## VZT-Školní klub - rozpočet
Investor |  | Město Dvůr Králové nad Labem
Adresa |  | Náměstí T. G. Masaryka 38, 544 17 Dvůr Králové nad Labem
Akce |  | ŠKOLNÍ KLUB - BUDOVA ZŠ R. A. DVORSKÉHO, DVŮR KRÁLOVÉ NAD LABEM
AGREGOVANÝ VÝKAZ VÝMĚR - VZDUCHOTECHNIKA
Číslo | Položka | Popis položky | Měrná | Počet | Jednotková | Celková
řádku |  |  | jednotka |  | cena | cena
1 |  | REKAPITULACE
2 |  | 1. Větrání školního klubu m.č. 031 | soubor | 1 | 0 | 0
3 |  | 2. Větrání kabinetu m.č. 033 | soubor | 1 | 0 | 0
4 |  | 3. Větrání WC m.č. 040 | soubor | 1 | 0 | 0
5 |  | 4. Pomocný a montážní materiál | soubor | 1 | 0 | 0
6 |  | 5. Ostatní | soubor | 1 | 0 | 0
7 |  | Přesum hmot, doprava |  | 5% | 0 | 0
8 |  | SOUČET |  |  |  | 0
9 |  | DPH 21% |  | 21% | 0 | 0
10 |  | CELKEM včt. DPH |  |  |  | 0
11 |  | 1. Větrání školního klubu m.č. 031
12 |  | nástěnná rekuperační jednotka, 270x370x400 mm, plastová, se zpětným získáváním tepla a filtrací vzduchu (300 m3/hod, 108 W, 230 V, 50 Hz) | ks | 1 | 0 | 0
13 |  | prodlužovací nástavce pro instalaci zařízení rekuperace tepla montovaných do silnějších stěn - atyp | ks | 1 | 0 | 0
14 |  | účelový ovladač rekuperace tepla, zapnuto-vypnuto s plynulým přepínačem výkonu | ks | 1 | 0 | 0
15 |  | montáž zařízení VZT - strojní část | soubor | 1 | 0 | 0
16 |  | SOUČET |  |  |  | 0
17 |  | 2. Větrání kabinetu m.č. 033
18 |  | nástěnný axiální ventilátor, s nastavitelným vestavěným časovým doběhem (až do 30 min.) a se zpětnou klapkou, 160x160 mm, pro napojení potrubí o pr. 100 mm, plastový (80 m3/hod, 7,5 W, 230 V, 50 Hz) | ks | 1 | 0 | 0
19 |  | protidešťová žaluzie, plastová, pro potrubí o pr. 100 mm, barva šedá | ks | 1 | 0 | 0
20 |  | plastové potrubí, bílé, pr. 100mm, v těsném provedení | m | 1 | 0 | 0
21 |  | ohebný tepelně izolační návlek pro izolaci potrubí, pr. 102 mm, z minerální vaty silné 25 mm, vnější obal z odolného vrstveného hliníkového laminátu (velikost bude upřesněna stavebníkem) | m | 1 | 0 | 0
22 |  | montáž zařízení VZT - strojní část | soubor | 1 | 0 | 0
23 |  | SOUČET |  |  |  | 0
24 |  | 3. Větrání WC m.č. 040
25 |  | nástěnný axiální ventilátor, s nastavitelným vestavěným časovým doběhem (až do 30 min.) a se zpětnou klapkou, 187x187 mm, pro napojení potrubí o pr. 125 mm, plastový (105 m3/hod, 7.0 W, 230 V, 50 Hz) | ks | 1 | 0 | 0
26 |  | protidešťová žaluzie, plastová, pro potrubí o pr. 125 mm, barva šedá | ks | 1 | 0 | 0
27 |  | plastové potrubí, bílé, pr. 125 mm, v těsném provedení | m | 1 | 0 | 0
28 |  | ohebný tepelně izolační návlek pro izolaci potrubí, pr. 102 mm, z minerální vaty silné 25 mm, vnější obal z odolného vrstveného hliníkového laminátu (velikost bude upřesněna stavebníkem) | m | 1 | 0 | 0
29 |  | montáž zařízení VZT - strojní část | soubor | 1 | 0 | 0
30 |  | SOUČET |  |  |  | 0
31 |  | 4. Pomocný a montážní materiál
32 |  | Pomocný a montážní materiál | soubor | 1 | 0 | 0
33 |  | SOUČET |  |  |  | 0
34 |  | 5. Ostatní
35 |  | komplexní vyzkoušení | soubor | 1 | 0 | 0
36 |  | zaregulování VZT | soubor | 1 | 0 | 0
37 |  | zaškolení obsluhy | soubor | 1 | 0 | 0
38 |  | zařízení staveniště | soubor | 1 | 0 | 0
39 |  | provozní vlivy | soubor | 1 | 0 | 0
40 |  | vzduchotechnické přípomoce nespecifikované (oceněno hodinovou sazbou) | hod | 8 | 0 | 0
41 |  | materiál pro vzduchotechnické přípomoce nespecifikované => všichni oceňují stejně (tento řádek je zamčený pro jakouko-li editaci), tj. do sloupečku jednotková cena uvést hodnotu 3.000 Kč | soubor | 1 | 0 | 0
42 |  | SOUČET |  |  |  | 0
43 | Poznámka | elektroinstalace + MaR = viz rozpočet EL + MaR
44 |  | stavební přípomoce = viz rozpočet AR
45 |  | před objednáním budou jednotlivé předmety konzultovány a odsouhlaseny onvestorem
46 |  | Je-li v rozpočtu (nebo ve výkazu) uveden výrobek nebo konstrukce či její prvek ukazující na konkrétního výrobce je tuto skutečnost třeba jednoznačně chápat jako příklad z možných variant z důvodu jasné specifikace technické a uživatelské parametrizace prvku, výrobku, systému nebo konstrukce s tím, že konečné použití konkrétního výrobku, prvku, systému nebo konstrukce (z možné variace výrobců nebo dodavatelů) při průkazném splnění deklarovaných nebo popisem stanovených technických specifikací a technických a uživatelských standardů je na zhotoviteli stavby.
47 | Vypracoval | M. Krejcar
48 | Datum | únor 2013