## Ú-Výkaz
Výkaz výměr - Specifikace
Elektroinstalace
Akce:
Školní klub - Budova ZŠ R. A. Dvorského, Dvůr Králové n. L.
Legionářská 407, Dvůr Králové nad Labem
Investor:
Město Dvůr Králové n.L, Nám. T.G.M 38, 544 17 Dvůr Králové nad Labem
Výkaz výměr - Specifikace neobsahuje :
- aktivní prvky SK a SAT, Tlačítkové tablo a úpravy s pojené s napojením na stávající rozvody telefonu, IT a TV (zajistí investor)
- dodávku technologie vzduchotechniky a ÚT vč. M+R (zajistí stavba)
- dodávku technologie odvlhčovacího systému (zajistí stavba)
Poznámka :
Je-li v rozpočtu (nebo ve výkazu) uveden výrobek nebo konstrukce či její prvek ukazující na konkrétního výrobce je tuto skutečnost třeba jednoznačně chápat jako příklad z možných variant z důvodu jasné specifikace technické a uživatelské parametrizace prvku, výrobku, systému nebo konstrukce s tím, že konečné použití konkrétního výrobku, prvku, systému nebo konstrukce (z možné variace výrobců nebo dodavatelů) při průkazném splnění deklarovaných nebo popisem stanovených technických specifikací a technických a uživatelských standardů je na zhotoviteli stavby.
Vypracoval : Roman Hladík
2013-02-19

## Výkaz
Silnoproud |  |  | materiál |  | montáž
Název položky | jm | množství | kč/jm | celkem | kč/jm | celkem
Krabice elinstalační plastová KP67/2 pod omítku prázdná | ks | 40
Krabice elinstalační plastová KU 68-1902 s víčkem pod omítku | ks | 4
Krabice elinstalační plastová KO97/5 prázdná s víčkem pod omítku | ks | 4
Krabice elinstalační plastová 6455-11P se svorkovnicí a víčkem nad omítku IP54 | ks | 1
Kabel CYKY-O 3x1,5 | m | 150
Kabel CYKY-J 3x1,5 | m | 300
Kabel CYKY-J 5x1,5 | m | 40
Kabel CYKY-J 3x2,5 | m | 230
Kabel CYKY-J 5x2,5 | m | 30
Kabel CYKY-J 5x4 | m | 15
Kabel CYKY-J 5x6 | m | 60
Zásuvka 230V/16A pod om. IP20 otoč, clonky, dvojitá | ks | 17
Zásuvka 230V/16A pod om. IP20, clonky, vč. rám. | ks | 5
Zásuvka 230V/16A pod om. IP20, clonky, vč. rám. a sv. přep. | ks | 2
Zásuvka 230V/16A pod om. IP20, clonky, sv. přep., dvojitá | ks | 4
Zásuvka 400V/16A 5p vč. krabice pod omítku, IP44 | ks | 1
Zásuvka 230V/16A nad omítku IP44 | ks | 1
Vypínač řaz. 1 230V/10A pod omítku IP20 vč. kolébky a rám. | ks | 2
Vypínač řaz. 5 230V/10A pod omítku IP20 vč. kolébky a rám. | ks | 2
Vypínač řaz. 6 230V/10A pod omítku IP20 vč. kolébky a rám. | ks | 8
Vypínač řaz. 7 230V/10A pod omítku IP20 vč. kolébky a rám. | ks | 3
Tlačítko řaz. 1/0 230V/10A pod omítku IP20 vč. kolébky a rám. | ks | 2
Multifunkční časové relé do el. krabice s druhým gal. odděleným vstupem | ks | 2
Pohybový spínač 230V/10A IP44 | ks | 1
Bezdrátový systém ovládání - Dvoukanálový spínací přijímač, 230V, IP20, povrch, 30m | ks | 1
Bezdrátový systém ovládání - Vysílač nástěnný, IP20, povrch, 30m | ks | 3
Svítidlo 2x58W, T8, opal. kryt, IP20 vč. zdroje, EVG, přisazené | ks | 14
Svítidlo 2x36W, T8, opal. kryt, IP20 vč. zdroje, EVG, přisazené | ks | 1
Svítidlo 2x36W, T8, opal. kryt, IP20 vč. zdroje, EVG, nouzový zdroj, přisazené | ks | 2
Svítidlo 2x18W, T8, opal. kryt, IP20 vč. zdroje, EVG, přisazené | ks | 3
Svítidlo 1x58W, T8, asym. AL, IP20 vč. zdroje, EVG, závěs | ks | 2
Svítidlo kruhové, E27, 1x12W, d=300mm, IP20, opálový kryt vč. zdrojů, nástěnné | ks | 2
Svítidlo kruhové, 2xE27, 2x12W, d=400mm, IP20, opálový kryt vč. zdrojů, stropní | ks | 1
Svítidlo oválné nad vchod, E27, 1x12W, IP43, vč. zdrojů, nástěnné | ks | 1
Svítidlo kruhové chodba d=200mm (026, 024), E27, 1x12W, IP44, vč. zdrojů, nástěnné | ks | 2
Ukončení kabelů do 4x10 | ks | 6
Vodič CY 6 zž | m | 40
Demontáže, případně úpravy stávající instalace s materiálem v ceně 4000,- | hod | 24
Napojení a montáž dálkového ovladače VZT s materiálem v ceně 1000,- | hod | 2
Stavební sádra - šedá | kg | 5
|  |  |  | 0 |  | 0
Drobný materiál (% z materálu) |  | 3 | % | 0
Sekání, prostupy a stavební přípomoce (% z montáží) |  | 20 | % |  |  | 0
Celkem |  |  |  | 0 |  | 0
Rozváděč RO6 |  |  | materiál |  | montáž
Název položky | jm | množství | kč/jm | celkem | kč/jm | celkem
Skříň zapuštěná plastová s oceloplechovými dveřmi, 48 mod, IP40/20 | ks | 1
Hlavní vypínač 63/3 63A | ks | 1
Svodič přepětí 4p kategorie "C" (T2) s výměnnými moduly, In=20kA, Up=1,2kV | ks | 1
Jistič LPN 3B16A 10kA | ks | 1
Jistič LPN 3C16A 10kA | ks | 1
Jistič 1B16A 10kA | ks | 11
Jistič 1B10A 10kA | ks | 4
Jistič 1B6A 10kA | ks | 3
Proudový chránič 40/0,03/4 | ks | 2
Asymetrický cyklovač s nastavitelnými časy obou cyklů, 230V/10A | ks | 1
Spínací hodiny digitální roční DIN 230V/10A | ks | 1
Zdroj pro TT+EV PS-10-12 10W/12VDC | ks | 1
Ukončení kabelů v rozváděči do 4x10 | ks | 18
Přípojnice PE, N, Lišty DIN, propojovací přípojnice 63A/3P, svorky, štítky, vodiče | set | 1
0
Drobný materiál |  | 3 | % | 0
Celkem |  |  |  | 0 |  | 0
Strukturovaná kabeláž, telefon, TV |  |  | materiál |  | montáž
Název položky | jm | množství | kč/jm | celkem | kč/jm | celkem
elektromagnetický dveřní otevírač (zámek) | ks | 1
Datový rozváděč RACK jednodílný 9U 600x501x450 | ks | 1
Kabeláž UTP Cat6 | m | 170
Kabel SYKFY 3x2x0,5 | m | 200
Kabel Koax. 75 Ohm | m | 60
Datová zásuvka dvojnásobná, maska, keyston, kryt, rám. - vč. proměření | ks | 8
Telefonní zásuvka jednodnásobná vč. krytu | ks | 2
Zásuvka TV/SAT/R pod om. IP20, vč. rám. | ks | 1
Trubka ohebná PVC, 320N, FX16 pod omítku samozhášivá | m | 120
Trubka ohebná PVC, 320N, FX25 pod omítku samozhášivá | m | 60
Parapetní kanál 170x70 vč. příslušenství | m | 10
Krabice elinstalační plastová KP67/2 pod omítku prázdná | ks | 11
Krabice elinstalační plastová KU 68-1902 s víčkem pod omítku | ks | 8
Krabice elinstalační plastová KO97/5 prázdná s víčkem pod omítku | ks | 2
Stavební sádra | kg | 90
|  |  |  | 0 |  | 0
Drobný materiál (% z materálu) |  | 3 | % | 0
Sekání, prostupy a stavební přípomoce (% z montáží) |  | 15 | % |  |  | 0
Celkem |  |  |  | 0 |  | 0
Rekapitulace |  |  | materiál |  | montáž
Název položky |  |  |  | celkem |  | celkem
Silnoproud |  | 21 | 0 |  | 0
Rozváděč RO6 |  | 21 | 0 |  | 0
Strukturovaná kabeláž, telefon, TV |  | 21 | 0 |  | 0
Revize |  | 21 | 0 |  | 0
Doklady, předávací protokoly, atesty |  | 21 | 0 |  | 0
Celkem |  |  | 0 |  | 0
Celkem materiál a montáž |  |  | 0 |  | bez DPH
0 |  | 15 | 0 |  | 0
0 |  | 21 | 0 |  | 0
Celková cena |  |  | 0 |  | vč. DPH