## Rekapitulace stavby
Export Komplet | [28 empty] | 2.0 |  |  |  |  | False | False | {f9f9c207-9263-4425-80f4-69e0c16c2058}
[20 empty] | >> skryté sloupce << | [12 empty] | 0,01 | 21
[33 empty] | 0,01 | 12
|  | REKAPITULACE STAVBY | [18 empty] | v --- níže se nacházejí doplnkové a pomocné údaje k sestavám --- v | [11 empty] | 0,001
|  | Kód: |  |  |  |  | 3020-2025_8 | [25 empty] | 0,01
|  | Stavba: |  |  |  |  | Kanalizace Dvůr Králové nad Labem - Verdek | [25 empty] | 0,01
|  | KSO: | [13 empty] | CC-CZ: | [16 empty] | 0,01
|  | Místo: |  |  |  |  | Verdek | [8 empty] | Datum: |  | 2025-04-22 | [14 empty] | 0,01
0,01
|  | Zadavatel: | [13 empty] | IČ: | [16 empty] | 0,01
[16 empty] | DIČ: | [16 empty] | 0,01
0,01
|  | Zhotovitel: | [13 empty] | IČ: | [16 empty] | 0,01
[16 empty] | DIČ: | [16 empty] | 0,01
False
|  | Projektant: | [13 empty] | IČ: | [16 empty] | False
|  |  | Ing. Martin Herman | [12 empty] | DIČ: | [16 empty] | True
0,01
|  | Zpracovatel: | [13 empty] | IČ: | [16 empty] | 0,01
|  |  | VIS s.r.o. Hradec Králové, Dita Paštová | [12 empty] | DIČ: | [16 empty] | False
Poznámka:
|  | Cena bez DPH | [13 empty] | 0
[8 empty] | Sazba daně |  |  | Základ daně |  |  |  |  | Výše daně
|  | DPH |  | základní |  |  |  | 21% |  |  | 0 |  |  |  |  | 0
|  |  |  | snížená |  |  |  | 12% |  |  | 0 |  |  |  |  | 0
|  |  |  | zákl. přenesená |  |  |  | 21% |  |  | 0 |  |  |  |  | 0
|  |  |  | sníž. přenesená |  |  |  | 12% |  |  | 0 |  |  |  |  | 0
|  |  |  | nulová |  |  |  | 0% |  |  | 0 |  |  |  |  | 0
|  | Cena s DPH | [6 empty] | v |  |  | CZK |  |  |  | 0
|  | Projektant | [11 empty] | Zpracovatel
|  | Datum a podpis: | [7 empty] | Razítko |  |  |  | Datum a podpis: |  |  | Razítko
|  | Objednavatel | [11 empty] | Zhotovitel
|  | Datum a podpis: | [7 empty] | Razítko |  |  |  | Datum a podpis: |  |  | Razítko
REKAPITULACE OBJEKTŮ STAVBY A SOUPISŮ PRACÍ
| Kód: | [6 empty] | 3020-2025_8
| Stavba: | [6 empty] | Kanalizace Dvůr Králové nad Labem - Verdek
| Místo: | [6 empty] | Verdek | [6 empty] | Datum: |  | 2025-04-22
| Zadavatel: | [13 empty] | Projektant: |  | Ing. Martin Herman |  |  |  | Informatívní údaje z listů zakázek
| Zhotovitel: | [13 empty] | Zpracovatel: |  | VIS s.r.o. Hradec Králové, Dita Paštová
| Kód |  |  |  | Popis | [7 empty] | Cena bez DPH [CZK] |  |  |  |  | Cena s DPH [CZK] | Typ |  | z toho Ostat. náklady [CZK] | DPH [CZK] | Normohodiny [h] | DPH základní [CZK] | DPH snížená [CZK] | DPH základní přenesená [CZK] | DPH snížená přenesená [CZK] | Základna DPH základní | Základna DPH snížená | Základna DPH zákl. přenesená | Základna DPH sníž. přenesená | Základna DPH nulová
| Náklady z rozpočtů | [11 empty] | 0 |  |  |  |  | 0 |  |  | 0 | 0 | 98978.2545 | 0 | 0 | 0 | 0 | 0 | 0 | 0 | 0 | 0 | D | 0 | ###NOIMPORT### | IMPORT | {f9f9c207-9263-4425-80f4-69e0c16c2058} | {00000000-0000-0000-0000-000000000000}
|  | SO_01 |  |  |  | Gravitační stoky | [6 empty] | 0 |  |  |  |  | 0 | STA |  | 0 | 0 | 90369.2066 | 0 | 0 | 0 | 0 | 0 | 0 | 0 | 0 | 0 | D | 1 | ###NOIMPORT### | IMPORT | {b09c576a-d13a-4403-8408-198a2c7def0c} | {f9f9c207-9263-4425-80f4-69e0c16c2058} | 2
/ |  |  | SO_01.1.1 |  |  |  | Stoka A3 - 1. část, km 0,00-0,2433 | [5 empty] | 0 |  |  |  |  | 0 | Soupis |  | 0 | 0 | 3183.3133 | 0 | 0 | 0 | 0 | 0 | 0 | 0 | 0 | 0 |  | 2 |  | IMPORT | {89fd2369-d884-43c3-bc5e-8381d76a7586} | {b09c576a-d13a-4403-8408-198a2c7def0c}
/ |  |  | SO_01.1.2 |  |  |  | Napojovací body | [5 empty] | 0 |  |  |  |  | 0 | Soupis |  | 0 | 0 | 83.2809 | 0 | 0 | 0 | 0 | 0 | 0 | 0 | 0 | 0 |  | 2 |  | IMPORT | {328f4635-f331-4045-b892-d50edfd9f576} | {b09c576a-d13a-4403-8408-198a2c7def0c}
/ |  |  | SO_01.2.1 |  |  |  | Stoka A3 - 2. část, km 0,2433-0,9698, stoka A1, A2, výtlak V | [5 empty] | 0 |  |  |  |  | 0 | Soupis |  | 0 | 0 | 32448.0521 | 0 | 0 | 0 | 0 | 0 | 0 | 0 | 0 | 0 |  | 2 |  | IMPORT | {fa4211e8-f26d-4007-a52b-99fcca935beb} | {b09c576a-d13a-4403-8408-198a2c7def0c}
/ |  |  | SO_01.2.1-N |  |  |  | Stoka A3 - 2. část, km 0,2433-0,9698, stoka A1, A2, výtlak V - neuznatelné | [5 empty] | 0 |  |  |  |  | 0 | Soupis |  | 0 | 0 | 474.5816 | 0 | 0 | 0 | 0 | 0 | 0 | 0 | 0 | 0 |  | 2 |  | IMPORT | {7c5cca74-cac5-44b2-b8cf-a107e5ff5792} | {b09c576a-d13a-4403-8408-198a2c7def0c}
/ |  |  | SO_01.2.2-N |  |  |  | Napojovací body - neuznatelné | [5 empty] | 0 |  |  |  |  | 0 | Soupis |  | 0 | 0 | 430.6593 | 0 | 0 | 0 | 0 | 0 | 0 | 0 | 0 | 0 |  | 2 |  | IMPORT | {8fa1b716-27c8-40f8-b0d0-5a9432f4deea} | {b09c576a-d13a-4403-8408-198a2c7def0c}
/ |  |  | SO_01.2.2-U |  |  |  | Napojovací body - uznatelné | [5 empty] | 0 |  |  |  |  | 0 | Soupis |  | 0 | 0 | 2777.7645 | 0 | 0 | 0 | 0 | 0 | 0 | 0 | 0 | 0 |  | 2 |  | IMPORT | {180668f1-573d-4090-9761-f712695b0d0b} | {b09c576a-d13a-4403-8408-198a2c7def0c}
/ |  |  | SO_01.3.1 |  |  |  | Stoka A3.1, A3.2, A3.2.1, B1, B2, B3, B3.1, B4, B4.1, B5 | [5 empty] | 0 |  |  |  |  | 0 | Soupis |  | 0 | 0 | 42082.5525 | 0 | 0 | 0 | 0 | 0 | 0 | 0 | 0 | 0 |  | 2 |  | IMPORT | {7b006e5a-c8e1-4775-97f6-4732b7e20f80} | {b09c576a-d13a-4403-8408-198a2c7def0c}
/ |  |  | SO_01.3.1-N |  |  |  | Stoka A3.1, A3.2, A3.2.1, B1, B2, B3, B3.1, B4, B4.1, B5 - neuznatelné | [5 empty] | 0 |  |  |  |  | 0 | Soupis |  | 0 | 0 | 5640.154 | 0 | 0 | 0 | 0 | 0 | 0 | 0 | 0 | 0 |  | 2 |  | IMPORT | {50d23040-8df4-4600-888c-9cec71f97781} | {b09c576a-d13a-4403-8408-198a2c7def0c}
/ |  |  | SO_01.3.2-N |  |  |  | Napojovací body - neuznatelné | [5 empty] | 0 |  |  |  |  | 0 | Soupis |  | 0 | 0 | 174.7438 | 0 | 0 | 0 | 0 | 0 | 0 | 0 | 0 | 0 |  | 2 |  | IMPORT | {bd1ffc5c-ee27-4166-b8e2-1132580d87e0} | {b09c576a-d13a-4403-8408-198a2c7def0c}
/ |  |  | SO_01.3.2-U |  |  |  | Napojovací body - uznatelné | [5 empty] | 0 |  |  |  |  | 0 | Soupis |  | 0 | 0 | 3074.1044 | 0 | 0 | 0 | 0 | 0 | 0 | 0 | 0 | 0 |  | 2 |  | IMPORT | {e733889e-e262-44f3-b0b0-3740d237f9d0} | {b09c576a-d13a-4403-8408-198a2c7def0c}
/ |  | SO_02 |  |  |  | Čerpací stanice ČS1 | [6 empty] | 0 |  |  |  |  | 0 | STA |  | 0 | 0 | 524.9428 | 0 | 0 | 0 | 0 | 0 | 0 | 0 | 0 | 0 |  | 1 |  | IMPORT | {c29dc29c-64b4-43a1-abd0-cae1665c82af} | {f9f9c207-9263-4425-80f4-69e0c16c2058} | 2
|  | SO_03 |  |  |  | Přípojky NN | [6 empty] | 0 |  |  |  |  | 0 | STA |  | 0 | 0 | 0.08 | 0 | 0 | 0 | 0 | 0 | 0 | 0 | 0 | 0 | D | 1 | ###NOIMPORT### | IMPORT | {ea9bd45b-6c42-49a6-a6c6-bf8cbe0f210b} | {f9f9c207-9263-4425-80f4-69e0c16c2058} | 2
/ |  |  | SO_03.1 |  |  |  | Přípojka NN k napojovacímu bodu č.1 | [5 empty] | 0 |  |  |  |  | 0 | Soupis |  | 0 | 0 | 0.016 | 0 | 0 | 0 | 0 | 0 | 0 | 0 | 0 | 0 |  | 2 |  | IMPORT | {dea01008-c0b6-43d9-9a2c-6233b44dc687} | {ea9bd45b-6c42-49a6-a6c6-bf8cbe0f210b}
/ |  |  | SO_03.2 |  |  |  | Přípojka NN k napojovacímu bodu č.2 | [5 empty] | 0 |  |  |  |  | 0 | Soupis |  | 0 | 0 | 0.016 | 0 | 0 | 0 | 0 | 0 | 0 | 0 | 0 | 0 |  | 2 |  | IMPORT | {7010c77d-f824-4707-bede-b1dd2a3849a2} | {ea9bd45b-6c42-49a6-a6c6-bf8cbe0f210b}
/ |  |  | SO_03.3 |  |  |  | Přípojka NN k napojovacímu bodu č.3 | [5 empty] | 0 |  |  |  |  | 0 | Soupis |  | 0 | 0 | 0.016 | 0 | 0 | 0 | 0 | 0 | 0 | 0 | 0 | 0 |  | 2 |  | IMPORT | {c98a2c20-bcde-4fb9-9ca3-51fe70f63030} | {ea9bd45b-6c42-49a6-a6c6-bf8cbe0f210b}
/ |  |  | SO_03.4 |  |  |  | Přípojka NN k napojovacímu bodu č.4 | [5 empty] | 0 |  |  |  |  | 0 | Soupis |  | 0 | 0 | 0.016 | 0 | 0 | 0 | 0 | 0 | 0 | 0 | 0 | 0 |  | 2 |  | IMPORT | {a1f5f30c-268d-422f-a567-d1b1c68fd8a6} | {ea9bd45b-6c42-49a6-a6c6-bf8cbe0f210b}
/ |  |  | SO_03.5 |  |  |  | Přípojka NN k napojovacímu bodu č.5 | [5 empty] | 0 |  |  |  |  | 0 | Soupis |  | 0 | 0 | 0.016 | 0 | 0 | 0 | 0 | 0 | 0 | 0 | 0 | 0 |  | 2 |  | IMPORT | {56b0ee74-2cdf-400c-9aac-9dd9ab9c31b1} | {ea9bd45b-6c42-49a6-a6c6-bf8cbe0f210b}
|  | SO_04 |  |  |  | Tlakové stoky | [6 empty] | 0 |  |  |  |  | 0 | STA |  | 0 | 0 | 3066.8506 | 0 | 0 | 0 | 0 | 0 | 0 | 0 | 0 | 0 | D | 1 | ###NOIMPORT### | IMPORT | {246a1f94-1878-4979-903e-94fc8eb299de} | {f9f9c207-9263-4425-80f4-69e0c16c2058} | 2
/ |  |  | SO_04.1-N |  |  |  | Tlakové stoky T5 - neuznatelné | [5 empty] | 0 |  |  |  |  | 0 | Soupis |  | 0 | 0 | 471.2007 | 0 | 0 | 0 | 0 | 0 | 0 | 0 | 0 | 0 |  | 2 |  | IMPORT | {bda8a4cc-3213-4e9f-ad42-ddd1ea779cd6} | {246a1f94-1878-4979-903e-94fc8eb299de}
/ |  |  | SO_04.1-U |  |  |  | Tlakové stoky T1,2,3,4,6 - uznatelné | [5 empty] | 0 |  |  |  |  | 0 | Soupis |  | 0 | 0 | 1689.6842 | 0 | 0 | 0 | 0 | 0 | 0 | 0 | 0 | 0 |  | 2 |  | IMPORT | {1de4e603-9d13-4e44-8c1f-95a33e737434} | {246a1f94-1878-4979-903e-94fc8eb299de}
/ |  |  | SO_04.2 |  |  |  | Tlaková stoka T7 | [5 empty] | 0 |  |  |  |  | 0 | Soupis |  | 0 | 0 | 905.9657 | 0 | 0 | 0 | 0 | 0 | 0 | 0 | 0 | 0 |  | 2 |  | IMPORT | {16511161-431e-4e0b-a6e3-4a1b35ab0cca} | {246a1f94-1878-4979-903e-94fc8eb299de}
|  | SO_05 |  |  |  | Podružné tlakové propoje | [6 empty] | 0 |  |  |  |  | 0 | STA |  | 0 | 0 | 2028.5885 | 0 | 0 | 0 | 0 | 0 | 0 | 0 | 0 | 0 | D | 1 | ###NOIMPORT### | IMPORT | {8c3979ad-4530-46d7-953e-c54f4d1e848b} | {f9f9c207-9263-4425-80f4-69e0c16c2058} | 2
/ |  |  | SO_05.1-N |  |  |  | Podružné tlakové propoje - neuznatelné | [5 empty] | 0 |  |  |  |  | 0 | Soupis |  | 0 | 0 | 269.0727 | 0 | 0 | 0 | 0 | 0 | 0 | 0 | 0 | 0 |  | 2 |  | IMPORT | {37f1705e-120e-4d31-a62e-d83920aca808} | {8c3979ad-4530-46d7-953e-c54f4d1e848b}
/ |  |  | SO_05.1-U |  |  |  | Podružné tlakové propoje - uznatelné | [5 empty] | 0 |  |  |  |  | 0 | Soupis |  | 0 | 0 | 1759.5158 | 0 | 0 | 0 | 0 | 0 | 0 | 0 | 0 | 0 |  | 2 |  | IMPORT | {02f2a24b-81e6-4e4a-991b-3b2cd8612387} | {8c3979ad-4530-46d7-953e-c54f4d1e848b}
|  | SO_06 |  |  |  | Domovní čerpací stanice | [6 empty] | 0 |  |  |  |  | 0 | STA |  | 0 | 0 | 2972.571 | 0 | 0 | 0 | 0 | 0 | 0 | 0 | 0 | 0 | D | 1 | ###NOIMPORT### | IMPORT | {c350cda9-f9da-4bf3-a67d-241b59c8231a} | {f9f9c207-9263-4425-80f4-69e0c16c2058} | 2
/ |  |  | SO_06.1-N |  |  |  | DČS - neuznatelné | [5 empty] | 0 |  |  |  |  | 0 | Soupis |  | 0 | 0 | 408.6355 | 0 | 0 | 0 | 0 | 0 | 0 | 0 | 0 | 0 |  | 2 |  | IMPORT | {d2d4fe87-e247-46fb-8b46-cfe8637719e8} | {c350cda9-f9da-4bf3-a67d-241b59c8231a}
/ |  |  | SO_06.1-U |  |  |  | DČS - uznatelné | [5 empty] | 0 |  |  |  |  | 0 | Soupis |  | 0 | 0 | 2563.9355 | 0 | 0 | 0 | 0 | 0 | 0 | 0 | 0 | 0 |  | 2 |  | IMPORT | {98da0d83-724c-481f-a848-74a11ea70443} | {c350cda9-f9da-4bf3-a67d-241b59c8231a}
|  | PS_01 a PS_02 |  |  |  | Čerpací stanice ČS1 a domovní ČS | [6 empty] | 0 |  |  |  |  | 0 | STA |  | 0 | 0 | 3.04 | 0 | 0 | 0 | 0 | 0 | 0 | 0 | 0 | 0 | D | 1 | ###NOIMPORT### | IMPORT | {52159ef0-93c1-48ff-8c6d-a5f331af0477} | {f9f9c207-9263-4425-80f4-69e0c16c2058} | 2
/ |  |  | PS_01 a PS_02 - N |  |  |  | Čerpací stanice ČS1 a domovní ČS - neuznatelné | [5 empty] | 0 |  |  |  |  | 0 | Soupis |  | 0 | 0 | 1.52 | 0 | 0 | 0 | 0 | 0 | 0 | 0 | 0 | 0 |  | 2 |  | IMPORT | {764b0fe2-7dea-4fed-aeb9-f17ffe7d9ded} | {52159ef0-93c1-48ff-8c6d-a5f331af0477}
/ |  |  | PS_01 a PS_02 - U |  |  |  | Čerpací stanice ČS1 a domovní ČS - uznatelné | [5 empty] | 0 |  |  |  |  | 0 | Soupis |  | 0 | 0 | 1.52 | 0 | 0 | 0 | 0 | 0 | 0 | 0 | 0 | 0 |  | 2 |  | IMPORT | {6cc1f14e-063a-4df3-8a4e-cf029300ef16} | {52159ef0-93c1-48ff-8c6d-a5f331af0477}
/ |  | PS_03 |  |  |  | Dálkový přenos | [6 empty] | 0 |  |  |  |  | 0 | STA |  | 0 | 0 | 12.975 | 0 | 0 | 0 | 0 | 0 | 0 | 0 | 0 | 0 |  | 1 |  | IMPORT | {b87b7990-7491-4fc3-ac7c-66cf34ce4d7c} | {f9f9c207-9263-4425-80f4-69e0c16c2058} | 2
/ |  | VRN |  |  |  | Vedlejší rozpočtové náklady | [6 empty] | 0 |  |  |  |  | 0 | STA |  | 0 | 0 | 0 | 0 | 0 | 0 | 0 | 0 | 0 | 0 | 0 | 0 |  | 1 |  | IMPORT | {2f318f9b-535f-4bb1-b625-e04b288b566a} | {f9f9c207-9263-4425-80f4-69e0c16c2058} | 2

## SO_01.1.1 - Stoka A3 - 1....
[9 empty] | >> skryté sloupce << | [9 empty] | {89fd2369-d884-43c3-bc5e-8381d76a7586}
2
| KRYCÍ LIST SOUPISU PRACÍ | [8 empty] | v --- níže se nacházejí doplnkové a pomocné údaje k sestavám --- v | [8 empty] | False
Stavba:
Kanalizace Dvůr Králové nad Labem - Verdek
Objekt:
SO_01 - Gravitační stoky
Soupis:
SO_01.1.1 - Stoka A3 - 1. část, km 0,00-0,2433
| KSO: |  |  |  |  | CC-CZ:
| Místo: |  |  |  |  | Datum: | 2025-04-22
| Zadavatel: |  |  |  |  | IČ:
DIČ:
| Zhotovitel: |  |  |  |  | IČ: | 0
[6 empty] | DIČ: | 0
| Projektant: |  |  |  |  | IČ:
|  | Ing. Martin Herman |  |  |  | DIČ:
| Zpracovatel: |  |  |  |  | IČ:
|  | VIS s.r.o. Hradec Králové, Dita Paštová |  |  |  | DIČ:
Poznámka:
| Cena bez DPH | [5 empty] | 0
|  |  | Základ daně |  |  | Sazba daně | Výše daně
| DPH | základní | 0 |  |  | 21% | 0
|  | snížená | 0 |  |  | 12% | 0
|  | zákl. přenesená | 0 |  |  | 21% | 0
|  | sníž. přenesená | 0 |  |  | 12% | 0
|  | nulová | 0 |  |  | 0% | 0
| Cena s DPH |  |  | v | CZK |  | 0
| Projektant |  |  | Zpracovatel
| Datum a podpis: |  | Razítko | Datum a podpis: |  |  | Razítko
| Objednavatel |  |  | Zhotovitel
| Datum a podpis: |  | Razítko | Datum a podpis: |  |  | Razítko
REKAPITULACE ČLENĚNÍ SOUPISU PRACÍ
Stavba:
Kanalizace Dvůr Králové nad Labem - Verdek
Objekt:
SO_01 - Gravitační stoky
Soupis:
SO_01.1.1 - Stoka A3 - 1. část, km 0,00-0,2433
Místo: | [5 empty] | Datum: | 2025-04-22
Zadavatel: | [5 empty] | Projektant: | Ing. Martin Herman
Zhotovitel: | [5 empty] | Zpracovatel: | VIS s.r.o. Hradec Králové, Dita Paštová
Kód dílu - Popis | [6 empty] | Cena celkem [CZK]
Náklady ze soupisu prací | [6 empty] | 0 | [12 empty] | -1
| HSV - Práce a dodávky HSV | [5 empty] | 0
| 1 - Zemní práce | [5 empty] | 0
| 2 - Zakládání | [5 empty] | 0
| 3 - Svislé a kompletní konstrukce | [5 empty] | 0
| 4 - Vodorovné konstrukce | [5 empty] | 0
| 5 - Komunikace pozemní | [5 empty] | 0
| 8 - Trubní vedení | [5 empty] | 0
| 9 - Ostatní konstrukce a práce, bourání | [5 empty] | 0
| 99 - Přesun hmot | [5 empty] | 0
| 997 - Přesun sutě | [5 empty] | 0
SOUPIS PRACÍ
Stavba:
Kanalizace Dvůr Králové nad Labem - Verdek
Objekt:
SO_01 - Gravitační stoky
Soupis:
SO_01.1.1 - Stoka A3 - 1. část, km 0,00-0,2433
Místo: | [5 empty] | Datum: | 2025-04-22
Zadavatel: | [5 empty] | Projektant: | Ing. Martin Herman
Zhotovitel: | [5 empty] | Zpracovatel: | VIS s.r.o. Hradec Králové, Dita Paštová
PČ | Typ | Kód | Popis | MJ | Množství | J.cena [CZK] | Cena celkem [CZK] | Cenová soustava |  |  | DPH | J. Nh [h] | Nh celkem [h] | J. hmotnost [t] | Hmotnost celkem [t] | J. suť [t] | Suť Celkem [t]
Náklady soupisu celkem | [6 empty] | 0 | [5 empty] | 3183.3133 |  | 904.0596 |  | 133.6944 |  | D | -1 | [10 empty] | 0
| D | HSV | Práce a dodávky HSV |  |  |  | 0 | [5 empty] | 3183.3133 |  | 904.0596 |  | 133.6944 | 1 | D | 0 |  |  |  | ROZPOCET | [6 empty] | 0
| D | 1 | Zemní práce |  |  |  | 0 | [5 empty] | 1293.6212 |  | 808.6027 |  | 133.6944 | 1 | D | 1 |  |  |  | ROZPOCET | [6 empty] | 0
1 | K | 113107213 | Odstranění podkladů nebo krytů strojně plochy jednotlivě přes 200 m2 s přemístěním hmot na skládku na vzdálenost do 20 m nebo s naložením na dopravní prostředek z kameniva těženého, o tl. vrstvy přes 200 do 300 mm | m2 | 128.8 |  | 0 |  |  |  | základní | 0.078 | 10.0464 | 0 | 0 | 0.5 | 64.4 | 4 | K | 2 |  |  |  | ROZPOCET | 0 | 0 | 0 | 0 | 0 | 1 | 0 | 4 | -86853141
| VV |  | "místní asfalt" | [15 empty] | VV | 2 | 1 | True | 0 | ROZPOCET
| VV |  | 18,4*7 |  | 128.8 | [13 empty] | VV | 2 | 2 | True | 1 | ROZPOCET
2 | K | 113107231 | Odstranění podkladů nebo krytů strojně plochy jednotlivě přes 200 m2 s přemístěním hmot na skládku na vzdálenost do 20 m nebo s naložením na dopravní prostředek z betonu prostého, o tl. vrstvy přes 100 do 150 mm | m2 | 128.8 |  | 0 |  |  |  | základní | 0.194 | 24.9872 | 0 | 0 | 0.325 | 41.86 | 4 | K | 2 |  |  |  | ROZPOCET | 0 | 0 | 0 | 0 | 0 | 1 | 0 | 4 | -650028464
| VV |  | "místní asfalt" | [15 empty] | VV | 2 | 1 | True | 0 | ROZPOCET
| VV |  | 18,4*7 |  | 128.8 | [13 empty] | VV | 2 | 2 | True | 1 | ROZPOCET
3 | K | 113107241 | Odstranění podkladů nebo krytů strojně plochy jednotlivě přes 200 m2 s přemístěním hmot na skládku na vzdálenost do 20 m nebo s naložením na dopravní prostředek živičných, o tl. vrstvy do 50 mm | m2 | 128.8 |  | 0 |  |  |  | základní | 0.057 | 7.3416 | 0 | 0 | 0.098 | 12.6224 | 4 | K | 2 |  |  |  | ROZPOCET | 0 | 0 | 0 | 0 | 0 | 1 | 0 | 4 | -112678002
| VV |  | 18,4*7 |  | 128.8 | [13 empty] | VV | 2 | 2 | True | 1 | ROZPOCET
4 | K | 113154363 | Frézování živičného podkladu nebo krytu s naložením na dopravní prostředek plochy přes 1 000 do 10 000 m2 s překážkami v trase pruhu šířky přes 1 m do 2 m, tloušťky vrstvy 50 mm | m2 | 128.8 |  | 0 |  |  |  | základní | 0.009 | 1.1592 | 9e-05 | 0.011592 | 0.115 | 14.812 | 4 | K | 2 |  |  |  | ROZPOCET | 0 | 0 | 0 | 0 | 0 | 1 | 0 | 4 | 11499099
| VV |  | 18,4*7 |  | 128.8 | [13 empty] | VV | 2 | 2 | True | 0 | ROZPOCET
| VV |  | Součet |  | 128.8 | [13 empty] | VV | 2 | 4 | True | 1 | ROZPOCET
5 | K | 115101201 | Čerpání vody na dopravní výšku do 10 m s uvažovaným průměrným přítokem do 500 l/min | hod | 121.65 |  | 0 |  |  |  | základní | 0.184 | 22.3836 | 3e-05 | 0.0036495 | 0 | 0 | 4 | K | 2 |  |  |  | ROZPOCET | 0 | 0 | 0 | 0 | 0 | 1 | 0 | 4 | 1156266345
| VV |  | 24,33*5 |  | 121.65 | [13 empty] | VV | 2 | 2 | True | 1 | ROZPOCET
6 | K | 115101301 | Pohotovost záložní čerpací soupravy pro dopravní výšku do 10 m s uvažovaným průměrným přítokem do 500 l/min | den | 24.33 |  | 0 |  |  |  | základní | 0 | 0 | 0 | 0 | 0 | 0 | 4 | K | 2 |  |  |  | ROZPOCET | 0 | 0 | 0 | 0 | 0 | 1 | 0 | 4 | 1291954355
| VV |  | 243,3/10 |  | 24.33 | [13 empty] | VV | 2 | 2 | True | 1 | ROZPOCET
7 | K | 119001405 | Dočasné zajištění podzemního potrubí nebo vedení ve výkopišti ve stavu i poloze, ve kterých byla na začátku zemních prací a to s podepřením, vzepřením nebo vyvěšením, případně s ochranným bedněním, se zřízením a odstraněním zajišťovací konstrukce, s opotřebením hmot potrubí plastového, jmenovité světlosti DN do 200 mm | m | 6.8 |  | 0 |  |  |  | základní | 0.581 | 3.9508 | 0.0369 | 0.25092 | 0 | 0 | 4 | K | 2 |  |  |  | ROZPOCET | 0 | 0 | 0 | 0 | 0 | 1 | 0 | 4 | 395614007
| VV |  | 4*1,7 |  | 6.8 | [13 empty] | VV | 2 | 2 | True | 1 | ROZPOCET
8 | K | 119001421 | Dočasné zajištění podzemního potrubí nebo vedení ve výkopišti ve stavu i poloze, ve kterých byla na začátku zemních prací a to s podepřením, vzepřením nebo vyvěšením, případně s ochranným bedněním, se zřízením a odstraněním zajišťovací konstrukce, s opotřebením hmot kabelů a kabelových tratí z volně ložených kabelů a to do 3 kabelů | m | 1.7 |  | 0 |  |  |  | základní | 0.547 | 0.9299 | 0.0369 | 0.06273 | 0 | 0 | 4 | K | 2 |  |  |  | ROZPOCET | 0 | 0 | 0 | 0 | 0 | 1 | 0 | 4 | 301150467
| VV |  | 1*1,7 |  | 1.7 | [13 empty] | VV | 2 | 2 | True | 1 | ROZPOCET
9 | K | 121151125 | Sejmutí ornice strojně při souvislé ploše přes 500 m2, tl. vrstvy přes 250 do 300 mm | m2 | 607.23 |  | 0 |  |  |  | základní | 0.019 | 11.5374 | 0 | 0 | 0 | 0 | 4 | K | 2 |  |  |  | ROZPOCET | 0 | 0 | 0 | 0 | 0 | 1 | 0 | 4 | 1377305517
| VV |  | 224,9*2,7 |  | 607.23 | [13 empty] | VV | 2 | 2 | True | 1 | ROZPOCET
10 | K | 132254206 | Hloubení zapažených rýh šířky přes 800 do 2 000 mm strojně s urovnáním dna do předepsaného profilu a spádu v hornině třídy těžitelnosti I skupiny 3 přes 1 000 do 5 000 m3 | m3 | 1096.067 |  | 0 |  |  |  | základní | 0.362 | 396.7763 | 0 | 0 | 0 | 0 | 4 | K | 2 |  |  |  | ROZPOCET | 0 | 0 | 0 | 0 | 0 | 1 | 0 | 4 | -1181756104
| VV |  | "100% výkopku v hornině tř. 3" | [15 empty] | VV | 2 | 1 | True | 0 | ROZPOCET
| VV |  | 243,3*1,7*2,5+243,3*1,7*0,15 |  | 1096.067 | [13 empty] | VV | 2 | 2 | True | 1 | ROZPOCET
11 | K | 139001101 | Příplatek k cenám hloubených vykopávek za ztížení vykopávky v blízkosti podzemního vedení nebo výbušnin pro jakoukoliv třídu horniny | m3 | 35.7 |  | 0 |  |  |  | základní | 1.763 | 62.9391 | 0 | 0 | 0 | 0 | 4 | K | 2 |  |  |  | ROZPOCET | 0 | 0 | 0 | 0 | 0 | 1 | 0 | 4 | 1983797929
| VV |  | 5*2*1,7*2,1 |  | 35.7 | [13 empty] | VV | 2 | 2 | True | 1 | ROZPOCET
12 | K | 151811132 | Zřízení pažicích boxů pro pažení a rozepření stěn rýh podzemního vedení hloubka výkopu do 4 m, šířka přes 1,2 do 2,5 m | m2 | 1143.18 |  | 0 |  |  |  | základní | 0.109 | 124.6066 | 0.00059 | 0.67448 | 0 | 0 | 4 | K | 2 |  |  |  | ROZPOCET | 0 | 0 | 0 | 0 | 0 | 1 | 0 | 4 | -1553556694
| VV |  | 10*3,5*2 |  | 70 | [13 empty] | VV | 2 | 2 | True | 0 | ROZPOCET
| VV |  | (243,3-10)*2,3*2 |  | 1073.18 | [13 empty] | VV | 2 | 2 | True | 0 | ROZPOCET
| VV |  | Součet |  | 1143.18 | [13 empty] | VV | 2 | 4 | True | 1 | ROZPOCET
13 | K | 151811232 | Odstranění pažicích boxů pro pažení a rozepření stěn rýh podzemního vedení hloubka výkopu do 4 m, šířka přes 1,2 do 2,5 m | m2 | 1143.18 |  | 0 |  |  |  | základní | 0.106 | 121.1771 | 0 | 0 | 0 | 0 | 4 | K | 2 |  |  |  | ROZPOCET | 0 | 0 | 0 | 0 | 0 | 1 | 0 | 4 | 1314347520
14 | K | 162751117 | Vodorovné přemístění výkopku nebo sypaniny po suchu na obvyklém dopravním prostředku, bez naložení výkopku, avšak se složením bez rozhrnutí z horniny třídy těžitelnosti I skupiny 1 až 3 na vzdálenost přes 9 000 do 10 000 m | m3 | 521.008 |  | 0 |  |  |  | základní | 0.087 | 45.3277 | 0 | 0 | 0 | 0 | 4 | K | 2 |  |  |  | ROZPOCET | 0 | 0 | 0 | 0 | 0 | 1 | 0 | 4 | -1854031841
| VV |  | "objem podsypu, obsypu a nového materiálu na zásyp" | [15 empty] | VV | 2 | 1 | True | 0 | ROZPOCET
| VV |  | 62,042+243,3*1,7*1+45,356 |  | 521.008 | [13 empty] | VV | 2 | 2 | True | 1 | ROZPOCET
15 | K | 162751119 | Vodorovné přemístění výkopku nebo sypaniny po suchu na obvyklém dopravním prostředku, bez naložení výkopku, avšak se složením bez rozhrnutí z horniny třídy těžitelnosti I skupiny 1 až 3 na vzdálenost Příplatek k ceně za každých dalších i započatých 1 000 m | m3 | 13025.2 |  | 0 |  |  |  | základní | 0.005 | 65.126 | 0 | 0 | 0 | 0 | 4 | K | 2 |  |  |  | ROZPOCET | 0 | 0 | 0 | 0 | 0 | 1 | 0 | 4 | 89018037
| VV |  | 521,008*25 'Přepočtené koeficientem množství |  | 13025.2 | [13 empty] | VV | 2 | 2 | False | 1 | ROZPOCET
16 | K | 171251201 | Uložení sypaniny na skládky nebo meziskládky bez hutnění s upravením uložené sypaniny do předepsaného tvaru | m3 | 521.008 |  | 0 |  |  |  | základní | 0.009 | 4.6891 | 0 | 0 | 0 | 0 | 4 | K | 2 |  |  |  | ROZPOCET | 0 | 0 | 0 | 0 | 0 | 1 | 0 | 4 | 707786830
17 | K | 171201221 | Poplatek za uložení stavebního odpadu na skládce (skládkovné) zeminy a kamení zatříděného do Katalogu odpadů pod kódem 17 05 04-odvoz na reciklační skládku viz. zadávací dokumentace bod 22.7 | t | 1068.066 |  | 0 |  |  |  | základní | 0 | 0 | 0 | 0 | 0 | 0 | 4 | K | 2 |  |  |  | ROZPOCET | 0 | 0 | 0 | 0 | 0 | 1 | 0 | 4 | 1542525999
| VV |  | 521,008*2,05 'Přepočtené koeficientem množství |  | 1068.066 | [13 empty] | VV | 2 | 2 | False | 1 | ROZPOCET
18 | K | 174151101 | Zásyp sypaninou z jakékoliv horniny strojně s uložením výkopku ve vrstvách se zhutněním jam, šachet, rýh nebo kolem objektů v těchto vykopávkách | m3 | 661.776 |  | 0 |  |  |  | základní | 0.328 | 217.0625 | 0 | 0 | 0 | 0 | 4 | K | 2 |  |  |  | ROZPOCET | 0 | 0 | 0 | 0 | 0 | 1 | 0 | 4 | 1757596853
| VV |  | "výkop-podsyp-obsyp" | [15 empty] | VV | 2 | 1 | True | 0 | ROZPOCET
| VV |  | 1096,067-62,042-243,3*1,7*0,9 |  | 661.776 | [13 empty] | VV | 2 | 2 | True | 1 | ROZPOCET
19 | M | 58331200 | štěrkopísek netříděný | t | 75.745 |  | 0 |  |  |  | základní | 0 | 0 | 1 | 75.745 | 0 | 0 | 8 | M | 2 |  |  |  | ROZPOCET | 0 | 0 | 0 | 0 | 0 | 1 | 0 | 4 | -306231064
| VV |  | "zásyp v místní komunikaci - nový materiál" | [15 empty] | VV | 2 | 1 | True | 0 | ROZPOCET
| VV |  | 18,4*1,7*(2,5-0,15-0,9) |  | 45.356 | [13 empty] | VV | 2 | 2 | True | 1 | ROZPOCET
| VV |  | 45,356*1,67 'Přepočtené koeficientem množství |  | 75.745 | [13 empty] | VV | 2 | 2 | False | 1 | ROZPOCET
20 | K | 175151101 | Obsypání potrubí strojně sypaninou z vhodných třídy těžitelnosti I a II, skupiny 1 až 4 nebo materiálem připraveným podél výkopu ve vzdálenosti do 3 m od jeho kraje, pro jakoukoliv hloubku výkopu a míru zhutnění bez prohození sypaniny | m3 | 365.534 |  | 0 |  |  |  | základní | 0.435 | 159.0073 | 0 | 0 | 0 | 0 | 4 | K | 2 |  |  |  | ROZPOCET | 0 | 0 | 0 | 0 | 0 | 1 | 0 | 4 | 328474648
| VV |  | 243,3*1,7*1,05-3,14*0,3*0,3*243,3 |  | 365.534 | [13 empty] | VV | 2 | 2 | True | 1 | ROZPOCET
21 | M | 58341334 | kamenivo drcené drobné frakce 0/2 | t | 731.068 |  | 0 |  |  |  | základní | 0 | 0 | 1 | 731.068 | 0 | 0 | 8 | M | 2 |  |  |  | ROZPOCET | 0 | 0 | 0 | 0 | 0 | 1 | 0 | 4 | 2002700747
| VV |  | 365,534*2 'Přepočtené koeficientem množství |  | 731.068 | [13 empty] | VV | 2 | 2 | False | 1 | ROZPOCET
22 | K | 181351113 | Rozprostření a urovnání ornice v rovině nebo ve svahu sklonu do 1:5 strojně při souvislé ploše přes 500 m2, tl. vrstvy do 200 mm | m2 | 607.23 |  | 0 |  |  |  | základní | 0.012 | 7.2868 | 0 | 0 | 0 | 0 | 4 | K | 2 |  |  |  | ROZPOCET | 0 | 0 | 0 | 0 | 0 | 1 | 0 | 4 | -1609458069
| VV |  | 224,9*2,7 |  | 607.23 | [13 empty] | VV | 2 | 2 | True | 1 | ROZPOCET
23 | K | 183405211 | Výsev trávníku hydroosevem na ornici | m2 | 607.23 |  | 0 |  |  |  | základní | 0.012 | 7.2868 | 0.00127 | 0.77118 | 0 | 0 | 4 | K | 2 |  |  |  | ROZPOCET | 0 | 0 | 0 | 0 | 0 | 1 | 0 | 4 | -1804493892
24 | M | 00572472 | osivo směs travní krajinná-rovinná | kg | 15.181 |  | 0 |  |  |  | základní | 0 | 0 | 0.001 | 0.015181 | 0 | 0 | 8 | M | 2 |  |  |  | ROZPOCET | 0 | 0 | 0 | 0 | 0 | 1 | 0 | 4 | -1563620288
| VV |  | 607,23*0,025 'Přepočtené koeficientem množství |  | 15.181 | [13 empty] | VV | 2 | 2 | False | 1 | ROZPOCET
| D | 2 | Zakládání |  |  |  | 0 | [5 empty] | 99.753 |  | 49.8011 |  | 0 | 1 | D | 1 |  |  |  | ROZPOCET | [6 empty] | 0
25 | K | 212752101 | Trativody z drenážních trubek pro liniové stavby a komunikace se zřízením štěrkového lože pod trubky a s jejich obsypem v otevřeném výkopu trubka korugovaná sendvičová PE-HD SN 4 celoperforovaná 360° DN 100 | m | 243.3 |  | 0 |  |  |  | základní | 0.41 | 99.753 | 0.20469 | 49.8011 | 0 | 0 | 4 | K | 2 |  |  |  | ROZPOCET | 0 | 0 | 0 | 0 | 0 | 1 | 0 | 4 | -1529280474
| D | 3 | Svislé a kompletní konstrukce |  |  |  | 0 | [5 empty] | 37.4682 |  | 0 |  | 0 | 1 | D | 1 |  |  |  | ROZPOCET | [6 empty] | 0
26 | K | 359901111 | Vyčištění stok jakékoliv výšky | m | 243.3 |  | 0 |  |  |  | základní | 0.069 | 16.7877 | 0 | 0 | 0 | 0 | 4 | K | 2 |  |  |  | ROZPOCET | 0 | 0 | 0 | 0 | 0 | 1 | 0 | 4 | -88385648
27 | K | 359901211 | Monitoring stok (kamerový systém) jakékoli výšky nová kanalizace | m | 243.3 |  | 0 |  |  |  | základní | 0.085 | 20.6805 | 0 | 0 | 0 | 0 | 4 | K | 2 |  |  |  | ROZPOCET | 0 | 0 | 0 | 0 | 0 | 1 | 0 | 4 | 2022226323
| D | 4 | Vodorovné konstrukce |  |  |  | 0 | [5 empty] | 93.2593 |  | 2.9713 |  | 0 | 1 | D | 1 |  |  |  | ROZPOCET | [6 empty] | 0
28 | K | 451573111 | Lože pod potrubí otevřený výkop ze štěrkopísku | m3 | 62.042 |  | 0 |  |  |  | základní | 1.317 | 81.7093 | 0 | 0 | 0 | 0 | 4 | K | 2 |  |  |  | ROZPOCET | 0 | 0 | 0 | 0 | 0 | 1 | 0 | 4 | 537916297
| VV |  | 243,3*1,7*0,15 |  | 62.042 | [13 empty] | VV | 2 | 2 | True | 1 | ROZPOCET
29 | K | 452112112 | Osazení betonových dílců prstenců nebo rámů pod poklopy a mříže, výšky do 100 mm | kus | 11 |  | 0 |  |  |  | základní | 1.05 | 11.55 | 0.22394 | 2.4633 | 0 | 0 | 4 | K | 2 |  |  |  | ROZPOCET | 0 | 0 | 0 | 0 | 0 | 1 | 0 | 4 | 1216062456
30 | M | 59224145 | prstenec šachtový vyrovnávací betonový rovný 625x100x40mm | kus | 2 |  | 0 |  |  |  | základní | 0 | 0 | 0.023 | 0.046 | 0 | 0 | 8 | M | 2 |  |  |  | ROZPOCET | 0 | 0 | 0 | 0 | 0 | 1 | 0 | 4 | -816682538
31 | M | 59224146 | prstenec šachtový vyrovnávací betonový rovný 625x100x60mm | kus | 1 |  | 0 |  |  |  | základní | 0 | 0 | 0.033 | 0.033 | 0 | 0 | 8 | M | 2 |  |  |  | ROZPOCET | 0 | 0 | 0 | 0 | 0 | 1 | 0 | 4 | 815597279
32 | M | 59224147 | prstenec šachtový vyrovnávací betonový rovný 625x100x80mm | kus | 1 |  | 0 |  |  |  | základní | 0 | 0 | 0.044 | 0.044 | 0 | 0 | 8 | M | 2 |  |  |  | ROZPOCET | 0 | 0 | 0 | 0 | 0 | 1 | 0 | 4 | 328836647
33 | M | 59224148 | prstenec šachtový vyrovnávací betonový rovný 625x100x100mm | kus | 7 |  | 0 |  |  |  | základní | 0 | 0 | 0.055 | 0.385 | 0 | 0 | 8 | M | 2 |  |  |  | ROZPOCET | 0 | 0 | 0 | 0 | 0 | 1 | 0 | 4 | -1675418951
| D | 5 | Komunikace pozemní |  |  |  | 0 | [5 empty] | 22.816 |  | 0.13248 |  | 0 | 1 | D | 1 |  |  |  | ROZPOCET | [6 empty] | 0
34 | K | 564851011 | Podklad ze štěrkodrti ŠD s rozprostřením a zhutněním plochy jednotlivě do 100 m2, po zhutnění tl. 150 mm | m2 | 128.8 |  | 0 |  |  |  | základní | 0.094 | 12.1072 | 0 | 0 | 0 | 0 | 4 | K | 2 |  |  |  | ROZPOCET | 0 | 0 | 0 | 0 | 0 | 1 | 0 | 4 | -1190592462
| VV |  | "místní asfalt" 18,4*7 |  | 128.8 | [13 empty] | VV | 2 | 2 | True | 1 | ROZPOCET
35 | K | 564851111 | Podklad ze štěrkodrti ŠD s rozprostřením a zhutněním plochy přes 100 m2, po zhutnění tl. 150 mm | m2 | 128.8 |  | 0 |  |  |  | základní | 0.026 | 3.3488 | 0 | 0 | 0 | 0 | 4 | K | 2 |  |  |  | ROZPOCET | 0 | 0 | 0 | 0 | 0 | 1 | 0 | 4 | -1335234353
| VV |  | "místní asfalt" 18,4*7 |  | 128.8 | [13 empty] | VV | 2 | 2 | True | 1 | ROZPOCET
36 | K | 565155121 | Asfaltový beton vrstva podkladní ACP 16 (obalované kamenivo střednězrnné - OKS) s rozprostřením a zhutněním v pruhu šířky přes 3 m, po zhutnění tl. 70 mm | m2 | 128.8 |  | 0 |  |  |  | základní | 0.025 | 3.22 | 0 | 0 | 0 | 0 | 4 | K | 2 |  |  |  | ROZPOCET | 0 | 0 | 0 | 0 | 0 | 1 | 0 | 4 | 1105321551
| VV |  | "místní asfalt" 18,4*7 |  | 128.8 | [13 empty] | VV | 2 | 2 | True | 1 | ROZPOCET
37 | K | 573111113 | Postřik infiltrační PI z asfaltu silničního s posypem kamenivem, v množství 1,50 kg/m2 | m2 | 128.8 |  | 0 |  |  |  | základní | 0.004 | 0.5152 | 0 | 0 | 0 | 0 | 4 | K | 2 |  |  |  | ROZPOCET | 0 | 0 | 0 | 0 | 0 | 1 | 0 | 4 | -122863726
| VV |  | "místní asfalt" 18,4*7 |  | 128.8 | [13 empty] | VV | 2 | 2 | True | 1 | ROZPOCET
38 | K | 573211107 | Postřik spojovací PS bez posypu kamenivem z asfaltu silničního, v množství 0,30 kg/m2 | m2 | 128.8 |  | 0 |  |  |  | základní | 0.002 | 0.2576 | 0 | 0 | 0 | 0 | 4 | K | 2 |  |  |  | ROZPOCET | 0 | 0 | 0 | 0 | 0 | 1 | 0 | 4 | -1719949833
| VV |  | 18,4*7 |  | 128.8 | [13 empty] | VV | 2 | 2 | True | 1 | ROZPOCET
39 | K | 577134141 | Asfaltový beton vrstva obrusná ACO 11 (ABS) s rozprostřením a se zhutněním z modifikovaného asfaltu v pruhu šířky přes 3 m, po zhutnění tl. 40 mm | m2 | 128.8 |  | 0 |  |  |  | základní | 0.013 | 1.6744 | 0 | 0 | 0 | 0 | 4 | K | 2 |  |  |  | ROZPOCET | 0 | 0 | 0 | 0 | 0 | 1 | 0 | 4 | -1320864267
| VV |  | "místní asfalt" 18,4*7 |  | 128.8 | [13 empty] | VV | 2 | 2 | True | 1 | ROZPOCET
40 | K | 599141111 | Vyplnění spár mezi silničními dílci jakékoliv tloušťky živičnou zálivkou | m | 36.8 |  | 0 |  |  |  | základní | 0.046 | 1.6928 | 0.0036 | 0.13248 | 0 | 0 | 4 | K | 2 |  |  |  | ROZPOCET | 0 | 0 | 0 | 0 | 0 | 1 | 0 | 4 | -794761566
| VV |  | "místní asfalt" 18,4*2 |  | 36.8 | [13 empty] | VV | 2 | 2 | True | 1 | ROZPOCET
| D | 8 | Trubní vedení |  |  |  | 0 | [5 empty] | 235.1026 |  | 42.5508 |  | 0 | 1 | D | 1 |  |  |  | ROZPOCET | [6 empty] | 0
41 | K | 871443121 | Montáž kanalizačního potrubí z plastů z tvrdého PVC těsněných gumovým kroužkem v otevřeném výkopu ve sklonu do 20 % DN 600 | m | 243.3 |  | 0 |  |  |  | základní | 0.578 | 140.6274 | 4e-05 | 0.009732 | 0 | 0 | 4 | K | 2 |  |  |  | ROZPOCET | 0 | 0 | 0 | 0 | 0 | 1 | 0 | 4 | -825867157
42 | M | 28611236 | trubka kanalizační PVC-U DN 630x3000mm SN12 | m | 250.599 |  | 0 |  |  |  | základní | 0 | 0 | 0.08 | 20.0479 | 0 | 0 | 8 | M | 2 |  |  |  | ROZPOCET | 0 | 0 | 0 | 0 | 0 | 1 | 0 | 4 | -1205326534
| VV |  | 243,3*1,03 'Přepočtené koeficientem množství |  | 250.599 | [13 empty] | VV | 2 | 2 | False | 1 | ROZPOCET
43 | K | 892441111 | Tlakové zkoušky vodou na potrubí DN 600 | m | 243.3 |  | 0 |  |  |  | základní | 0.121 | 29.4393 | 0 | 0 | 0 | 0 | 4 | K | 2 |  |  |  | ROZPOCET | 0 | 0 | 0 | 0 | 0 | 1 | 0 | 4 | 1163517511
44 | K | 894411311 | Osazení betonových nebo železobetonových dílců pro šachty skruží rovných | kus | 3 |  | 0 |  |  |  | základní | 1.562 | 4.686 | 0.01019 | 0.03057 | 0 | 0 | 4 | K | 2 |  |  |  | ROZPOCET | 0 | 0 | 0 | 0 | 0 | 1 | 0 | 4 | -384319294
45 | M | 59224160 | skruž kanalizační s ocelovými stupadly 100x25x12cm | kus | 3 |  | 0 |  |  |  | základní | 0 | 0 | 0.254 | 0.762 | 0 | 0 | 8 | M | 2 |  |  |  | ROZPOCET | 0 | 0 | 0 | 0 | 0 | 1 | 0 | 4 | 1491313096
46 | K | 894412411 | Osazení betonových nebo železobetonových dílců pro šachty skruží přechodových | kus | 7 |  | 0 |  |  |  | základní | 1.664 | 11.648 | 0.01248 | 0.08736 | 0 | 0 | 4 | K | 2 |  |  |  | ROZPOCET | 0 | 0 | 0 | 0 | 0 | 1 | 0 | 4 | -1751428619
47 | M | 59224312 | kónus šachetní betonový kapsové plastové stupadlo 100x62,5x58cm | kus | 7 |  | 0 |  |  |  | základní | 0 | 0 | 0.585 | 4.095 | 0 | 0 | 8 | M | 2 |  |  |  | ROZPOCET | 0 | 0 | 0 | 0 | 0 | 1 | 0 | 4 | 1034362228
48 | K | 894414111 | Osazení betonových nebo železobetonových dílců pro šachty skruží základových (dno) | kus | 7 |  | 0 |  |  |  | základní | 2.08 | 14.56 | 0.02854 | 0.19978 | 0 | 0 | 4 | K | 2 |  |  |  | ROZPOCET | 0 | 0 | 0 | 0 | 0 | 1 | 0 | 4 | -1896855621
49 | M | 59224339 | dno betonové šachty kanalizační přímé 100x100x60cm | kus | 7 |  | 0 |  |  |  | základní | 0 | 0 | 2.1 | 14.7 | 0 | 0 | 8 | M | 2 |  |  |  | ROZPOCET | 0 | 0 | 0 | 0 | 0 | 1 | 0 | 4 | 279284376
50 | K | 899104112 | Osazení poklopů litinových a ocelových včetně rámů pro třídu zatížení D400, E600 | kus | 7 |  | 0 |  |  |  | základní | 1.694 | 11.858 | 0.21734 | 1.5214 | 0 | 0 | 4 | K | 2 |  |  |  | ROZPOCET | 0 | 0 | 0 | 0 | 0 | 1 | 0 | 4 | 1801700611
51 | M | 55241003 | poklop kanalizační betonový, litinový rám 160mm, D 400 bez odvětrání | kus | 6 |  | 0 |  |  |  | základní | 0 | 0 | 0.156 | 0.936 | 0 | 0 | 8 | M | 2 |  |  |  | ROZPOCET | 0 | 0 | 0 | 0 | 0 | 1 | 0 | 4 | 1574335521
52 | M | KSI.KDM05 | Kanalizační poklop Standard - litinový, rám samonivelační, D 400 bez odvětrání | kus | 1 |  | 0 |  |  |  | základní | 0 | 0 | 0.112 | 0.112 | 0 | 0 | 8 | M | 2 |  |  |  | ROZPOCET | 0 | 0 | 0 | 0 | 0 | 1 | 0 | 4 | -1159279572
53 | K | 59224348.1 | těsnění elastomerové pro spojení šachetních dílů DN 1000 | kus | 10 |  | 0 |  |  |  | základní | 0 | 0 | 0.002 | 0.02 | 0 | 0 | 4 | K | 2 |  |  |  | ROZPOCET | 0 | 0 | 0 | 0 | 0 | 1 | 0 | 4 | 1484141080
54 | K | 892442121 | Tlakové zkoušky vzduchem těsnícími vaky ucpávkovými DN 600 | úsek | 6 |  | 0 |  |  |  | základní | 2.133 | 12.798 | 0.00043 | 0.00258 | 0 | 0 | 4 | K | 2 |  |  |  | ROZPOCET | 0 | 0 | 0 | 0 | 0 | 1 | 0 | 4 | 1901783218
55 | K | 899722112 | Krytí potrubí z plastů výstražnou fólií z PVC šířky 25 cm | m | 243.3 |  | 0 |  |  |  | základní | 0.023 | 5.5959 | 7e-05 | 0.017031 | 0 | 0 | 4 | K | 2 |  |  |  | ROZPOCET | 0 | 0 | 0 | 0 | 0 | 1 | 0 | 4 | -1665968141
56 | K | 877315211 | Montáž tvarovek na kanalizačním potrubí z trub z plastu z tvrdého PVC nebo z polypropylenu v otevřeném výkopu jednoosých DN 160 | kus | 1 |  | 0 |  |  |  | základní | 0.683 | 0.683 | 0 | 0 | 0 | 0 | 4 | K | 2 |  |  |  | ROZPOCET | 0 | 0 | 0 | 0 | 0 | 1 | 0 | 4 | -651029585
57 | M | 28611361 | koleno kanalizační PVC KG 160x45° | kus | 1 |  | 0 |  |  |  | základní | 0 | 0 | 0.00065 | 0.00065 | 0 | 0 | 8 | M | 2 |  |  |  | ROZPOCET | 0 | 0 | 0 | 0 | 0 | 1 | 0 | 4 | -1531103444
58 | K | 877315231 | Montáž tvarovek na kanalizačním potrubí z trub z plastu z tvrdého PVC nebo z polypropylenu v otevřeném výkopu víček DN 160 | kus | 1 |  | 0 |  |  |  | základní | 0.683 | 0.683 | 0 | 0 | 0 | 0 | 4 | K | 2 |  |  |  | ROZPOCET | 0 | 0 | 0 | 0 | 0 | 1 | 0 | 4 | 2137352761
59 | M | 28611588 | zátka kanalizace plastové KG DN 150 | kus | 1 |  | 0 |  |  |  | základní | 0 | 0 | 0.00029 | 0.00029 | 0 | 0 | 8 | M | 2 |  |  |  | ROZPOCET | 0 | 0 | 0 | 0 | 0 | 1 | 0 | 4 | -1351295779
60 | K | 877425221.1 | Montáž tvarovek na kanalizačním potrubí z trub z plastu z tvrdého PVC nebo z polypropylenu v otevřeném výkopu dvouosých DN 500 | kus | 1 |  | 0 |  |  |  | základní | 2.524 | 2.524 | 5e-05 | 5e-05 | 0 | 0 | 4 | K | 2 |  |  |  | ROZPOCET | 0 | 0 | 0 | 0 | 0 | 1 | 0 | 4 | 1166858727
61 | M | ELM.HSSA6015 | Odbočka kanalizační De 630/160/45° | kus | 1 |  | 0 |  |  |  | základní | 0 | 0 | 0.0085 | 0.0085 | 0 | 0 | 8 | M | 2 |  |  |  | ROZPOCET | 0 | 0 | 0 | 0 | 0 | 1 | 0 | 4 | 354297855
| D | 9 | Ostatní konstrukce a práce, bourání |  |  |  | 0 | [5 empty] | 28.9248 |  | 0.001104 |  | 0 | 1 | D | 1 |  |  |  | ROZPOCET | [6 empty] | 0
62 | K | 919112222 | Řezání dilatačních spár v živičném krytu vytvoření komůrky pro těsnící zálivku šířky 15 mm, hloubky 25 mm | m | 36.8 |  | 0 |  |  |  | základní | 0.139 | 5.1152 | 0 | 0 | 0 | 0 | 4 | K | 2 |  |  |  | ROZPOCET | 0 | 0 | 0 | 0 | 0 | 1 | 0 | 4 | -1742627451
63 | K | 919735112 | Řezání stávajícího živičného krytu nebo podkladu hloubky přes 50 do 100 mm | m | 36.8 |  | 0 |  |  |  | základní | 0.196 | 7.2128 | 0 | 0 | 0 | 0 | 4 | K | 2 |  |  |  | ROZPOCET | 0 | 0 | 0 | 0 | 0 | 1 | 0 | 4 | -938635289
| VV |  | 2*18,4 |  | 36.8 | [13 empty] | VV | 2 | 2 | True | 1 | ROZPOCET
64 | K | 919735123 | Řezání stávajícího betonového krytu nebo podkladu hloubky přes 100 do 150 mm | m | 36.8 |  | 0 |  |  |  | základní | 0.451 | 16.5968 | 3e-05 | 0.001104 | 0 | 0 | 4 | K | 2 |  |  |  | ROZPOCET | 0 | 0 | 0 | 0 | 0 | 1 | 0 | 4 | 655149061
| D | 99 | Přesun hmot |  |  |  | 0 | [5 empty] | 1338.0088 |  | 0 |  | 0 | 1 | D | 1 |  |  |  | ROZPOCET | [6 empty] | 0
65 | K | 998276101 | Přesun hmot pro trubní vedení hloubené z trub z plastických hmot nebo sklolaminátových pro vodovody nebo kanalizace v otevřeném výkopu dopravní vzdálenost do 15 m | t | 904.06 |  | 0 |  |  |  | základní | 1.48 | 1338.0088 | 0 | 0 | 0 | 0 | 4 | K | 2 |  |  |  | ROZPOCET | 0 | 0 | 0 | 0 | 0 | 1 | 0 | 4 | -1484082971
| D | 997 | Přesun sutě |  |  |  | 0 | [5 empty] | 34.3594 |  | 0 |  | 0 | 1 | D | 1 |  |  |  | ROZPOCET | [6 empty] | 0
66 | K | 997221551 | Vodorovná doprava suti bez naložení, ale se složením a s hrubým urovnáním ze sypkých materiálů, na vzdálenost do 1 km | t | 133.694 |  | 0 |  |  |  | základní | 0.03 | 4.0108 | 0 | 0 | 0 | 0 | 4 | K | 2 |  |  |  | ROZPOCET | 0 | 0 | 0 | 0 | 0 | 1 | 0 | 4 | 104647982
67 | K | 997221559 | Vodorovná doprava suti bez naložení, ale se složením a s hrubým urovnáním Příplatek k ceně za každý další i započatý 1 km přes 1 km | t | 4545.596 |  | 0 |  |  |  | základní | 0.002 | 9.0912 | 0 | 0 | 0 | 0 | 4 | K | 2 |  |  |  | ROZPOCET | 0 | 0 | 0 | 0 | 0 | 1 | 0 | 4 | -1993312859
| VV |  | 133,694*34 'Přepočtené koeficientem množství |  | 4545.596 | [13 empty] | VV | 2 | 2 | False | 1 | ROZPOCET
68 | K | 997221611 | Nakládání na dopravní prostředky pro vodorovnou dopravu suti | t | 133.694 |  | 0 |  |  |  | základní | 0.159 | 21.2573 | 0 | 0 | 0 | 0 | 4 | K | 2 |  |  |  | ROZPOCET | 0 | 0 | 0 | 0 | 0 | 1 | 0 | 4 | -381995783
69 | K | 997221615 | Poplatek za uložení stavebního odpadu na skládce (skládkovné) z prostého betonu zatříděného do Katalogu odpadů pod kódem 17 01 01-odvoz na reciklační skládku viz. zadávací dokumentace bod 22.7 | t | 41.86 |  | 0 |  |  |  | základní | 0 | 0 | 0 | 0 | 0 | 0 | 4 | K | 2 |  |  |  | ROZPOCET | 0 | 0 | 0 | 0 | 0 | 1 | 0 | 4 | -541231648
| VV |  | 41,86 |  | 41.86 | [13 empty] | VV | 2 | 2 | True | 1 | ROZPOCET
70 | K | 997221645 | Poplatek za uložení stavebního odpadu na skládce (skládkovné) asfaltového bez obsahu dehtu zatříděného do Katalogu odpadů pod kódem 17 03 02-odvoz na reciklační skládku viz. zadávací dokumentace bod 22.7 | t | 27.432 |  | 0 |  |  |  | základní | 0 | 0 | 0 | 0 | 0 | 0 | 4 | K | 2 |  |  |  | ROZPOCET | 0 | 0 | 0 | 0 | 0 | 1 | 0 | 4 | 468564628
| VV |  | 12,62+14,812 |  | 27.432 | [13 empty] | VV | 2 | 2 | True | 1 | ROZPOCET
71 | K | 997221655 | Poplatek za uložení stavebního odpadu na skládce (skládkovné) zeminy a kamení zatříděného do Katalogu odpadů pod kódem 17 05 04-odvoz na reciklační skládku viz. zadávací dokumentace bod 22.7 | t | 64.4 |  | 0 |  |  |  | základní | 0 | 0 | 0 | 0 | 0 | 0 | 4 | K | 2 |  |  |  | ROZPOCET | 0 | 0 | 0 | 0 | 0 | 1 | 0 | 4 | -1220245616
| VV |  | 64,4 |  | 64.4 | [13 empty] | VV | 2 | 2 | True | 1 | ROZPOCET

## SO_01.1.2 - Napojovací body
[9 empty] | >> skryté sloupce << | [9 empty] | {328f4635-f331-4045-b892-d50edfd9f576}
2
| KRYCÍ LIST SOUPISU PRACÍ | [8 empty] | v --- níže se nacházejí doplnkové a pomocné údaje k sestavám --- v | [8 empty] | False
Stavba:
Kanalizace Dvůr Králové nad Labem - Verdek
Objekt:
SO_01 - Gravitační stoky
Soupis:
SO_01.1.2 - Napojovací body
| KSO: |  |  |  |  | CC-CZ:
| Místo: |  |  |  |  | Datum: | 2025-04-22
| Zadavatel: |  |  |  |  | IČ:
DIČ:
| Zhotovitel: |  |  |  |  | IČ: | 0
[6 empty] | DIČ: | 0
| Projektant: |  |  |  |  | IČ:
|  | Ing. Martin Herman |  |  |  | DIČ:
| Zpracovatel: |  |  |  |  | IČ:
|  | VIS s.r.o. Hradec Králové, Dita Paštová |  |  |  | DIČ:
Poznámka:
| Cena bez DPH | [5 empty] | 0
|  |  | Základ daně |  |  | Sazba daně | Výše daně
| DPH | základní | 0 |  |  | 21% | 0
|  | snížená | 0 |  |  | 12% | 0
|  | zákl. přenesená | 0 |  |  | 21% | 0
|  | sníž. přenesená | 0 |  |  | 12% | 0
|  | nulová | 0 |  |  | 0% | 0
| Cena s DPH |  |  | v | CZK |  | 0
| Projektant |  |  | Zpracovatel
| Datum a podpis: |  | Razítko | Datum a podpis: |  |  | Razítko
| Objednavatel |  |  | Zhotovitel
| Datum a podpis: |  | Razítko | Datum a podpis: |  |  | Razítko
REKAPITULACE ČLENĚNÍ SOUPISU PRACÍ
Stavba:
Kanalizace Dvůr Králové nad Labem - Verdek
Objekt:
SO_01 - Gravitační stoky
Soupis:
SO_01.1.2 - Napojovací body
Místo: | [5 empty] | Datum: | 2025-04-22
Zadavatel: | [5 empty] | Projektant: | Ing. Martin Herman
Zhotovitel: | [5 empty] | Zpracovatel: | VIS s.r.o. Hradec Králové, Dita Paštová
Kód dílu - Popis | [6 empty] | Cena celkem [CZK]
Náklady ze soupisu prací | [6 empty] | 0 | [12 empty] | -1
| HSV - Práce a dodávky HSV | [5 empty] | 0
| 1 - Zemní práce | [5 empty] | 0
| 2 - Zakládání | [5 empty] | 0
| 3 - Svislé a kompletní konstrukce | [5 empty] | 0
| 4 - Vodorovné konstrukce | [5 empty] | 0
| 5 - Komunikace pozemní | [5 empty] | 0
| 8 - Trubní vedení | [5 empty] | 0
| 9 - Ostatní konstrukce a práce, bourání | [5 empty] | 0
| 99 - Přesun hmot | [5 empty] | 0
| 997 - Přesun sutě | [5 empty] | 0
SOUPIS PRACÍ
Stavba:
Kanalizace Dvůr Králové nad Labem - Verdek
Objekt:
SO_01 - Gravitační stoky
Soupis:
SO_01.1.2 - Napojovací body
Místo: | [5 empty] | Datum: | 2025-04-22
Zadavatel: | [5 empty] | Projektant: | Ing. Martin Herman
Zhotovitel: | [5 empty] | Zpracovatel: | VIS s.r.o. Hradec Králové, Dita Paštová
PČ | Typ | Kód | Popis | MJ | Množství | J.cena [CZK] | Cena celkem [CZK] | Cenová soustava |  |  | DPH | J. Nh [h] | Nh celkem [h] | J. hmotnost [t] | Hmotnost celkem [t] | J. suť [t] | Suť Celkem [t]
Náklady soupisu celkem | [6 empty] | 0 | [5 empty] | 83.2809 |  | 18.794 |  | 4.671 |  | D | -1 | [10 empty] | 0
| D | HSV | Práce a dodávky HSV |  |  |  | 0 | [5 empty] | 83.2809 |  | 18.794 |  | 4.671 | 1 | D | 0 |  |  |  | ROZPOCET | [6 empty] | 0
| D | 1 | Zemní práce |  |  |  | 0 | [5 empty] | 33.6843 |  | 17.0238 |  | 4.671 | 1 | D | 1 |  |  |  | ROZPOCET | [6 empty] | 0
1 | K | 113107213 | Odstranění podkladů nebo krytů strojně plochy jednotlivě přes 200 m2 s přemístěním hmot na skládku na vzdálenost do 20 m nebo s naložením na dopravní prostředek z kameniva těženého, o tl. vrstvy přes 200 do 300 mm | m2 | 4.5 |  | 0 |  |  |  | základní | 0.078 | 0.351 | 0 | 0 | 0.5 | 2.25 | 4 | K | 2 |  |  |  | ROZPOCET | 0 | 0 | 0 | 0 | 0 | 1 | 0 | 4 | -86853141
| VV |  | "místní asfalt" | [15 empty] | VV | 2 | 1 | True | 0 | ROZPOCET
| VV |  | 5*0,9 |  | 4.5 | [13 empty] | VV | 2 | 2 | True | 1 | ROZPOCET
2 | K | 113107231 | Odstranění podkladů nebo krytů strojně plochy jednotlivě přes 200 m2 s přemístěním hmot na skládku na vzdálenost do 20 m nebo s naložením na dopravní prostředek z betonu prostého, o tl. vrstvy přes 100 do 150 mm | m2 | 4.5 |  | 0 |  |  |  | základní | 0.194 | 0.873 | 0 | 0 | 0.325 | 1.4625 | 4 | K | 2 |  |  |  | ROZPOCET | 0 | 0 | 0 | 0 | 0 | 1 | 0 | 4 | -650028464
| VV |  | "místní asfalt" | [15 empty] | VV | 2 | 1 | True | 0 | ROZPOCET
| VV |  | 5*0,9 |  | 4.5 | [13 empty] | VV | 2 | 2 | True | 1 | ROZPOCET
3 | K | 113107241 | Odstranění podkladů nebo krytů strojně plochy jednotlivě přes 200 m2 s přemístěním hmot na skládku na vzdálenost do 20 m nebo s naložením na dopravní prostředek živičných, o tl. vrstvy do 50 mm | m2 | 4.5 |  | 0 |  |  |  | základní | 0.057 | 0.2565 | 0 | 0 | 0.098 | 0.441 | 4 | K | 2 |  |  |  | ROZPOCET | 0 | 0 | 0 | 0 | 0 | 1 | 0 | 4 | -112678002
4 | K | 113154363 | Frézování živičného podkladu nebo krytu s naložením na dopravní prostředek plochy přes 1 000 do 10 000 m2 s překážkami v trase pruhu šířky přes 1 m do 2 m, tloušťky vrstvy 50 mm | m2 | 4.5 |  | 0 |  |  |  | základní | 0.009 | 0.0405 | 9e-05 | 0.000405 | 0.115 | 0.5175 | 4 | K | 2 |  |  |  | ROZPOCET | 0 | 0 | 0 | 0 | 0 | 1 | 0 | 4 | 11499099
5 | K | 115101201 | Čerpání vody na dopravní výšku do 10 m s uvažovaným průměrným přítokem do 500 l/min | hod | 10 |  | 0 |  |  |  | základní | 0.184 | 1.84 | 3e-05 | 0.0003 | 0 | 0 | 4 | K | 2 |  |  |  | ROZPOCET | 0 | 0 | 0 | 0 | 0 | 1 | 0 | 4 | 1156266345
| VV |  | 2*5 |  | 10 | [13 empty] | VV | 2 | 2 | True | 1 | ROZPOCET
6 | K | 115101301 | Pohotovost záložní čerpací soupravy pro dopravní výšku do 10 m s uvažovaným průměrným přítokem do 500 l/min | den | 2 |  | 0 |  |  |  | základní | 0 | 0 | 0 | 0 | 0 | 0 | 4 | K | 2 |  |  |  | ROZPOCET | 0 | 0 | 0 | 0 | 0 | 1 | 0 | 4 | 1291954355
7 | K | 121151105 | Sejmutí ornice strojně při souvislé ploše do 100 m2, tl. vrstvy přes 250 do 300 mm | m2 | 2.7 |  | 0 |  |  |  | základní | 0.098 | 0.2646 | 0 | 0 | 0 | 0 | 4 | K | 2 |  |  |  | ROZPOCET | 0 | 0 | 0 | 0 | 0 | 1 | 0 | 4 | 1377305517
| VV |  | 3*0,9 |  | 2.7 | [13 empty] | VV | 2 | 2 | True | 1 | ROZPOCET
8 | K | 132254206 | Hloubení zapažených rýh šířky přes 800 do 2 000 mm strojně s urovnáním dna do předepsaného profilu a spádu v hornině třídy těžitelnosti I skupiny 3 přes 1 000 do 5 000 m3 | m3 | 15.48 |  | 0 |  |  |  | základní | 0.362 | 5.6038 | 0 | 0 | 0 | 0 | 4 | K | 2 |  |  |  | ROZPOCET | 0 | 0 | 0 | 0 | 0 | 1 | 0 | 4 | -1181756104
| VV |  | "100% výkopku v hornině tř. 3" | [15 empty] | VV | 2 | 1 | True | 0 | ROZPOCET
| VV |  | 8*0,9*2,15 |  | 15.48 | [13 empty] | VV | 2 | 2 | True | 1 | ROZPOCET
9 | K | 139001101 | Příplatek k cenám hloubených vykopávek za ztížení vykopávky v blízkosti podzemního vedení nebo výbušnin pro jakoukoliv třídu horniny | m3 | 7.2 |  | 0 |  |  |  | základní | 1.763 | 12.6936 | 0 | 0 | 0 | 0 | 4 | K | 2 |  |  |  | ROZPOCET | 0 | 0 | 0 | 0 | 0 | 1 | 0 | 4 | 1983797929
| VV |  | 1*2*2*0,9*2 |  | 7.2 | [13 empty] | VV | 2 | 2 | True | 1 | ROZPOCET
10 | K | 151811131 | Zřízení pažicích boxů pro pažení a rozepření stěn rýh podzemního vedení hloubka výkopu do 4 m, šířka do 1,2 m | m2 | 32 |  | 0 |  |  |  | základní | 0.088 | 2.816 | 0.00058 | 0.01856 | 0 | 0 | 4 | K | 2 |  |  |  | ROZPOCET | 0 | 0 | 0 | 0 | 0 | 1 | 0 | 4 | -1553556694
| VV |  | 8*2*2 |  | 32 | [13 empty] | VV | 2 | 2 | True | 1 | ROZPOCET
11 | K | 151811231 | Odstranění pažicích boxů pro pažení a rozepření stěn rýh podzemního vedení hloubka výkopu do 4 m, šířka do 1,2 m | m2 | 32 |  | 0 |  |  |  | základní | 0.085 | 2.72 | 0 | 0 | 0 | 0 | 4 | K | 2 |  |  |  | ROZPOCET | 0 | 0 | 0 | 0 | 0 | 1 | 0 | 4 | 1314347520
12 | K | 162751117 | Vodorovné přemístění výkopku nebo sypaniny po suchu na obvyklém dopravním prostředku, bez naložení výkopku, avšak se složením bez rozhrnutí z horniny třídy těžitelnosti I skupiny 1 až 3 na vzdálenost přes 9 000 do 10 000 m | m3 | 7.47 |  | 0 |  |  |  | základní | 0.087 | 0.64989 | 0 | 0 | 0 | 0 | 4 | K | 2 |  |  |  | ROZPOCET | 0 | 0 | 0 | 0 | 0 | 1 | 0 | 4 | -1854031841
| VV |  | "objem podsypu, obsypu a nového materiálu na zásyp" | [15 empty] | VV | 2 | 1 | True | 0 | ROZPOCET
| VV |  | 1,08+3,24+3,15 |  | 7.47 | [13 empty] | VV | 2 | 2 | True | 1 | ROZPOCET
13 | K | 162751119 | Vodorovné přemístění výkopku nebo sypaniny po suchu na obvyklém dopravním prostředku, bez naložení výkopku, avšak se složením bez rozhrnutí z horniny třídy těžitelnosti I skupiny 1 až 3 na vzdálenost Příplatek k ceně za každých dalších i započatých 1 000 m | m3 | 74.7 |  | 0 |  |  |  | základní | 0.005 | 0.3735 | 0 | 0 | 0 | 0 | 4 | K | 2 |  |  |  | ROZPOCET | 0 | 0 | 0 | 0 | 0 | 1 | 0 | 4 | 89018037
| VV |  | 7,47*10 'Přepočtené koeficientem množství |  | 74.7 | [13 empty] | VV | 2 | 2 | False | 1 | ROZPOCET
14 | K | 171251201 | Uložení sypaniny na skládky nebo meziskládky bez hutnění s upravením uložené sypaniny do předepsaného tvaru | m3 | 7.47 |  | 0 |  |  |  | základní | 0.009 | 0.06723 | 0 | 0 | 0 | 0 | 4 | K | 2 |  |  |  | ROZPOCET | 0 | 0 | 0 | 0 | 0 | 1 | 0 | 4 | 707786830
15 | K | 171201221 | Poplatek za uložení stavebního odpadu na skládce (skládkovné) zeminy a kamení zatříděného do Katalogu odpadů pod kódem 17 05 04-odvoz na reciklační skládku viz. zadávací dokumentace bod 22.7 | t | 15.314 |  | 0 |  |  |  | základní | 0 | 0 | 0 | 0 | 0 | 0 | 4 | K | 2 |  |  |  | ROZPOCET | 0 | 0 | 0 | 0 | 0 | 1 | 0 | 4 | 1542525999
| VV |  | 7,47*2,05 'Přepočtené koeficientem množství |  | 15.314 | [13 empty] | VV | 2 | 2 | False | 1 | ROZPOCET
16 | K | 174151101 | Zásyp sypaninou z jakékoliv horniny strojně s uložením výkopku ve vrstvách se zhutněním jam, šachet, rýh nebo kolem objektů v těchto vykopávkách | m3 | 11.16 |  | 0 |  |  |  | základní | 0.328 | 3.6605 | 0 | 0 | 0 | 0 | 4 | K | 2 |  |  |  | ROZPOCET | 0 | 0 | 0 | 0 | 0 | 1 | 0 | 4 | 1757596853
| VV |  | "výkop-podsyp-obsyp" | [15 empty] | VV | 2 | 1 | True | 0 | ROZPOCET
| VV |  | 15,48-3,24-1,08 |  | 11.16 | [13 empty] | VV | 2 | 2 | True | 1 | ROZPOCET
17 | M | 58331200 | štěrkopísek netříděný | t | 10.521 |  | 0 |  |  |  | základní | 0 | 0 | 1 | 10.521 | 0 | 0 | 8 | M | 2 |  |  |  | ROZPOCET | 0 | 0 | 0 | 0 | 0 | 1 | 0 | 4 | -306231064
| VV |  | "zásyp v místní komunikaci - nový materiál" | [15 empty] | VV | 2 | 1 | True | 0 | ROZPOCET
| VV |  | 5*0,9*(2-0,15-0,45) |  | 6.3 | [13 empty] | VV | 2 | 2 | True | 1 | ROZPOCET
| VV |  | 6,3*1,67 'Přepočtené koeficientem množství |  | 10.521 | [13 empty] | VV | 2 | 2 | False | 1 | ROZPOCET
18 | K | 175151101 | Obsypání potrubí strojně sypaninou z vhodných třídy těžitelnosti I a II, skupiny 1 až 4 nebo materiálem připraveným podél výkopu ve vzdálenosti do 3 m od jeho kraje, pro jakoukoliv hloubku výkopu a míru zhutnění bez prohození sypaniny | m3 | 3.24 |  | 0 |  |  |  | základní | 0.435 | 1.4094 | 0 | 0 | 0 | 0 | 4 | K | 2 |  |  |  | ROZPOCET | 0 | 0 | 0 | 0 | 0 | 1 | 0 | 4 | 328474648
| VV |  | 8*0,9*0,45 |  | 3.24 | [13 empty] | VV | 2 | 2 | True | 1 | ROZPOCET
19 | M | 58341334 | kamenivo drcené drobné frakce 0/2 | t | 6.48 |  | 0 |  |  |  | základní | 0 | 0 | 1 | 6.48 | 0 | 0 | 8 | M | 2 |  |  |  | ROZPOCET | 0 | 0 | 0 | 0 | 0 | 1 | 0 | 4 | 2002700747
| VV |  | 3,24*2 'Přepočtené koeficientem množství |  | 6.48 | [13 empty] | VV | 2 | 2 | False | 1 | ROZPOCET
20 | K | 181351113 | Rozprostření a urovnání ornice v rovině nebo ve svahu sklonu do 1:5 strojně při souvislé ploše přes 500 m2, tl. vrstvy do 200 mm | m2 | 2.7 |  | 0 |  |  |  | základní | 0.012 | 0.0324 | 0 | 0 | 0 | 0 | 4 | K | 2 |  |  |  | ROZPOCET | 0 | 0 | 0 | 0 | 0 | 1 | 0 | 4 | -1609458069
| VV |  | 3*0,9 |  | 2.7 | [13 empty] | VV | 2 | 2 | True | 1 | ROZPOCET
21 | K | 183405211 | Výsev trávníku hydroosevem na ornici | m2 | 2.7 |  | 0 |  |  |  | základní | 0.012 | 0.0324 | 0.00127 | 0.003429 | 0 | 0 | 4 | K | 2 |  |  |  | ROZPOCET | 0 | 0 | 0 | 0 | 0 | 1 | 0 | 4 | -1804493892
22 | M | 00572472 | osivo směs travní krajinná-rovinná | kg | 0.068 |  | 0 |  |  |  | základní | 0 | 0 | 0.001 | 6.8e-05 | 0 | 0 | 8 | M | 2 |  |  |  | ROZPOCET | 0 | 0 | 0 | 0 | 0 | 1 | 0 | 4 | -1563620288
| VV |  | 2,7*0,025 'Přepočtené koeficientem množství |  | 0.068 | [13 empty] | VV | 2 | 2 | False | 1 | ROZPOCET
| D | 2 | Zakládání |  |  |  | 0 | [5 empty] | 3.28 |  | 1.6375 |  | 0 | 1 | D | 1 |  |  |  | ROZPOCET | [6 empty] | 0
23 | K | 212752101 | Trativody z drenážních trubek pro liniové stavby a komunikace se zřízením štěrkového lože pod trubky a s jejich obsypem v otevřeném výkopu trubka korugovaná sendvičová PE-HD SN 4 celoperforovaná 360° DN 100 | m | 8 |  | 0 |  |  |  | základní | 0.41 | 3.28 | 0.20469 | 1.6375 | 0 | 0 | 4 | K | 2 |  |  |  | ROZPOCET | 0 | 0 | 0 | 0 | 0 | 1 | 0 | 4 | -1529280474
| D | 3 | Svislé a kompletní konstrukce |  |  |  | 0 | [5 empty] | 0.552 |  | 0 |  | 0 | 1 | D | 1 |  |  |  | ROZPOCET | [6 empty] | 0
24 | K | 359901111 | Vyčištění stok jakékoliv výšky | m | 8 |  | 0 |  |  |  | základní | 0.069 | 0.552 | 0 | 0 | 0 | 0 | 4 | K | 2 |  |  |  | ROZPOCET | 0 | 0 | 0 | 0 | 0 | 1 | 0 | 4 | -704768967
| D | 4 | Vodorovné konstrukce |  |  |  | 0 | [5 empty] | 3.9257 |  | 0.021947 |  | 0 | 1 | D | 1 |  |  |  | ROZPOCET | [6 empty] | 0
25 | K | 451573111 | Lože pod potrubí otevřený výkop ze štěrkopísku | m3 | 1.08 |  | 0 |  |  |  | základní | 1.317 | 1.4224 | 0 | 0 | 0 | 0 | 4 | K | 2 |  |  |  | ROZPOCET | 0 | 0 | 0 | 0 | 0 | 1 | 0 | 4 | 537916297
| VV |  | 8*0,9*0,15 |  | 1.08 | [13 empty] | VV | 2 | 2 | True | 1 | ROZPOCET
26 | K | 452311121 | Podkladní a zajišťovací konstrukce z betonu prostého v otevřeném výkopu bez zvýšených nároků na prostředí desky pod potrubí, stoky a drobné objekty z betonu tř. C 8/10 | m3 | 0.098 |  | 0 |  |  |  | základní | 1.465 | 0.14357 | 0 | 0 | 0 | 0 | 4 | K | 2 |  |  |  | ROZPOCET | 0 | 0 | 0 | 0 | 0 | 1 | 0 | 4 | -1062553929
| VV |  | 0,7*0,7*0,2 |  | 0.098 | [13 empty] | VV | 2 | 2 | True | 1 | ROZPOCET
27 | K | 452351101 | Bednění podkladních a zajišťovacích konstrukcí v otevřeném výkopu desek nebo sedlových loží pod potrubí, stoky a drobné objekty | m2 | 2.8 |  | 0 |  |  |  | základní | 0.821 | 2.2988 | 0.00632 | 0.017696 | 0 | 0 | 4 | K | 2 |  |  |  | ROZPOCET | 0 | 0 | 0 | 0 | 0 | 1 | 0 | 4 | -1112083538
| VV |  | 1*4*0,7 |  | 2.8 | [13 empty] | VV | 2 | 2 | True | 1 | ROZPOCET
28 | K | 452368211 | Výztuž podkladních desek, bloků nebo pražců v otevřeném výkopu ze svařovaných sítí typu Kari | t | 0.004 |  | 0 |  |  |  | základní | 15.231 | 0.060924 | 1.0628 | 0.0042511 | 0 | 0 | 4 | K | 2 |  |  |  | ROZPOCET | 0 | 0 | 0 | 0 | 0 | 1 | 0 | 4 | 1872794884
| VV |  | 0,7*0,7*7,9/1000 |  | 0.004 | [13 empty] | VV | 2 | 2 | True | 1 | ROZPOCET
| D | 5 | Komunikace pozemní |  |  |  | 0 | [5 empty] | 1.198 |  | 0.036 |  | 0 | 1 | D | 1 |  |  |  | ROZPOCET | [6 empty] | 0
29 | K | 564851011 | Podklad ze štěrkodrti ŠD s rozprostřením a zhutněním plochy jednotlivě do 100 m2, po zhutnění tl. 150 mm | m2 | 4.5 |  | 0 |  |  |  | základní | 0.094 | 0.423 | 0 | 0 | 0 | 0 | 4 | K | 2 |  |  |  | ROZPOCET | 0 | 0 | 0 | 0 | 0 | 1 | 0 | 4 | 1384273299
| VV |  | 5*0,9 |  | 4.5 | [13 empty] | VV | 2 | 2 | True | 1 | ROZPOCET
30 | K | 564851111 | Podklad ze štěrkodrti ŠD s rozprostřením a zhutněním plochy přes 100 m2, po zhutnění tl. 150 mm | m2 | 4.5 |  | 0 |  |  |  | základní | 0.026 | 0.117 | 0 | 0 | 0 | 0 | 4 | K | 2 |  |  |  | ROZPOCET | 0 | 0 | 0 | 0 | 0 | 1 | 0 | 4 | -359396466
| VV |  | 5*0,9 |  | 4.5 | [13 empty] | VV | 2 | 2 | True | 1 | ROZPOCET
31 | K | 565155121 | Asfaltový beton vrstva podkladní ACP 16 (obalované kamenivo střednězrnné - OKS) s rozprostřením a zhutněním v pruhu šířky přes 3 m, po zhutnění tl. 70 mm | m2 | 4.5 |  | 0 |  |  |  | základní | 0.025 | 0.1125 | 0 | 0 | 0 | 0 | 4 | K | 2 |  |  |  | ROZPOCET | 0 | 0 | 0 | 0 | 0 | 1 | 0 | 4 | -85433031
| VV |  | 5*0,9 |  | 4.5 | [13 empty] | VV | 2 | 2 | True | 1 | ROZPOCET
32 | K | 573111113 | Postřik infiltrační PI z asfaltu silničního s posypem kamenivem, v množství 1,50 kg/m2 | m2 | 4.5 |  | 0 |  |  |  | základní | 0.004 | 0.018 | 0 | 0 | 0 | 0 | 4 | K | 2 |  |  |  | ROZPOCET | 0 | 0 | 0 | 0 | 0 | 1 | 0 | 4 | -122863726
33 | K | 573211107 | Postřik spojovací PS bez posypu kamenivem z asfaltu silničního, v množství 0,30 kg/m2 | m2 | 4.5 |  | 0 |  |  |  | základní | 0.002 | 0.009 | 0 | 0 | 0 | 0 | 4 | K | 2 |  |  |  | ROZPOCET | 0 | 0 | 0 | 0 | 0 | 1 | 0 | 4 | -1719949833
34 | K | 577134141 | Asfaltový beton vrstva obrusná ACO 11 (ABS) s rozprostřením a se zhutněním z modifikovaného asfaltu v pruhu šířky přes 3 m, po zhutnění tl. 40 mm | m2 | 4.5 |  | 0 |  |  |  | základní | 0.013 | 0.0585 | 0 | 0 | 0 | 0 | 4 | K | 2 |  |  |  | ROZPOCET | 0 | 0 | 0 | 0 | 0 | 1 | 0 | 4 | 1826373173
| VV |  | 5*0,9 |  | 4.5 | [13 empty] | VV | 2 | 2 | True | 1 | ROZPOCET
35 | K | 599141111 | Vyplnění spár mezi silničními dílci jakékoliv tloušťky živičnou zálivkou | m | 10 |  | 0 |  |  |  | základní | 0.046 | 0.46 | 0.0036 | 0.036 | 0 | 0 | 4 | K | 2 |  |  |  | ROZPOCET | 0 | 0 | 0 | 0 | 0 | 1 | 0 | 4 | -821701844
| D | 8 | Trubní vedení |  |  |  | 0 | [5 empty] | 3.999 |  | 0.07452 |  | 0 | 1 | D | 1 |  |  |  | ROZPOCET | [6 empty] | 0
36 | K | 8713131231 | Montáž kanalizačního potrubí hladkého plnostěnného SN 12 z PVC DN 160 | m | 8 |  | 0 |  |  |  | základní | 0.31 | 2.48 | 1e-05 | 8e-05 | 0 | 0 | 4 | K | 2 |  |  |  | ROZPOCET | 0 | 0 | 0 | 0 | 0 | 1 | 0 | 4 | 1057511375
57 | M | 28611260 | Kanalizační potrubí z tvrdého PVC jednovrstvé tuhost třídy SN12 DN 160 | m | 8 |  | 0 |  |  |  | základní | 0 | 0 | 0.0042 | 0.0336 | 0 | 0 | 8 | M | 2 |  |  |  | ROZPOCET | 0 | 0 | 0 | 0 | 0 | 1 | 0 | 4 | -401647465
38 | K | 877315211 | Montáž tvarovek na kanalizačním potrubí z trub z plastu z tvrdého PVC nebo z polypropylenu v otevřeném výkopu jednoosých DN 160 | kus | 1 |  | 0 |  |  |  | základní | 0.683 | 0.683 | 0 | 0 | 0 | 0 | 4 | K | 2 |  |  |  | ROZPOCET | 0 | 0 | 0 | 0 | 0 | 1 | 0 | 4 | 1011279539
39 | M | 28611361 | koleno kanalizační PVC KG 160x45° | kus | 1 |  | 0 |  |  |  | základní | 0 | 0 | 0.00065 | 0.00065 | 0 | 0 | 8 | M | 2 |  |  |  | ROZPOCET | 0 | 0 | 0 | 0 | 0 | 1 | 0 | 4 | -394901131
40 | K | 892351111 | Tlakové zkoušky vodou na potrubí DN 150 nebo 200 | m | 8 |  | 0 |  |  |  | základní | 0.055 | 0.44 | 0 | 0 | 0 | 0 | 4 | K | 2 |  |  |  | ROZPOCET | 0 | 0 | 0 | 0 | 0 | 1 | 0 | 4 | -931210642
41 | M | WVN.SP343200W1 | Trubka kanalizační plastová KGEM-200x2000 SN12 | kus | 1 |  | 0 |  |  |  | základní | 0 | 0 | 0.00471 | 0.00471 | 0 | 0 | 8 | M | 2 |  |  |  | ROZPOCET | 0 | 0 | 0 | 0 | 0 | 1 | 0 | 4 | -1688065994
42 | K | 895270067.1 | Proplachovací a kontrolní šachta z PVC-U pro drenáže budov vnějšího průměru 315 mm Příplatek k ceně -0021 za uříznutí šachtového prodloužení | kus | 1 |  | 0 |  |  |  | základní | 0.22 | 0.22 | 0 | 0 | 0 | 0 | 4 | K | 2 |  |  |  | ROZPOCET | 0 | 0 | 0 | 0 | 0 | 1 | 0 | 4 | 1710976986
43 | K | 899722111 | Krytí potrubí z plastů výstražnou fólií z PVC šířky 20 cm | m | 8 |  | 0 |  |  |  | základní | 0.022 | 0.176 | 6e-05 | 0.00048 | 0 | 0 | 4 | K | 2 |  |  |  | ROZPOCET | 0 | 0 | 0 | 0 | 0 | 1 | 0 | 4 | -777491510
44 | K | R - 05.8.1 | Kanalizační revizní šachta T DN 200/160 dno, D+M | kpl | 1 |  | 0 |  |  |  | základní | 0 | 0 | 0 | 0 | 0 | 0 | 4 | K | 2 |  |  |  | ROZPOCET | 0 | 0 | 0 | 0 | 0 | 1 | 0 | 4 | 837043080
45 | M | R | POKLOP LITINOVÝ 315/D400 DO TELESKOPU KULATÝ | kus | 1 |  | 0 |  |  |  | základní | 0 | 0 | 0.035 | 0.035 | 0 | 0 | 8 | M | 2 |  |  |  | ROZPOCET | 0 | 0 | 0 | 0 | 0 | 1 | 0 | 4 | -1891550697
46 | K | R - 05.8.5 | Roznášecí železobetonová deska se sítí KARI 8/100/100 - 0,8x0,8x0,2 m, D+M | kpl | 1 |  | 0 |  |  |  | základní | 0 | 0 | 0 | 0 | 0 | 0 | 4 | K | 2 |  |  |  | ROZPOCET | 0 | 0 | 0 | 0 | 0 | 1 | 0 | 4 | -564057278
| D | 9 | Ostatní konstrukce a práce, bourání |  |  |  | 0 | [5 empty] | 7.86 |  | 0.0003 |  | 0 | 1 | D | 1 |  |  |  | ROZPOCET | [6 empty] | 0
47 | K | 919112222 | Řezání dilatačních spár v živičném krytu vytvoření komůrky pro těsnící zálivku šířky 15 mm, hloubky 25 mm | m | 10 |  | 0 |  |  |  | základní | 0.139 | 1.39 | 0 | 0 | 0 | 0 | 4 | K | 2 |  |  |  | ROZPOCET | 0 | 0 | 0 | 0 | 0 | 1 | 0 | 4 | -1742627451
| VV |  | 2*5 |  | 10 | [13 empty] | VV | 2 | 2 | True | 1 | ROZPOCET
48 | K | 919735112 | Řezání stávajícího živičného krytu nebo podkladu hloubky přes 50 do 100 mm | m | 10 |  | 0 |  |  |  | základní | 0.196 | 1.96 | 0 | 0 | 0 | 0 | 4 | K | 2 |  |  |  | ROZPOCET | 0 | 0 | 0 | 0 | 0 | 1 | 0 | 4 | -938635289
49 | K | 919735123 | Řezání stávajícího betonového krytu nebo podkladu hloubky přes 100 do 150 mm | m | 10 |  | 0 |  |  |  | základní | 0.451 | 4.51 | 3e-05 | 0.0003 | 0 | 0 | 4 | K | 2 |  |  |  | ROZPOCET | 0 | 0 | 0 | 0 | 0 | 1 | 0 | 4 | 655149061
| D | 99 | Přesun hmot |  |  |  | 0 | [5 empty] | 27.8151 |  | 0 |  | 0 | 1 | D | 1 |  |  |  | ROZPOCET | [6 empty] | 0
50 | K | 998276101 | Přesun hmot pro trubní vedení hloubené z trub z plastických hmot nebo sklolaminátových pro vodovody nebo kanalizace v otevřeném výkopu dopravní vzdálenost do 15 m | t | 18.794 |  | 0 |  |  |  | základní | 1.48 | 27.8151 | 0 | 0 | 0 | 0 | 4 | K | 2 |  |  |  | ROZPOCET | 0 | 0 | 0 | 0 | 0 | 1 | 0 | 4 | -1484082971
| D | 997 | Přesun sutě |  |  |  | 0 | [5 empty] | 0.9669 |  | 0 |  | 0 | 1 | D | 1 |  |  |  | ROZPOCET | [6 empty] | 0
51 | K | 997221551 | Vodorovná doprava suti bez naložení, ale se složením a s hrubým urovnáním ze sypkých materiálů, na vzdálenost do 1 km | t | 4.671 |  | 0 |  |  |  | základní | 0.03 | 0.14013 | 0 | 0 | 0 | 0 | 4 | K | 2 |  |  |  | ROZPOCET | 0 | 0 | 0 | 0 | 0 | 1 | 0 | 4 | 104647982
52 | K | 997221559 | Vodorovná doprava suti bez naložení, ale se složením a s hrubým urovnáním Příplatek k ceně za každý další i započatý 1 km přes 1 km | t | 42.039 |  | 0 |  |  |  | základní | 0.002 | 0.084078 | 0 | 0 | 0 | 0 | 4 | K | 2 |  |  |  | ROZPOCET | 0 | 0 | 0 | 0 | 0 | 1 | 0 | 4 | -1993312859
| VV |  | 4,671*9 'Přepočtené koeficientem množství |  | 42.039 | [13 empty] | VV | 2 | 2 | False | 1 | ROZPOCET
53 | K | 997221611 | Nakládání na dopravní prostředky pro vodorovnou dopravu suti | t | 4.671 |  | 0 |  |  |  | základní | 0.159 | 0.74269 | 0 | 0 | 0 | 0 | 4 | K | 2 |  |  |  | ROZPOCET | 0 | 0 | 0 | 0 | 0 | 1 | 0 | 4 | -381995783
54 | K | 997221615 | Poplatek za uložení stavebního odpadu na skládce (skládkovné) z prostého betonu zatříděného do Katalogu odpadů pod kódem 17 01 01-odvoz na reciklační skládku viz. zadávací dokumentace bod 22.7 | t | 1.463 |  | 0 |  |  |  | základní | 0 | 0 | 0 | 0 | 0 | 0 | 4 | K | 2 |  |  |  | ROZPOCET | 0 | 0 | 0 | 0 | 0 | 1 | 0 | 4 | -541231648
| VV |  | 1,463 |  | 1.463 | [13 empty] | VV | 2 | 2 | True | 1 | ROZPOCET
55 | K | 997221645 | Poplatek za uložení stavebního odpadu na skládce (skládkovné) asfaltového bez obsahu dehtu zatříděného do Katalogu odpadů pod kódem 17 03 02-odvoz na reciklační skládku viz. zadávací dokumentace bod 22.7 | t | 0.959 |  | 0 |  |  |  | základní | 0 | 0 | 0 | 0 | 0 | 0 | 4 | K | 2 |  |  |  | ROZPOCET | 0 | 0 | 0 | 0 | 0 | 1 | 0 | 4 | 468564628
| VV |  | 0,441+0,518 |  | 0.959 | [13 empty] | VV | 2 | 2 | True | 1 | ROZPOCET
56 | K | 997221655 | Poplatek za uložení stavebního odpadu na skládce (skládkovné) zeminy a kamení zatříděného do Katalogu odpadů pod kódem 17 05 04-odvoz na reciklační skládku viz. zadávací dokumentace bod 22.7 | t | 2.25 |  | 0 |  |  |  | základní | 0 | 0 | 0 | 0 | 0 | 0 | 4 | K | 2 |  |  |  | ROZPOCET | 0 | 0 | 0 | 0 | 0 | 1 | 0 | 4 | -1220245616
| VV |  | 2,25 |  | 2.25 | [13 empty] | VV | 2 | 2 | True | 1 | ROZPOCET

## SO_01.2.1 - Stoka A3 - 2....
[9 empty] | >> skryté sloupce << | [9 empty] | {fa4211e8-f26d-4007-a52b-99fcca935beb}
2
| KRYCÍ LIST SOUPISU PRACÍ | [8 empty] | v --- níže se nacházejí doplnkové a pomocné údaje k sestavám --- v | [8 empty] | False
Stavba:
Kanalizace Dvůr Králové nad Labem - Verdek
Objekt:
SO_01 - Gravitační stoky
Soupis:
SO_01.2.1 - Stoka A3 - 2. část, km 0,2433-0,9698, stoka A1, A2, výtlak V
| KSO: |  |  |  |  | CC-CZ:
| Místo: |  |  |  |  | Datum: | 2025-04-22
| Zadavatel: |  |  |  |  | IČ:
DIČ:
| Zhotovitel: |  |  |  |  | IČ: | 0
[6 empty] | DIČ: | 0
| Projektant: |  |  |  |  | IČ:
|  | Ing. Martin Herman |  |  |  | DIČ:
| Zpracovatel: |  |  |  |  | IČ:
|  | VIS s.r.o. Hradec Králové, Dita Paštová |  |  |  | DIČ:
Poznámka:
| Cena bez DPH | [5 empty] | 0
|  |  | Základ daně |  |  | Sazba daně | Výše daně
| DPH | základní | 0 |  |  | 21% | 0
|  | snížená | 0 |  |  | 12% | 0
|  | zákl. přenesená | 0 |  |  | 21% | 0
|  | sníž. přenesená | 0 |  |  | 12% | 0
|  | nulová | 0 |  |  | 0% | 0
| Cena s DPH |  |  | v | CZK |  | 0
| Projektant |  |  | Zpracovatel
| Datum a podpis: |  | Razítko | Datum a podpis: |  |  | Razítko
| Objednavatel |  |  | Zhotovitel
| Datum a podpis: |  | Razítko | Datum a podpis: |  |  | Razítko
REKAPITULACE ČLENĚNÍ SOUPISU PRACÍ
Stavba:
Kanalizace Dvůr Králové nad Labem - Verdek
Objekt:
SO_01 - Gravitační stoky
Soupis:
SO_01.2.1 - Stoka A3 - 2. část, km 0,2433-0,9698, stoka A1, A2, výtlak V
Místo: | [5 empty] | Datum: | 2025-04-22
Zadavatel: | [5 empty] | Projektant: | Ing. Martin Herman
Zhotovitel: | [5 empty] | Zpracovatel: | VIS s.r.o. Hradec Králové, Dita Paštová
Kód dílu - Popis | [6 empty] | Cena celkem [CZK]
Náklady ze soupisu prací | [6 empty] | 0 | [12 empty] | -1
| HSV - Práce a dodávky HSV | [5 empty] | 0
| 1 - Zemní práce | [5 empty] | 0
| 2 - Zakládání | [5 empty] | 0
| 3 - Svislé a kompletní konstrukce | [5 empty] | 0
| 4 - Vodorovné konstrukce | [5 empty] | 0
| 5 - Komunikace pozemní | [5 empty] | 0
| 8 - Trubní vedení | [5 empty] | 0
| 8.1 - Trubní vedení | [5 empty] | 0
| 9 - Ostatní konstrukce a práce, bourání | [5 empty] | 0
| 99 - Přesun hmot | [5 empty] | 0
| 997 - Přesun sutě | [5 empty] | 0
| PSV - Práce a dodávky PSV | [5 empty] | 0
| 781 - Dokončovací práce - obklady | [5 empty] | 0
SOUPIS PRACÍ
Stavba:
Kanalizace Dvůr Králové nad Labem - Verdek
Objekt:
SO_01 - Gravitační stoky
Soupis:
SO_01.2.1 - Stoka A3 - 2. část, km 0,2433-0,9698, stoka A1, A2, výtlak V
Místo: | [5 empty] | Datum: | 2025-04-22
Zadavatel: | [5 empty] | Projektant: | Ing. Martin Herman
Zhotovitel: | [5 empty] | Zpracovatel: | VIS s.r.o. Hradec Králové, Dita Paštová
PČ | Typ | Kód | Popis | MJ | Množství | J.cena [CZK] | Cena celkem [CZK] | Cenová soustava |  |  | DPH | J. Nh [h] | Nh celkem [h] | J. hmotnost [t] | Hmotnost celkem [t] | J. suť [t] | Suť Celkem [t]
Náklady soupisu celkem | [6 empty] | 0 | [5 empty] | 32448.0521 |  | 10485.6055 |  | 5960.4665 |  | D | -1 | [10 empty] | 0
| D | HSV | Práce a dodávky HSV |  |  |  | 0 | [5 empty] | 32422.7633 |  | 10483.7019 |  | 5960.4665 | 1 | D | 0 |  |  |  | ROZPOCET | [6 empty] | 0
| D | 1 | Zemní práce |  |  |  | 0 | [5 empty] | 8744.2898 |  | 9876.3856 |  | 5960.4665 | 1 | D | 1 |  |  |  | ROZPOCET | [6 empty] | 0
1 | K | 113107213 | Odstranění podkladů nebo krytů strojně plochy jednotlivě přes 200 m2 s přemístěním hmot na skládku na vzdálenost do 20 m nebo s naložením na dopravní prostředek z kameniva těženého, o tl. vrstvy přes 200 do 300 mm | m2 | 1994.02 |  | 0 |  |  |  | základní | 0.078 | 155.5336 | 0 | 0 | 0.5 | 997.01 | 4 | K | 2 |  |  |  | ROZPOCET | 0 | 0 | 0 | 0 | 0 | 1 | 0 | 4 | -86853141
| VV |  | "ŠP, komunikace SÚS" | [15 empty] | VV | 2 | 1 | True | 0 | ROZPOCET
| VV |  | "A3 - 2.část" 726,5*1,1 |  | 799.15 | [13 empty] | VV | 2 | 2 | True | 0 | ROZPOCET
| VV |  | "A1" 437,7*1,1 |  | 481.47 | [13 empty] | VV | 2 | 2 | True | 0 | ROZPOCET
| VV |  | "A2 + V" 475,6*1,5 |  | 713.4 | [13 empty] | VV | 2 | 2 | True | 0 | ROZPOCET
| VV |  | Součet |  | 1994.02 | [13 empty] | VV | 2 | 4 | True | 1 | ROZPOCET
2 | K | 113107223 | Odstranění podkladů nebo krytů strojně plochy jednotlivě přes 200 m2 s přemístěním hmot na skládku na vzdálenost do 20 m nebo s naložením na dopravní prostředek z kameniva hrubého drceného, o tl. vrstvy přes 200 do 300 mm | m2 | 4178.28 |  | 0 |  |  |  | základní | 0.119 | 497.2153 | 0 | 0 | 0.44 | 1838.4432 | 4 | K | 2 |  |  |  | ROZPOCET | 0 | 0 | 0 | 0 | 0 | 1 | 0 | 4 | -1972405382
| VV |  | "vrstva provizorního zaštěrkování 2 x 30 cm" | [15 empty] | VV | 2 | 1 | True | 0 | ROZPOCET
| VV |  | 726,5*1,1*2 |  | 1598.3 | [13 empty] | VV | 2 | 2 | True | 0 | ROZPOCET
| VV |  | 437,7*1,1*2 |  | 962.94 | [13 empty] | VV | 2 | 2 | True | 0 | ROZPOCET
| VV |  | 475,6*1,7*2 |  | 1617.04 | [13 empty] | VV | 2 | 2 | True | 0 | ROZPOCET
| VV |  | Součet |  | 4178.28 | [13 empty] | VV | 2 | 4 | True | 1 | ROZPOCET
3 | K | 113107231 | Odstranění podkladů nebo krytů strojně plochy jednotlivě přes 200 m2 s přemístěním hmot na skládku na vzdálenost do 20 m nebo s naložením na dopravní prostředek z betonu prostého, o tl. vrstvy přes 100 do 150 mm | m2 | 2649.94 |  | 0 |  |  |  | základní | 0.194 | 514.0884 | 0 | 0 | 0.325 | 861.2305 | 4 | K | 2 |  |  |  | ROZPOCET | 0 | 0 | 0 | 0 | 0 | 1 | 0 | 4 | -650028464
| VV |  | "SC, komunikace SÚS" | [15 empty] | VV | 2 | 1 | True | 0 | ROZPOCET
| VV |  | "A3 - 2.část" 726,5*1,5 |  | 1089.75 | [13 empty] | VV | 2 | 2 | True | 0 | ROZPOCET
| VV |  | "A1" 437,7*1,5 |  | 656.55 | [13 empty] | VV | 2 | 2 | True | 0 | ROZPOCET
| VV |  | "A2 + V" 475,6*1,9 |  | 903.64 | [13 empty] | VV | 2 | 2 | True | 0 | ROZPOCET
| VV |  | Součet |  | 2649.94 | [13 empty] | VV | 2 | 4 | True | 1 | ROZPOCET
4 | K | 113107242 | Odstranění podkladů nebo krytů strojně plochy jednotlivě přes 200 m2 s přemístěním hmot na skládku na vzdálenost do 20 m nebo s naložením na dopravní prostředek živičných, o tl. vrstvy přes 50 do 100 mm | m2 | 7267.64 |  | 0 |  |  |  | základní | 0.078 | 566.8759 | 0 | 0 | 0.22 | 1598.8808 | 4 | K | 2 |  |  |  | ROZPOCET | 0 | 0 | 0 | 0 | 0 | 1 | 0 | 4 | -1969075230
| VV |  | "ACL22, komunikace SÚS" | [15 empty] | VV | 2 | 1 | True | 0 | ROZPOCET
| VV |  | "A3 - 2.část" 726,5*2,3 |  | 1670.95 | [13 empty] | VV | 2 | 2 | True | 0 | ROZPOCET
| VV |  | "A1" 437,7*2,3 |  | 1006.71 | [13 empty] | VV | 2 | 2 | True | 0 | ROZPOCET
| VV |  | "A2 + V" 475,6*2,7 |  | 1284.12 | [13 empty] | VV | 2 | 2 | True | 0 | ROZPOCET
| VV |  | Mezisoučet |  | 3961.78 | [13 empty] | VV | 2 | 3 | True | 0 | ROZPOCET
| VV |  | "OK, komunikace SÚS" | [15 empty] | VV | 2 | 1 | True | 0 | ROZPOCET
| VV |  | "A3 - 2.část" 726,5*1,9 |  | 1380.35 | [13 empty] | VV | 2 | 2 | True | 0 | ROZPOCET
| VV |  | "A1" 437,7*1,9 |  | 831.63 | [13 empty] | VV | 2 | 2 | True | 0 | ROZPOCET
| VV |  | "A2 + V" 475,6*2,3 |  | 1093.88 | [13 empty] | VV | 2 | 2 | True | 0 | ROZPOCET
| VV |  | Mezisoučet |  | 3305.86 | [13 empty] | VV | 2 | 3 | True | 0 | ROZPOCET
| VV |  | Součet |  | 7267.64 | [13 empty] | VV | 2 | 4 | True | 1 | ROZPOCET
5 | K | 113154363 | Frézování živičného podkladu nebo krytu s naložením na dopravní prostředek plochy přes 1 000 do 10 000 m2 s překážkami v trase pruhu šířky přes 1 m do 2 m, tloušťky vrstvy 50 mm | m2 | 5756.8 |  | 0 |  |  |  | základní | 0.009 | 51.8112 | 9e-05 | 0.51811 | 0.115 | 662.032 | 4 | K | 2 |  |  |  | ROZPOCET | 0 | 0 | 0 | 0 | 0 | 1 | 0 | 4 | 11499099
| VV |  | "ACO 11, komunikace SÚS" | [15 empty] | VV | 2 | 1 | True | 0 | ROZPOCET
| VV |  | "A3 - 2.část" (726,5+5)*3,5 |  | 2560.25 | [13 empty] | VV | 2 | 2 | True | 0 | ROZPOCET
| VV |  | "A1" 437,7*3,5 |  | 1531.95 | [13 empty] | VV | 2 | 2 | True | 0 | ROZPOCET
| VV |  | "A2 + V" 475,6*3,5 |  | 1664.6 | [13 empty] | VV | 2 | 2 | True | 0 | ROZPOCET
| VV |  | Součet |  | 5756.8 | [13 empty] | VV | 2 | 4 | True | 1 | ROZPOCET
6 | K | 113202111 | Vytrhání obrub s vybouráním lože, s přemístěním hmot na skládku na vzdálenost do 3 m nebo s naložením na dopravní prostředek z krajníků nebo obrubníků stojatých | m | 14 |  | 0 |  |  |  | základní | 0.133 | 1.862 | 0 | 0 | 0.205 | 2.87 | 4 | K | 2 |  |  |  | ROZPOCET | 0 | 0 | 0 | 0 | 0 | 1 | 0 | 4 | 1626177482
7 | K | 115101201 | Čerpání vody na dopravní výšku do 10 m s uvažovaným průměrným přítokem do 500 l/min | hod | 820 |  | 0 |  |  |  | základní | 0.184 | 150.88 | 3e-05 | 0.0246 | 0 | 0 | 4 | K | 2 |  |  |  | ROZPOCET | 0 | 0 | 0 | 0 | 0 | 1 | 0 | 4 | 1156266345
| VV |  | 164*5 |  | 820 | [13 empty] | VV | 2 | 2 | True | 1 | ROZPOCET
8 | K | 115101301 | Pohotovost záložní čerpací soupravy pro dopravní výšku do 10 m s uvažovaným průměrným přítokem do 500 l/min | den | 163.98 |  | 0 |  |  |  | základní | 0 | 0 | 0 | 0 | 0 | 0 | 4 | K | 2 |  |  |  | ROZPOCET | 0 | 0 | 0 | 0 | 0 | 1 | 0 | 4 | 1291954355
| VV |  | (437,7+475,6+726,5)/10 |  | 163.98 | [13 empty] | VV | 2 | 2 | True | 1 | ROZPOCET
9 | K | 119001405 | Dočasné zajištění podzemního potrubí nebo vedení ve výkopišti ve stavu i poloze, ve kterých byla na začátku zemních prací a to s podepřením, vzepřením nebo vyvěšením, případně s ochranným bedněním, se zřízením a odstraněním zajišťovací konstrukce, s opotřebením hmot potrubí plastového, jmenovité světlosti DN do 200 mm | m | 14 |  | 0 |  |  |  | základní | 0.581 | 8.134 | 0.0369 | 0.5166 | 0 | 0 | 4 | K | 2 |  |  |  | ROZPOCET | 0 | 0 | 0 | 0 | 0 | 1 | 0 | 4 | 395614007
| VV |  | 10*1,1+2*1,5 |  | 14 | [13 empty] | VV | 2 | 2 | True | 1 | ROZPOCET
10 | K | 119001421 | Dočasné zajištění podzemního potrubí nebo vedení ve výkopišti ve stavu i poloze, ve kterých byla na začátku zemních prací a to s podepřením, vzepřením nebo vyvěšením, případně s ochranným bedněním, se zřízením a odstraněním zajišťovací konstrukce, s opotřebením hmot kabelů a kabelových tratí z volně ložených kabelů a to do 3 kabelů | m | 14.4 |  | 0 |  |  |  | základní | 0.547 | 7.8768 | 0.0369 | 0.53136 | 0 | 0 | 4 | K | 2 |  |  |  | ROZPOCET | 0 | 0 | 0 | 0 | 0 | 1 | 0 | 4 | 301150467
| VV |  | 9*1,1+3*1,5 |  | 14.4 | [13 empty] | VV | 2 | 2 | True | 1 | ROZPOCET
11 | K | 132254206 | Hloubení zapažených rýh šířky přes 800 do 2 000 mm strojně s urovnáním dna do předepsaného profilu a spádu v hornině třídy těžitelnosti I skupiny 3 přes 1 000 do 5 000 m3 | m3 | 4953.766 |  | 0 |  |  |  | základní | 0.362 | 1793.2633 | 0 | 0 | 0 | 0 | 4 | K | 2 |  |  |  | ROZPOCET | 0 | 0 | 0 | 0 | 0 | 1 | 0 | 4 | -1181756104
| VV |  | "100% výkopku v hornině tř. 3" | [15 empty] | VV | 2 | 1 | True | 0 | ROZPOCET
| VV |  | "A3 - 2.část" (726,5*1,1*2,8+17*2,95*1,5*0,5+726,5*1,1*0,15) |  | 2395.105 | [13 empty] | VV | 2 | 2 | True | 0 | ROZPOCET
| VV |  | "A1" (437,7*1,1*2,3+17*2,45*1,5*0,5+437,7*1,1*0,15) |  | 1210.839 | [13 empty] | VV | 2 | 2 | True | 0 | ROZPOCET
| VV |  | "A2 + V"( 475,6*1,5*3,2+16*3,35*1,5*0,5+475,6*1,5*0,15) |  | 2430.09 | [13 empty] | VV | 2 | 2 | True | 0 | ROZPOCET
| VV |  | Mezisoučet |  | 6036.034 | [13 empty] | VV | 2 | 3 | True | 0 | ROZPOCET
| VV |  | 6036,034-((726,5+437,7+475,6)*1,1*0,6) |  | 4953.766 | [13 empty] | VV | 2 | 2 | True | 1 | ROZPOCET
12 | K | 139001101 | Příplatek k cenám hloubených vykopávek za ztížení vykopávky v blízkosti podzemního vedení nebo výbušnin pro jakoukoliv třídu horniny | m3 | 178.5 |  | 0 |  |  |  | základní | 1.763 | 314.6955 | 0 | 0 | 0 | 0 | 4 | K | 2 |  |  |  | ROZPOCET | 0 | 0 | 0 | 0 | 0 | 1 | 0 | 4 | 1983797929
| VV |  | 25*2*1,7*2,1 |  | 178.5 | [13 empty] | VV | 2 | 2 | True | 1 | ROZPOCET
13 | K | 151811132 | Zřízení pažicích boxů pro pažení a rozepření stěn rýh podzemního vedení hloubka výkopu do 4 m, šířka přes 1,2 do 2,5 m | m2 | 10603.2 |  | 0 |  |  |  | základní | 0.109 | 1155.7488 | 0.00059 | 6.2559 | 0 | 0 | 4 | K | 2 |  |  |  | ROZPOCET | 0 | 0 | 0 | 0 | 0 | 1 | 0 | 4 | -1553556694
| VV |  | "A3 - 2.část" 726,5*3,5*2 |  | 5085.5 | [13 empty] | VV | 2 | 2 | True | 0 | ROZPOCET
| VV |  | "A1" 437,7*2,5*2 |  | 2188.5 | [13 empty] | VV | 2 | 2 | True | 0 | ROZPOCET
| VV |  | "A2 + V" 475,6*3,5*2 |  | 3329.2 | [13 empty] | VV | 2 | 2 | True | 0 | ROZPOCET
| VV |  | Součet |  | 10603.2 | [13 empty] | VV | 2 | 4 | True | 1 | ROZPOCET
14 | K | 151811232 | Odstranění pažicích boxů pro pažení a rozepření stěn rýh podzemního vedení hloubka výkopu do 4 m, šířka přes 1,2 do 2,5 m | m2 | 10603.2 |  | 0 |  |  |  | základní | 0.106 | 1123.9392 | 0 | 0 | 0 | 0 | 4 | K | 2 |  |  |  | ROZPOCET | 0 | 0 | 0 | 0 | 0 | 1 | 0 | 4 | 1314347520
| VV |  | "A3 - 2.část" 726,5*3,5*2 |  | 5085.5 | [13 empty] | VV | 2 | 2 | True | 0 | ROZPOCET
| VV |  | "A1" 437,7*2,5*2 |  | 2188.5 | [13 empty] | VV | 2 | 2 | True | 0 | ROZPOCET
| VV |  | "A2 + V" 475,6*3,5*2 |  | 3329.2 | [13 empty] | VV | 2 | 2 | True | 0 | ROZPOCET
| VV |  | Součet |  | 10603.2 | [13 empty] | VV | 2 | 4 | True | 1 | ROZPOCET
15 | K | 162751117 | Vodorovné přemístění výkopku nebo sypaniny po suchu na obvyklém dopravním prostředku, bez naložení výkopku, avšak se složením bez rozhrnutí z horniny třídy těžitelnosti I skupiny 1 až 3 na vzdálenost přes 9 000 do 10 000 m | m3 | 4953.766 |  | 0 |  |  |  | základní | 0.087 | 430.9776 | 0 | 0 | 0 | 0 | 4 | K | 2 |  |  |  | ROZPOCET | 0 | 0 | 0 | 0 | 0 | 1 | 0 | 4 | -1854031841
| VV |  | "objem podsypu, obsypu a nového materiálu na zásyp" | [15 empty] | VV | 2 | 1 | True | 0 | ROZPOCET
| VV |  | 299,104+1424,176+4312,754-((726,5+437,7+475,6)*1,1*0,6) |  | 4953.766 | [13 empty] | VV | 2 | 2 | True | 1 | ROZPOCET
16 | K | 162751119 | Vodorovné přemístění výkopku nebo sypaniny po suchu na obvyklém dopravním prostředku, bez naložení výkopku, avšak se složením bez rozhrnutí z horniny třídy těžitelnosti I skupiny 1 až 3 na vzdálenost Příplatek k ceně za každých dalších i započatých 1 000 m | m3 | 49537.66 |  | 0 |  |  |  | základní | 0.005 | 247.6883 | 0 | 0 | 0 | 0 | 4 | K | 2 |  |  |  | ROZPOCET | 0 | 0 | 0 | 0 | 0 | 1 | 0 | 4 | 89018037
| VV |  | 4953,766*10 'Přepočtené koeficientem množství |  | 49537.66 | [13 empty] | VV | 2 | 2 | False | 1 | ROZPOCET
17 | K | 171251201 | Uložení sypaniny na skládky nebo meziskládky bez hutnění s upravením uložené sypaniny do předepsaného tvaru | m3 | 4953.766 |  | 0 |  |  |  | základní | 0.009 | 44.5839 | 0 | 0 | 0 | 0 | 4 | K | 2 |  |  |  | ROZPOCET | 0 | 0 | 0 | 0 | 0 | 1 | 0 | 4 | 707786830
| VV |  | 299,104+1424,176+4312,754-((726,5+437,7+475,6)*1,1*0,6) |  | 4953.766 | [13 empty] | VV | 2 | 2 | True | 1 | ROZPOCET
18 | K | 171201221 | Poplatek za uložení na skládce (skládkovné) zeminy a kamení kód odpadu 17 05 04 - odvoz na reciklační skládku viz. zadávací dokumentace bod 22.7 | t | 10155.22 |  | 0 |  |  |  | základní | 0 | 0 | 0 | 0 | 0 | 0 | 4 | K | 2 |  |  |  | ROZPOCET | 0 | 0 | 0 | 0 | 0 | 1 | 0 | 4 | 1542525999
| VV |  | 4953,766*2,05 'Přepočtené koeficientem množství |  | 10155.22 | [13 empty] | VV | 2 | 2 | False | 1 | ROZPOCET
19 | K | 174151101 | Zásyp sypaninou z jakékoliv horniny strojně s uložením výkopku ve vrstvách se zhutněním jam, šachet, rýh nebo kolem objektů v těchto vykopávkách | m3 | 3230.486 |  | 0 |  |  |  | základní | 0.328 | 1059.5994 | 0 | 0 | 0 | 0 | 4 | K | 2 |  |  |  | ROZPOCET | 0 | 0 | 0 | 0 | 0 | 1 | 0 | 4 | 1757596853
| VV |  | "výkop-podsyp-obsyp" | [15 empty] | VV | 2 | 1 | True | 0 | ROZPOCET
| VV |  | 4953,766-299,104-1424,176 |  | 3230.486 | [13 empty] | VV | 2 | 2 | True | 1 | ROZPOCET
20 | M | 58331200 | štěrkopísek netříděný | t | 7020.187 |  | 0 |  |  |  | základní | 0 | 0 | 1 | 7020.187 | 0 | 0 | 8 | M | 2 |  |  |  | ROZPOCET | 0 | 0 | 0 | 0 | 0 | 1 | 0 | 4 | -306231064
| VV |  | "zásyp v komunikaci SÚS - 100% nový materiál" | [15 empty] | VV | 2 | 1 | True | 0 | ROZPOCET
| VV |  | 4203,705 |  | 4203.705 | [13 empty] | VV | 2 | 2 | True | 1 | ROZPOCET
| VV |  | 4203,705*1,67 'Přepočtené koeficientem množství |  | 7020.187 | [13 empty] | VV | 2 | 2 | False | 1 | ROZPOCET
21 | K | 175151101 | Obsypání potrubí strojně sypaninou z vhodných třídy těžitelnosti I a II, skupiny 1 až 4 nebo materiálem připraveným podél výkopu ve vzdálenosti do 3 m od jeho kraje, pro jakoukoliv hloubku výkopu a míru zhutnění bez prohození sypaniny | m3 | 1424.176 |  | 0 |  |  |  | základní | 0.435 | 619.5166 | 0 | 0 | 0 | 0 | 4 | K | 2 |  |  |  | ROZPOCET | 0 | 0 | 0 | 0 | 0 | 1 | 0 | 4 | 328474648
| VV |  | "A3 - 2.část"( 726,5*1,1*0,6+726,5*0,15*1,1) |  | 599.363 | [13 empty] | VV | 2 | 2 | True | 0 | ROZPOCET
| VV |  | "A1"( 437,7*1,1*0,6+437,7*1,1*0,15) |  | 361.103 | [13 empty] | VV | 2 | 2 | True | 0 | ROZPOCET
| VV |  | "A2 + V" (475,6*1,5*0,5+475,6*1,5*0,15) |  | 463.71 | [13 empty] | VV | 2 | 2 | True | 0 | ROZPOCET
| VV |  | Součet |  | 1424.176 | [13 empty] | VV | 2 | 4 | True | 1 | ROZPOCET
22 | M | 58341334 | kamenivo drcené drobné frakce 0/2 | t | 2848.352 |  | 0 |  |  |  | základní | 0 | 0 | 1 | 2848.352 | 0 | 0 | 8 | M | 2 |  |  |  | ROZPOCET | 0 | 0 | 0 | 0 | 0 | 1 | 0 | 4 | 2002700747
| VV |  | 1424,176*2 'Přepočtené koeficientem množství |  | 2848.352 | [13 empty] | VV | 2 | 2 | False | 1 | ROZPOCET
| D | 2 | Zakládání |  |  |  | 0 | [5 empty] | 672.318 |  | 335.6507 |  | 0 | 1 | D | 1 |  |  |  | ROZPOCET | [6 empty] | 0
23 | K | 212752101 | Trativody z drenážních trubek pro liniové stavby a komunikace se zřízením štěrkového lože pod trubky a s jejich obsypem v otevřeném výkopu trubka korugovaná sendvičová PE-HD SN 4 celoperforovaná 360° DN 100 | m | 1639.8 |  | 0 |  |  |  | základní | 0.41 | 672.318 | 0.20469 | 335.6507 | 0 | 0 | 4 | K | 2 |  |  |  | ROZPOCET | 0 | 0 | 0 | 0 | 0 | 1 | 0 | 4 | -1529280474
| VV |  | 437,7+475,6+726,5 |  | 1639.8 | [13 empty] | VV | 2 | 2 | True | 1 | ROZPOCET
| D | 3 | Svislé a kompletní konstrukce |  |  |  | 0 | [5 empty] | 252.5292 |  | 0 |  | 0 | 1 | D | 1 |  |  |  | ROZPOCET | [6 empty] | 0
24 | K | 359901111 | Vyčištění stok jakékoliv výšky | m | 1639.8 |  | 0 |  |  |  | základní | 0.069 | 113.1462 | 0 | 0 | 0 | 0 | 4 | K | 2 |  |  |  | ROZPOCET | 0 | 0 | 0 | 0 | 0 | 1 | 0 | 4 | -88385648
| VV |  | "A3 - 2.část" 726,5 |  | 726.5 | [13 empty] | VV | 2 | 2 | True | 0 | ROZPOCET
| VV |  | "A1" 437,7 |  | 437.7 | [13 empty] | VV | 2 | 2 | True | 0 | ROZPOCET
| VV |  | "A2" 475,6 |  | 475.6 | [13 empty] | VV | 2 | 2 | True | 0 | ROZPOCET
| VV |  | Součet |  | 1639.8 | [13 empty] | VV | 2 | 4 | True | 1 | ROZPOCET
25 | K | 359901211 | Monitoring stok (kamerový systém) jakékoli výšky nová kanalizace | m | 1639.8 |  | 0 |  |  |  | základní | 0.085 | 139.383 | 0 | 0 | 0 | 0 | 4 | K | 2 |  |  |  | ROZPOCET | 0 | 0 | 0 | 0 | 0 | 1 | 0 | 4 | -2019864924
| D | 4 | Vodorovné konstrukce |  |  |  | 0 | [5 empty] | 479.202 |  | 21.3543 |  | 0 | 1 | D | 1 |  |  |  | ROZPOCET | [6 empty] | 0
26 | K | 451573111 | Lože pod potrubí otevřený výkop ze štěrkopísku | m3 | 299.104 |  | 0 |  |  |  | základní | 1.317 | 393.92 | 0 | 0 | 0 | 0 | 4 | K | 2 |  |  |  | ROZPOCET | 0 | 0 | 0 | 0 | 0 | 1 | 0 | 4 | 537916297
| VV |  | "A3 - 2.část" 726,5*1,1*0,15 |  | 119.873 | [13 empty] | VV | 2 | 2 | True | 0 | ROZPOCET
| VV |  | "A1" 437,7*1,1*0,15 |  | 72.221 | [13 empty] | VV | 2 | 2 | True | 0 | ROZPOCET
| VV |  | "A2 + V" 475,6*1,5*0,15 |  | 107.01 | [13 empty] | VV | 2 | 2 | True | 0 | ROZPOCET
| VV |  | Součet |  | 299.104 | [13 empty] | VV | 2 | 4 | True | 1 | ROZPOCET
27 | K | 452112112 | Osazení betonových dílců prstenců nebo rámů pod poklopy a mříže, výšky do 100 mm | kus | 59 |  | 0 |  |  |  | základní | 1.05 | 61.95 | 0.22394 | 13.2125 | 0 | 0 | 4 | K | 2 |  |  |  | ROZPOCET | 0 | 0 | 0 | 0 | 0 | 1 | 0 | 4 | 1216062456
28 | M | 59224145 | prstenec šachtový vyrovnávací betonový rovný 625x100x40mm | kus | 4 |  | 0 |  |  |  | základní | 0 | 0 | 0.023 | 0.092 | 0 | 0 | 8 | M | 2 |  |  |  | ROZPOCET | 0 | 0 | 0 | 0 | 0 | 1 | 0 | 4 | -816682538
| VV |  | 2+0+2 |  | 4 | [13 empty] | VV | 2 | 2 | True | 1 | ROZPOCET
29 | M | 59224146 | prstenec šachtový vyrovnávací betonový rovný 625x100x60mm | kus | 12 |  | 0 |  |  |  | základní | 0 | 0 | 0.033 | 0.396 | 0 | 0 | 8 | M | 2 |  |  |  | ROZPOCET | 0 | 0 | 0 | 0 | 0 | 1 | 0 | 4 | 815597279
| VV |  | 3+5+4 |  | 12 | [13 empty] | VV | 2 | 2 | True | 1 | ROZPOCET
30 | M | 59224147 | prstenec šachtový vyrovnávací betonový rovný 625x100x80mm | kus | 20 |  | 0 |  |  |  | základní | 0 | 0 | 0.044 | 0.88 | 0 | 0 | 8 | M | 2 |  |  |  | ROZPOCET | 0 | 0 | 0 | 0 | 0 | 1 | 0 | 4 | 328836647
| VV |  | 11+6+3 |  | 20 | [13 empty] | VV | 2 | 2 | True | 1 | ROZPOCET
31 | M | 59224148 | prstenec šachtový vyrovnávací betonový rovný 625x100x100mm | kus | 23 |  | 0 |  |  |  | základní | 0 | 0 | 0.055 | 1.265 | 0 | 0 | 8 | M | 2 |  |  |  | ROZPOCET | 0 | 0 | 0 | 0 | 0 | 1 | 0 | 4 | -1675418951
| VV |  | 11+6+6 |  | 23 | [13 empty] | VV | 2 | 2 | True | 1 | ROZPOCET
32 | K | 452112122 | Osazení betonových dílců prstenců nebo rámů pod poklopy a mříže, výšky přes 100 do 200 mm | kus | 19 |  | 0 |  |  |  | základní | 1.228 | 23.332 | 0.22394 | 4.2549 | 0 | 0 | 4 | K | 2 |  |  |  | ROZPOCET | 0 | 0 | 0 | 0 | 0 | 1 | 0 | 4 | -1507816154
33 | M | 59224149 | prstenec šachtový vyrovnávací betonový rovný 625x100x120mm | kus | 19 |  | 0 |  |  |  | základní | 0 | 0 | 0.066 | 1.254 | 0 | 0 | 8 | M | 2 |  |  |  | ROZPOCET | 0 | 0 | 0 | 0 | 0 | 1 | 0 | 4 | 1103464263
| VV |  | 2+8+9 |  | 19 | [13 empty] | VV | 2 | 2 | True | 1 | ROZPOCET
| D | 5 | Komunikace pozemní |  |  |  | 0 | [5 empty] | 1149.7339 |  | 11.8426 |  | 0 | 1 | D | 1 |  |  |  | ROZPOCET | [6 empty] | 0
34 | K | 564271111 | Podklad nebo podsyp ze štěrkopísku ŠP s rozprostřením, vlhčením a zhutněním plochy přes 100 m2, po zhutnění tl. 250 mm | m2 | 2031.52 |  | 0 |  |  |  | základní | 0.02 | 40.6304 | 0 | 0 | 0 | 0 | 4 | K | 2 |  |  |  | ROZPOCET | 0 | 0 | 0 | 0 | 0 | 1 | 0 | 4 | 435143771
| VV |  | "ŠP, komunikace SÚS" | [15 empty] | VV | 2 | 1 | True | 0 | ROZPOCET
| VV |  | "A3 - 2.část" (726,5*1,1+17*1,5*0,5) |  | 811.9 | [13 empty] | VV | 2 | 2 | True | 0 | ROZPOCET
| VV |  | "A1" (437,7*1,1+17*1,5*0,5) |  | 494.22 | [13 empty] | VV | 2 | 2 | True | 0 | ROZPOCET
| VV |  | "A2 + V" (475,6*1,5+16*1,5*0,5) |  | 725.4 | [13 empty] | VV | 2 | 2 | True | 0 | ROZPOCET
| VV |  | Součet |  | 2031.52 | [13 empty] | VV | 2 | 4 | True | 1 | ROZPOCET
35 | K | 564760111.1 | Podklad nebo kryt z kameniva hrubého drceného vel. 16-32 mm s rozprostřením a zhutněním plochy přes 100 m2, po zhutnění tl. 200 mm | m2 | 6267.42 |  | 0 |  |  |  | základní | 0.028 | 175.4878 | 0 | 0 | 0 | 0 | 4 | K | 2 |  |  |  | ROZPOCET | 0 | 0 | 0 | 0 | 0 | 1 | 0 | 4 | -1775326744
| VV |  | "vrstva provizorního zaštěrkování 3 x 20 cm" | [15 empty] | VV | 2 | 1 | True | 0 | ROZPOCET
| VV |  | 726,5*1,1*3 |  | 2397.45 | [13 empty] | VV | 2 | 2 | True | 0 | ROZPOCET
| VV |  | 437,7*1,1*3 |  | 1444.41 | [13 empty] | VV | 2 | 2 | True | 0 | ROZPOCET
| VV |  | 475,6*1,7*3 |  | 2425.56 | [13 empty] | VV | 2 | 2 | True | 0 | ROZPOCET
| VV |  | Součet |  | 6267.42 | [13 empty] | VV | 2 | 4 | True | 1 | ROZPOCET
36 | K | 565166111 | Asfaltový beton vrstva podkladní ACP 22 (obalované kamenivo hrubozrnné - OKH) s rozprostřením a zhutněním v pruhu šířky přes 1,5 do 3 m, po zhutnění tl. 80 mm | m2 | 3305.86 |  | 0 |  |  |  | základní | 0.071 | 234.7161 | 0 | 0 | 0 | 0 | 4 | K | 2 |  |  |  | ROZPOCET | 0 | 0 | 0 | 0 | 0 | 1 | 0 | 4 | -861715129
| VV |  | "OK, komunikace SÚS" | [15 empty] | VV | 2 | 1 | True | 0 | ROZPOCET
| VV |  | "A3 - 2.část" 726,5*1,9 |  | 1380.35 | [13 empty] | VV | 2 | 2 | True | 0 | ROZPOCET
| VV |  | "A1" 437,7*1,9 |  | 831.63 | [13 empty] | VV | 2 | 2 | True | 0 | ROZPOCET
| VV |  | "A2 + V" 475,6*2,3 |  | 1093.88 | [13 empty] | VV | 2 | 2 | True | 0 | ROZPOCET
| VV |  | Součet |  | 3305.86 | [13 empty] | VV | 2 | 4 | True | 1 | ROZPOCET
37 | K | 567122114 | Podklad ze směsi stmelené cementem SC bez dilatačních spár, s rozprostřením a zhutněním SC C 8/10 (KSC I), po zhutnění tl. 150 mm | m2 | 2649.94 |  | 0 |  |  |  | základní | 0.027 | 71.5484 | 0 | 0 | 0 | 0 | 4 | K | 2 |  |  |  | ROZPOCET | 0 | 0 | 0 | 0 | 0 | 1 | 0 | 4 | 429972801
| VV |  | "SC, komunikace SÚS" | [15 empty] | VV | 2 | 1 | True | 0 | ROZPOCET
| VV |  | "A3 - 2.část" 726,5*1,5 |  | 1089.75 | [13 empty] | VV | 2 | 2 | True | 0 | ROZPOCET
| VV |  | "A1" 437,7*1,5 |  | 656.55 | [13 empty] | VV | 2 | 2 | True | 0 | ROZPOCET
| VV |  | "A2 + V" 475,6*1,9 |  | 903.64 | [13 empty] | VV | 2 | 2 | True | 0 | ROZPOCET
| VV |  | Součet |  | 2649.94 | [13 empty] | VV | 2 | 4 | True | 1 | ROZPOCET
38 | K | 573111113 | Postřik infiltrační PI z asfaltu silničního s posypem kamenivem, v množství 1,50 kg/m2 | m2 | 3961.78 |  | 0 |  |  |  | základní | 0.004 | 15.8471 | 0 | 0 | 0 | 0 | 4 | K | 2 |  |  |  | ROZPOCET | 0 | 0 | 0 | 0 | 0 | 1 | 0 | 4 | -122863726
39 | K | 573211107 | Postřik spojovací PS bez posypu kamenivem z asfaltu silničního, v množství 0,30 kg/m2 | m2 | 5756.8 |  | 0 |  |  |  | základní | 0.002 | 11.5136 | 0 | 0 | 0 | 0 | 4 | K | 2 |  |  |  | ROZPOCET | 0 | 0 | 0 | 0 | 0 | 1 | 0 | 4 | -1719949833
40 | K | 577144141 | Asfaltový beton vrstva obrusná ACO 11 (ABS) s rozprostřením a se zhutněním z modifikovaného asfaltu v pruhu šířky přes 3 m, po zhutnění tl. 50 mm | m2 | 5756.8 |  | 0 |  |  |  | základní | 0.016 | 92.1088 | 0 | 0 | 0 | 0 | 4 | K | 2 |  |  |  | ROZPOCET | 0 | 0 | 0 | 0 | 0 | 1 | 0 | 4 | -1658755990
| VV |  | "ACO 11, komunikace SÚS" | [15 empty] | VV | 2 | 1 | True | 0 | ROZPOCET
| VV |  | "A3 - 2.část" (726,5+5)*3,5 |  | 2560.25 | [13 empty] | VV | 2 | 2 | True | 0 | ROZPOCET
| VV |  | "A1" 437,7*3,5 |  | 1531.95 | [13 empty] | VV | 2 | 2 | True | 0 | ROZPOCET
| VV |  | "A2 + V" 475,6*3,5 |  | 1664.6 | [13 empty] | VV | 2 | 2 | True | 0 | ROZPOCET
| VV |  | Součet |  | 5756.8 | [13 empty] | VV | 2 | 4 | True | 1 | ROZPOCET
41 | K | 577166131 | Asfaltový beton vrstva ložní ACL 22 (ABVH) s rozprostřením a zhutněním z modifikovaného asfaltu v pruhu šířky přes 1,5 do 3 m, po zhutnění tl. 70 mm | m2 | 3961.78 |  | 0 |  |  |  | základní | 0.09 | 356.5602 | 0 | 0 | 0 | 0 | 4 | K | 2 |  |  |  | ROZPOCET | 0 | 0 | 0 | 0 | 0 | 1 | 0 | 4 | -873054388
| VV |  | "ACL22, komunikace SÚS" | [15 empty] | VV | 2 | 1 | True | 0 | ROZPOCET
| VV |  | "A3 - 2.část" 726,5*2,3 |  | 1670.95 | [13 empty] | VV | 2 | 2 | True | 0 | ROZPOCET
| VV |  | "A1" 437,7*2,3 |  | 1006.71 | [13 empty] | VV | 2 | 2 | True | 0 | ROZPOCET
| VV |  | "A2 + V" 475,6*2,7 |  | 1284.12 | [13 empty] | VV | 2 | 2 | True | 0 | ROZPOCET
| VV |  | Součet |  | 3961.78 | [13 empty] | VV | 2 | 4 | True | 1 | ROZPOCET
42 | K | 599141111 | Vyplnění spár mezi silničními dílci jakékoliv tloušťky živičnou zálivkou | m | 3289.6 |  | 0 |  |  |  | základní | 0.046 | 151.3216 | 0.0036 | 11.8426 | 0 | 0 | 4 | K | 2 |  |  |  | ROZPOCET | 0 | 0 | 0 | 0 | 0 | 1 | 0 | 4 | -1198572144
| D | 8 | Trubní vedení |  |  |  | 0 | [5 empty] | 1381.3788 |  | 230.2133 |  | 0 | 1 | D | 1 |  |  |  | ROZPOCET | [6 empty] | 0
43 | K | 871264201 | Montáž kanalizačního potrubí z polyetylenu PE100 RC svařovaných na tupo v otevřeném výkopu ve sklonu do 20 % SDR 11/PN16 d 110 x 10,0 mm | m | 470.5 |  | 0 |  |  |  | základní | 0.33 | 155.265 | 0 | 0 | 0 | 0 | 4 | K | 2 |  |  |  | ROZPOCET | 0 | 0 | 0 | 0 | 0 | 1 | 0 | 4 | -1344776905
44 | M | ELM.19488 | Trubka PE RC SDR 11 110x10,0 mm (typ 1 dle PAS 1075); 12 m | m | 477.558 |  | 0 |  |  |  | základní | 0 | 0 | 0.00314 | 1.4995 | 0 | 0 | 8 | M | 2 |  |  |  | ROZPOCET | 0 | 0 | 0 | 0 | 0 | 1 | 0 | 4 | 1111714618
| VV |  | 470,5*1,015 'Přepočtené koeficientem množství |  | 477.558 | [13 empty] | VV | 2 | 2 | False | 1 | ROZPOCET
45 | K | 871353121 | Montáž kanalizačního potrubí z plastů z tvrdého PVC těsněných gumovým kroužkem v otevřeném výkopu ve sklonu do 20 % DN 200 | m | 7.7 |  | 0 |  |  |  | základní | 0.312 | 2.4024 | 1e-05 | 7.7e-05 | 0 | 0 | 4 | K | 2 |  |  |  | ROZPOCET | 0 | 0 | 0 | 0 | 0 | 1 | 0 | 4 | 2079578407
46 | M | 28611231 | trubka kanalizační PVC-U DN 200x3000mm SN12 | m | 7.931 |  | 0 |  |  |  | základní | 0 | 0 | 0.00673 | 0.053376 | 0 | 0 | 8 | M | 2 |  |  |  | ROZPOCET | 0 | 0 | 0 | 0 | 0 | 1 | 0 | 4 | 515870580
| VV |  | 7,7*1,03 'Přepočtené koeficientem množství |  | 7.931 | [13 empty] | VV | 2 | 2 | False | 1 | ROZPOCET
47 | K | 871373121 | Montáž kanalizačního potrubí z plastů z tvrdého PVC těsněných gumovým kroužkem v otevřeném výkopu ve sklonu do 20 % DN 315 | m | 1632.1 |  | 0 |  |  |  | základní | 0.36 | 587.556 | 2e-05 | 0.032642 | 0 | 0 | 4 | K | 2 |  |  |  | ROZPOCET | 0 | 0 | 0 | 0 | 0 | 1 | 0 | 4 | -825867157
| VV |  | "A3 - 2.část + A1+A2" 726,5+430+475,6 |  | 1632.1 | [13 empty] | VV | 2 | 2 | True | 1 | ROZPOCET
48 | M | 28611233 | trubka kanalizační PVC-U DN 315x3000mm SN12 | m | 1681.063 |  | 0 |  |  |  | základní | 0 | 0 | 0.01662 | 27.9393 | 0 | 0 | 8 | M | 2 |  |  |  | ROZPOCET | 0 | 0 | 0 | 0 | 0 | 1 | 0 | 4 | 527754047
| VV |  | 1632,1*1,03 'Přepočtené koeficientem množství |  | 1681.063 | [13 empty] | VV | 2 | 2 | False | 1 | ROZPOCET
123 | K | 877215310 | Montáž tvarovek na kanalizačním plastovém potrubí z polyetylenu PE 100 svařovaných na tupo SDR 11/PN16 kolen 15°, 30° nebo 45° d 63 | kus | 6 |  | 0 |  |  |  | základní | 0.947 | 5.682 | 0 | 0 | 0 | 0 | 4 | K | 2 |  |  |  | ROZPOCET | 0 | 0 | 0 | 0 | 0 | 1 | 0 | 4 | 199856295
124 | M | 28614813 | koleno 90° SDR11 PE 100 PN16 D 63mm | kus | 1 |  | 0 |  |  |  | základní | 0 | 0 | 0.00056 | 0.00056 | 0 | 0 | 8 | M | 2 |  |  |  | ROZPOCET | 0 | 0 | 0 | 0 | 0 | 1 | 0 | 4 | -995163721
125 | M | 28614839 | koleno 45° SDR11 PE 100 PN16 D 63mm | kus | 1 |  | 0 |  |  |  | základní | 0 | 0 | 0.00028 | 0.00028 | 0 | 0 | 8 | M | 2 |  |  |  | ROZPOCET | 0 | 0 | 0 | 0 | 0 | 1 | 0 | 4 | 691770439
126 | M | 28653133 | nákružek lemový PE 100 SDR11 63mm | kus | 2 |  | 0 |  |  |  | základní | 0 | 0 | 0.00019 | 0.00038 | 0 | 0 | 8 | M | 2 |  |  |  | ROZPOCET | 0 | 0 | 0 | 0 | 0 | 1 | 0 | 4 | 922159040
127 | M | 28612392 | příruba plastová PP kanalizačního potrubí PN10/16 D 63mm DN 50 | kus | 2 |  | 0 |  |  |  | základní | 0 | 0 | 0.00036 | 0.00072 | 0 | 0 | 8 | M | 2 |  |  |  | ROZPOCET | 0 | 0 | 0 | 0 | 0 | 1 | 0 | 4 | -1311830601
49 | K | 894411311 | Osazení betonových nebo železobetonových dílců pro šachty skruží rovných | kus | 78 |  | 0 |  |  |  | základní | 1.562 | 121.836 | 0.01019 | 0.79482 | 0 | 0 | 4 | K | 2 |  |  |  | ROZPOCET | 0 | 0 | 0 | 0 | 0 | 1 | 0 | 4 | -384319294
50 | M | 59224160 | skruž kanalizační s ocelovými stupadly 100x25x12cm | kus | 25 |  | 0 |  |  |  | základní | 0 | 0 | 0.254 | 6.35 | 0 | 0 | 8 | M | 2 |  |  |  | ROZPOCET | 0 | 0 | 0 | 0 | 0 | 1 | 0 | 4 | 1491313096
| VV |  | 7+7+11 |  | 25 | [13 empty] | VV | 2 | 2 | True | 1 | ROZPOCET
51 | M | 59224161 | skruž kanalizační s ocelovými stupadly 100x50x12cm | kus | 23 |  | 0 |  |  |  | základní | 0 | 0 | 0.506 | 11.638 | 0 | 0 | 8 | M | 2 |  |  |  | ROZPOCET | 0 | 0 | 0 | 0 | 0 | 1 | 0 | 4 | 503422420
| VV |  | 7+10+6 |  | 23 | [13 empty] | VV | 2 | 2 | True | 1 | ROZPOCET
52 | M | 59224162 | skruž kanalizační s ocelovými stupadly 100x100x12cm | kus | 30 |  | 0 |  |  |  | základní | 0 | 0 | 1.013 | 30.39 | 0 | 0 | 8 | M | 2 |  |  |  | ROZPOCET | 0 | 0 | 0 | 0 | 0 | 1 | 0 | 4 | 2052566703
| VV |  | 13+2+15 |  | 30 | [13 empty] | VV | 2 | 2 | True | 1 | ROZPOCET
53 | K | 894412411 | Osazení betonových nebo železobetonových dílců pro šachty skruží přechodových | kus | 50 |  | 0 |  |  |  | základní | 1.664 | 83.2 | 0.01248 | 0.624 | 0 | 0 | 4 | K | 2 |  |  |  | ROZPOCET | 0 | 0 | 0 | 0 | 0 | 1 | 0 | 4 | -1751428619
54 | M | 59224312 | kónus šachetní betonový kapsové plastové stupadlo 100x62,5x58cm | kus | 50 |  | 0 |  |  |  | základní | 0 | 0 | 0.585 | 29.25 | 0 | 0 | 8 | M | 2 |  |  |  | ROZPOCET | 0 | 0 | 0 | 0 | 0 | 1 | 0 | 4 | 1034362228
| VV |  | 17+17+16 |  | 50 | [13 empty] | VV | 2 | 2 | True | 1 | ROZPOCET
55 | K | 894414111 | Osazení betonových nebo železobetonových dílců pro šachty skruží základových (dno) | kus | 50 |  | 0 |  |  |  | základní | 2.08 | 104 | 0.02854 | 1.427 | 0 | 0 | 4 | K | 2 |  |  |  | ROZPOCET | 0 | 0 | 0 | 0 | 0 | 1 | 0 | 4 | -1896855621
56 | M | 59224339 | dno betonové šachty kanalizační přímé 100x100x60cm | kus | 43 |  | 0 |  |  |  | základní | 0 | 0 | 2.1 | 90.3 | 0 | 0 | 8 | M | 2 |  |  |  | ROZPOCET | 0 | 0 | 0 | 0 | 0 | 1 | 0 | 4 | 279284376
| VV |  | 16+16+11 |  | 43 | [13 empty] | VV | 2 | 2 | True | 1 | ROZPOCET
57 | M | 59224338 | dno betonové šachty kanalizační přímé 100x80x50cm | kus | 5 |  | 0 |  |  |  | základní | 0 | 0 | 1.87 | 9.35 | 0 | 0 | 8 | M | 2 |  |  |  | ROZPOCET | 0 | 0 | 0 | 0 | 0 | 1 | 0 | 4 | 2009081560
| VV |  | 1+1+3 |  | 5 | [13 empty] | VV | 2 | 2 | True | 1 | ROZPOCET
58 | M | 59224337 | dno betonové šachty kanalizační přímé 100x60x40cm | kus | 2 |  | 0 |  |  |  | základní | 0 | 0 | 1.6 | 3.2 | 0 | 0 | 8 | M | 2 |  |  |  | ROZPOCET | 0 | 0 | 0 | 0 | 0 | 1 | 0 | 4 | 240593607
59 | K | 899104112 | Osazení poklopů litinových a ocelových včetně rámů pro třídu zatížení D400, E600 | kus | 50 |  | 0 |  |  |  | základní | 1.694 | 84.7 | 0.21734 | 10.867 | 0 | 0 | 4 | K | 2 |  |  |  | ROZPOCET | 0 | 0 | 0 | 0 | 0 | 1 | 0 | 4 | 1801700611
60 | M | KSI.KDM05 | Kanalizační poklop Standard - litinový, rám samonivelační, D 400 bez odvětrání | kus | 50 |  | 0 |  |  |  | základní | 0 | 0 | 0.112 | 5.6 | 0 | 0 | 8 | M | 2 |  |  |  | ROZPOCET | 0 | 0 | 0 | 0 | 0 | 1 | 0 | 4 | -1159279572
| VV |  | 17+17+16 |  | 50 | [13 empty] | VV | 2 | 2 | True | 1 | ROZPOCET
61 | K | 59224348.1 | těsnění elastomerové pro spojení šachetních dílů DN 1000 | kus | 137 |  | 0 |  |  |  | základní | 0 | 0 | 0.002 | 0.274 | 0 | 0 | 4 | K | 2 |  |  |  | ROZPOCET | 0 | 0 | 0 | 0 | 0 | 1 | 0 | 4 | 1484141080
| VV |  | "A3 - 2.část + A1+A2" | [15 empty] | VV | 2 | 1 | True | 0 | ROZPOCET
| VV |  | 46+39+52 |  | 137 | [13 empty] | VV | 2 | 2 | True | 1 | ROZPOCET
62 | K | 892372121 | Tlakové zkoušky vzduchem těsnícími vaky ucpávkovými DN 300 | úsek | 50 |  | 0 |  |  |  | základní | 0.844 | 42.2 | 0.00031 | 0.0155 | 0 | 0 | 4 | K | 2 |  |  |  | ROZPOCET | 0 | 0 | 0 | 0 | 0 | 1 | 0 | 4 | 1901783218
63 | K | 899722112 | Krytí potrubí z plastů výstražnou fólií z PVC šířky 25 cm | m | 1639.8 |  | 0 |  |  |  | základní | 0.023 | 37.7154 | 7e-05 | 0.11479 | 0 | 0 | 4 | K | 2 |  |  |  | ROZPOCET | 0 | 0 | 0 | 0 | 0 | 1 | 0 | 4 | -1665968141
| VV |  | 1632,1+7,7 |  | 1639.8 | [13 empty] | VV | 2 | 2 | True | 1 | ROZPOCET
64 | K | 877315211 | Montáž tvarovek na kanalizačním potrubí z trub z plastu z tvrdého PVC nebo z polypropylenu v otevřeném výkopu jednoosých DN 160 | kus | 35 |  | 0 |  |  |  | základní | 0.683 | 23.905 | 0 | 0 | 0 | 0 | 4 | K | 2 |  |  |  | ROZPOCET | 0 | 0 | 0 | 0 | 0 | 1 | 0 | 4 | -651029585
65 | M | 28611361 | koleno kanalizační PVC KG 160x45° | kus | 35 |  | 0 |  |  |  | základní | 0 | 0 | 0.00065 | 0.02275 | 0 | 0 | 8 | M | 2 |  |  |  | ROZPOCET | 0 | 0 | 0 | 0 | 0 | 1 | 0 | 4 | -1531103444
66 | K | 877355211 | Montáž tvarovek na kanalizačním potrubí z trub z plastu z tvrdého PVC nebo z polypropylenu v otevřeném výkopu jednoosých DN 200 | kus | 12 |  | 0 |  |  |  | základní | 0.745 | 8.94 | 1e-05 | 0.00012 | 0 | 0 | 4 | K | 2 |  |  |  | ROZPOCET | 0 | 0 | 0 | 0 | 0 | 1 | 0 | 4 | 1494300070
67 | M | 28611366 | koleno kanalizace PVC KG 200x45° | kus | 12 |  | 0 |  |  |  | základní | 0 | 0 | 0.0014 | 0.0168 | 0 | 0 | 8 | M | 2 |  |  |  | ROZPOCET | 0 | 0 | 0 | 0 | 0 | 1 | 0 | 4 | 1957346507
68 | K | 877365211 | Montáž tvarovek na kanalizačním potrubí z trub z plastu z tvrdého PVC nebo z polypropylenu v otevřeném výkopu jednoosých DN 250 | kus | 1 |  | 0 |  |  |  | základní | 0.83 | 0.83 | 1e-05 | 1e-05 | 0 | 0 | 4 | K | 2 |  |  |  | ROZPOCET | 0 | 0 | 0 | 0 | 0 | 1 | 0 | 4 | 803957618
69 | M | 28611371 | koleno kanalizace PVC KG 250x45° | kus | 1 |  | 0 |  |  |  | základní | 0 | 0 | 0.0026 | 0.0026 | 0 | 0 | 8 | M | 2 |  |  |  | ROZPOCET | 0 | 0 | 0 | 0 | 0 | 1 | 0 | 4 | 2088309725
70 | K | 877315231 | Montáž tvarovek na kanalizačním potrubí z trub z plastu z tvrdého PVC nebo z polypropylenu v otevřeném výkopu víček DN 160 | kus | 35 |  | 0 |  |  |  | základní | 0.683 | 23.905 | 0 | 0 | 0 | 0 | 4 | K | 2 |  |  |  | ROZPOCET | 0 | 0 | 0 | 0 | 0 | 1 | 0 | 4 | 2137352761
71 | M | 28611588 | zátka kanalizace plastové KG DN 150 | kus | 35 |  | 0 |  |  |  | základní | 0 | 0 | 0.00029 | 0.01015 | 0 | 0 | 8 | M | 2 |  |  |  | ROZPOCET | 0 | 0 | 0 | 0 | 0 | 1 | 0 | 4 | -1351295779
72 | K | 877355231 | Montáž tvarovek na kanalizačním potrubí z trub z plastu z tvrdého PVC nebo z polypropylenu v otevřeném výkopu víček DN 200 | kus | 12 |  | 0 |  |  |  | základní | 0.745 | 8.94 | 1e-05 | 0.00012 | 0 | 0 | 4 | K | 2 |  |  |  | ROZPOCET | 0 | 0 | 0 | 0 | 0 | 1 | 0 | 4 | -1840333092
73 | M | 28611590 | zátka kanalizace plastové KG DN 200 | kus | 12 |  | 0 |  |  |  | základní | 0 | 0 | 0.0005 | 0.006 | 0 | 0 | 8 | M | 2 |  |  |  | ROZPOCET | 0 | 0 | 0 | 0 | 0 | 1 | 0 | 4 | 207833177
74 | K | 877365231 | Montáž tvarovek na kanalizačním potrubí z trub z plastu z tvrdého PVC nebo z polypropylenu v otevřeném výkopu víček DN 250 | kus | 1 |  | 0 |  |  |  | základní | 0.83 | 0.83 | 1e-05 | 1e-05 | 0 | 0 | 4 | K | 2 |  |  |  | ROZPOCET | 0 | 0 | 0 | 0 | 0 | 1 | 0 | 4 | -1940240093
75 | M | 28611592 | zátka kanalizace plastové KG DN 250 | kus | 1 |  | 0 |  |  |  | základní | 0 | 0 | 0.00112 | 0.00112 | 0 | 0 | 8 | M | 2 |  |  |  | ROZPOCET | 0 | 0 | 0 | 0 | 0 | 1 | 0 | 4 | 1671066257
76 | K | 877375221 | Montáž tvarovek na kanalizačním potrubí z trub z plastu z tvrdého PVC nebo z polypropylenu v otevřeném výkopu dvouosých DN 315 | kus | 48 |  | 0 |  |  |  | základní | 1.864 | 89.472 | 2e-05 | 0.00096 | 0 | 0 | 4 | K | 2 |  |  |  | ROZPOCET | 0 | 0 | 0 | 0 | 0 | 1 | 0 | 4 | 1166858727
77 | M | ELM.HSSA3015 | Odbočka kanalizační PVC-U De 315/160/45° | kus | 35 |  | 0 |  |  |  | základní | 0 | 0 | 0.0085 | 0.2975 | 0 | 0 | 8 | M | 2 |  |  |  | ROZPOCET | 0 | 0 | 0 | 0 | 0 | 1 | 0 | 4 | 1172284480
78 | M | ELM.HSSA3020 | Odbočka kanalizační PVC-U De 315/200/45° | kus | 12 |  | 0 |  |  |  | základní | 0 | 0 | 0.0101 | 0.1212 | 0 | 0 | 8 | M | 2 |  |  |  | ROZPOCET | 0 | 0 | 0 | 0 | 0 | 1 | 0 | 4 | -429106786
79 | M | ELM.HSSA3025 | Odbočka kanalizační PVC-UP De 315/250/45° | kus | 1 |  | 0 |  |  |  | základní | 0 | 0 | 0.012 | 0.012 | 0 | 0 | 8 | M | 2 |  |  |  | ROZPOCET | 0 | 0 | 0 | 0 | 0 | 1 | 0 | 4 | -2050688907
| D | 8.1 | Trubní vedení |  |  |  | 0 | [5 empty] | 104.7804 |  | 2.1589 |  | 0 | 1 | D | 1 |  |  |  | ROZPOCET | [6 empty] | 0
80 | K | 877265301 | Montáž tvarovek na kanalizačním plastovém potrubí z polyetylenu PE 100 svařovaných na tupo SDR 11/PN16 oblouků nebo redukcí d 110 | kus | 5 |  | 0 |  |  |  | základní | 1.181 | 5.905 | 0 | 0 | 0 | 0 | 4 | K | 2 |  |  |  | ROZPOCET | 0 | 0 | 0 | 0 | 0 | 1 | 0 | 4 | -509471959
81 | M | WVN.FFD91014W | Oblouk 11° PE100 RC SDR11 110 | kus | 5 |  | 0 |  |  |  | základní | 0 | 0 | 0.0018 | 0.009 | 0 | 0 | 8 | M | 2 |  |  |  | ROZPOCET | 0 | 0 | 0 | 0 | 0 | 1 | 0 | 4 | 1980237494
82 | K | 877265310 | Montáž tvarovek na kanalizačním plastovém potrubí z polyetylenu PE 100 svařovaných na tupo SDR 11/PN16 kolen 15°, 30° nebo 45° d 110 | kus | 11 |  | 0 |  |  |  | základní | 1.125 | 12.375 | 0 | 0 | 0 | 0 | 4 | K | 2 |  |  |  | ROZPOCET | 0 | 0 | 0 | 0 | 0 | 1 | 0 | 4 | 1085296739
84 | M | 28614237 | koleno 15° SDR11 PE 100 PN16 D 110mm | kus | 5 |  | 0 |  |  |  | základní | 0 | 0 | 0.00107 | 0.00535 | 0 | 0 | 8 | M | 2 |  |  |  | ROZPOCET | 0 | 0 | 0 | 0 | 0 | 1 | 0 | 4 | 1222383084
85 | M | WVN.FF585521W | Koleno 30° PE100 SDR11 110 | kus | 1 |  | 0 |  |  |  | základní | 0 | 0 | 0.00062 | 0.00062 | 0 | 0 | 8 | M | 2 |  |  |  | ROZPOCET | 0 | 0 | 0 | 0 | 0 | 1 | 0 | 4 | -415646154
86 | M | WVN.FF485207W | Koleno 45° PE100 SDR11 90 | kus | 3 |  | 0 |  |  |  | základní | 0 | 0 | 0.00058 | 0.00174 | 0 | 0 | 8 | M | 2 |  |  |  | ROZPOCET | 0 | 0 | 0 | 0 | 0 | 1 | 0 | 4 | -1071665329
90 | M | WVN.FF700514W | Příruba PP-V PN16 110 DN100 | kus | 1 |  | 0 |  |  |  | základní | 0 | 0 | 0.00064 | 0.00064 | 0 | 0 | 8 | M | 2 |  |  |  | ROZPOCET | 0 | 0 | 0 | 0 | 0 | 1 | 0 | 4 | -757156785
91 | M | WVN.FF485528W | Lemový nákružek PE100 SDR11 110 | kus | 1 |  | 0 |  |  |  | základní | 0 | 0 | 0.00072 | 0.00072 | 0 | 0 | 8 | M | 2 |  |  |  | ROZPOCET | 0 | 0 | 0 | 0 | 0 | 1 | 0 | 4 | -1011245015
92 | K | 877265313 | Montáž tvarovek na kanalizačním plastovém potrubí z polyetylenu PE 100 svařovaných na tupo SDR 11/PN16 T-kusů d 110 | kus | 2 |  | 0 |  |  |  | základní | 1.181 | 2.362 | 0 | 0 | 0 | 0 | 4 | K | 2 |  |  |  | ROZPOCET | 0 | 0 | 0 | 0 | 0 | 1 | 0 | 4 | 868887980
93 | M | WVN.FF200828W | Redukovaný T-kus SDR11 110/63 | kus | 2 |  | 0 |  |  |  | základní | 0 | 0 | 0.00101 | 0.00202 | 0 | 0 | 8 | M | 2 |  |  |  | ROZPOCET | 0 | 0 | 0 | 0 | 0 | 1 | 0 | 4 | -237850255
94 | K | 857242122 | Montáž litinových tvarovek na potrubí litinovém tlakovém jednoosých na potrubí z trub přírubových v otevřeném výkopu, kanálu nebo v šachtě DN 80 | kus | 4 |  | 0 |  |  |  | základní | 0.759 | 3.036 | 0.00167 | 0.00668 | 0 | 0 | 4 | K | 2 |  |  |  | ROZPOCET | 0 | 0 | 0 | 0 | 0 | 1 | 0 | 4 | 1147743362
95 | M | 55253215 | tvarovka přírubová litinová vodovodní PN16/40 DN 50 dl 200mm | kus | 2 |  | 0 |  |  |  | základní | 0 | 0 | 0.007 | 0.014 | 0 | 0 | 8 | M | 2 |  |  |  | ROZPOCET | 0 | 0 | 0 | 0 | 0 | 1 | 0 | 4 | 889480772
96 | M | HWL.50500802001.1 | KOLENO PATNÍ PŘÍRUBOVÉ DLOUHÉ 80 | kus | 2 |  | 0 |  |  |  | základní | 0 | 0 | 0.0163 | 0.0326 | 0 | 0 | 8 | M | 2 |  |  |  | ROZPOCET | 0 | 0 | 0 | 0 | 0 | 1 | 0 | 4 | 235243499
97 | K | 891247112 | Montáž vodovodních armatur na potrubí hydrantů podzemních (bez osazení poklopů) DN 80 | kus | 2 |  | 0 |  |  |  | základní | 1.333 | 2.666 | 0.00136 | 0.00272 | 0 | 0 | 4 | K | 2 |  |  |  | ROZPOCET | 0 | 0 | 0 | 0 | 0 | 1 | 0 | 4 | -825378908
98 | M | HWL.D82005006320 | SOUPRAVA PROPLACHOVACÍ NA ODPADNÍ VODU 63/1,5 m | kus | 2 |  | 0 |  |  |  | základní | 0 | 0 | 0.018 | 0.036 | 0 | 0 | 8 | M | 2 |  |  |  | ROZPOCET | 0 | 0 | 0 | 0 | 0 | 1 | 0 | 4 | 1314214069
99 | K | 891211112 | Montáž vodovodních armatur na potrubí šoupátek nebo klapek uzavíracích v otevřeném výkopu nebo v šachtách s osazením zemní soupravy (bez poklopů) DN 50 | kus | 2 |  | 0 |  |  |  | základní | 1.278 | 2.556 | 0.00072 | 0.00144 | 0 | 0 | 4 | K | 2 |  |  |  | ROZPOCET | 0 | 0 | 0 | 0 | 0 | 1 | 0 | 4 | 1947755967
100 | M | HWL.D48105000010 | ŠOUPĚ PRO ODPADNÍ VODU L250 50 | kus | 2 |  | 0 |  |  |  | základní | 0 | 0 | 0.012 | 0.024 | 0 | 0 | 8 | M | 2 |  |  |  | ROZPOCET | 0 | 0 | 0 | 0 | 0 | 1 | 0 | 4 | -450530389
101 | M | HWL.D60104001800 | PRO ODPADNÍ ŠOUPĚ D480 TELESKOPICKÁ 1,3-1,8 m 50-63 (1,3-1,8m) | kus | 2 |  | 0 |  |  |  | základní | 0 | 0 | 0.0028 | 0.0056 | 0 | 0 | 8 | M | 2 |  |  |  | ROZPOCET | 0 | 0 | 0 | 0 | 0 | 1 | 0 | 4 | -1596451270
102 | K | 899401113 | Osazení poklopů litinových hydrantových | kus | 2 |  | 0 |  |  |  | základní | 1.182 | 2.364 | 0.32906 | 0.65812 | 0 | 0 | 4 | K | 2 |  |  |  | ROZPOCET | 0 | 0 | 0 | 0 | 0 | 1 | 0 | 4 | 1545416911
103 | M | 42291452 | poklop litinový hydrantový DN 80 | kus | 2 |  | 0 |  |  |  | základní | 0 | 0 | 0.0295 | 0.059 | 0 | 0 | 8 | M | 2 |  |  |  | ROZPOCET | 0 | 0 | 0 | 0 | 0 | 1 | 0 | 4 | -220788749
104 | K | 899401112 | Osazení poklopů litinových šoupátkových | kus | 2 |  | 0 |  |  |  | základní | 0.863 | 1.726 | 0.12303 | 0.24606 | 0 | 0 | 4 | K | 2 |  |  |  | ROZPOCET | 0 | 0 | 0 | 0 | 0 | 1 | 0 | 4 | -1981276308
105 | M | 42291352 | poklop litinový šoupátkový pro zemní soupravy osazení do terénu a do vozovky | kus | 2 |  | 0 |  |  |  | základní | 0 | 0 | 0.0133 | 0.0266 | 0 | 0 | 8 | M | 2 |  |  |  | ROZPOCET | 0 | 0 | 0 | 0 | 0 | 1 | 0 | 4 | 2119560959
106 | K | 892271111 | Tlakové zkoušky vodou na potrubí DN 100 nebo 125 | m | 470.5 |  | 0 |  |  |  | základní | 0.044 | 20.702 | 0 | 0 | 0 | 0 | 4 | K | 2 |  |  |  | ROZPOCET | 0 | 0 | 0 | 0 | 0 | 1 | 0 | 4 | -988064400
107 | K | 892372111 | Tlakové zkoušky vodou zabezpečení konců potrubí při tlakových zkouškách DN do 300 | kus | 2 |  | 0 |  |  |  | základní | 10.3 | 20.6 | 0.45937 | 0.91874 | 0 | 0 | 4 | K | 2 |  |  |  | ROZPOCET | 0 | 0 | 0 | 0 | 0 | 1 | 0 | 4 | 891796905
108 | K | 899721111 | Signalizační vodič na potrubí DN do 150 mm | m | 564.6 |  | 0 |  |  |  | základní | 0.054 | 30.4884 | 0.00019 | 0.10727 | 0 | 0 | 4 | K | 2 |  |  |  | ROZPOCET | 0 | 0 | 0 | 0 | 0 | 1 | 0 | 4 | -2100387660
| VV |  | 470,5*1,2 'Přepočtené koeficientem množství |  | 564.6 | [13 empty] | VV | 2 | 2 | False | 1 | ROZPOCET
| D | 9 | Ostatní konstrukce a práce, bourání |  |  |  | 0 | [5 empty] | 2590.8123 |  | 6.0966 |  | 0 | 1 | D | 1 |  |  |  | ROZPOCET | [6 empty] | 0
109 | K | 916131212 | Osazení silničního obrubníku betonového se zřízením lože, s vyplněním a zatřením spár cementovou maltou stojatého bez boční opěry, do lože z betonu prostého | m | 15 |  | 0 |  |  |  | základní | 0.216 | 3.24 | 0.11519 | 1.7279 | 0 | 0 | 4 | K | 2 |  |  |  | ROZPOCET | 0 | 0 | 0 | 0 | 0 | 1 | 0 | 4 | -572905443
110 | M | 59217031 | obrubník betonový silniční 1000x150x250mm | m | 15.3 |  | 0 |  |  |  | základní | 0 | 0 | 0.08 | 1.224 | 0 | 0 | 8 | M | 2 |  |  |  | ROZPOCET | 0 | 0 | 0 | 0 | 0 | 1 | 0 | 4 | 1415844392
| VV |  | 15*1,02 'Přepočtené koeficientem množství |  | 15.3 | [13 empty] | VV | 2 | 2 | False | 1 | ROZPOCET
111 | K | 916991121 | Lože pod obrubníky, krajníky nebo obruby z dlažebních kostek z betonu prostého | m3 | 1.35 |  | 0 |  |  |  | základní | 1.442 | 1.9467 | 2.2563 | 3.0461 | 0 | 0 | 4 | K | 2 |  |  |  | ROZPOCET | 0 | 0 | 0 | 0 | 0 | 1 | 0 | 4 | -463603430
| VV |  | 15*0,3*0,3 |  | 1.35 | [13 empty] | VV | 2 | 2 | True | 1 | ROZPOCET
112 | K | 919112222 | Řezání dilatačních spár v živičném krytu vytvoření komůrky pro těsnící zálivku šířky 15 mm, hloubky 25 mm | m | 3289.6 |  | 0 |  |  |  | základní | 0.139 | 457.2544 | 0 | 0 | 0 | 0 | 4 | K | 2 |  |  |  | ROZPOCET | 0 | 0 | 0 | 0 | 0 | 1 | 0 | 4 | -1742627451
| VV |  | "A3 - 2.část" (726,5+5)*2 |  | 1463 | [13 empty] | VV | 2 | 2 | True | 0 | ROZPOCET
| VV |  | "A1" 437,7*2 |  | 875.4 | [13 empty] | VV | 2 | 2 | True | 0 | ROZPOCET
| VV |  | "A2 + V" 475,6*2 |  | 951.2 | [13 empty] | VV | 2 | 2 | True | 0 | ROZPOCET
| VV |  | Součet |  | 3289.6 | [13 empty] | VV | 2 | 4 | True | 1 | ROZPOCET
113 | K | 919735112 | Řezání stávajícího živičného krytu nebo podkladu hloubky přes 50 do 100 mm | m | 3289.6 |  | 0 |  |  |  | základní | 0.196 | 644.7616 | 0 | 0 | 0 | 0 | 4 | K | 2 |  |  |  | ROZPOCET | 0 | 0 | 0 | 0 | 0 | 1 | 0 | 4 | -938635289
114 | K | 919735123 | Řezání stávajícího betonového krytu nebo podkladu hloubky přes 100 do 150 mm | m | 3289.6 |  | 0 |  |  |  | základní | 0.451 | 1483.6096 | 3e-05 | 0.098688 | 0 | 0 | 4 | K | 2 |  |  |  | ROZPOCET | 0 | 0 | 0 | 0 | 0 | 1 | 0 | 4 | 655149061
| D | 99 | Přesun hmot |  |  |  | 0 | [5 empty] | 15515.879 |  | 0 |  | 0 | 1 | D | 1 |  |  |  | ROZPOCET | [6 empty] | 0
115 | K | 998276101 | Přesun hmot pro trubní vedení hloubené z trub z plastických hmot nebo sklolaminátových pro vodovody nebo kanalizace v otevřeném výkopu dopravní vzdálenost do 15 m | t | 10483.702 |  | 0 |  |  |  | základní | 1.48 | 15515.879 | 0 | 0 | 0 | 0 | 4 | K | 2 |  |  |  | ROZPOCET | 0 | 0 | 0 | 0 | 0 | 1 | 0 | 4 | -1484082971
| D | 997 | Přesun sutě |  |  |  | 0 | [5 empty] | 1531.84 |  | 0 |  | 0 | 1 | D | 1 |  |  |  | ROZPOCET | [6 empty] | 0
116 | K | 997221551 | Vodorovná doprava suti bez naložení, ale se složením a s hrubým urovnáním ze sypkých materiálů, na vzdálenost do 1 km | t | 5960.467 |  | 0 |  |  |  | základní | 0.03 | 178.814 | 0 | 0 | 0 | 0 | 4 | K | 2 |  |  |  | ROZPOCET | 0 | 0 | 0 | 0 | 0 | 1 | 0 | 4 | 104647982
117 | K | 997221559 | Vodorovná doprava suti bez naložení, ale se složením a s hrubým urovnáním Příplatek k ceně za každý další i započatý 1 km přes 1 km | t | 202655.878 |  | 0 |  |  |  | základní | 0.002 | 405.3118 | 0 | 0 | 0 | 0 | 4 | K | 2 |  |  |  | ROZPOCET | 0 | 0 | 0 | 0 | 0 | 1 | 0 | 4 | -1993312859
| VV |  | 5960,467*34 'Přepočtené koeficientem množství |  | 202655.878 | [13 empty] | VV | 2 | 2 | False | 1 | ROZPOCET
118 | K | 997221611 | Nakládání na dopravní prostředky pro vodorovnou dopravu suti | t | 5960.467 |  | 0 |  |  |  | základní | 0.159 | 947.7143 | 0 | 0 | 0 | 0 | 4 | K | 2 |  |  |  | ROZPOCET | 0 | 0 | 0 | 0 | 0 | 1 | 0 | 4 | -381995783
119 | K | 997221615 | Poplatek za uložení stavebního odpadu na skládce (skládkovné) z prostého betonu zatříděného do Katalogu odpadů pod kódem 17 01 01-odvoz na reciklační skládku viz. zadávací dokumentace bod 22.7 | t | 864.101 |  | 0 |  |  |  | základní | 0 | 0 | 0 | 0 | 0 | 0 | 4 | K | 2 |  |  |  | ROZPOCET | 0 | 0 | 0 | 0 | 0 | 1 | 0 | 4 | -541231648
| VV |  | 861,231+2,87 |  | 864.101 | [13 empty] | VV | 2 | 2 | True | 1 | ROZPOCET
120 | K | 997221645 | Poplatek za uložení stavebního odpadu na skládce (skládkovné) asfaltového bez obsahu dehtu zatříděného do Katalogu odpadů pod kódem 17 03 02- odvoz na reciklační skládku viz. zadávací dokumentace bod 22.7 | t | 2260.913 |  | 0 |  |  |  | základní | 0 | 0 | 0 | 0 | 0 | 0 | 4 | K | 2 |  |  |  | ROZPOCET | 0 | 0 | 0 | 0 | 0 | 1 | 0 | 4 | 468564628
| VV |  | 662,032+1598,881 |  | 2260.913 | [13 empty] | VV | 2 | 2 | True | 1 | ROZPOCET
121 | K | 997221655 | Poplatek za uložení stavebního odpadu na skládce (skládkovné) zeminy a kamení zatříděného do Katalogu odpadů pod kódem 17 05 04 -odvoz na reciklační skládku viz. zadávací dokumentace bod 22.7 | t | 2835.453 |  | 0 |  |  |  | základní | 0 | 0 | 0 | 0 | 0 | 0 | 4 | K | 2 |  |  |  | ROZPOCET | 0 | 0 | 0 | 0 | 0 | 1 | 0 | 4 | -1220245616
| VV |  | 997,01+1838,443 |  | 2835.453 | [13 empty] | VV | 2 | 2 | True | 1 | ROZPOCET
| D | PSV | Práce a dodávky PSV |  |  |  | 0 | [5 empty] | 25.2888 |  | 1.9036 |  | 0 | 2 | D | 0 |  |  |  | ROZPOCET | [6 empty] | 0
| D | 781 | Dokončovací práce - obklady |  |  |  | 0 | [5 empty] | 25.2888 |  | 1.9036 |  | 0 | 2 | D | 1 |  |  |  | ROZPOCET | [6 empty] | 0
128 | K | 781464114 | Montáž obkladů vnitřních stěn z dlaždic z taveného čediče lepených flexibilním lepidlem, tl. přes 30 do 40 mm | m2 | 15.42 |  | 0 |  |  |  | základní | 0.929 | 14.3252 | 0.0052 | 0.080184 | 0 | 0 | 16 | K | 2 |  |  |  | ROZPOCET | 0 | 0 | 0 | 0 | 0 | 1 | 0 | 16 | 534394155
| VV |  | A3 -Š 18 | [15 empty] | VV | 2 | 1 | True | 0 | ROZPOCET
| VV |  | 2,29 |  | 2.29 | [13 empty] | VV | 2 | 2 | True | 0 | ROZPOCET
| VV |  | A1 - Š1 | [15 empty] | VV | 2 | 1 | True | 0 | ROZPOCET
| VV |  | 3,14 |  | 3.14 | [13 empty] | VV | 2 | 2 | True | 0 | ROZPOCET
| VV |  | A1 -Š8 | [15 empty] | VV | 2 | 1 | True | 0 | ROZPOCET
| VV |  | 1,74 |  | 1.74 | [13 empty] | VV | 2 | 2 | True | 0 | ROZPOCET
| VV |  | A2 -Š2 | [15 empty] | VV | 2 | 1 | True | 0 | ROZPOCET
| VV |  | 2,28 |  | 2.28 | [13 empty] | VV | 2 | 2 | True | 0 | ROZPOCET
| VV |  | A2 - Š8 | [15 empty] | VV | 2 | 1 | True | 0 | ROZPOCET
| VV |  | 3,13 |  | 3.13 | [13 empty] | VV | 2 | 2 | True | 0 | ROZPOCET
| VV |  | A2- Š10 | [15 empty] | VV | 2 | 1 | True | 0 | ROZPOCET
| VV |  | 2,84 |  | 2.84 | [13 empty] | VV | 2 | 2 | True | 0 | ROZPOCET
| VV |  | Součet |  | 15.42 | [13 empty] | VV | 2 | 4 | True | 1 | ROZPOCET
129 | M | 63232604 | dlaždice z taveného čediče průmyslové jemný rastr tl.40mm | m2 | 16.962 |  | 0 |  |  |  | základní | 0 | 0 | 0.1075 | 1.8234 | 0 | 0 | 32 | M | 2 |  |  |  | ROZPOCET | 0 | 0 | 0 | 0 | 0 | 1 | 0 | 16 | 1683028994
| VV |  | 15,42*1,1 'Přepočtené koeficientem množství |  | 16.962 | [13 empty] | VV | 2 | 2 | False | 1 | ROZPOCET
130 | K | 781469192 | Montáž obkladů vnitřních stěn z dlaždic z taveného čediče Příplatek k cenám za obklady v omezeném prostoru | m2 | 15.42 |  | 0 |  |  |  | základní | 0.611 | 9.4216 | 0 | 0 | 0 | 0 | 16 | K | 2 |  |  |  | ROZPOCET | 0 | 0 | 0 | 0 | 0 | 1 | 0 | 16 | -1772806732
131 | K | 781769196 | Montáž obkladů vnějších stěn z dlaždic z taveného čediče Příplatek k cenám za dvousložkový spárovací tmel | m2 | 15.42 |  | 0 |  |  |  | základní | 0.1 | 1.542 | 0 | 0 | 0 | 0 | 16 | K | 2 |  |  |  | ROZPOCET | 0 | 0 | 0 | 0 | 0 | 1 | 0 | 16 | -1763338428

## SO_01.2.1-N - Stoka A3 - ...
[9 empty] | >> skryté sloupce << | [9 empty] | {7c5cca74-cac5-44b2-b8cf-a107e5ff5792}
2
| KRYCÍ LIST SOUPISU PRACÍ | [8 empty] | v --- níže se nacházejí doplnkové a pomocné údaje k sestavám --- v | [8 empty] | False
Stavba:
Kanalizace Dvůr Králové nad Labem - Verdek
Objekt:
SO_01 - Gravitační stoky
Soupis:
SO_01.2.1-N - Stoka A3 - 2. část, km 0,2433-0,9698, stoka A1, A2, výtlak V - neuznatelné
| KSO: |  |  |  |  | CC-CZ:
| Místo: |  |  |  |  | Datum: | 2025-04-22
| Zadavatel: |  |  |  |  | IČ:
DIČ:
| Zhotovitel: |  |  |  |  | IČ: | 0
[6 empty] | DIČ: | 0
| Projektant: |  |  |  |  | IČ:
|  | Ing. Martin Herman |  |  |  | DIČ:
| Zpracovatel: |  |  |  |  | IČ:
|  | VIS s.r.o. Hradec Králové, Dita Paštová |  |  |  | DIČ:
Poznámka:
| Cena bez DPH | [5 empty] | 0
|  |  | Základ daně |  |  | Sazba daně | Výše daně
| DPH | základní | 0 |  |  | 21% | 0
|  | snížená | 0 |  |  | 12% | 0
|  | zákl. přenesená | 0 |  |  | 21% | 0
|  | sníž. přenesená | 0 |  |  | 12% | 0
|  | nulová | 0 |  |  | 0% | 0
| Cena s DPH |  |  | v | CZK |  | 0
| Projektant |  |  | Zpracovatel
| Datum a podpis: |  | Razítko | Datum a podpis: |  |  | Razítko
| Objednavatel |  |  | Zhotovitel
| Datum a podpis: |  | Razítko | Datum a podpis: |  |  | Razítko
REKAPITULACE ČLENĚNÍ SOUPISU PRACÍ
Stavba:
Kanalizace Dvůr Králové nad Labem - Verdek
Objekt:
SO_01 - Gravitační stoky
Soupis:
SO_01.2.1-N - Stoka A3 - 2. část, km 0,2433-0,9698, stoka A1, A2, výtlak V - neuznatelné
Místo: | [5 empty] | Datum: | 2025-04-22
Zadavatel: | [5 empty] | Projektant: | Ing. Martin Herman
Zhotovitel: | [5 empty] | Zpracovatel: | VIS s.r.o. Hradec Králové, Dita Paštová
Kód dílu - Popis | [6 empty] | Cena celkem [CZK]
Náklady ze soupisu prací | [6 empty] | 0 | [12 empty] | -1
| HSV - Práce a dodávky HSV | [5 empty] | 0
| 1 - Zemní práce | [5 empty] | 0
| 5 - Komunikace pozemní | [5 empty] | 0
| 997 - Přesun sutě | [5 empty] | 0
SOUPIS PRACÍ
Stavba:
Kanalizace Dvůr Králové nad Labem - Verdek
Objekt:
SO_01 - Gravitační stoky
Soupis:
SO_01.2.1-N - Stoka A3 - 2. část, km 0,2433-0,9698, stoka A1, A2, výtlak V - neuznatelné
Místo: | [5 empty] | Datum: | 2025-04-22
Zadavatel: | [5 empty] | Projektant: | Ing. Martin Herman
Zhotovitel: | [5 empty] | Zpracovatel: | VIS s.r.o. Hradec Králové, Dita Paštová
PČ | Typ | Kód | Popis | MJ | Množství | J.cena [CZK] | Cena celkem [CZK] | Cenová soustava |  |  | DPH | J. Nh [h] | Nh celkem [h] | J. hmotnost [t] | Hmotnost celkem [t] | J. suť [t] | Suť Celkem [t]
Náklady soupisu celkem | [6 empty] | 0 | [5 empty] | 474.5816 |  | 0.70535 |  | 901.278 |  | D | -1 | [10 empty] | 0
| D | HSV | Práce a dodávky HSV |  |  |  | 0 | [5 empty] | 474.5816 |  | 0.70535 |  | 901.278 | 1 | D | 0 |  |  |  | ROZPOCET | [6 empty] | 0
| D | 1 | Zemní práce |  |  |  | 0 | [5 empty] | 70.5348 |  | 0.70535 |  | 901.278 | 1 | D | 1 |  |  |  | ROZPOCET | [6 empty] | 0
1 | K | 113154363 | Frézování živičného podkladu nebo krytu s naložením na dopravní prostředek plochy přes 1 000 do 10 000 m2 s překážkami v trase pruhu šířky přes 1 m do 2 m, tloušťky vrstvy 50 mm | m2 | 7837.2 |  | 0 |  |  |  | základní | 0.009 | 70.5348 | 9e-05 | 0.70535 | 0.115 | 901.278 | 4 | K | 2 |  |  |  | ROZPOCET | 0 | 0 | 0 | 0 | 0 | 1 | 0 | 4 | 110577938
| VV |  | "ACO 11, komunikace SÚS" | [15 empty] | VV | 2 | 1 | True | 0 | ROZPOCET
| VV |  | "A3 - 2.část" (726,5+5)*3,5 |  | 2560.25 | [13 empty] | VV | 2 | 2 | True | 0 | ROZPOCET
| VV |  | "A1" 437,7*3,5 |  | 1531.95 | [13 empty] | VV | 2 | 2 | True | 0 | ROZPOCET
| VV |  | 297,2*7 |  | 2080.4 | [13 empty] | VV | 2 | 2 | True | 0 | ROZPOCET
| VV |  | "A2 + V" 475,6*3,5 |  | 1664.6 | [13 empty] | VV | 2 | 2 | True | 0 | ROZPOCET
| VV |  | Součet |  | 7837.2 | [13 empty] | VV | 2 | 4 | True | 1 | ROZPOCET
| D | 5 | Komunikace pozemní |  |  |  | 0 | [5 empty] | 172.4184 |  | 0 |  | 0 | 1 | D | 1 |  |  |  | ROZPOCET | [6 empty] | 0
2 | K | 573111113 | Postřik infiltrační PI z asfaltu silničního s posypem kamenivem, v množství 1,50 kg/m2 | m2 | 7837.2 |  | 0 |  |  |  | základní | 0.004 | 31.3488 | 0 | 0 | 0 | 0 | 4 | K | 2 |  |  |  | ROZPOCET | 0 | 0 | 0 | 0 | 0 | 1 | 0 | 4 | 129839876
| VV |  | "A3 - 2.část" (726,5+5)*3,5 |  | 2560.25 | [13 empty] | VV | 2 | 2 | True | 0 | ROZPOCET
| VV |  | "A1" 437,7*3,5 |  | 1531.95 | [13 empty] | VV | 2 | 2 | True | 0 | ROZPOCET
| VV |  | 297,2*7 |  | 2080.4 | [13 empty] | VV | 2 | 2 | True | 0 | ROZPOCET
| VV |  | "A2 + V" 475,6*3,5 |  | 1664.6 | [13 empty] | VV | 2 | 2 | True | 0 | ROZPOCET
| VV |  | Součet |  | 7837.2 | [13 empty] | VV | 2 | 4 | True | 1 | ROZPOCET
3 | K | 573211107 | Postřik spojovací PS bez posypu kamenivem z asfaltu silničního, v množství 0,30 kg/m2 | m2 | 7837.2 |  | 0 |  |  |  | základní | 0.002 | 15.6744 | 0 | 0 | 0 | 0 | 4 | K | 2 |  |  |  | ROZPOCET | 0 | 0 | 0 | 0 | 0 | 1 | 0 | 4 | 1897952056
| VV |  | "A3 - 2.část" (726,5+5)*3,5 |  | 2560.25 | [13 empty] | VV | 2 | 2 | True | 0 | ROZPOCET
| VV |  | "A1" 437,7*3,5 |  | 1531.95 | [13 empty] | VV | 2 | 2 | True | 0 | ROZPOCET
| VV |  | 297,2*7 |  | 2080.4 | [13 empty] | VV | 2 | 2 | True | 0 | ROZPOCET
| VV |  | "A2 + V" 475,6*3,5 |  | 1664.6 | [13 empty] | VV | 2 | 2 | True | 0 | ROZPOCET
| VV |  | Součet |  | 7837.2 | [13 empty] | VV | 2 | 4 | True | 1 | ROZPOCET
4 | K | 577144141 | Asfaltový beton vrstva obrusná ACO 11 (ABS) s rozprostřením a se zhutněním z modifikovaného asfaltu v pruhu šířky přes 3 m, po zhutnění tl. 50 mm | m2 | 7837.2 |  | 0 |  |  |  | základní | 0.016 | 125.3952 | 0 | 0 | 0 | 0 | 4 | K | 2 |  |  |  | ROZPOCET | 0 | 0 | 0 | 0 | 0 | 1 | 0 | 4 | -1565099924
| VV |  | "ACO 11, komunikace SÚS" | [15 empty] | VV | 2 | 1 | True | 0 | ROZPOCET
| VV |  | "A3 - 2.část" (726,5+5)*3,5 |  | 2560.25 | [13 empty] | VV | 2 | 2 | True | 0 | ROZPOCET
| VV |  | "A1" 437,7*3,5 |  | 1531.95 | [13 empty] | VV | 2 | 2 | True | 0 | ROZPOCET
| VV |  | 297,2*7 |  | 2080.4 | [13 empty] | VV | 2 | 2 | True | 0 | ROZPOCET
| VV |  | "A2 + V" 475,6*3,5 |  | 1664.6 | [13 empty] | VV | 2 | 2 | True | 0 | ROZPOCET
| VV |  | Součet |  | 7837.2 | [13 empty] | VV | 2 | 4 | True | 1 | ROZPOCET
| D | 997 | Přesun sutě |  |  |  | 0 | [5 empty] | 231.6284 |  | 0 |  | 0 | 1 | D | 1 |  |  |  | ROZPOCET | [6 empty] | 0
5 | K | 997221551 | Vodorovná doprava suti bez naložení, ale se složením a s hrubým urovnáním ze sypkých materiálů, na vzdálenost do 1 km | t | 901.278 |  | 0 |  |  |  | základní | 0.03 | 27.0383 | 0 | 0 | 0 | 0 | 4 | K | 2 |  |  |  | ROZPOCET | 0 | 0 | 0 | 0 | 0 | 1 | 0 | 4 | -781859219
6 | K | 997221559 | Vodorovná doprava suti bez naložení, ale se složením a s hrubým urovnáním Příplatek k ceně za každý další i započatý 1 km přes 1 km | t | 30643.452 |  | 0 |  |  |  | základní | 0.002 | 61.2869 | 0 | 0 | 0 | 0 | 4 | K | 2 |  |  |  | ROZPOCET | 0 | 0 | 0 | 0 | 0 | 1 | 0 | 4 | 1031853951
| VV |  | 901,278*34 'Přepočtené koeficientem množství |  | 30643.452 | [13 empty] | VV | 2 | 2 | False | 1 | ROZPOCET
7 | K | 997221611 | Nakládání na dopravní prostředky pro vodorovnou dopravu suti | t | 901.278 |  | 0 |  |  |  | základní | 0.159 | 143.3032 | 0 | 0 | 0 | 0 | 4 | K | 2 |  |  |  | ROZPOCET | 0 | 0 | 0 | 0 | 0 | 1 | 0 | 4 | 765808706
8 | K | 997221645 | Poplatek za uložení stavebního odpadu na skládce (skládkovné) asfaltového bez obsahu dehtu zatříděného do Katalogu odpadů pod kódem 17 03 02 | t | 901.278 |  | 0 |  |  |  | základní | 0 | 0 | 0 | 0 | 0 | 0 | 4 | K | 2 |  |  |  | ROZPOCET | 0 | 0 | 0 | 0 | 0 | 1 | 0 | 4 | 476326268

## SO_01.2.2-N - Napojovací ...
[9 empty] | >> skryté sloupce << | [9 empty] | {8fa1b716-27c8-40f8-b0d0-5a9432f4deea}
2
| KRYCÍ LIST SOUPISU PRACÍ | [8 empty] | v --- níže se nacházejí doplnkové a pomocné údaje k sestavám --- v | [8 empty] | False
Stavba:
Kanalizace Dvůr Králové nad Labem - Verdek
Objekt:
SO_01 - Gravitační stoky
Soupis:
SO_01.2.2-N - Napojovací body - neuznatelné
| KSO: |  |  |  |  | CC-CZ:
| Místo: |  |  |  |  | Datum: | 2025-04-22
| Zadavatel: |  |  |  |  | IČ:
DIČ:
| Zhotovitel: |  |  |  |  | IČ: | 0
[6 empty] | DIČ: | 0
| Projektant: |  |  |  |  | IČ:
|  | Ing. Martin Herman |  |  |  | DIČ:
| Zpracovatel: |  |  |  |  | IČ:
|  | VIS s.r.o. Hradec Králové, Dita Paštová |  |  |  | DIČ:
Poznámka:
| Cena bez DPH | [5 empty] | 0
|  |  | Základ daně |  |  | Sazba daně | Výše daně
| DPH | základní | 0 |  |  | 21% | 0
|  | snížená | 0 |  |  | 12% | 0
|  | zákl. přenesená | 0 |  |  | 21% | 0
|  | sníž. přenesená | 0 |  |  | 12% | 0
|  | nulová | 0 |  |  | 0% | 0
| Cena s DPH |  |  | v | CZK |  | 0
| Projektant |  |  | Zpracovatel
| Datum a podpis: |  | Razítko | Datum a podpis: |  |  | Razítko
| Objednavatel |  |  | Zhotovitel
| Datum a podpis: |  | Razítko | Datum a podpis: |  |  | Razítko
REKAPITULACE ČLENĚNÍ SOUPISU PRACÍ
Stavba:
Kanalizace Dvůr Králové nad Labem - Verdek
Objekt:
SO_01 - Gravitační stoky
Soupis:
SO_01.2.2-N - Napojovací body - neuznatelné
Místo: | [5 empty] | Datum: | 2025-04-22
Zadavatel: | [5 empty] | Projektant: | Ing. Martin Herman
Zhotovitel: | [5 empty] | Zpracovatel: | VIS s.r.o. Hradec Králové, Dita Paštová
Kód dílu - Popis | [6 empty] | Cena celkem [CZK]
Náklady ze soupisu prací | [6 empty] | 0 | [12 empty] | -1
| HSV - Práce a dodávky HSV | [5 empty] | 0
| 1 - Zemní práce | [5 empty] | 0
| 2 - Zakládání | [5 empty] | 0
| 3 - Svislé a kompletní konstrukce | [5 empty] | 0
| 4 - Vodorovné konstrukce | [5 empty] | 0
| 5 - Komunikace pozemní | [5 empty] | 0
| 8 - Trubní vedení | [5 empty] | 0
| 9 - Ostatní konstrukce a práce, bourání | [5 empty] | 0
| 99 - Přesun hmot | [5 empty] | 0
| 997 - Přesun sutě | [5 empty] | 0
SOUPIS PRACÍ
Stavba:
Kanalizace Dvůr Králové nad Labem - Verdek
Objekt:
SO_01 - Gravitační stoky
Soupis:
SO_01.2.2-N - Napojovací body - neuznatelné
Místo: | [5 empty] | Datum: | 2025-04-22
Zadavatel: | [5 empty] | Projektant: | Ing. Martin Herman
Zhotovitel: | [5 empty] | Zpracovatel: | VIS s.r.o. Hradec Králové, Dita Paštová
PČ | Typ | Kód | Popis | MJ | Množství | J.cena [CZK] | Cena celkem [CZK] | Cenová soustava |  |  | DPH | J. Nh [h] | Nh celkem [h] | J. hmotnost [t] | Hmotnost celkem [t] | J. suť [t] | Suť Celkem [t]
Náklady soupisu celkem | [6 empty] | 0 | [5 empty] | 430.6593 |  | 86.5937 |  | 41.0747 |  | D | -1 | [10 empty] | 0
| D | HSV | Práce a dodávky HSV |  |  |  | 0 | [5 empty] | 430.6593 |  | 86.5937 |  | 41.0747 | 1 | D | 0 |  |  |  | ROZPOCET | [6 empty] | 0
| D | 1 | Zemní práce |  |  |  | 0 | [5 empty] | 161.9832 |  | 79.3259 |  | 41.0747 | 1 | D | 1 |  |  |  | ROZPOCET | [6 empty] | 0
1 | K | 113107213 | Odstranění podkladů nebo krytů strojně plochy jednotlivě přes 200 m2 s přemístěním hmot na skládku na vzdálenost do 20 m nebo s naložením na dopravní prostředek z kameniva těženého, o tl. vrstvy přes 200 do 300 mm | m2 | 23.67 |  | 0 |  |  |  | základní | 0.078 | 1.8463 | 0 | 0 | 0.5 | 11.835 | 4 | K | 2 |  |  |  | ROZPOCET | 0 | 0 | 0 | 0 | 0 | 1 | 0 | 4 | -86853141
| VV |  | "místní asfalt" 15,6*0,9 |  | 14.04 | [13 empty] | VV | 2 | 2 | True | 0 | ROZPOCET
| VV |  | "SÚS" 10,7*0,9 |  | 9.63 | [13 empty] | VV | 2 | 2 | True | 0 | ROZPOCET
| VV |  | Součet |  | 23.67 | [13 empty] | VV | 2 | 4 | True | 1 | ROZPOCET
2 | K | 113107223 | Odstranění podkladů nebo krytů strojně plochy jednotlivě přes 200 m2 s přemístěním hmot na skládku na vzdálenost do 20 m nebo s naložením na dopravní prostředek z kameniva hrubého drceného, o tl. vrstvy přes 200 do 300 mm | m2 | 19.26 |  | 0 |  |  |  | základní | 0.119 | 2.2919 | 0 | 0 | 0.44 | 8.4744 | 4 | K | 2 |  |  |  | ROZPOCET | 0 | 0 | 0 | 0 | 0 | 1 | 0 | 4 | -1329311328
| VV |  | "vrstva provizorního zaštěrkování 2 x 30 cm" | [15 empty] | VV | 2 | 1 | True | 0 | ROZPOCET
| VV |  | "SÚS" 10,7*0,9*2 |  | 19.26 | [13 empty] | VV | 2 | 2 | True | 1 | ROZPOCET
3 | K | 113107231 | Odstranění podkladů nebo krytů strojně plochy jednotlivě přes 200 m2 s přemístěním hmot na skládku na vzdálenost do 20 m nebo s naložením na dopravní prostředek z betonu prostého, o tl. vrstvy přes 100 do 150 mm | m2 | 23.67 |  | 0 |  |  |  | základní | 0.194 | 4.592 | 0 | 0 | 0.325 | 7.6928 | 4 | K | 2 |  |  |  | ROZPOCET | 0 | 0 | 0 | 0 | 0 | 1 | 0 | 4 | -650028464
| VV |  | "místní asfalt" 15,6*0,9 |  | 14.04 | [13 empty] | VV | 2 | 2 | True | 0 | ROZPOCET
| VV |  | "SÚS"10,7*0,9 |  | 9.63 | [13 empty] | VV | 2 | 2 | True | 0 | ROZPOCET
| VV |  | Součet |  | 23.67 | [13 empty] | VV | 2 | 4 | True | 1 | ROZPOCET
4 | K | 113107242 | Odstranění podkladů nebo krytů strojně plochy jednotlivě přes 200 m2 s přemístěním hmot na skládku na vzdálenost do 20 m nebo s naložením na dopravní prostředek živičných, o tl. vrstvy přes 50 do 100 mm | m2 | 33.3 |  | 0 |  |  |  | základní | 0.078 | 2.5974 | 0 | 0 | 0.22 | 7.326 | 4 | K | 2 |  |  |  | ROZPOCET | 0 | 0 | 0 | 0 | 0 | 1 | 0 | 4 | -112678002
| VV |  | "místní asfalt ABS tl. 5 cm" 15,6*0,9 |  | 14.04 | [13 empty] | VV | 2 | 2 | True | 0 | ROZPOCET
| VV |  | "SÚS ACL 22 tl. 7 cm" 10,7*0,9 |  | 9.63 | [13 empty] | VV | 2 | 2 | True | 0 | ROZPOCET
| VV |  | "SÚS ACP 22 (OK) tl. 8 cm" 10,7*0,9 |  | 9.63 | [13 empty] | VV | 2 | 2 | True | 0 | ROZPOCET
| VV |  | Součet |  | 33.3 | [13 empty] | VV | 2 | 4 | True | 1 | ROZPOCET
5 | K | 113154363 | Frézování živičného podkladu nebo krytu s naložením na dopravní prostředek plochy přes 1 000 do 10 000 m2 s překážkami v trase pruhu šířky přes 1 m do 2 m, tloušťky vrstvy 50 mm | m2 | 49.97 |  | 0 |  |  |  | základní | 0.009 | 0.44973 | 9e-05 | 0.0044973 | 0.115 | 5.7466 | 4 | K | 2 |  |  |  | ROZPOCET | 0 | 0 | 0 | 0 | 0 | 1 | 0 | 4 | 11499099
| VV |  | "místní asfalt" 15,6*1,9 |  | 29.64 | [13 empty] | VV | 2 | 2 | True | 0 | ROZPOCET
| VV |  | "SÚS" 10,7*1,9 |  | 20.33 | [13 empty] | VV | 2 | 2 | True | 0 | ROZPOCET
| VV |  | Součet |  | 49.97 | [13 empty] | VV | 2 | 4 | True | 1 | ROZPOCET
6 | K | 115101201 | Čerpání vody na dopravní výšku do 10 m s uvažovaným průměrným přítokem do 500 l/min | hod | 50 |  | 0 |  |  |  | základní | 0.184 | 9.2 | 3e-05 | 0.0015 | 0 | 0 | 4 | K | 2 |  |  |  | ROZPOCET | 0 | 0 | 0 | 0 | 0 | 1 | 0 | 4 | 1156266345
| VV |  | 10*5 |  | 50 | [13 empty] | VV | 2 | 2 | True | 1 | ROZPOCET
7 | K | 115101301 | Pohotovost záložní čerpací soupravy pro dopravní výšku do 10 m s uvažovaným průměrným přítokem do 500 l/min | den | 10 |  | 0 |  |  |  | základní | 0 | 0 | 0 | 0 | 0 | 0 | 4 | K | 2 |  |  |  | ROZPOCET | 0 | 0 | 0 | 0 | 0 | 1 | 0 | 4 | 1291954355
| VV |  | 5*2 |  | 10 | [13 empty] | VV | 2 | 2 | True | 1 | ROZPOCET
8 | K | 121151125 | Sejmutí ornice strojně při souvislé ploše přes 500 m2, tl. vrstvy přes 250 do 300 mm | m2 | 1.26 |  | 0 |  |  |  | základní | 0.019 | 0.02394 | 0 | 0 | 0 | 0 | 4 | K | 2 |  |  |  | ROZPOCET | 0 | 0 | 0 | 0 | 0 | 1 | 0 | 4 | 1377305517
| VV |  | 1,4*0,9 |  | 1.26 | [13 empty] | VV | 2 | 2 | True | 1 | ROZPOCET
9 | K | 132212221 | Hloubení zapažených rýh šířky přes 800 do 2 000 mm ručně s urovnáním dna do předepsaného profilu a spádu v hornině třídy těžitelnosti I skupiny 3 soudržných | m3 | 8.975 |  | 0 |  |  |  | základní | 4.704 | 42.2184 | 0 | 0 | 0 | 0 | 4 | K | 2 |  |  |  | ROZPOCET | 0 | 0 | 0 | 0 | 0 | 1 | 0 | 4 | 1227048131
| VV |  | 4,986*0,9*2 |  | 8.975 | [13 empty] | VV | 2 | 2 | True | 1 | ROZPOCET
10 | K | 132254206 | Hloubení zapažených rýh šířky přes 800 do 2 000 mm strojně s urovnáním dna do předepsaného profilu a spádu v hornině třídy těžitelnosti I skupiny 3 přes 1 000 do 5 000 m3 | m3 | 49.86 |  | 0 |  |  |  | základní | 0.362 | 18.0493 | 0 | 0 | 0 | 0 | 4 | K | 2 |  |  |  | ROZPOCET | 0 | 0 | 0 | 0 | 0 | 1 | 0 | 4 | -1181756104
| VV |  | "100% výkopku v hornině tř. 3" | [15 empty] | VV | 2 | 1 | True | 0 | ROZPOCET
| VV |  | 27,7*0,9*2 |  | 49.86 | [13 empty] | VV | 2 | 2 | True | 1 | ROZPOCET
11 | K | 139001101 | Příplatek k cenám hloubených vykopávek za ztížení vykopávky v blízkosti podzemního vedení nebo výbušnin pro jakoukoliv třídu horniny | m3 | 20 |  | 0 |  |  |  | základní | 1.763 | 35.26 | 0 | 0 | 0 | 0 | 4 | K | 2 |  |  |  | ROZPOCET | 0 | 0 | 0 | 0 | 0 | 1 | 0 | 4 | 1983797929
| VV |  | 5*1*2*2 |  | 20 | [13 empty] | VV | 2 | 2 | True | 1 | ROZPOCET
12 | K | 151811131 | Zřízení pažicích boxů pro pažení a rozepření stěn rýh podzemního vedení hloubka výkopu do 4 m, šířka do 1,2 m | m2 | 110.8 |  | 0 |  |  |  | základní | 0.088 | 9.7504 | 0.00058 | 0.064264 | 0 | 0 | 4 | K | 2 |  |  |  | ROZPOCET | 0 | 0 | 0 | 0 | 0 | 1 | 0 | 4 | -1553556694
| VV |  | 27,7*2*2 |  | 110.8 | [13 empty] | VV | 2 | 2 | True | 1 | ROZPOCET
13 | K | 151811231 | Odstranění pažicích boxů pro pažení a rozepření stěn rýh podzemního vedení hloubka výkopu do 4 m, šířka do 1,2 m | m2 | 110.8 |  | 0 |  |  |  | základní | 0.085 | 9.418 | 0 | 0 | 0 | 0 | 4 | K | 2 |  |  |  | ROZPOCET | 0 | 0 | 0 | 0 | 0 | 1 | 0 | 4 | 1314347520
14 | K | 162651111 | Vodorovné přemístění výkopku nebo sypaniny po suchu na obvyklém dopravním prostředku, bez naložení výkopku, avšak se složením bez rozhrnutí z horniny třídy těžitelnosti I skupiny 1 až 3 na vzdálenost přes 3 000 do 4 000 m | m3 | 21.706 |  | 0 |  |  |  | základní | 0.058 | 1.2589 | 0 | 0 | 0 | 0 | 4 | K | 2 |  |  |  | ROZPOCET | 0 | 0 | 0 | 0 | 0 | 1 | 0 | 4 | 649755051
| VV |  | 34,163-23,31 |  | 10.853 | [13 empty] | VV | 2 | 2 | True | 1 | ROZPOCET
| VV |  | 10,853*2 'Přepočtené koeficientem množství |  | 21.706 | [13 empty] | VV | 2 | 2 | False | 1 | ROZPOCET
15 | K | 162751117 | Vodorovné přemístění výkopku nebo sypaniny po suchu na obvyklém dopravním prostředku, bez naložení výkopku, avšak se složením bez rozhrnutí z horniny třídy těžitelnosti I skupiny 1 až 3 na vzdálenost přes 9 000 do 10 000 m | m3 | 58.835 |  | 0 |  |  |  | základní | 0.087 | 5.1186 | 0 | 0 | 0 | 0 | 4 | K | 2 |  |  |  | ROZPOCET | 0 | 0 | 0 | 0 | 0 | 1 | 0 | 4 | -1854031841
| VV |  | "objem podsypu, obsypu a nového materiálu na zásyp" | [15 empty] | VV | 2 | 1 | True | 0 | ROZPOCET
| VV |  | 49,86+8,975 |  | 58.835 | [13 empty] | VV | 2 | 2 | True | 1 | ROZPOCET
16 | K | 162751119 | Vodorovné přemístění výkopku nebo sypaniny po suchu na obvyklém dopravním prostředku, bez naložení výkopku, avšak se složením bez rozhrnutí z horniny třídy těžitelnosti I skupiny 1 až 3 na vzdálenost Příplatek k ceně za každých dalších i započatých 1 000 m | m3 | 588.35 |  | 0 |  |  |  | základní | 0.005 | 2.9417 | 0 | 0 | 0 | 0 | 4 | K | 2 |  |  |  | ROZPOCET | 0 | 0 | 0 | 0 | 0 | 1 | 0 | 4 | 89018037
| VV |  | 58,835*10 'Přepočtené koeficientem množství |  | 588.35 | [13 empty] | VV | 2 | 2 | False | 1 | ROZPOCET
17 | K | 171251201 | Uložení sypaniny na skládky nebo meziskládky bez hutnění s upravením uložené sypaniny do předepsaného tvaru | m3 | 58.835 |  | 0 |  |  |  | základní | 0.009 | 0.52951 | 0 | 0 | 0 | 0 | 4 | K | 2 |  |  |  | ROZPOCET | 0 | 0 | 0 | 0 | 0 | 1 | 0 | 4 | 707786830
18 | K | 171201221 | Poplatek za uložení stavebního odpadu na skládce (skládkovné) zeminy a kamení zatříděného do Katalogu odpadů pod kódem 17 05 04-odvoz na reciklační skládku viz. zadávací dokumentace bod 22.7 | t | 120.612 |  | 0 |  |  |  | základní | 0 | 0 | 0 | 0 | 0 | 0 | 4 | K | 2 |  |  |  | ROZPOCET | 0 | 0 | 0 | 0 | 0 | 1 | 0 | 4 | 1542525999
| VV |  | 58,835*2,05 'Přepočtené koeficientem množství |  | 120.612 | [13 empty] | VV | 2 | 2 | False | 1 | ROZPOCET
19 | K | 174151101 | Zásyp sypaninou z jakékoliv horniny strojně s uložením výkopku ve vrstvách se zhutněním jam, šachet, rýh nebo kolem objektů v těchto vykopávkách | m3 | 34.163 |  | 0 |  |  |  | základní | 0.328 | 11.2055 | 0 | 0 | 0 | 0 | 4 | K | 2 |  |  |  | ROZPOCET | 0 | 0 | 0 | 0 | 0 | 1 | 0 | 4 | 1757596853
| VV |  | "výkop-podsyp-obsyp" | [15 empty] | VV | 2 | 1 | True | 0 | ROZPOCET
| VV |  | 49,86-3,74-11,957 |  | 34.163 | [13 empty] | VV | 2 | 2 | True | 1 | ROZPOCET
20 | M | 58331200 | štěrkopísek netříděný | t | 55.34 |  | 0 |  |  |  | základní | 0 | 0 | 1 | 55.34 | 0 | 0 | 8 | M | 2 |  |  |  | ROZPOCET | 0 | 0 | 0 | 0 | 0 | 1 | 0 | 4 | -306231064
| VV |  | "zásyp v místní komunikaci - nový materiál" | [15 empty] | VV | 2 | 1 | True | 0 | ROZPOCET
| VV |  | 15,6*0,9*(2-0,15-0,45) |  | 19.656 | [13 empty] | VV | 2 | 2 | True | 0 | ROZPOCET
| VV |  | "zásyp v komunikaci SÚS - 100% nový materiál" | [15 empty] | VV | 2 | 1 | True | 0 | ROZPOCET
| VV |  | 10,7*0,9*(2-0,15-0,45) |  | 13.482 | [13 empty] | VV | 2 | 2 | True | 0 | ROZPOCET
| VV |  | Součet |  | 33.138 | [13 empty] | VV | 2 | 4 | True | 1 | ROZPOCET
| VV |  | 33,138*1,67 'Přepočtené koeficientem množství |  | 55.34 | [13 empty] | VV | 2 | 2 | False | 1 | ROZPOCET
21 | K | 175151101 | Obsypání potrubí strojně sypaninou z vhodných třídy těžitelnosti I a II, skupiny 1 až 4 nebo materiálem připraveným podél výkopu ve vzdálenosti do 3 m od jeho kraje, pro jakoukoliv hloubku výkopu a míru zhutnění bez prohození sypaniny | m3 | 11.957 |  | 0 |  |  |  | základní | 0.435 | 5.2013 | 0 | 0 | 0 | 0 | 4 | K | 2 |  |  |  | ROZPOCET | 0 | 0 | 0 | 0 | 0 | 1 | 0 | 4 | 328474648
| VV |  | "DN 150" 11,3*0,9*0,45 |  | 4.577 | [13 empty] | VV | 2 | 2 | True | 0 | ROZPOCET
| VV |  | "DN 200" 9,8*0,9*0,5 |  | 4.41 | [13 empty] | VV | 2 | 2 | True | 0 | ROZPOCET
| VV |  | "DN 250" 6,6*0,9*0,5 |  | 2.97 | [13 empty] | VV | 2 | 2 | True | 0 | ROZPOCET
| VV |  | Součet |  | 11.957 | [13 empty] | VV | 2 | 4 | True | 1 | ROZPOCET
22 | M | 58341334 | kamenivo drcené drobné frakce 0/2 | t | 23.914 |  | 0 |  |  |  | základní | 0 | 0 | 1 | 23.914 | 0 | 0 | 8 | M | 2 |  |  |  | ROZPOCET | 0 | 0 | 0 | 0 | 0 | 1 | 0 | 4 | 2002700747
| VV |  | 11,957*2 'Přepočtené koeficientem množství |  | 23.914 | [13 empty] | VV | 2 | 2 | False | 1 | ROZPOCET
23 | K | 181351113 | Rozprostření a urovnání ornice v rovině nebo ve svahu sklonu do 1:5 strojně při souvislé ploše přes 500 m2, tl. vrstvy do 200 mm | m2 | 1.26 |  | 0 |  |  |  | základní | 0.012 | 0.01512 | 0 | 0 | 0 | 0 | 4 | K | 2 |  |  |  | ROZPOCET | 0 | 0 | 0 | 0 | 0 | 1 | 0 | 4 | -1609458069
| VV |  | 1,4*0,9 |  | 1.26 | [13 empty] | VV | 2 | 2 | True | 1 | ROZPOCET
24 | K | 183405211 | Výsev trávníku hydroosevem na ornici | m2 | 1.26 |  | 0 |  |  |  | základní | 0.012 | 0.01512 | 0.00127 | 0.0016002 | 0 | 0 | 4 | K | 2 |  |  |  | ROZPOCET | 0 | 0 | 0 | 0 | 0 | 1 | 0 | 4 | -1804493892
25 | M | 00572472 | osivo směs travní krajinná-rovinná | kg | 0.032 |  | 0 |  |  |  | základní | 0 | 0 | 0.001 | 3.2e-05 | 0 | 0 | 8 | M | 2 |  |  |  | ROZPOCET | 0 | 0 | 0 | 0 | 0 | 1 | 0 | 4 | -1563620288
| VV |  | 1,26*0,025 'Přepočtené koeficientem množství |  | 0.032 | [13 empty] | VV | 2 | 2 | False | 1 | ROZPOCET
| D | 2 | Zakládání |  |  |  | 0 | [5 empty] | 11.357 |  | 5.6699 |  | 0 | 1 | D | 1 |  |  |  | ROZPOCET | [6 empty] | 0
26 | K | 212752101 | Trativody z drenážních trubek pro liniové stavby a komunikace se zřízením štěrkového lože pod trubky a s jejich obsypem v otevřeném výkopu trubka korugovaná sendvičová PE-HD SN 4 celoperforovaná 360° DN 100 | m | 27.7 |  | 0 |  |  |  | základní | 0.41 | 11.357 | 0.20469 | 5.6699 | 0 | 0 | 4 | K | 2 |  |  |  | ROZPOCET | 0 | 0 | 0 | 0 | 0 | 1 | 0 | 4 | -1529280474
| D | 3 | Svislé a kompletní konstrukce |  |  |  | 0 | [5 empty] | 1.9113 |  | 0 |  | 0 | 1 | D | 1 |  |  |  | ROZPOCET | [6 empty] | 0
27 | K | 359901111 | Vyčištění stok jakékoliv výšky | m | 27.7 |  | 0 |  |  |  | základní | 0.069 | 1.9113 | 0 | 0 | 0 | 0 | 4 | K | 2 |  |  |  | ROZPOCET | 0 | 0 | 0 | 0 | 0 | 1 | 0 | 4 | -704768967
| D | 4 | Vodorovné konstrukce |  |  |  | 0 | [5 empty] | 17.4268 |  | 0.10867 |  | 0 | 1 | D | 1 |  |  |  | ROZPOCET | [6 empty] | 0
28 | K | 451573111 | Lože pod potrubí otevřený výkop ze štěrkopísku | m3 | 3.74 |  | 0 |  |  |  | základní | 1.317 | 4.9256 | 0 | 0 | 0 | 0 | 4 | K | 2 |  |  |  | ROZPOCET | 0 | 0 | 0 | 0 | 0 | 1 | 0 | 4 | 537916297
| VV |  | 27,7*0,9*0,15 |  | 3.74 | [13 empty] | VV | 2 | 2 | True | 1 | ROZPOCET
29 | K | 452311121 | Podkladní a zajišťovací konstrukce z betonu prostého v otevřeném výkopu bez zvýšených nároků na prostředí desky pod potrubí, stoky a drobné objekty z betonu tř. C 8/10 | m3 | 0.49 |  | 0 |  |  |  | základní | 1.465 | 0.71785 | 0 | 0 | 0 | 0 | 4 | K | 2 |  |  |  | ROZPOCET | 0 | 0 | 0 | 0 | 0 | 1 | 0 | 4 | -95552128
| VV |  | 5*0,7*0,7*0,2 |  | 0.49 | [13 empty] | VV | 2 | 2 | True | 1 | ROZPOCET
30 | K | 452351101 | Bednění podkladních a zajišťovacích konstrukcí v otevřeném výkopu desek nebo sedlových loží pod potrubí, stoky a drobné objekty | m2 | 14 |  | 0 |  |  |  | základní | 0.821 | 11.494 | 0.00632 | 0.08848 | 0 | 0 | 4 | K | 2 |  |  |  | ROZPOCET | 0 | 0 | 0 | 0 | 0 | 1 | 0 | 4 | -2143136664
| VV |  | 5*1*4*0,7 |  | 14 | [13 empty] | VV | 2 | 2 | True | 1 | ROZPOCET
31 | K | 452368211 | Výztuž podkladních desek, bloků nebo pražců v otevřeném výkopu ze svařovaných sítí typu Kari | t | 0.019 |  | 0 |  |  |  | základní | 15.231 | 0.28939 | 1.0628 | 0.020193 | 0 | 0 | 4 | K | 2 |  |  |  | ROZPOCET | 0 | 0 | 0 | 0 | 0 | 1 | 0 | 4 | -56309440
| VV |  | 5*0,7*0,7*7,9/1000 |  | 0.019 | [13 empty] | VV | 2 | 2 | True | 1 | ROZPOCET
| D | 5 | Komunikace pozemní |  |  |  | 0 | [5 empty] | 21.3233 |  | 0.18936 |  | 0 | 1 | D | 1 |  |  |  | ROZPOCET | [6 empty] | 0
32 | K | 564271111 | Podklad nebo podsyp ze štěrkopísku ŠP s rozprostřením, vlhčením a zhutněním plochy přes 100 m2, po zhutnění tl. 250 mm | m2 | 9.63 |  | 0 |  |  |  | základní | 0.02 | 0.1926 | 0 | 0 | 0 | 0 | 4 | K | 2 |  |  |  | ROZPOCET | 0 | 0 | 0 | 0 | 0 | 1 | 0 | 4 | 1813268408
| VV |  | "SÚS" 10,7*0,9 |  | 9.63 | [13 empty] | VV | 2 | 2 | True | 1 | ROZPOCET
33 | K | 564760111 | Podklad nebo kryt z kameniva hrubého drceného vel. 16-32 mm s rozprostřením a zhutněním plochy přes 100 m2, po zhutnění tl. 200 mm | m2 | 19.26 |  | 0 |  |  |  | základní | 0.028 | 0.53928 | 0 | 0 | 0 | 0 | 4 | K | 2 |  |  |  | ROZPOCET | 0 | 0 | 0 | 0 | 0 | 1 | 0 | 4 | -195254428
| VV |  | "vrstva provizorního zaštěrkování 3 x 20 cm" | [15 empty] | VV | 2 | 1 | True | 0 | ROZPOCET
| VV |  | "SÚS" 10,7*0,9*2 |  | 19.26 | [13 empty] | VV | 2 | 2 | True | 1 | ROZPOCET
34 | K | 564851011 | Podklad ze štěrkodrti ŠD s rozprostřením a zhutněním plochy jednotlivě do 100 m2, po zhutnění tl. 150 mm | m2 | 43.68 |  | 0 |  |  |  | základní | 0.094 | 4.1059 | 0 | 0 | 0 | 0 | 4 | K | 2 |  |  |  | ROZPOCET | 0 | 0 | 0 | 0 | 0 | 1 | 0 | 4 | -2069801507
| VV |  | "místní asfalt" 15,6*0,9+15,6*1,9 |  | 43.68 | [13 empty] | VV | 2 | 2 | True | 1 | ROZPOCET
35 | K | 564851111 | Podklad ze štěrkodrti ŠD s rozprostřením a zhutněním plochy přes 100 m2, po zhutnění tl. 150 mm | m2 | 43.68 |  | 0 |  |  |  | základní | 0.026 | 1.1357 | 0 | 0 | 0 | 0 | 4 | K | 2 |  |  |  | ROZPOCET | 0 | 0 | 0 | 0 | 0 | 1 | 0 | 4 | -1101042038
| VV |  | "místní asfalt" 15,6*0,9+15,6*1,9 |  | 43.68 | [13 empty] | VV | 2 | 2 | True | 1 | ROZPOCET
36 | K | 565155101 | Asfaltový beton vrstva podkladní ACP 16 (obalované kamenivo střednězrnné - OKS) s rozprostřením a zhutněním v pruhu šířky do 1,5 m, po zhutnění tl. 70 mm | m2 | 43.98 |  | 0 |  |  |  | základní | 0.214 | 9.4117 | 0 | 0 | 0 | 0 | 4 | K | 2 |  |  |  | ROZPOCET | 0 | 0 | 0 | 0 | 0 | 1 | 0 | 4 | -1829306006
| VV |  | "místní asfalt" 15,3*0,9+15,9*1,9 |  | 43.98 | [13 empty] | VV | 2 | 2 | True | 1 | ROZPOCET
37 | K | 567122114 | Podklad ze směsi stmelené cementem SC bez dilatačních spár, s rozprostřením a zhutněním SC C 8/10 (KSC I), po zhutnění tl. 150 mm | m2 | 13.91 |  | 0 |  |  |  | základní | 0.027 | 0.37557 | 0 | 0 | 0 | 0 | 4 | K | 2 |  |  |  | ROZPOCET | 0 | 0 | 0 | 0 | 0 | 1 | 0 | 4 | 429972801
| VV |  | "SÚS" 10,7*1,3 |  | 13.91 | [13 empty] | VV | 2 | 2 | True | 0 | ROZPOCET
| VV |  | Součet |  | 13.91 | [13 empty] | VV | 2 | 4 | True | 1 | ROZPOCET
38 | K | 573111113 | Postřik infiltrační PI z asfaltu silničního s posypem kamenivem, v množství 1,50 kg/m2 | m2 | 64.31 |  | 0 |  |  |  | základní | 0.004 | 0.25724 | 0 | 0 | 0 | 0 | 4 | K | 2 |  |  |  | ROZPOCET | 0 | 0 | 0 | 0 | 0 | 1 | 0 | 4 | -122863726
| VV |  | "místní asfalt" 15,3*0,9+15,9*1,9 |  | 43.98 | [13 empty] | VV | 2 | 2 | True | 0 | ROZPOCET
| VV |  | "SÚS" 10,7*1,9 |  | 20.33 | [13 empty] | VV | 2 | 2 | True | 0 | ROZPOCET
| VV |  | Součet |  | 64.31 | [13 empty] | VV | 2 | 4 | True | 1 | ROZPOCET
39 | K | 573211107 | Postřik spojovací PS bez posypu kamenivem z asfaltu silničního, v množství 0,30 kg/m2 | m2 | 64.31 |  | 0 |  |  |  | základní | 0.002 | 0.12862 | 0 | 0 | 0 | 0 | 4 | K | 2 |  |  |  | ROZPOCET | 0 | 0 | 0 | 0 | 0 | 1 | 0 | 4 | -1719949833
| VV |  | "SÚS" 10,7*1,9 |  | 20.33 | [13 empty] | VV | 2 | 2 | True | 0 | ROZPOCET
| VV |  | "místní asfalt" 15,3*0,9+15,9*1,9 |  | 43.98 | [13 empty] | VV | 2 | 2 | True | 0 | ROZPOCET
| VV |  | Součet |  | 64.31 | [13 empty] | VV | 2 | 4 | True | 1 | ROZPOCET
40 | K | 577134141 | Asfaltový beton vrstva obrusná ACO 11 (ABS) s rozprostřením a se zhutněním z modifikovaného asfaltu v pruhu šířky přes 3 m, po zhutnění tl. 40 mm | m2 | 43.68 |  | 0 |  |  |  | základní | 0.013 | 0.56784 | 0 | 0 | 0 | 0 | 4 | K | 2 |  |  |  | ROZPOCET | 0 | 0 | 0 | 0 | 0 | 1 | 0 | 4 | 1258128331
| VV |  | "místní asfalt" 15,6*0,9+15,6*1,9 |  | 43.68 | [13 empty] | VV | 2 | 2 | True | 1 | ROZPOCET
41 | K | 577144141 | Asfaltový beton vrstva obrusná ACO 11 (ABS) s rozprostřením a se zhutněním z modifikovaného asfaltu v pruhu šířky přes 3 m, po zhutnění tl. 50 mm | m2 | 22.47 |  | 0 |  |  |  | základní | 0.016 | 0.35952 | 0 | 0 | 0 | 0 | 4 | K | 2 |  |  |  | ROZPOCET | 0 | 0 | 0 | 0 | 0 | 1 | 0 | 4 | -1658755990
| VV |  | "SÚS" 10,7*2,1 |  | 22.47 | [13 empty] | VV | 2 | 2 | True | 0 | ROZPOCET
| VV |  | Součet |  | 22.47 | [13 empty] | VV | 2 | 4 | True | 1 | ROZPOCET
42 | K | 577166131 | Asfaltový beton vrstva ložní ACL 22 (ABVH) s rozprostřením a zhutněním z modifikovaného asfaltu v pruhu šířky přes 1,5 do 3 m, po zhutnění tl. 70 mm | m2 | 20.33 |  | 0 |  |  |  | základní | 0.09 | 1.8297 | 0 | 0 | 0 | 0 | 4 | K | 2 |  |  |  | ROZPOCET | 0 | 0 | 0 | 0 | 0 | 1 | 0 | 4 | 597452530
| VV |  | "SÚS ACL 22 tl. 7 cm" 10,7*1,9 |  | 20.33 | [13 empty] | VV | 2 | 2 | True | 1 | ROZPOCET
43 | K | 599141111 | Vyplnění spár mezi silničními dílci jakékoliv tloušťky živičnou zálivkou | m | 52.6 |  | 0 |  |  |  | základní | 0.046 | 2.4196 | 0.0036 | 0.18936 | 0 | 0 | 4 | K | 2 |  |  |  | ROZPOCET | 0 | 0 | 0 | 0 | 0 | 1 | 0 | 4 | -821701844
| VV |  | 2*10,7+2*15,6 |  | 52.6 | [13 empty] | VV | 2 | 2 | True | 1 | ROZPOCET
| D | 8 | Trubní vedení |  |  |  | 0 | [5 empty] | 36.5987 |  | 1.2983 |  | 0 | 1 | D | 1 |  |  |  | ROZPOCET | [6 empty] | 0
44 | K | 8713131231 | Montáž kanalizačního potrubí hladkého plnostěnného SN 12 z PVC DN 160 | m | 11.3 |  | 0 |  |  |  | základní | 0.31 | 3.503 | 1e-05 | 0.000113 | 0 | 0 | 4 | K | 2 |  |  |  | ROZPOCET | 0 | 0 | 0 | 0 | 0 | 1 | 0 | 4 | 65192027
78 | M | 28611260 | Kanalizační potrubí z tvrdého PVC jednovrstvé tuhost třídy SN12 DN 160 | m | 11.3 |  | 0 |  |  |  | základní | 0 | 0 | 0.0042 | 0.04746 | 0 | 0 | 8 | M | 2 |  |  |  | ROZPOCET | 0 | 0 | 0 | 0 | 0 | 1 | 0 | 4 | -1800632494
46 | K | 8713531231 | Montáž kanalizačního potrubí hladkého plnostěnného SN 12 z PVC DN 200 | m | 9.8 |  | 0 |  |  |  | základní | 0.332 | 3.2536 | 1e-05 | 9.8e-05 | 0 | 0 | 4 | K | 2 |  |  |  | ROZPOCET | 0 | 0 | 0 | 0 | 0 | 1 | 0 | 4 | -71472213
79 | M | 28611262 | Kanalizační potrubí z tvrdého PVC jednovrstvé tuhost třídy SN12 DN 200 | m | 9.8 |  | 0 |  |  |  | základní | 0 | 0 | 0.0062 | 0.06076 | 0 | 0 | 8 | M | 2 |  |  |  | ROZPOCET | 0 | 0 | 0 | 0 | 0 | 1 | 0 | 4 | 1074702359
48 | K | 871363123 | Montáž kanalizačního potrubí hladkého plnostěnného SN 12 z PVC-U DN 250 | m | 6.6 |  | 0 |  |  |  | základní | 0.341 | 2.2506 | 2e-05 | 0.000132 | 0 | 0 | 4 | K | 2 |  |  |  | ROZPOCET | 0 | 0 | 0 | 0 | 0 | 1 | 0 | 4 | -920610232
80 | M | 28611264 | Kanalizační potrubí z tvrdého PVC jednovrstvé tuhost třídy SN12 DN 250 | m | 6.6 |  | 0 |  |  |  | základní | 0 | 0 | 0.0097 | 0.06402 | 0 | 0 | 8 | M | 2 |  |  |  | ROZPOCET | 0 | 0 | 0 | 0 | 0 | 1 | 0 | 4 | 1811192322
50 | K | 877315211 | Montáž tvarovek na kanalizačním potrubí z trub z plastu z tvrdého PVC nebo z polypropylenu v otevřeném výkopu jednoosých DN 160 | kus | 2 |  | 0 |  |  |  | základní | 0.683 | 1.366 | 0 | 0 | 0 | 0 | 4 | K | 2 |  |  |  | ROZPOCET | 0 | 0 | 0 | 0 | 0 | 1 | 0 | 4 | 1011279539
51 | M | 28611361 | koleno kanalizační PVC KG 160x45° | kus | 2 |  | 0 |  |  |  | základní | 0 | 0 | 0.00065 | 0.0013 | 0 | 0 | 8 | M | 2 |  |  |  | ROZPOCET | 0 | 0 | 0 | 0 | 0 | 1 | 0 | 4 | -394901131
52 | K | 877355211 | Montáž tvarovek na kanalizačním potrubí z trub z plastu z tvrdého PVC nebo z polypropylenu v otevřeném výkopu jednoosých DN 200 | kus | 2 |  | 0 |  |  |  | základní | 0.745 | 1.49 | 1e-05 | 2e-05 | 0 | 0 | 4 | K | 2 |  |  |  | ROZPOCET | 0 | 0 | 0 | 0 | 0 | 1 | 0 | 4 | -1733043468
53 | M | 28611366 | koleno kanalizace PVC KG 200x45° | kus | 2 |  | 0 |  |  |  | základní | 0 | 0 | 0.0014 | 0.0028 | 0 | 0 | 8 | M | 2 |  |  |  | ROZPOCET | 0 | 0 | 0 | 0 | 0 | 1 | 0 | 4 | -1731554498
54 | K | 877365211 | Montáž tvarovek na kanalizačním potrubí z trub z plastu z tvrdého PVC nebo z polypropylenu v otevřeném výkopu jednoosých DN 250 | kus | 1 |  | 0 |  |  |  | základní | 0.83 | 0.83 | 1e-05 | 1e-05 | 0 | 0 | 4 | K | 2 |  |  |  | ROZPOCET | 0 | 0 | 0 | 0 | 0 | 1 | 0 | 4 | -1722738001
55 | M | 28611371 | koleno kanalizace PVC KG 250x45° | kus | 1 |  | 0 |  |  |  | základní | 0 | 0 | 0.0026 | 0.0026 | 0 | 0 | 8 | M | 2 |  |  |  | ROZPOCET | 0 | 0 | 0 | 0 | 0 | 1 | 0 | 4 | 3572953
56 | K | 892351111 | Tlakové zkoušky vodou na potrubí DN 150 nebo 200 | m | 21.1 |  | 0 |  |  |  | základní | 0.055 | 1.1605 | 0 | 0 | 0 | 0 | 4 | K | 2 |  |  |  | ROZPOCET | 0 | 0 | 0 | 0 | 0 | 1 | 0 | 4 | -931210642
| VV |  | 11,3+9,8 |  | 21.1 | [13 empty] | VV | 2 | 2 | True | 1 | ROZPOCET
57 | M | WVN.SP343200W1 | Trubka kanalizační plastová KGEM-200x2000 SN12 | kus | 5 |  | 0 |  |  |  | základní | 0 | 0 | 0.00471 | 0.02355 | 0 | 0 | 8 | M | 2 |  |  |  | ROZPOCET | 0 | 0 | 0 | 0 | 0 | 1 | 0 | 4 | -1688065994
58 | K | 892372111 | Tlakové zkoušky vodou zabezpečení konců potrubí při tlakových zkouškách DN do 300 | kus | 2 |  | 0 |  |  |  | základní | 10.3 | 20.6 | 0.45937 | 0.91874 | 0 | 0 | 4 | K | 2 |  |  |  | ROZPOCET | 0 | 0 | 0 | 0 | 0 | 1 | 0 | 4 | 1313411558
59 | K | 892381111 | Tlakové zkoušky vodou na potrubí DN 250, 300 nebo 350 | m | 6.6 |  | 0 |  |  |  | základní | 0.066 | 0.4356 | 0 | 0 | 0 | 0 | 4 | K | 2 |  |  |  | ROZPOCET | 0 | 0 | 0 | 0 | 0 | 1 | 0 | 4 | -1910416208
60 | K | 895270067.1 | Proplachovací a kontrolní šachta z PVC-U pro drenáže budov vnějšího průměru 315 mm Příplatek k ceně -0021 za uříznutí šachtového prodloužení | kus | 5 |  | 0 |  |  |  | základní | 0.22 | 1.1 | 0 | 0 | 0 | 0 | 4 | K | 2 |  |  |  | ROZPOCET | 0 | 0 | 0 | 0 | 0 | 1 | 0 | 4 | 1710976986
61 | K | 899722111 | Krytí potrubí z plastů výstražnou fólií z PVC šířky 20 cm | m | 27.7 |  | 0 |  |  |  | základní | 0.022 | 0.6094 | 6e-05 | 0.001662 | 0 | 0 | 4 | K | 2 |  |  |  | ROZPOCET | 0 | 0 | 0 | 0 | 0 | 1 | 0 | 4 | -777491510
62 | K | R - 05.8.1 | Kanalizační revizní šachta T DN 200/160 dno, D+M | kpl | 2 |  | 0 |  |  |  | základní | 0 | 0 | 0 | 0 | 0 | 0 | 4 | K | 2 |  |  |  | ROZPOCET | 0 | 0 | 0 | 0 | 0 | 1 | 0 | 4 | 837043080
63 | M | R | POKLOP LITINOVÝ DN200/D400 DO TELESKOPU KULATÝ | kus | 4 |  | 0 |  |  |  | základní | 0 | 0 | 0.035 | 0.14 | 0 | 0 | 8 | M | 2 |  |  |  | ROZPOCET | 0 | 0 | 0 | 0 | 0 | 1 | 0 | 4 | 1908052462
64 | M | R2 | POKLOP LITINOVÝ DN400/D400 DO TELESKOPU KULATÝ | kus | 1 |  | 0 |  |  |  | základní | 0 | 0 | 0.035 | 0.035 | 0 | 0 | 8 | M | 2 |  |  |  | ROZPOCET | 0 | 0 | 0 | 0 | 0 | 1 | 0 | 4 | -97561800
65 | K | R - 05.8.2 | Kanalizační revizní šachta T DN 200/200 dno, D+M | kpl | 2 |  | 0 |  |  |  | základní | 0 | 0 | 0 | 0 | 0 | 0 | 4 | K | 2 |  |  |  | ROZPOCET | 0 | 0 | 0 | 0 | 0 | 1 | 0 | 4 | -1499007855
66 | K | R - 05.8.5 | Roznášecí železobetonová deska se sítí KARI 8/100/100 - 0,8x0,8x0,2 m, D+M | kpl | 5 |  | 0 |  |  |  | základní | 0 | 0 | 0 | 0 | 0 | 0 | 4 | K | 2 |  |  |  | ROZPOCET | 0 | 0 | 0 | 0 | 0 | 1 | 0 | 4 | -1923693925
67 | K | R - 05.8.3 | Kanalizační revizní šachta T DN 400/250 dno, D+M | kpl | 1 |  | 0 |  |  |  | základní | 0 | 0 | 0 | 0 | 0 | 0 | 4 | K | 2 |  |  |  | ROZPOCET | 0 | 0 | 0 | 0 | 0 | 1 | 0 | 4 | -1369164505
| D | 9 | Ostatní konstrukce a práce, bourání |  |  |  | 0 | [5 empty] | 41.3436 |  | 0.001578 |  | 0 | 1 | D | 1 |  |  |  | ROZPOCET | [6 empty] | 0
68 | K | 919112222 | Řezání dilatačních spár v živičném krytu vytvoření komůrky pro těsnící zálivku šířky 15 mm, hloubky 25 mm | m | 52.6 |  | 0 |  |  |  | základní | 0.139 | 7.3114 | 0 | 0 | 0 | 0 | 4 | K | 2 |  |  |  | ROZPOCET | 0 | 0 | 0 | 0 | 0 | 1 | 0 | 4 | -1742627451
| VV |  | 2*10,7+2*15,6 |  | 52.6 | [13 empty] | VV | 2 | 2 | True | 1 | ROZPOCET
69 | K | 919735112 | Řezání stávajícího živičného krytu nebo podkladu hloubky přes 50 do 100 mm | m | 52.6 |  | 0 |  |  |  | základní | 0.196 | 10.3096 | 0 | 0 | 0 | 0 | 4 | K | 2 |  |  |  | ROZPOCET | 0 | 0 | 0 | 0 | 0 | 1 | 0 | 4 | -938635289
70 | K | 919735123 | Řezání stávajícího betonového krytu nebo podkladu hloubky přes 100 do 150 mm | m | 52.6 |  | 0 |  |  |  | základní | 0.451 | 23.7226 | 3e-05 | 0.001578 | 0 | 0 | 4 | K | 2 |  |  |  | ROZPOCET | 0 | 0 | 0 | 0 | 0 | 1 | 0 | 4 | 655149061
| D | 99 | Přesun hmot |  |  |  | 0 | [5 empty] | 128.1591 |  | 0 |  | 0 | 1 | D | 1 |  |  |  | ROZPOCET | [6 empty] | 0
71 | K | 998276101 | Přesun hmot pro trubní vedení hloubené z trub z plastických hmot nebo sklolaminátových pro vodovody nebo kanalizace v otevřeném výkopu dopravní vzdálenost do 15 m | t | 86.594 |  | 0 |  |  |  | základní | 1.48 | 128.1591 | 0 | 0 | 0 | 0 | 4 | K | 2 |  |  |  | ROZPOCET | 0 | 0 | 0 | 0 | 0 | 1 | 0 | 4 | -1484082971
| D | 997 | Přesun sutě |  |  |  | 0 | [5 empty] | 10.5563 |  | 0 |  | 0 | 1 | D | 1 |  |  |  | ROZPOCET | [6 empty] | 0
72 | K | 997221551 | Vodorovná doprava suti bez naložení, ale se složením a s hrubým urovnáním ze sypkých materiálů, na vzdálenost do 1 km | t | 41.075 |  | 0 |  |  |  | základní | 0.03 | 1.2323 | 0 | 0 | 0 | 0 | 4 | K | 2 |  |  |  | ROZPOCET | 0 | 0 | 0 | 0 | 0 | 1 | 0 | 4 | 104647982
73 | K | 997221559 | Vodorovná doprava suti bez naložení, ale se složením a s hrubým urovnáním Příplatek k ceně za každý další i započatý 1 km přes 1 km | t | 1396.55 |  | 0 |  |  |  | základní | 0.002 | 2.7931 | 0 | 0 | 0 | 0 | 4 | K | 2 |  |  |  | ROZPOCET | 0 | 0 | 0 | 0 | 0 | 1 | 0 | 4 | -1993312859
| VV |  | 41,075*34 'Přepočtené koeficientem množství |  | 1396.55 | [13 empty] | VV | 2 | 2 | False | 1 | ROZPOCET
74 | K | 997221611 | Nakládání na dopravní prostředky pro vodorovnou dopravu suti | t | 41.075 |  | 0 |  |  |  | základní | 0.159 | 6.5309 | 0 | 0 | 0 | 0 | 4 | K | 2 |  |  |  | ROZPOCET | 0 | 0 | 0 | 0 | 0 | 1 | 0 | 4 | -381995783
75 | K | 997221615 | Poplatek za uložení stavebního odpadu na skládce (skládkovné) z prostého betonu zatříděného do Katalogu odpadů pod kódem 17 01 01-odvoz na reciklační skládku viz. zadávací dokumentace bod 22.7 | t | 7.693 |  | 0 |  |  |  | základní | 0 | 0 | 0 | 0 | 0 | 0 | 4 | K | 2 |  |  |  | ROZPOCET | 0 | 0 | 0 | 0 | 0 | 1 | 0 | 4 | -541231648
| VV |  | 7,693 |  | 7.693 | [13 empty] | VV | 2 | 2 | True | 1 | ROZPOCET
76 | K | 997221645 | Poplatek za uložení stavebního odpadu na skládce (skládkovné) asfaltového bez obsahu dehtu zatříděného do Katalogu odpadů pod kódem 17 03 02-odvoz na reciklační skládku viz. zadávací dokumentace bod 22.7 | t | 13.073 |  | 0 |  |  |  | základní | 0 | 0 | 0 | 0 | 0 | 0 | 4 | K | 2 |  |  |  | ROZPOCET | 0 | 0 | 0 | 0 | 0 | 1 | 0 | 4 | 468564628
| VV |  | 7,326+5,747 |  | 13.073 | [13 empty] | VV | 2 | 2 | True | 1 | ROZPOCET
77 | K | 997221655 | Poplatek za uložení stavebního odpadu na skládce (skládkovné) zeminy a kamení zatříděného do Katalogu odpadů pod kódem 17 05 04-odvoz na reciklační skládku viz. zadávací dokumentace bod 22.7 | t | 20.309 |  | 0 |  |  |  | základní | 0 | 0 | 0 | 0 | 0 | 0 | 4 | K | 2 |  |  |  | ROZPOCET | 0 | 0 | 0 | 0 | 0 | 1 | 0 | 4 | -1220245616
| VV |  | 11,835+8,474 |  | 20.309 | [13 empty] | VV | 2 | 2 | True | 1 | ROZPOCET

## SO_01.2.2-U - Napojovací ...
[9 empty] | >> skryté sloupce << | [9 empty] | {180668f1-573d-4090-9761-f712695b0d0b}
2
| KRYCÍ LIST SOUPISU PRACÍ | [8 empty] | v --- níže se nacházejí doplnkové a pomocné údaje k sestavám --- v | [8 empty] | False
Stavba:
Kanalizace Dvůr Králové nad Labem - Verdek
Objekt:
SO_01 - Gravitační stoky
Soupis:
SO_01.2.2-U - Napojovací body - uznatelné
| KSO: |  |  |  |  | CC-CZ:
| Místo: |  |  |  |  | Datum: | 2025-04-22
| Zadavatel: |  |  |  |  | IČ:
DIČ:
| Zhotovitel: |  |  |  |  | IČ: | 0
[6 empty] | DIČ: | 0
| Projektant: |  |  |  |  | IČ:
|  | Ing. Martin Herman |  |  |  | DIČ:
| Zpracovatel: |  |  |  |  | IČ:
|  | VIS s.r.o. Hradec Králové, Dita Paštová |  |  |  | DIČ:
Poznámka:
| Cena bez DPH | [5 empty] | 0
|  |  | Základ daně |  |  | Sazba daně | Výše daně
| DPH | základní | 0 |  |  | 21% | 0
|  | snížená | 0 |  |  | 12% | 0
|  | zákl. přenesená | 0 |  |  | 21% | 0
|  | sníž. přenesená | 0 |  |  | 12% | 0
|  | nulová | 0 |  |  | 0% | 0
| Cena s DPH |  |  | v | CZK |  | 0
| Projektant |  |  | Zpracovatel
| Datum a podpis: |  | Razítko | Datum a podpis: |  |  | Razítko
| Objednavatel |  |  | Zhotovitel
| Datum a podpis: |  | Razítko | Datum a podpis: |  |  | Razítko
REKAPITULACE ČLENĚNÍ SOUPISU PRACÍ
Stavba:
Kanalizace Dvůr Králové nad Labem - Verdek
Objekt:
SO_01 - Gravitační stoky
Soupis:
SO_01.2.2-U - Napojovací body - uznatelné
Místo: | [5 empty] | Datum: | 2025-04-22
Zadavatel: | [5 empty] | Projektant: | Ing. Martin Herman
Zhotovitel: | [5 empty] | Zpracovatel: | VIS s.r.o. Hradec Králové, Dita Paštová
Kód dílu - Popis | [6 empty] | Cena celkem [CZK]
Náklady ze soupisu prací | [6 empty] | 0 | [12 empty] | -1
| HSV - Práce a dodávky HSV | [5 empty] | 0
| 1 - Zemní práce | [5 empty] | 0
| 2 - Zakládání | [5 empty] | 0
| 3 - Svislé a kompletní konstrukce | [5 empty] | 0
| 4 - Vodorovné konstrukce | [5 empty] | 0
| 5 - Komunikace pozemní | [5 empty] | 0
| 8 - Trubní vedení | [5 empty] | 0
| 9 - Ostatní konstrukce a práce, bourání | [5 empty] | 0
| 99 - Přesun hmot | [5 empty] | 0
| 997 - Přesun sutě | [5 empty] | 0
SOUPIS PRACÍ
Stavba:
Kanalizace Dvůr Králové nad Labem - Verdek
Objekt:
SO_01 - Gravitační stoky
Soupis:
SO_01.2.2-U - Napojovací body - uznatelné
Místo: | [5 empty] | Datum: | 2025-04-22
Zadavatel: | [5 empty] | Projektant: | Ing. Martin Herman
Zhotovitel: | [5 empty] | Zpracovatel: | VIS s.r.o. Hradec Králové, Dita Paštová
PČ | Typ | Kód | Popis | MJ | Množství | J.cena [CZK] | Cena celkem [CZK] | Cenová soustava |  |  | DPH | J. Nh [h] | Nh celkem [h] | J. hmotnost [t] | Hmotnost celkem [t] | J. suť [t] | Suť Celkem [t]
Náklady soupisu celkem | [6 empty] | 0 | [5 empty] | 2777.7645 |  | 552.5463 |  | 299.0368 |  | D | -1 | [10 empty] | 0
| D | HSV | Práce a dodávky HSV |  |  |  | 0 | [5 empty] | 2777.7645 |  | 552.5463 |  | 299.0368 | 1 | D | 0 |  |  |  | ROZPOCET | [6 empty] | 0
| D | 1 | Zemní práce |  |  |  | 0 | [5 empty] | 1176.2748 |  | 499.7861 |  | 299.0368 | 1 | D | 1 |  |  |  | ROZPOCET | [6 empty] | 0
1 | K | 113107213 | Odstranění podkladů nebo krytů strojně plochy jednotlivě přes 200 m2 s přemístěním hmot na skládku na vzdálenost do 20 m nebo s naložením na dopravní prostředek z kameniva těženého, o tl. vrstvy přes 200 do 300 mm | m2 | 131.58 |  | 0 |  |  |  | základní | 0.078 | 10.2632 | 0 | 0 | 0.5 | 65.79 | 4 | K | 2 |  |  |  | ROZPOCET | 0 | 0 | 0 | 0 | 0 | 1 | 0 | 4 | -86853141
| VV |  | "místní asfalt" 15,3*0,9 |  | 13.77 | [13 empty] | VV | 2 | 2 | True | 0 | ROZPOCET
| VV |  | "SÚS" 130,9*0,9 |  | 117.81 | [13 empty] | VV | 2 | 2 | True | 0 | ROZPOCET
| VV |  | Součet |  | 131.58 | [13 empty] | VV | 2 | 4 | True | 1 | ROZPOCET
2 | K | 113107223 | Odstranění podkladů nebo krytů strojně plochy jednotlivě přes 200 m2 s přemístěním hmot na skládku na vzdálenost do 20 m nebo s naložením na dopravní prostředek z kameniva hrubého drceného, o tl. vrstvy přes 200 do 300 mm | m2 | 235.62 |  | 0 |  |  |  | základní | 0.119 | 28.0388 | 0 | 0 | 0.44 | 103.6728 | 4 | K | 2 |  |  |  | ROZPOCET | 0 | 0 | 0 | 0 | 0 | 1 | 0 | 4 | -1959290053
| VV |  | "vrstva provizorního zaštěrkování 2 x 30 cm" | [15 empty] | VV | 2 | 1 | True | 0 | ROZPOCET
| VV |  | "SÚS" 130,9*0,9*2 |  | 235.62 | [13 empty] | VV | 2 | 2 | True | 1 | ROZPOCET
3 | K | 113107231 | Odstranění podkladů nebo krytů strojně plochy jednotlivě přes 200 m2 s přemístěním hmot na skládku na vzdálenost do 20 m nebo s naložením na dopravní prostředek z betonu prostého, o tl. vrstvy přes 100 do 150 mm | m2 | 131.58 |  | 0 |  |  |  | základní | 0.194 | 25.5265 | 0 | 0 | 0.325 | 42.7635 | 4 | K | 2 |  |  |  | ROZPOCET | 0 | 0 | 0 | 0 | 0 | 1 | 0 | 4 | -650028464
| VV |  | "místní asfalt" 15,3*0,9 |  | 13.77 | [13 empty] | VV | 2 | 2 | True | 0 | ROZPOCET
| VV |  | "SÚS" 130,9*0,9 |  | 117.81 | [13 empty] | VV | 2 | 2 | True | 0 | ROZPOCET
| VV |  | Součet |  | 131.58 | [13 empty] | VV | 2 | 4 | True | 1 | ROZPOCET
4 | K | 113107242 | Odstranění podkladů nebo krytů strojně plochy jednotlivě přes 200 m2 s přemístěním hmot na skládku na vzdálenost do 20 m nebo s naložením na dopravní prostředek živičných, o tl. vrstvy přes 50 do 100 mm | m2 | 249.39 |  | 0 |  |  |  | základní | 0.078 | 19.4524 | 0 | 0 | 0.22 | 54.8658 | 4 | K | 2 |  |  |  | ROZPOCET | 0 | 0 | 0 | 0 | 0 | 1 | 0 | 4 | -112678002
| VV |  | "místní asfalt ABS tl. 5 cm" 15,3*0,9 |  | 13.77 | [13 empty] | VV | 2 | 2 | True | 0 | ROZPOCET
| VV |  | "SÚS ACL 22 tl. 7 cm" 130,9*0,9 |  | 117.81 | [13 empty] | VV | 2 | 2 | True | 0 | ROZPOCET
| VV |  | "SÚS ACP 22 (OK) tl. 8 cm" 130,9*0,9 |  | 117.81 | [13 empty] | VV | 2 | 2 | True | 0 | ROZPOCET
| VV |  | Součet |  | 249.39 | [13 empty] | VV | 2 | 4 | True | 1 | ROZPOCET
5 | K | 113154363 | Frézování živičného podkladu nebo krytu s naložením na dopravní prostředek plochy přes 1 000 do 10 000 m2 s překážkami v trase pruhu šířky přes 1 m do 2 m, tloušťky vrstvy 50 mm | m2 | 277.78 |  | 0 |  |  |  | základní | 0.009 | 2.5 | 9e-05 | 0.025 | 0.115 | 31.9447 | 4 | K | 2 |  |  |  | ROZPOCET | 0 | 0 | 0 | 0 | 0 | 1 | 0 | 4 | 11499099
| VV |  | "místní asfalt" 15,3*1,9 |  | 29.07 | [13 empty] | VV | 2 | 2 | True | 0 | ROZPOCET
| VV |  | "SÚS" 130,9*1,9 |  | 248.71 | [13 empty] | VV | 2 | 2 | True | 0 | ROZPOCET
| VV |  | Součet |  | 277.78 | [13 empty] | VV | 2 | 4 | True | 1 | ROZPOCET
6 | K | 115101201 | Čerpání vody na dopravní výšku do 10 m s uvažovaným průměrným přítokem do 500 l/min | hod | 430 |  | 0 |  |  |  | základní | 0.184 | 79.12 | 3e-05 | 0.0129 | 0 | 0 | 4 | K | 2 |  |  |  | ROZPOCET | 0 | 0 | 0 | 0 | 0 | 1 | 0 | 4 | 1156266345
| VV |  | 86*5 |  | 430 | [13 empty] | VV | 2 | 2 | True | 1 | ROZPOCET
7 | K | 115101301 | Pohotovost záložní čerpací soupravy pro dopravní výšku do 10 m s uvažovaným průměrným přítokem do 500 l/min | den | 86 |  | 0 |  |  |  | základní | 0 | 0 | 0 | 0 | 0 | 0 | 4 | K | 2 |  |  |  | ROZPOCET | 0 | 0 | 0 | 0 | 0 | 1 | 0 | 4 | 1291954355
| VV |  | 43*2 |  | 86 | [13 empty] | VV | 2 | 2 | True | 1 | ROZPOCET
8 | K | 121151125 | Sejmutí ornice strojně při souvislé ploše přes 500 m2, tl. vrstvy přes 250 do 300 mm | m2 | 75.06 |  | 0 |  |  |  | základní | 0.019 | 1.4261 | 0 | 0 | 0 | 0 | 4 | K | 2 |  |  |  | ROZPOCET | 0 | 0 | 0 | 0 | 0 | 1 | 0 | 4 | 1377305517
| VV |  | 83,4*0,9 |  | 75.06 | [13 empty] | VV | 2 | 2 | True | 1 | ROZPOCET
9 | K | 132212221 | Hloubení zapažených rýh šířky přes 800 do 2 000 mm ručně s urovnáním dna do předepsaného profilu a spádu v hornině třídy těžitelnosti I skupiny 3 soudržných | m3 | 41.328 |  | 0 |  |  |  | základní | 4.704 | 194.4069 | 0 | 0 | 0 | 0 | 4 | K | 2 |  |  |  | ROZPOCET | 0 | 0 | 0 | 0 | 0 | 1 | 0 | 4 | 1227048131
| VV |  | 22,96*0,9*2 |  | 41.328 | [13 empty] | VV | 2 | 2 | True | 1 | ROZPOCET
10 | K | 132254206 | Hloubení zapažených rýh šířky přes 800 do 2 000 mm strojně s urovnáním dna do předepsaného profilu a spádu v hornině třídy těžitelnosti I skupiny 3 přes 1 000 do 5 000 m3 | m3 | 413.28 |  | 0 |  |  |  | základní | 0.362 | 149.6074 | 0 | 0 | 0 | 0 | 4 | K | 2 |  |  |  | ROZPOCET | 0 | 0 | 0 | 0 | 0 | 1 | 0 | 4 | -1181756104
| VV |  | "100% výkopku v hornině tř. 3" | [15 empty] | VV | 2 | 1 | True | 0 | ROZPOCET
| VV |  | 229,6*0,9*2 |  | 413.28 | [13 empty] | VV | 2 | 2 | True | 1 | ROZPOCET
11 | K | 139001101 | Příplatek k cenám hloubených vykopávek za ztížení vykopávky v blízkosti podzemního vedení nebo výbušnin pro jakoukoliv třídu horniny | m3 | 172 |  | 0 |  |  |  | základní | 1.763 | 303.236 | 0 | 0 | 0 | 0 | 4 | K | 2 |  |  |  | ROZPOCET | 0 | 0 | 0 | 0 | 0 | 1 | 0 | 4 | 1983797929
| VV |  | 43*1*2*2 |  | 172 | [13 empty] | VV | 2 | 2 | True | 1 | ROZPOCET
12 | K | 151811131 | Zřízení pažicích boxů pro pažení a rozepření stěn rýh podzemního vedení hloubka výkopu do 4 m, šířka do 1,2 m | m2 | 918.4 |  | 0 |  |  |  | základní | 0.088 | 80.8192 | 0.00058 | 0.53267 | 0 | 0 | 4 | K | 2 |  |  |  | ROZPOCET | 0 | 0 | 0 | 0 | 0 | 1 | 0 | 4 | -1553556694
| VV |  | 229,6*2*2 |  | 918.4 | [13 empty] | VV | 2 | 2 | True | 1 | ROZPOCET
13 | K | 151811231 | Odstranění pažicích boxů pro pažení a rozepření stěn rýh podzemního vedení hloubka výkopu do 4 m, šířka do 1,2 m | m2 | 918.4 |  | 0 |  |  |  | základní | 0.085 | 78.064 | 0 | 0 | 0 | 0 | 4 | K | 2 |  |  |  | ROZPOCET | 0 | 0 | 0 | 0 | 0 | 1 | 0 | 4 | 1314347520
14 | K | 162751117 | Vodorovné přemístění výkopku nebo sypaniny po suchu na obvyklém dopravním prostředku, bez naložení výkopku, avšak se složením bez rozhrnutí z horniny třídy těžitelnosti I skupiny 1 až 3 na vzdálenost přes 9 000 do 10 000 m | m3 | 454.608 |  | 0 |  |  |  | základní | 0.087 | 39.5509 | 0 | 0 | 0 | 0 | 4 | K | 2 |  |  |  | ROZPOCET | 0 | 0 | 0 | 0 | 0 | 1 | 0 | 4 | -1854031841
| VV |  | "objem podsypu, obsypu a nového materiálu na zásyp" | [15 empty] | VV | 2 | 1 | True | 0 | ROZPOCET
| VV |  | 413,28+41,328 |  | 454.608 | [13 empty] | VV | 2 | 2 | True | 1 | ROZPOCET
15 | K | 162751119 | Vodorovné přemístění výkopku nebo sypaniny po suchu na obvyklém dopravním prostředku, bez naložení výkopku, avšak se složením bez rozhrnutí z horniny třídy těžitelnosti I skupiny 1 až 3 na vzdálenost Příplatek k ceně za každých dalších i započatých 1 000 m | m3 | 4546.08 |  | 0 |  |  |  | základní | 0.005 | 22.7304 | 0 | 0 | 0 | 0 | 4 | K | 2 |  |  |  | ROZPOCET | 0 | 0 | 0 | 0 | 0 | 1 | 0 | 4 | 89018037
| VV |  | 454,608*10 'Přepočtené koeficientem množství |  | 4546.08 | [13 empty] | VV | 2 | 2 | False | 1 | ROZPOCET
16 | K | 171251201 | Uložení sypaniny na skládky nebo meziskládky bez hutnění s upravením uložené sypaniny do předepsaného tvaru | m3 | 454.608 |  | 0 |  |  |  | základní | 0.009 | 4.0915 | 0 | 0 | 0 | 0 | 4 | K | 2 |  |  |  | ROZPOCET | 0 | 0 | 0 | 0 | 0 | 1 | 0 | 4 | 707786830
| VV |  | 413,28+41,328 |  | 454.608 | [13 empty] | VV | 2 | 2 | True | 1 | ROZPOCET
17 | K | 171201221 | Poplatek za uložení stavebního odpadu na skládce (skládkovné) zeminy a kamení zatříděného do Katalogu odpadů pod kódem 17 05 04-odvoz na reciklační skládku viz. zadávací dokumentace bod 22.7 | t | 931.946 |  | 0 |  |  |  | základní | 0 | 0 | 0 | 0 | 0 | 0 | 4 | K | 2 |  |  |  | ROZPOCET | 0 | 0 | 0 | 0 | 0 | 1 | 0 | 4 | 1542525999
| VV |  | 454,608*2,05 'Přepočtené koeficientem množství |  | 931.946 | [13 empty] | VV | 2 | 2 | False | 1 | ROZPOCET
18 | K | 174151101 | Zásyp sypaninou z jakékoliv horniny strojně s uložením výkopku ve vrstvách se zhutněním jam, šachet, rýh nebo kolem objektů v těchto vykopávkách | m3 | 286.542 |  | 0 |  |  |  | základní | 0.328 | 93.9858 | 0 | 0 | 0 | 0 | 4 | K | 2 |  |  |  | ROZPOCET | 0 | 0 | 0 | 0 | 0 | 1 | 0 | 4 | 1757596853
| VV |  | "výkop-podsyp-obsyp" | [15 empty] | VV | 2 | 1 | True | 0 | ROZPOCET
| VV |  | 413,28-30,996-95,742 |  | 286.542 | [13 empty] | VV | 2 | 2 | True | 1 | ROZPOCET
19 | M | 58331200 | štěrkopísek netříděný | t | 307.634 |  | 0 |  |  |  | základní | 0 | 0 | 1 | 307.634 | 0 | 0 | 8 | M | 2 |  |  |  | ROZPOCET | 0 | 0 | 0 | 0 | 0 | 1 | 0 | 4 | -306231064
| VV |  | "zásyp v místní komunikaci - nový materiál" | [15 empty] | VV | 2 | 1 | True | 0 | ROZPOCET
| VV |  | 15,3*0,9*(2-0,15-0,45) |  | 19.278 | [13 empty] | VV | 2 | 2 | True | 0 | ROZPOCET
| VV |  | "zásyp v komunikaci SÚS - 100% nový materiál" | [15 empty] | VV | 2 | 1 | True | 0 | ROZPOCET
| VV |  | 130,9*0,9*(2-0,15-0,45) |  | 164.934 | [13 empty] | VV | 2 | 2 | True | 0 | ROZPOCET
| VV |  | Součet |  | 184.212 | [13 empty] | VV | 2 | 4 | True | 1 | ROZPOCET
| VV |  | 184,212*1,67 'Přepočtené koeficientem množství |  | 307.634 | [13 empty] | VV | 2 | 2 | False | 1 | ROZPOCET
20 | K | 175151101 | Obsypání potrubí strojně sypaninou z vhodných třídy těžitelnosti I a II, skupiny 1 až 4 nebo materiálem připraveným podél výkopu ve vzdálenosti do 3 m od jeho kraje, pro jakoukoliv hloubku výkopu a míru zhutnění bez prohození sypaniny | m3 | 95.742 |  | 0 |  |  |  | základní | 0.435 | 41.6478 | 0 | 0 | 0 | 0 | 4 | K | 2 |  |  |  | ROZPOCET | 0 | 0 | 0 | 0 | 0 | 1 | 0 | 4 | 328474648
| VV |  | "DN 150" 168,4*0,9*0,45 |  | 68.202 | [13 empty] | VV | 2 | 2 | True | 0 | ROZPOCET
| VV |  | "DN 200" 61,2*0,9*0,5 |  | 27.54 | [13 empty] | VV | 2 | 2 | True | 0 | ROZPOCET
| VV |  | Součet |  | 95.742 | [13 empty] | VV | 2 | 4 | True | 1 | ROZPOCET
21 | M | 58341334 | kamenivo drcené drobné frakce 0/2 | t | 191.484 |  | 0 |  |  |  | základní | 0 | 0 | 1 | 191.484 | 0 | 0 | 8 | M | 2 |  |  |  | ROZPOCET | 0 | 0 | 0 | 0 | 0 | 1 | 0 | 4 | 2002700747
| VV |  | 95,742*2 'Přepočtené koeficientem množství |  | 191.484 | [13 empty] | VV | 2 | 2 | False | 1 | ROZPOCET
22 | K | 181351113 | Rozprostření a urovnání ornice v rovině nebo ve svahu sklonu do 1:5 strojně při souvislé ploše přes 500 m2, tl. vrstvy do 200 mm | m2 | 75.33 |  | 0 |  |  |  | základní | 0.012 | 0.90396 | 0 | 0 | 0 | 0 | 4 | K | 2 |  |  |  | ROZPOCET | 0 | 0 | 0 | 0 | 0 | 1 | 0 | 4 | -1609458069
| VV |  | 83,7*0,9 |  | 75.33 | [13 empty] | VV | 2 | 2 | True | 1 | ROZPOCET
23 | K | 183405211 | Výsev trávníku hydroosevem na ornici | m2 | 75.33 |  | 0 |  |  |  | základní | 0.012 | 0.90396 | 0.00127 | 0.095669 | 0 | 0 | 4 | K | 2 |  |  |  | ROZPOCET | 0 | 0 | 0 | 0 | 0 | 1 | 0 | 4 | -1804493892
24 | M | 00572472 | osivo směs travní krajinná-rovinná | kg | 1.883 |  | 0 |  |  |  | základní | 0 | 0 | 0.001 | 0.001883 | 0 | 0 | 8 | M | 2 |  |  |  | ROZPOCET | 0 | 0 | 0 | 0 | 0 | 1 | 0 | 4 | -1563620288
| VV |  | 75,33*0,025 'Přepočtené koeficientem množství |  | 1.883 | [13 empty] | VV | 2 | 2 | False | 1 | ROZPOCET
| D | 2 | Zakládání |  |  |  | 0 | [5 empty] | 94.136 |  | 46.9968 |  | 0 | 1 | D | 1 |  |  |  | ROZPOCET | [6 empty] | 0
25 | K | 212752101 | Trativody z drenážních trubek pro liniové stavby a komunikace se zřízením štěrkového lože pod trubky a s jejich obsypem v otevřeném výkopu trubka korugovaná sendvičová PE-HD SN 4 celoperforovaná 360° DN 100 | m | 229.6 |  | 0 |  |  |  | základní | 0.41 | 94.136 | 0.20469 | 46.9968 | 0 | 0 | 4 | K | 2 |  |  |  | ROZPOCET | 0 | 0 | 0 | 0 | 0 | 1 | 0 | 4 | -1529280474
| D | 3 | Svislé a kompletní konstrukce |  |  |  | 0 | [5 empty] | 15.8424 |  | 0 |  | 0 | 1 | D | 1 |  |  |  | ROZPOCET | [6 empty] | 0
26 | K | 359901111 | Vyčištění stok jakékoliv výšky | m | 229.6 |  | 0 |  |  |  | základní | 0.069 | 15.8424 | 0 | 0 | 0 | 0 | 4 | K | 2 |  |  |  | ROZPOCET | 0 | 0 | 0 | 0 | 0 | 1 | 0 | 4 | -704768967
| VV |  | 168,4+61,2 |  | 229.6 | [13 empty] | VV | 2 | 2 | True | 1 | ROZPOCET
| D | 4 | Vodorovné konstrukce |  |  |  | 0 | [5 empty] | 148.372 |  | 0.93735 |  | 0 | 1 | D | 1 |  |  |  | ROZPOCET | [6 empty] | 0
27 | K | 451573111 | Lože pod potrubí otevřený výkop ze štěrkopísku | m3 | 30.996 |  | 0 |  |  |  | základní | 1.317 | 40.8217 | 0 | 0 | 0 | 0 | 4 | K | 2 |  |  |  | ROZPOCET | 0 | 0 | 0 | 0 | 0 | 1 | 0 | 4 | 537916297
| VV |  | (61,2+168,4)*0,9*0,15 |  | 30.996 | [13 empty] | VV | 2 | 2 | True | 1 | ROZPOCET
28 | K | 452311121 | Podkladní a zajišťovací konstrukce z betonu prostého v otevřeném výkopu bez zvýšených nároků na prostředí desky pod potrubí, stoky a drobné objekty z betonu tř. C 8/10 | m3 | 4.214 |  | 0 |  |  |  | základní | 1.465 | 6.1735 | 0 | 0 | 0 | 0 | 4 | K | 2 |  |  |  | ROZPOCET | 0 | 0 | 0 | 0 | 0 | 1 | 0 | 4 | -95552128
| VV |  | 43*0,7*0,7*0,2 |  | 4.214 | [13 empty] | VV | 2 | 2 | True | 1 | ROZPOCET
29 | K | 452351101 | Bednění podkladních a zajišťovacích konstrukcí v otevřeném výkopu desek nebo sedlových loží pod potrubí, stoky a drobné objekty | m2 | 120.4 |  | 0 |  |  |  | základní | 0.821 | 98.8484 | 0.00632 | 0.76093 | 0 | 0 | 4 | K | 2 |  |  |  | ROZPOCET | 0 | 0 | 0 | 0 | 0 | 1 | 0 | 4 | -2143136664
| VV |  | 43*1*4*0,7 |  | 120.4 | [13 empty] | VV | 2 | 2 | True | 1 | ROZPOCET
30 | K | 452368211 | Výztuž podkladních desek, bloků nebo pražců v otevřeném výkopu ze svařovaných sítí typu Kari | t | 0.166 |  | 0 |  |  |  | základní | 15.231 | 2.5283 | 1.0628 | 0.17642 | 0 | 0 | 4 | K | 2 |  |  |  | ROZPOCET | 0 | 0 | 0 | 0 | 0 | 1 | 0 | 4 | -56309440
| VV |  | 43*0,7*0,7*7,9/1000 |  | 0.166 | [13 empty] | VV | 2 | 2 | True | 1 | ROZPOCET
| D | 5 | Komunikace pozemní |  |  |  | 0 | [5 empty] | 68.4417 |  | 1.0526 |  | 0 | 1 | D | 1 |  |  |  | ROZPOCET | [6 empty] | 0
31 | K | 564271111 | Podklad nebo podsyp ze štěrkopísku ŠP s rozprostřením, vlhčením a zhutněním plochy přes 100 m2, po zhutnění tl. 250 mm | m2 | 117.81 |  | 0 |  |  |  | základní | 0.02 | 2.3562 | 0 | 0 | 0 | 0 | 4 | K | 2 |  |  |  | ROZPOCET | 0 | 0 | 0 | 0 | 0 | 1 | 0 | 4 | 435143771
| VV |  | "SÚS" 130,9*0,9 |  | 117.81 | [13 empty] | VV | 2 | 2 | True | 0 | ROZPOCET
| VV |  | Součet |  | 117.81 | [13 empty] | VV | 2 | 4 | True | 1 | ROZPOCET
32 | K | 564760111 | Podklad nebo kryt z kameniva hrubého drceného vel. 16-32 mm s rozprostřením a zhutněním plochy přes 100 m2, po zhutnění tl. 200 mm | m2 | 235.62 |  | 0 |  |  |  | základní | 0.028 | 6.5974 | 0 | 0 | 0 | 0 | 4 | K | 2 |  |  |  | ROZPOCET | 0 | 0 | 0 | 0 | 0 | 1 | 0 | 4 | -1882778308
| VV |  | "vrstva provizorního zaštěrkování 3 x 20 cm" | [15 empty] | VV | 2 | 1 | True | 0 | ROZPOCET
| VV |  | "SÚS" 130,9*0,9*2 |  | 235.62 | [13 empty] | VV | 2 | 2 | True | 1 | ROZPOCET
33 | K | 564851011 | Podklad ze štěrkodrti ŠD s rozprostřením a zhutněním plochy jednotlivě do 100 m2, po zhutnění tl. 150 mm | m2 | 43.98 |  | 0 |  |  |  | základní | 0.094 | 4.1341 | 0 | 0 | 0 | 0 | 4 | K | 2 |  |  |  | ROZPOCET | 0 | 0 | 0 | 0 | 0 | 1 | 0 | 4 | 1963924383
| VV |  | "místní asfalt" 15,3*0,9+15,9*1,9 |  | 43.98 | [13 empty] | VV | 2 | 2 | True | 1 | ROZPOCET
34 | K | 564851111 | Podklad ze štěrkodrti ŠD s rozprostřením a zhutněním plochy přes 100 m2, po zhutnění tl. 150 mm | m2 | 43.98 |  | 0 |  |  |  | základní | 0.026 | 1.1435 | 0 | 0 | 0 | 0 | 4 | K | 2 |  |  |  | ROZPOCET | 0 | 0 | 0 | 0 | 0 | 1 | 0 | 4 | 257584082
| VV |  | "místní asfalt" 15,3*0,9+15,9*1,9 |  | 43.98 | [13 empty] | VV | 2 | 2 | True | 1 | ROZPOCET
35 | K | 565155101 | Asfaltový beton vrstva podkladní ACP 16 (obalované kamenivo střednězrnné - OKS) s rozprostřením a zhutněním v pruhu šířky do 1,5 m, po zhutnění tl. 70 mm | m2 | 43.98 |  | 0 |  |  |  | základní | 0.214 | 9.4117 | 0 | 0 | 0 | 0 | 4 | K | 2 |  |  |  | ROZPOCET | 0 | 0 | 0 | 0 | 0 | 1 | 0 | 4 | -1829306006
| VV |  | "místní asfalt" 15,3*0,9+15,9*1,9 |  | 43.98 | [13 empty] | VV | 2 | 2 | True | 1 | ROZPOCET
36 | K | 567122114 | Podklad ze směsi stmelené cementem SC bez dilatačních spár, s rozprostřením a zhutněním SC C 8/10 (KSC I), po zhutnění tl. 150 mm | m2 | 170.17 |  | 0 |  |  |  | základní | 0.027 | 4.5946 | 0 | 0 | 0 | 0 | 4 | K | 2 |  |  |  | ROZPOCET | 0 | 0 | 0 | 0 | 0 | 1 | 0 | 4 | 429972801
| VV |  | "SÚS" 130,9*1,3 |  | 170.17 | [13 empty] | VV | 2 | 2 | True | 0 | ROZPOCET
| VV |  | Součet |  | 170.17 | [13 empty] | VV | 2 | 4 | True | 1 | ROZPOCET
37 | K | 573111113 | Postřik infiltrační PI z asfaltu silničního s posypem kamenivem, v množství 1,50 kg/m2 | m2 | 292.69 |  | 0 |  |  |  | základní | 0.004 | 1.1708 | 0 | 0 | 0 | 0 | 4 | K | 2 |  |  |  | ROZPOCET | 0 | 0 | 0 | 0 | 0 | 1 | 0 | 4 | -122863726
| VV |  | "místní asfalt" 15,3*0,9+15,9*1,9 |  | 43.98 | [13 empty] | VV | 2 | 2 | True | 0 | ROZPOCET
| VV |  | "SÚS" 130,9*1,9 |  | 248.71 | [13 empty] | VV | 2 | 2 | True | 0 | ROZPOCET
| VV |  | Součet |  | 292.69 | [13 empty] | VV | 2 | 4 | True | 1 | ROZPOCET
38 | K | 573211107 | Postřik spojovací PS bez posypu kamenivem z asfaltu silničního, v množství 0,30 kg/m2 | m2 | 292.69 |  | 0 |  |  |  | základní | 0.002 | 0.58538 | 0 | 0 | 0 | 0 | 4 | K | 2 |  |  |  | ROZPOCET | 0 | 0 | 0 | 0 | 0 | 1 | 0 | 4 | -1719949833
| VV |  | "místní asfalt" 15,3*0,9+15,9*1,9 |  | 43.98 | [13 empty] | VV | 2 | 2 | True | 0 | ROZPOCET
| VV |  | "SÚS" 130,9*1,9 |  | 248.71 | [13 empty] | VV | 2 | 2 | True | 0 | ROZPOCET
| VV |  | Součet |  | 292.69 | [13 empty] | VV | 2 | 4 | True | 1 | ROZPOCET
39 | K | 577134141 | Asfaltový beton vrstva obrusná ACO 11 (ABS) s rozprostřením a se zhutněním z modifikovaného asfaltu v pruhu šířky přes 3 m, po zhutnění tl. 40 mm | m2 | 43.98 |  | 0 |  |  |  | základní | 0.013 | 0.57174 | 0 | 0 | 0 | 0 | 4 | K | 2 |  |  |  | ROZPOCET | 0 | 0 | 0 | 0 | 0 | 1 | 0 | 4 | -1912513792
| VV |  | "místní asfalt" 15,3*0,9+15,9*1,9 |  | 43.98 | [13 empty] | VV | 2 | 2 | True | 1 | ROZPOCET
40 | K | 577144141 | Asfaltový beton vrstva obrusná ACO 11 (ABS) s rozprostřením a se zhutněním z modifikovaného asfaltu v pruhu šířky přes 3 m, po zhutnění tl. 50 mm | m2 | 274.89 |  | 0 |  |  |  | základní | 0.016 | 4.3982 | 0 | 0 | 0 | 0 | 4 | K | 2 |  |  |  | ROZPOCET | 0 | 0 | 0 | 0 | 0 | 1 | 0 | 4 | -1658755990
| VV |  | "SÚS" 130,9*2,1 |  | 274.89 | [13 empty] | VV | 2 | 2 | True | 0 | ROZPOCET
| VV |  | Součet |  | 274.89 | [13 empty] | VV | 2 | 4 | True | 1 | ROZPOCET
41 | K | 577166131 | Asfaltový beton vrstva ložní ACL 22 (ABVH) s rozprostřením a zhutněním z modifikovaného asfaltu v pruhu šířky přes 1,5 do 3 m, po zhutnění tl. 70 mm | m2 | 222.53 |  | 0 |  |  |  | základní | 0.09 | 20.0277 | 0 | 0 | 0 | 0 | 4 | K | 2 |  |  |  | ROZPOCET | 0 | 0 | 0 | 0 | 0 | 1 | 0 | 4 | 597452530
| VV |  | "SÚS ACL 22 tl. 7 cm" 130,9*1,7 |  | 222.53 | [13 empty] | VV | 2 | 2 | True | 1 | ROZPOCET
42 | K | 599141111 | Vyplnění spár mezi silničními dílci jakékoliv tloušťky živičnou zálivkou | m | 292.4 |  | 0 |  |  |  | základní | 0.046 | 13.4504 | 0.0036 | 1.0526 | 0 | 0 | 4 | K | 2 |  |  |  | ROZPOCET | 0 | 0 | 0 | 0 | 0 | 1 | 0 | 4 | -821701844
| VV |  | 2*130,9+2*15,3 |  | 292.4 | [13 empty] | VV | 2 | 2 | True | 1 | ROZPOCET
| D | 8 | Trubní vedení |  |  |  | 0 | [5 empty] | 150.2506 |  | 3.7646 |  | 0 | 1 | D | 1 |  |  |  | ROZPOCET | [6 empty] | 0
68 | K | 8713131231 | Montáž kanalizačního potrubí hladkého plnostěnného SN 12 z PVC DN 160 | m | 168.4 |  | 0 |  |  |  | základní | 0.31 | 52.204 | 1e-05 | 0.001684 | 0 | 0 | 4 | K | 2 |  |  |  | ROZPOCET | 0 | 0 | 0 | 0 | 0 | 1 | 0 | 4 | -897775181
70 | M | 28611260 | Kanalizační potrubí z tvrdého PVC jednovrstvé tuhost třídy SN12 DN 160 | m | 168.4 |  | 0 |  |  |  | základní | 0 | 0 | 0.0042 | 0.70728 | 0 | 0 | 8 | M | 2 |  |  |  | ROZPOCET | 0 | 0 | 0 | 0 | 0 | 1 | 0 | 4 | -847041506
69 | K | 8713531231 | Montáž kanalizačního potrubí hladkého plnostěnného SN 12 z PVC DN 200 | m | 61.2 |  | 0 |  |  |  | základní | 0.332 | 20.3184 | 1e-05 | 0.000612 | 0 | 0 | 4 | K | 2 |  |  |  | ROZPOCET | 0 | 0 | 0 | 0 | 0 | 1 | 0 | 4 | 2102643584
71 | M | 28611262 | Kanalizační potrubí z tvrdého PVC jednovrstvé tuhost třídy SN12 DN 200 | m | 61.2 |  | 0 |  |  |  | základní | 0 | 0 | 0.0062 | 0.37944 | 0 | 0 | 8 | M | 2 |  |  |  | ROZPOCET | 0 | 0 | 0 | 0 | 0 | 1 | 0 | 4 | 926876548
45 | K | 877315211 | Montáž tvarovek na kanalizačním potrubí z trub z plastu z tvrdého PVC nebo z polypropylenu v otevřeném výkopu jednoosých DN 160 | kus | 33 |  | 0 |  |  |  | základní | 0.683 | 22.539 | 0 | 0 | 0 | 0 | 4 | K | 2 |  |  |  | ROZPOCET | 0 | 0 | 0 | 0 | 0 | 1 | 0 | 4 | 1011279539
46 | M | 28611361 | koleno kanalizační PVC KG 160x45° | kus | 33 |  | 0 |  |  |  | základní | 0 | 0 | 0.00065 | 0.02145 | 0 | 0 | 8 | M | 2 |  |  |  | ROZPOCET | 0 | 0 | 0 | 0 | 0 | 1 | 0 | 4 | -394901131
47 | K | 877355211 | Montáž tvarovek na kanalizačním potrubí z trub z plastu z tvrdého PVC nebo z polypropylenu v otevřeném výkopu jednoosých DN 200 | kus | 10 |  | 0 |  |  |  | základní | 0.745 | 7.45 | 1e-05 | 0.0001 | 0 | 0 | 4 | K | 2 |  |  |  | ROZPOCET | 0 | 0 | 0 | 0 | 0 | 1 | 0 | 4 | -1733043468
48 | M | 28611366 | koleno kanalizace PVC KG 200x45° | kus | 10 |  | 0 |  |  |  | základní | 0 | 0 | 0.0014 | 0.014 | 0 | 0 | 8 | M | 2 |  |  |  | ROZPOCET | 0 | 0 | 0 | 0 | 0 | 1 | 0 | 4 | -1731554498
49 | K | 892351111 | Tlakové zkoušky vodou na potrubí DN 150 nebo 200 | m | 229.6 |  | 0 |  |  |  | základní | 0.055 | 12.628 | 0 | 0 | 0 | 0 | 4 | K | 2 |  |  |  | ROZPOCET | 0 | 0 | 0 | 0 | 0 | 1 | 0 | 4 | -931210642
50 | M | WVN.SP343200W1 | Trubka kanalizační plastová KGEM-200x2000 SN12 | kus | 43 |  | 0 |  |  |  | základní | 0 | 0 | 0.00471 | 0.20253 | 0 | 0 | 8 | M | 2 |  |  |  | ROZPOCET | 0 | 0 | 0 | 0 | 0 | 1 | 0 | 4 | -1688065994
51 | K | 892372111 | Tlakové zkoušky vodou zabezpečení konců potrubí při tlakových zkouškách DN do 300 | kus | 2 |  | 0 |  |  |  | základní | 10.3 | 20.6 | 0.45937 | 0.91874 | 0 | 0 | 4 | K | 2 |  |  |  | ROZPOCET | 0 | 0 | 0 | 0 | 0 | 1 | 0 | 4 | 510825508
52 | K | 895270067.1 | Proplachovací a kontrolní šachta z PVC-U pro drenáže budov vnějšího průměru 315 mm Příplatek k ceně -0021 za uříznutí šachtového prodloužení | kus | 43 |  | 0 |  |  |  | základní | 0.22 | 9.46 | 0 | 0 | 0 | 0 | 4 | K | 2 |  |  |  | ROZPOCET | 0 | 0 | 0 | 0 | 0 | 1 | 0 | 4 | 1710976986
53 | K | 899722111 | Krytí potrubí z plastů výstražnou fólií z PVC šířky 20 cm | m | 229.6 |  | 0 |  |  |  | základní | 0.022 | 5.0512 | 6e-05 | 0.013776 | 0 | 0 | 4 | K | 2 |  |  |  | ROZPOCET | 0 | 0 | 0 | 0 | 0 | 1 | 0 | 4 | -777491510
| VV |  | 168,4+61,2 |  | 229.6 | [13 empty] | VV | 2 | 2 | True | 1 | ROZPOCET
54 | K | R - 05.8.1 | Kanalizační revizní šachta T DN 200/160 dno, D+M | kpl | 33 |  | 0 |  |  |  | základní | 0 | 0 | 0 | 0 | 0 | 0 | 4 | K | 2 |  |  |  | ROZPOCET | 0 | 0 | 0 | 0 | 0 | 1 | 0 | 4 | 837043080
55 | K | R - 05.8.2 | Kanalizační revizní šachta T DN 200/200 dno, D+M | kpl | 10 |  | 0 |  |  |  | základní | 0 | 0 | 0 | 0 | 0 | 0 | 4 | K | 2 |  |  |  | ROZPOCET | 0 | 0 | 0 | 0 | 0 | 1 | 0 | 4 | -1499007855
56 | M | R | POKLOP LITINOVÝ DN200/D400 DO TELESKOPU KULATÝ | kus | 43 |  | 0 |  |  |  | základní | 0 | 0 | 0.035 | 1.505 | 0 | 0 | 8 | M | 2 |  |  |  | ROZPOCET | 0 | 0 | 0 | 0 | 0 | 1 | 0 | 4 | -1186888546
57 | K | R - 05.8.5 | Roznášecí železobetonová deska se sítí KARI 8/100/100 - 0,8x0,8x0,2 m, D+M | kpl | 43 |  | 0 |  |  |  | základní | 0 | 0 | 0 | 0 | 0 | 0 | 4 | K | 2 |  |  |  | ROZPOCET | 0 | 0 | 0 | 0 | 0 | 1 | 0 | 4 | 313759480
| D | 9 | Ostatní konstrukce a práce, bourání |  |  |  | 0 | [5 empty] | 229.8264 |  | 0.008772 |  | 0 | 1 | D | 1 |  |  |  | ROZPOCET | [6 empty] | 0
58 | K | 919112222 | Řezání dilatačních spár v živičném krytu vytvoření komůrky pro těsnící zálivku šířky 15 mm, hloubky 25 mm | m | 292.4 |  | 0 |  |  |  | základní | 0.139 | 40.6436 | 0 | 0 | 0 | 0 | 4 | K | 2 |  |  |  | ROZPOCET | 0 | 0 | 0 | 0 | 0 | 1 | 0 | 4 | -1742627451
| VV |  | 2*130,9+2*15,3 |  | 292.4 | [13 empty] | VV | 2 | 2 | True | 1 | ROZPOCET
59 | K | 919735112 | Řezání stávajícího živičného krytu nebo podkladu hloubky přes 50 do 100 mm | m | 292.4 |  | 0 |  |  |  | základní | 0.196 | 57.3104 | 0 | 0 | 0 | 0 | 4 | K | 2 |  |  |  | ROZPOCET | 0 | 0 | 0 | 0 | 0 | 1 | 0 | 4 | -938635289
60 | K | 919735123 | Řezání stávajícího betonového krytu nebo podkladu hloubky přes 100 do 150 mm | m | 292.4 |  | 0 |  |  |  | základní | 0.451 | 131.8724 | 3e-05 | 0.008772 | 0 | 0 | 4 | K | 2 |  |  |  | ROZPOCET | 0 | 0 | 0 | 0 | 0 | 1 | 0 | 4 | 655149061
| D | 99 | Přesun hmot |  |  |  | 0 | [5 empty] | 817.7681 |  | 0 |  | 0 | 1 | D | 1 |  |  |  | ROZPOCET | [6 empty] | 0
61 | K | 998276101 | Přesun hmot pro trubní vedení hloubené z trub z plastických hmot nebo sklolaminátových pro vodovody nebo kanalizace v otevřeném výkopu dopravní vzdálenost do 15 m | t | 552.546 |  | 0 |  |  |  | základní | 1.48 | 817.7681 | 0 | 0 | 0 | 0 | 4 | K | 2 |  |  |  | ROZPOCET | 0 | 0 | 0 | 0 | 0 | 1 | 0 | 4 | -1484082971
| D | 997 | Přesun sutě |  |  |  | 0 | [5 empty] | 76.8525 |  | 0 |  | 0 | 1 | D | 1 |  |  |  | ROZPOCET | [6 empty] | 0
62 | K | 997221551 | Vodorovná doprava suti bez naložení, ale se složením a s hrubým urovnáním ze sypkých materiálů, na vzdálenost do 1 km | t | 299.037 |  | 0 |  |  |  | základní | 0.03 | 8.9711 | 0 | 0 | 0 | 0 | 4 | K | 2 |  |  |  | ROZPOCET | 0 | 0 | 0 | 0 | 0 | 1 | 0 | 4 | 104647982
63 | K | 997221559 | Vodorovná doprava suti bez naložení, ale se složením a s hrubým urovnáním Příplatek k ceně za každý další i započatý 1 km přes 1 km | t | 10167.258 |  | 0 |  |  |  | základní | 0.002 | 20.3345 | 0 | 0 | 0 | 0 | 4 | K | 2 |  |  |  | ROZPOCET | 0 | 0 | 0 | 0 | 0 | 1 | 0 | 4 | -1993312859
| VV |  | 299,037*34 'Přepočtené koeficientem množství |  | 10167.258 | [13 empty] | VV | 2 | 2 | False | 1 | ROZPOCET
64 | K | 997221611 | Nakládání na dopravní prostředky pro vodorovnou dopravu suti | t | 299.037 |  | 0 |  |  |  | základní | 0.159 | 47.5469 | 0 | 0 | 0 | 0 | 4 | K | 2 |  |  |  | ROZPOCET | 0 | 0 | 0 | 0 | 0 | 1 | 0 | 4 | -381995783
65 | K | 997221615 | Poplatek za uložení stavebního odpadu na skládce (skládkovné) z prostého betonu zatříděného do Katalogu odpadů pod kódem 17 01 01-odvoz na reciklační skládku viz. zadávací dokumentace bod 22.7 | t | 42.764 |  | 0 |  |  |  | základní | 0 | 0 | 0 | 0 | 0 | 0 | 4 | K | 2 |  |  |  | ROZPOCET | 0 | 0 | 0 | 0 | 0 | 1 | 0 | 4 | -541231648
| VV |  | 42,764 |  | 42.764 | [13 empty] | VV | 2 | 2 | True | 1 | ROZPOCET
66 | K | 997221645 | Poplatek za uložení stavebního odpadu na skládce (skládkovné) asfaltového bez obsahu dehtu zatříděného do Katalogu odpadů pod kódem 17 03 02-odvoz na reciklační skládku viz. zadávací dokumentace bod 22.7 | t | 86.811 |  | 0 |  |  |  | základní | 0 | 0 | 0 | 0 | 0 | 0 | 4 | K | 2 |  |  |  | ROZPOCET | 0 | 0 | 0 | 0 | 0 | 1 | 0 | 4 | 468564628
| VV |  | 54,866+31,945 |  | 86.811 | [13 empty] | VV | 2 | 2 | True | 1 | ROZPOCET
67 | K | 997221655 | Poplatek za uložení stavebního odpadu na skládce (skládkovné) zeminy a kamení zatříděného do Katalogu odpadů pod kódem 17 05 04-odvoz na reciklační skládku viz. zadávací dokumentace bod 22.7 | t | 169.463 |  | 0 |  |  |  | základní | 0 | 0 | 0 | 0 | 0 | 0 | 4 | K | 2 |  |  |  | ROZPOCET | 0 | 0 | 0 | 0 | 0 | 1 | 0 | 4 | -1220245616
| VV |  | 65,79+103,673 |  | 169.463 | [13 empty] | VV | 2 | 2 | True | 1 | ROZPOCET

## SO_01.3.1 - Stoka A3.1, A...
[9 empty] | >> skryté sloupce << | [9 empty] | {7b006e5a-c8e1-4775-97f6-4732b7e20f80}
2
| KRYCÍ LIST SOUPISU PRACÍ | [8 empty] | v --- níže se nacházejí doplnkové a pomocné údaje k sestavám --- v | [8 empty] | False
Stavba:
Kanalizace Dvůr Králové nad Labem - Verdek
Objekt:
SO_01 - Gravitační stoky
Soupis:
SO_01.3.1 - Stoka A3.1, A3.2, A3.2.1, B1, B2, B3, B3.1, B4, B4.1, B5
| KSO: |  |  |  |  | CC-CZ:
| Místo: |  |  |  |  | Datum: | 2025-04-22
| Zadavatel: |  |  |  |  | IČ:
DIČ:
| Zhotovitel: |  |  |  |  | IČ: | 0
[6 empty] | DIČ: | 0
| Projektant: |  |  |  |  | IČ:
|  | Ing. Martin Herman |  |  |  | DIČ:
| Zpracovatel: |  |  |  |  | IČ:
|  | VIS s.r.o. Hradec Králové, Dita Paštová |  |  |  | DIČ:
Poznámka:
| Cena bez DPH | [5 empty] | 0
|  |  | Základ daně |  |  | Sazba daně | Výše daně
| DPH | základní | 0 |  |  | 21% | 0
|  | snížená | 0 |  |  | 12% | 0
|  | zákl. přenesená | 0 |  |  | 21% | 0
|  | sníž. přenesená | 0 |  |  | 12% | 0
|  | nulová | 0 |  |  | 0% | 0
| Cena s DPH |  |  | v | CZK |  | 0
| Projektant |  |  | Zpracovatel
| Datum a podpis: |  | Razítko | Datum a podpis: |  |  | Razítko
| Objednavatel |  |  | Zhotovitel
| Datum a podpis: |  | Razítko | Datum a podpis: |  |  | Razítko
REKAPITULACE ČLENĚNÍ SOUPISU PRACÍ
Stavba:
Kanalizace Dvůr Králové nad Labem - Verdek
Objekt:
SO_01 - Gravitační stoky
Soupis:
SO_01.3.1 - Stoka A3.1, A3.2, A3.2.1, B1, B2, B3, B3.1, B4, B4.1, B5
Místo: | [5 empty] | Datum: | 2025-04-22
Zadavatel: | [5 empty] | Projektant: | Ing. Martin Herman
Zhotovitel: | [5 empty] | Zpracovatel: | VIS s.r.o. Hradec Králové, Dita Paštová
Kód dílu - Popis | [6 empty] | Cena celkem [CZK]
Náklady ze soupisu prací | [6 empty] | 0 | [12 empty] | -1
| HSV - Práce a dodávky HSV | [5 empty] | 0
| 1 - Zemní práce | [5 empty] | 0
| 2 - Zakládání | [5 empty] | 0
| 3 - Svislé a kompletní konstrukce | [5 empty] | 0
| 4 - Vodorovné konstrukce | [5 empty] | 0
| 5 - Komunikace pozemní | [5 empty] | 0
| 8 - Trubní vedení | [5 empty] | 0
| 9 - Ostatní konstrukce a práce, bourání | [5 empty] | 0
| 99 - Přesun hmot | [5 empty] | 0
| 997 - Přesun sutě | [5 empty] | 0
| PSV - Práce a dodávky PSV | [5 empty] | 0
| 781 - Dokončovací práce - obklady | [5 empty] | 0
SOUPIS PRACÍ
Stavba:
Kanalizace Dvůr Králové nad Labem - Verdek
Objekt:
SO_01 - Gravitační stoky
Soupis:
SO_01.3.1 - Stoka A3.1, A3.2, A3.2.1, B1, B2, B3, B3.1, B4, B4.1, B5
Místo: | [5 empty] | Datum: | 2025-04-22
Zadavatel: | [5 empty] | Projektant: | Ing. Martin Herman
Zhotovitel: | [5 empty] | Zpracovatel: | VIS s.r.o. Hradec Králové, Dita Paštová
PČ | Typ | Kód | Popis | MJ | Množství | J.cena [CZK] | Cena celkem [CZK] | Cenová soustava |  |  | DPH | J. Nh [h] | Nh celkem [h] | J. hmotnost [t] | Hmotnost celkem [t] | J. suť [t] | Suť Celkem [t]
Náklady soupisu celkem | [6 empty] | 0 | [5 empty] | 42082.5525 |  | 12154.2859 |  | 7245.1364 |  | D | -1 | [10 empty] | 0
| D | HSV | Práce a dodávky HSV |  |  |  | 0 | [5 empty] | 42077.8785 |  | 12153.9341 |  | 7245.1364 | 1 | D | 0 |  |  |  | ROZPOCET | [6 empty] | 0
| D | 1 | Zemní práce |  |  |  | 0 | [5 empty] | 13549.7307 |  | 11139.3988 |  | 7245.1364 | 1 | D | 1 |  |  |  | ROZPOCET | [6 empty] | 0
1 | K | 113107213 | Odstranění podkladů nebo krytů strojně plochy jednotlivě přes 200 m2 s přemístěním hmot na skládku na vzdálenost do 20 m nebo s naložením na dopravní prostředek z kameniva těženého, o tl. vrstvy přes 200 do 300 mm | m2 | 2347.95 |  | 0 |  |  |  | základní | 0.078 | 183.1401 | 0 | 0 | 0.5 | 1173.975 | 4 | K | 2 |  |  |  | ROZPOCET | 0 | 0 | 0 | 0 | 0 | 1 | 0 | 4 | -86853141
| VV |  | "ŠP, dl. rýhy v komunikaci SÚS" | [15 empty] | VV | 2 | 1 | True | 0 | ROZPOCET
| VV |  | "B1" 5*1,1 |  | 5.5 | [13 empty] | VV | 2 | 2 | True | 0 | ROZPOCET
| VV |  | "B2" 5*1,1 |  | 5.5 | [13 empty] | VV | 2 | 2 | True | 0 | ROZPOCET
| VV |  | "B3" 5*1,1 |  | 5.5 | [13 empty] | VV | 2 | 2 | True | 0 | ROZPOCET
| VV |  | "B4" 5*1,1 |  | 5.5 | [13 empty] | VV | 2 | 2 | True | 0 | ROZPOCET
| VV |  | "B4.1" 5*1,1 |  | 5.5 | [13 empty] | VV | 2 | 2 | True | 0 | ROZPOCET
| VV |  | "B5" 5*1,1 |  | 5.5 | [13 empty] | VV | 2 | 2 | True | 0 | ROZPOCET
| VV |  | Mezisoučet |  | 33 | [13 empty] | VV | 2 | 3 | True | 0 | ROZPOCET
| VV |  | "ŠP v místním asfaltu" | [15 empty] | VV | 2 | 1 | True | 0 | ROZPOCET
| VV |  | "A3.1" 452,3*1,1 |  | 497.53 | [13 empty] | VV | 2 | 2 | True | 0 | ROZPOCET
| VV |  | "A3.2" 750,5*1,1 |  | 825.55 | [13 empty] | VV | 2 | 2 | True | 0 | ROZPOCET
| VV |  | "B1" 148,7*1,1 |  | 163.57 | [13 empty] | VV | 2 | 2 | True | 0 | ROZPOCET
| VV |  | "B2" 50*1,1 |  | 55 | [13 empty] | VV | 2 | 2 | True | 0 | ROZPOCET
| VV |  | "B3" 395,8*1,1 |  | 435.38 | [13 empty] | VV | 2 | 2 | True | 0 | ROZPOCET
| VV |  | "B4" 49,7*1,1 |  | 54.67 | [13 empty] | VV | 2 | 2 | True | 0 | ROZPOCET
| VV |  | "B4.1" 60,7*1,1 |  | 66.77 | [13 empty] | VV | 2 | 2 | True | 0 | ROZPOCET
| VV |  | "B5" 196,8*1,1 |  | 216.48 | [13 empty] | VV | 2 | 2 | True | 0 | ROZPOCET
| VV |  | Mezisoučet |  | 2314.95 | [13 empty] | VV | 2 | 3 | True | 0 | ROZPOCET
| VV |  | Součet |  | 2347.95 | [13 empty] | VV | 2 | 4 | True | 1 | ROZPOCET
2 | K | 113107223 | Odstranění podkladů nebo krytů strojně plochy jednotlivě přes 200 m2 s přemístěním hmot na skládku na vzdálenost do 20 m nebo s naložením na dopravní prostředek z kameniva hrubého drceného, o tl. vrstvy přes 200 do 300 mm | m2 | 10230.7 |  | 0 |  |  |  | základní | 0.119 | 1217.4533 | 0 | 0 | 0.44 | 4501.508 | 4 | K | 2 |  |  |  | ROZPOCET | 0 | 0 | 0 | 0 | 0 | 1 | 0 | 4 | 1237835066
| VV |  | "vrstva provizorního zaštěrkování 2 x 30 cm" | [15 empty] | VV | 2 | 1 | True | 0 | ROZPOCET
| VV |  | "A3.1" (452,3*1,1+13*1,5*0,5)*2 |  | 1014.56 | [13 empty] | VV | 2 | 2 | True | 0 | ROZPOCET
| VV |  | "A3.2" (1130,5*1,1+25*1,5*0,5)*2 |  | 2524.6 | [13 empty] | VV | 2 | 2 | True | 0 | ROZPOCET
| VV |  | "A3.2.1" (415,9*1,1+11*1,5*0,5)*2 |  | 931.48 | [13 empty] | VV | 2 | 2 | True | 0 | ROZPOCET
| VV |  | "B1" (153,7*1,1*2,4+5*1,5*0,5)*2 |  | 819.036 | [13 empty] | VV | 2 | 2 | True | 0 | ROZPOCET
| VV |  | "B2" (133,6*1,1*2,2+6*1,5*0,5)*2 |  | 655.624 | [13 empty] | VV | 2 | 2 | True | 0 | ROZPOCET
| VV |  | "B3" (400,8*1,1*2,2+11*1,5*0,5)*2 |  | 1956.372 | [13 empty] | VV | 2 | 2 | True | 0 | ROZPOCET
| VV |  | "B3.1" (127,9*1,1*2,3+5*1,5*0,5)*2 |  | 654.674 | [13 empty] | VV | 2 | 2 | True | 0 | ROZPOCET
| VV |  | "B4" (54,7*1,1*2,4+3*1,5*0,5)*2 |  | 293.316 | [13 empty] | VV | 2 | 2 | True | 0 | ROZPOCET
| VV |  | "B4.1" (65,7*1,1*2,1+3*1,5*0,5)*2 |  | 308.034 | [13 empty] | VV | 2 | 2 | True | 0 | ROZPOCET
| VV |  | "B5" (201,8*1,1*2,4+5*1,5*0,5)*2 |  | 1073.004 | [13 empty] | VV | 2 | 2 | True | 0 | ROZPOCET
| VV |  | Mezisoučet |  | 10230.7 | [13 empty] | VV | 2 | 3 | True | 1 | ROZPOCET
3 | K | 113107231 | Odstranění podkladů nebo krytů strojně plochy jednotlivě přes 200 m2 s přemístěním hmot na skládku na vzdálenost do 20 m nebo s naložením na dopravní prostředek z betonu prostého, o tl. vrstvy přes 100 do 150 mm | m2 | 2359.95 |  | 0 |  |  |  | základní | 0.194 | 457.8303 | 0 | 0 | 0.325 | 766.9837 | 4 | K | 2 |  |  |  | ROZPOCET | 0 | 0 | 0 | 0 | 0 | 1 | 0 | 4 | -650028464
| VV |  | "SC dl. rýhy v komunikaci SÚS" | [15 empty] | VV | 2 | 1 | True | 0 | ROZPOCET
| VV |  | "B1" 5*1,5 |  | 7.5 | [13 empty] | VV | 2 | 2 | True | 0 | ROZPOCET
| VV |  | "B2" 5*1,5 |  | 7.5 | [13 empty] | VV | 2 | 2 | True | 0 | ROZPOCET
| VV |  | "B3" 5*1,5 |  | 7.5 | [13 empty] | VV | 2 | 2 | True | 0 | ROZPOCET
| VV |  | "B4" 5*1,5 |  | 7.5 | [13 empty] | VV | 2 | 2 | True | 0 | ROZPOCET
| VV |  | "B4.1" 5*1,5 |  | 7.5 | [13 empty] | VV | 2 | 2 | True | 0 | ROZPOCET
| VV |  | "B5" 5*1,5 |  | 7.5 | [13 empty] | VV | 2 | 2 | True | 0 | ROZPOCET
| VV |  | Mezisoučet |  | 45 | [13 empty] | VV | 2 | 3 | True | 0 | ROZPOCET
| VV |  | "SC místním asfaltu" | [15 empty] | VV | 2 | 1 | True | 0 | ROZPOCET
| VV |  | "A3.1" 452,3*1,1 |  | 497.53 | [13 empty] | VV | 2 | 2 | True | 0 | ROZPOCET
| VV |  | "A3.2" 750,5*1,1 |  | 825.55 | [13 empty] | VV | 2 | 2 | True | 0 | ROZPOCET
| VV |  | "B1" 148,7*1,1 |  | 163.57 | [13 empty] | VV | 2 | 2 | True | 0 | ROZPOCET
| VV |  | "B2" 50*1,1 |  | 55 | [13 empty] | VV | 2 | 2 | True | 0 | ROZPOCET
| VV |  | "B3" 395,8*1,1 |  | 435.38 | [13 empty] | VV | 2 | 2 | True | 0 | ROZPOCET
| VV |  | "B4" 49,7*1,1 |  | 54.67 | [13 empty] | VV | 2 | 2 | True | 0 | ROZPOCET
| VV |  | "B4.1" 60,7*1,1 |  | 66.77 | [13 empty] | VV | 2 | 2 | True | 0 | ROZPOCET
| VV |  | "B5" 196,8*1,1 |  | 216.48 | [13 empty] | VV | 2 | 2 | True | 0 | ROZPOCET
| VV |  | Mezisoučet |  | 2314.95 | [13 empty] | VV | 2 | 3 | True | 0 | ROZPOCET
| VV |  | Součet |  | 2359.95 | [13 empty] | VV | 2 | 4 | True | 1 | ROZPOCET
4 | K | 113107221 | Odstranění podkladů nebo krytů strojně plochy jednotlivě přes 200 m2 s přemístěním hmot na skládku na vzdálenost do 20 m nebo s naložením na dopravní prostředek z kameniva hrubého drceného, o tl. vrstvy do 100 mm | m2 | 226.59 |  | 0 |  |  |  | základní | 0.05 | 11.3295 | 0 | 0 | 0.17 | 38.5203 | 4 | K | 2 |  |  |  | ROZPOCET | 0 | 0 | 0 | 0 | 0 | 1 | 0 | 4 | -112678002
| VV |  | "štěrk" | [15 empty] | VV | 2 | 1 | True | 0 | ROZPOCET
| VV |  | "B3.1" 107,9*2,1 |  | 226.59 | [13 empty] | VV | 2 | 2 | True | 1 | ROZPOCET
6 | K | 113107242 | Odstranění podkladů nebo krytů strojně plochy jednotlivě přes 200 m2 s přemístěním hmot na skládku na vzdálenost do 20 m nebo s naložením na dopravní prostředek živičných, o tl. vrstvy přes 50 do 100 mm | m2 | 2450.45 |  | 0 |  |  |  | základní | 0.078 | 191.1351 | 0 | 0 | 0.22 | 539.099 | 4 | K | 2 |  |  |  | ROZPOCET | 0 | 0 | 0 | 0 | 0 | 1 | 0 | 4 | 1248177606
| VV |  | "ACL 22, tl. 7 cm, dl. rýhy v komunikaci SÚS" | [15 empty] | VV | 2 | 1 | True | 0 | ROZPOCET
| VV |  | "B1" 5*2,3 |  | 11.5 | [13 empty] | VV | 2 | 2 | True | 0 | ROZPOCET
| VV |  | "B2" 5*2,3 |  | 11.5 | [13 empty] | VV | 2 | 2 | True | 0 | ROZPOCET
| VV |  | "B3" 5*2,3 |  | 11.5 | [13 empty] | VV | 2 | 2 | True | 0 | ROZPOCET
| VV |  | "B4" 5*2,3 |  | 11.5 | [13 empty] | VV | 2 | 2 | True | 0 | ROZPOCET
| VV |  | "B4.1" 5*2,3 |  | 11.5 | [13 empty] | VV | 2 | 2 | True | 0 | ROZPOCET
| VV |  | "B5" 5*2,3 |  | 11.5 | [13 empty] | VV | 2 | 2 | True | 0 | ROZPOCET
| VV |  | "ACP 22, tl. 8 cm, dl. rýhy v komunikaci SÚS" | [15 empty] | VV | 2 | 1 | True | 0 | ROZPOCET
| VV |  | "B1" 5*1,9 |  | 9.5 | [13 empty] | VV | 2 | 2 | True | 0 | ROZPOCET
| VV |  | "B2" 5*1,9 |  | 9.5 | [13 empty] | VV | 2 | 2 | True | 0 | ROZPOCET
| VV |  | "B3" 5*1,9 |  | 9.5 | [13 empty] | VV | 2 | 2 | True | 0 | ROZPOCET
| VV |  | "B4" 5*1,9 |  | 9.5 | [13 empty] | VV | 2 | 2 | True | 0 | ROZPOCET
| VV |  | "B4.1" 5*1,9 |  | 9.5 | [13 empty] | VV | 2 | 2 | True | 0 | ROZPOCET
| VV |  | "B5" 5*1,9 |  | 9.5 | [13 empty] | VV | 2 | 2 | True | 0 | ROZPOCET
| VV |  | "ABS v místním asfaltu" 7cm | [15 empty] | VV | 2 | 1 | True | 0 | ROZPOCET
| VV |  | "A3.1" 452,3*1,1 |  | 497.53 | [13 empty] | VV | 2 | 2 | True | 0 | ROZPOCET
| VV |  | "A3.2" 750,5*1,1 |  | 825.55 | [13 empty] | VV | 2 | 2 | True | 0 | ROZPOCET
| VV |  | "B1" 148,7*1,1 |  | 163.57 | [13 empty] | VV | 2 | 2 | True | 0 | ROZPOCET
| VV |  | "B2" 50*1,1 |  | 55 | [13 empty] | VV | 2 | 2 | True | 0 | ROZPOCET
| VV |  | "B3" 395,8*1,1 |  | 435.38 | [13 empty] | VV | 2 | 2 | True | 0 | ROZPOCET
| VV |  | "B4" 49,7*1,1 |  | 54.67 | [13 empty] | VV | 2 | 2 | True | 0 | ROZPOCET
| VV |  | "B4.1" 60,7*1,1 |  | 66.77 | [13 empty] | VV | 2 | 2 | True | 0 | ROZPOCET
| VV |  | "B5" 196,8*1,1 |  | 216.48 | [13 empty] | VV | 2 | 2 | True | 0 | ROZPOCET
| VV |  | "B5" 5*1,9 |  | 9.5 | [13 empty] | VV | 2 | 2 | True | 0 | ROZPOCET
| VV |  | Mezisoučet |  | 2450.45 | [13 empty] | VV | 2 | 3 | True | 0 | ROZPOCET
| VV |  | Součet |  | 2450.45 | [13 empty] | VV | 2 | 4 | True | 1 | ROZPOCET
7 | K | 113154363 | Frézování živičného podkladu nebo krytu s naložením na dopravní prostředek plochy přes 1 000 do 10 000 m2 s překážkami v trase pruhu šířky přes 1 m do 2 m, tloušťky vrstvy 50 mm | m2 | 105 |  | 0 |  |  |  | základní | 0.009 | 0.945 | 9e-05 | 0.00945 | 0.115 | 12.075 | 4 | K | 2 |  |  |  | ROZPOCET | 0 | 0 | 0 | 0 | 0 | 1 | 0 | 4 | 11499099
| VV |  | "ACO11, tl. 5 cm, komunikace SÚS" | [15 empty] | VV | 2 | 1 | True | 0 | ROZPOCET
| VV |  | "B1" 5*3,5 |  | 17.5 | [13 empty] | VV | 2 | 2 | True | 0 | ROZPOCET
| VV |  | "B2" 5*3,5 |  | 17.5 | [13 empty] | VV | 2 | 2 | True | 0 | ROZPOCET
| VV |  | "B3" 5*3,5 |  | 17.5 | [13 empty] | VV | 2 | 2 | True | 0 | ROZPOCET
| VV |  | "B4" 5*3,5 |  | 17.5 | [13 empty] | VV | 2 | 2 | True | 0 | ROZPOCET
| VV |  | "B4.1" 5*3,5 |  | 17.5 | [13 empty] | VV | 2 | 2 | True | 0 | ROZPOCET
| VV |  | "B5" 5*3,5 |  | 17.5 | [13 empty] | VV | 2 | 2 | True | 0 | ROZPOCET
| VV |  | Mezisoučet |  | 105 | [13 empty] | VV | 2 | 3 | True | 1 | ROZPOCET
110 | K | 113154552 | Frézování živičného podkladu nebo krytu s naložením hmot na dopravní prostředek plochy přes 2 000 do 10 000 m2 tloušťky vrstvy 40 mm | m2 | 2314.95 |  | 0 |  |  |  | základní | 0.009 | 20.8346 | 1e-05 | 0.023149 | 0.092 | 212.9754 | 4 | K | 2 |  |  |  | ROZPOCET | 0 | 0 | 0 | 0 | 0 | 1 | 0 | 4 | 1064964081
| VV |  | místní asfalt" | [15 empty] | VV | 2 | 1 | True | 0 | ROZPOCET
| VV |  | "A3.1" 452,3*1,1 |  | 497.53 | [13 empty] | VV | 2 | 2 | True | 0 | ROZPOCET
| VV |  | "A3.2" 750,5*1,1 |  | 825.55 | [13 empty] | VV | 2 | 2 | True | 0 | ROZPOCET
| VV |  | "B1" 148,7*1,1 |  | 163.57 | [13 empty] | VV | 2 | 2 | True | 0 | ROZPOCET
| VV |  | "B2" 50*1,1 |  | 55 | [13 empty] | VV | 2 | 2 | True | 0 | ROZPOCET
| VV |  | "B3" 395,8*1,1 |  | 435.38 | [13 empty] | VV | 2 | 2 | True | 0 | ROZPOCET
| VV |  | "B4" 49,7*1,1 |  | 54.67 | [13 empty] | VV | 2 | 2 | True | 0 | ROZPOCET
| VV |  | "B4.1" 60,7*1,1 |  | 66.77 | [13 empty] | VV | 2 | 2 | True | 0 | ROZPOCET
| VV |  | "B5" 196,8*1,1 |  | 216.48 | [13 empty] | VV | 2 | 2 | True | 0 | ROZPOCET
| VV |  | Mezisoučet |  | 2314.95 | [13 empty] | VV | 2 | 3 | True | 0 | ROZPOCET
| VV |  | Součet |  | 2314.95 | [13 empty] | VV | 2 | 4 | True | 1 | ROZPOCET
8 | K | 115101201 | Čerpání vody na dopravní výšku do 10 m s uvažovaným průměrným přítokem do 500 l/min | hod | 1570 |  | 0 |  |  |  | základní | 0.184 | 288.88 | 3e-05 | 0.0471 | 0 | 0 | 4 | K | 2 |  |  |  | ROZPOCET | 0 | 0 | 0 | 0 | 0 | 1 | 0 | 4 | 1156266345
| VV |  | 314*5 |  | 1570 | [13 empty] | VV | 2 | 2 | True | 1 | ROZPOCET
9 | K | 115101301 | Pohotovost záložní čerpací soupravy pro dopravní výšku do 10 m s uvažovaným průměrným přítokem do 500 l/min | den | 313.69 |  | 0 |  |  |  | základní | 0 | 0 | 0 | 0 | 0 | 0 | 4 | K | 2 |  |  |  | ROZPOCET | 0 | 0 | 0 | 0 | 0 | 1 | 0 | 4 | 1291954355
| VV |  | 3136,9/10 |  | 313.69 | [13 empty] | VV | 2 | 2 | True | 1 | ROZPOCET
10 | K | 119001405 | Dočasné zajištění podzemního potrubí nebo vedení ve výkopišti ve stavu i poloze, ve kterých byla na začátku zemních prací a to s podepřením, vzepřením nebo vyvěšením, případně s ochranným bedněním, se zřízením a odstraněním zajišťovací konstrukce, s opotřebením hmot potrubí plastového, jmenovité světlosti DN do 200 mm | m | 22 |  | 0 |  |  |  | základní | 0.581 | 12.782 | 0.0369 | 0.8118 | 0 | 0 | 4 | K | 2 |  |  |  | ROZPOCET | 0 | 0 | 0 | 0 | 0 | 1 | 0 | 4 | 395614007
| VV |  | 20*1,1 |  | 22 | [13 empty] | VV | 2 | 2 | True | 1 | ROZPOCET
11 | K | 119001412 | Dočasné zajištění podzemního potrubí nebo vedení ve výkopišti ve stavu i poloze, ve kterých byla na začátku zemních prací a to s podepřením, vzepřením nebo vyvěšením, případně s ochranným bedněním, se zřízením a odstraněním zajišťovací konstrukce, s opotřebením hmot potrubí betonového, kameninového nebo železobetonového, světlosti DN přes 200 do 500 mm | m | 1.1 |  | 0 |  |  |  | základní | 1.153 | 1.2683 | 0.01269 | 0.013959 | 0 | 0 | 4 | K | 2 |  |  |  | ROZPOCET | 0 | 0 | 0 | 0 | 0 | 1 | 0 | 4 | -1369328061
| VV |  | 1*1,1 |  | 1.1 | [13 empty] | VV | 2 | 2 | True | 1 | ROZPOCET
12 | K | 119001421 | Dočasné zajištění podzemního potrubí nebo vedení ve výkopišti ve stavu i poloze, ve kterých byla na začátku zemních prací a to s podepřením, vzepřením nebo vyvěšením, případně s ochranným bedněním, se zřízením a odstraněním zajišťovací konstrukce, s opotřebením hmot kabelů a kabelových tratí z volně ložených kabelů a to do 3 kabelů | m | 68.2 |  | 0 |  |  |  | základní | 0.547 | 37.3054 | 0.0369 | 2.5166 | 0 | 0 | 4 | K | 2 |  |  |  | ROZPOCET | 0 | 0 | 0 | 0 | 0 | 1 | 0 | 4 | 301150467
| VV |  | 62*1,1 |  | 68.2 | [13 empty] | VV | 2 | 2 | True | 1 | ROZPOCET
13 | K | 121151125 | Sejmutí ornice strojně při souvislé ploše přes 500 m2, tl. vrstvy přes 250 do 300 mm | m2 | 22 |  | 0 |  |  |  | základní | 0.019 | 0.418 | 0 | 0 | 0 | 0 | 4 | K | 2 |  |  |  | ROZPOCET | 0 | 0 | 0 | 0 | 0 | 1 | 0 | 4 | 1377305517
| VV |  | "B3.1" 20*1,1 |  | 22 | [13 empty] | VV | 2 | 2 | True | 1 | ROZPOCET
109 | K | 122251304 | Odkopávky a prokopávky nezapažené strojně v omezeném prostoru v hornině třídy těžitelnosti I skupiny 3 přes 100 m3 | m3 | 206.841 |  | 0 |  |  |  | základní | 0.279 | 57.7086 | 0 | 0 | 0 | 0 | 4 | K | 2 |  |  |  | ROZPOCET | 0 | 0 | 0 | 0 | 0 | 1 | 0 | 4 | -1768370283
| VV |  | 504,49*0,41 |  | 206.841 | [13 empty] | VV | 2 | 2 | True | 1 | ROZPOCET
14 | K | 132254207 | Hloubení zapažených rýh šířky přes 800 do 2 000 mm strojně s urovnáním dna do předepsaného profilu a spádu v hornině třídy těžitelnosti I skupiny 3 přes 5 000 m3 | m3 | 4160.84 |  | 0 |  |  |  | základní | 0.22 | 915.3848 | 0 | 0 | 0 | 0 | 4 | K | 2 |  |  |  | ROZPOCET | 0 | 0 | 0 | 0 | 0 | 1 | 0 | 4 | -1181756104
| VV |  | "60% výkopku v hornině tř. 3" | [15 empty] | VV | 2 | 1 | True | 0 | ROZPOCET
| VV |  | "A3.1" (452,3*1,1*2,1+13*1,5*0,5+452,3*1,1*0,15) |  | 1129.193 | [13 empty] | VV | 2 | 2 | True | 0 | ROZPOCET
| VV |  | "A3.2" (1130,5*1,1*2,1+25*1,5*0,5*2,25+1130,5*1,1*0,15) |  | 2840.175 | [13 empty] | VV | 2 | 2 | True | 0 | ROZPOCET
| VV |  | "A3.2.1" (415,9*1,1*2,15+11*1,5*0,5*2,3+415,9*1,1*0,15) |  | 1071.202 | [13 empty] | VV | 2 | 2 | True | 0 | ROZPOCET
| VV |  | "B1" (153,7*1,1*2,4+5*1,5*0,5*2,55+153,7*1,1*0,15) |  | 440.691 | [13 empty] | VV | 2 | 2 | True | 0 | ROZPOCET
| VV |  | "B2" (133,6*1,1*2,2+6*1,5*0,5*2,35*133,6*1,1*0,15) |  | 556.427 | [13 empty] | VV | 2 | 2 | True | 0 | ROZPOCET
| VV |  | "B3" (400,8*1,1*2,2+11*1,5*0,5*2,35+400,8*1,1*0,15) |  | 1055.456 | [13 empty] | VV | 2 | 2 | True | 0 | ROZPOCET
| VV |  | "B3.1" (127,9*1,1*2,3+5*1,5*0,5*2,45+127,9*1,1*0,15) |  | 353.878 | [13 empty] | VV | 2 | 2 | True | 0 | ROZPOCET
| VV |  | "B4" (54,7*1,1*2,4+3*1,5*0,5*2,55+54,7*1,1*0,15) |  | 159.171 | [13 empty] | VV | 2 | 2 | True | 0 | ROZPOCET
| VV |  | "B4.1" (65,7*1,1*2,1+3*1,5*0,5*2,25+65,7*1,1*0,15) |  | 167.67 | [13 empty] | VV | 2 | 2 | True | 0 | ROZPOCET
| VV |  | "B5" (201,8*1,1*2,4+5*1,5*0,5*2,55+201,8*1,1*0,15) |  | 575.612 | [13 empty] | VV | 2 | 2 | True | 0 | ROZPOCET
| VV |  | Mezisoučet |  | 8349.475 | [13 empty] | VV | 2 | 3 | True | 0 | ROZPOCET
| VV |  | (8349,475-(3136,9*1,1*0,41))*0,6 |  | 4160.84 | [13 empty] | VV | 2 | 2 | True | 1 | ROZPOCET
15 | K | 132354207 | Hloubení zapažených rýh šířky přes 800 do 2 000 mm strojně s urovnáním dna do předepsaného profilu a spádu v hornině třídy těžitelnosti II skupiny 4 přes 5 000 m3 | m3 | 1386.947 |  | 0 |  |  |  | základní | 0.326 | 452.1447 | 0 | 0 | 0 | 0 | 4 | K | 2 |  |  |  | ROZPOCET | 0 | 0 | 0 | 0 | 0 | 1 | 0 | 4 | -34943955
| VV |  | "20% výkopku ve tř.4" | [15 empty] | VV | 2 | 1 | True | 0 | ROZPOCET
| VV |  | "A3.1" (452,3*1,1*2,1+13*1,5*0,5+452,3*1,1*0,15) |  | 1129.193 | [13 empty] | VV | 2 | 2 | True | 0 | ROZPOCET
| VV |  | "A3.2" (1130,5*1,1*2,1+25*1,5*0,5*2,25+1130,5*1,1*0,15) |  | 2840.175 | [13 empty] | VV | 2 | 2 | True | 0 | ROZPOCET
| VV |  | "A3.2.1" (415,9*1,1*2,15+11*1,5*0,5*2,3+415,9*1,1*0,15) |  | 1071.202 | [13 empty] | VV | 2 | 2 | True | 0 | ROZPOCET
| VV |  | "B1" (153,7*1,1*2,4+5*1,5*0,5*2,55+153,7*1,1*0,15) |  | 440.691 | [13 empty] | VV | 2 | 2 | True | 0 | ROZPOCET
| VV |  | "B2" (133,6*1,1*2,2+6*1,5*0,5*2,35*133,6*1,1*0,15) |  | 556.427 | [13 empty] | VV | 2 | 2 | True | 0 | ROZPOCET
| VV |  | "B3" (400,8*1,1*2,2+11*1,5*0,5*2,35+400,8*1,1*0,15) |  | 1055.456 | [13 empty] | VV | 2 | 2 | True | 0 | ROZPOCET
| VV |  | "B3.1" (127,9*1,1*2,3+5*1,5*0,5*2,45+127,9*1,1*0,15) |  | 353.878 | [13 empty] | VV | 2 | 2 | True | 0 | ROZPOCET
| VV |  | "B4" (54,7*1,1*2,4+3*1,5*0,5*2,55+54,7*1,1*0,15) |  | 159.171 | [13 empty] | VV | 2 | 2 | True | 0 | ROZPOCET
| VV |  | "B4.1" (65,7*1,1*2,1+3*1,5*0,5*2,25+65,7*1,1*0,15) |  | 167.67 | [13 empty] | VV | 2 | 2 | True | 0 | ROZPOCET
| VV |  | "B5" (201,8*1,1*2,4+5*1,5*0,5*2,55+201,8*1,1*0,15) |  | 575.612 | [13 empty] | VV | 2 | 2 | True | 0 | ROZPOCET
| VV |  | Mezisoučet |  | 8349.475 | [13 empty] | VV | 2 | 3 | True | 0 | ROZPOCET
| VV |  | (8349,475-(3136,9*1,1*0,41))*0,2 |  | 1386.947 | [13 empty] | VV | 2 | 2 | True | 1 | ROZPOCET
16 | K | 132454207 | Hloubení zapažených rýh šířky přes 800 do 2 000 mm strojně s urovnáním dna do předepsaného profilu a spádu v hornině třídy těžitelnosti II skupiny 5 přes 5 000 m3 | m3 | 693.473 |  | 0 |  |  |  | základní | 0.482 | 334.254 | 0 | 0 | 0 | 0 | 4 | K | 2 |  |  |  | ROZPOCET | 0 | 0 | 0 | 0 | 0 | 1 | 0 | 4 | -1957853479
| VV |  | "10% výkopku ve tř. 5" | [15 empty] | VV | 2 | 1 | True | 0 | ROZPOCET
| VV |  | "A3.1" (452,3*1,1*2,1+13*1,5*0,5+452,3*1,1*0,15) |  | 1129.193 | [13 empty] | VV | 2 | 2 | True | 0 | ROZPOCET
| VV |  | "A3.2" (1130,5*1,1*2,1+25*1,5*0,5*2,25+1130,5*1,1*0,15) |  | 2840.175 | [13 empty] | VV | 2 | 2 | True | 0 | ROZPOCET
| VV |  | "A3.2.1" (415,9*1,1*2,15+11*1,5*0,5*2,3+415,9*1,1*0,15) |  | 1071.202 | [13 empty] | VV | 2 | 2 | True | 0 | ROZPOCET
| VV |  | "B1" (153,7*1,1*2,4+5*1,5*0,5*2,55+153,7*1,1*0,15) |  | 440.691 | [13 empty] | VV | 2 | 2 | True | 0 | ROZPOCET
| VV |  | "B2" (133,6*1,1*2,2+6*1,5*0,5*2,35*133,6*1,1*0,15) |  | 556.427 | [13 empty] | VV | 2 | 2 | True | 0 | ROZPOCET
| VV |  | "B3" (400,8*1,1*2,2+11*1,5*0,5*2,35+400,8*1,1*0,15) |  | 1055.456 | [13 empty] | VV | 2 | 2 | True | 0 | ROZPOCET
| VV |  | "B3.1" (127,9*1,1*2,3+5*1,5*0,5*2,45+127,9*1,1*0,15) |  | 353.878 | [13 empty] | VV | 2 | 2 | True | 0 | ROZPOCET
| VV |  | "B4" (54,7*1,1*2,4+3*1,5*0,5*2,55+54,7*1,1*0,15) |  | 159.171 | [13 empty] | VV | 2 | 2 | True | 0 | ROZPOCET
| VV |  | "B4.1" (65,7*1,1*2,1+3*1,5*0,5*2,25+65,7*1,1*0,15) |  | 167.67 | [13 empty] | VV | 2 | 2 | True | 0 | ROZPOCET
| VV |  | "B5" (201,8*1,1*2,4+5*1,5*0,5*2,55+201,8*1,1*0,15) |  | 575.612 | [13 empty] | VV | 2 | 2 | True | 0 | ROZPOCET
| VV |  | Mezisoučet |  | 8349.475 | [13 empty] | VV | 2 | 3 | True | 0 | ROZPOCET
| VV |  | (8349,475-(3136,9*1,1*0,41))*0,1 |  | 693.473 | [13 empty] | VV | 2 | 2 | True | 1 | ROZPOCET
17 | K | 132554206 | Hloubení zapažených rýh šířky přes 800 do 2 000 mm strojně s urovnáním dna do předepsaného profilu a spádu v hornině třídy těžitelnosti III skupiny 6 přes 1 000 do 5 000 m3 | m3 | 693.473 |  | 0 |  |  |  | základní | 0.709 | 491.6724 | 0 | 0 | 0 | 0 | 4 | K | 2 |  |  |  | ROZPOCET | 0 | 0 | 0 | 0 | 0 | 1 | 0 | 4 | -1307696082
| VV |  | "10% výkopku ve tř. 6" | [15 empty] | VV | 2 | 1 | True | 0 | ROZPOCET
| VV |  | "A3.1" (452,3*1,1*2,1+13*1,5*0,5+452,3*1,1*0,15) |  | 1129.193 | [13 empty] | VV | 2 | 2 | True | 0 | ROZPOCET
| VV |  | "A3.2" (1130,5*1,1*2,1+25*1,5*0,5*2,25+1130,5*1,1*0,15) |  | 2840.175 | [13 empty] | VV | 2 | 2 | True | 0 | ROZPOCET
| VV |  | "A3.2.1" (415,9*1,1*2,15+11*1,5*0,5*2,3+415,9*1,1*0,15) |  | 1071.202 | [13 empty] | VV | 2 | 2 | True | 0 | ROZPOCET
| VV |  | "B1" (153,7*1,1*2,4+5*1,5*0,5*2,55+153,7*1,1*0,15) |  | 440.691 | [13 empty] | VV | 2 | 2 | True | 0 | ROZPOCET
| VV |  | "B2" (133,6*1,1*2,2+6*1,5*0,5*2,35*133,6*1,1*0,15) |  | 556.427 | [13 empty] | VV | 2 | 2 | True | 0 | ROZPOCET
| VV |  | "B3" (400,8*1,1*2,2+11*1,5*0,5*2,35+400,8*1,1*0,15) |  | 1055.456 | [13 empty] | VV | 2 | 2 | True | 0 | ROZPOCET
| VV |  | "B3.1" (127,9*1,1*2,3+5*1,5*0,5*2,45+127,9*1,1*0,15) |  | 353.878 | [13 empty] | VV | 2 | 2 | True | 0 | ROZPOCET
| VV |  | "B4" (54,7*1,1*2,4+3*1,5*0,5*2,55+54,7*1,1*0,15) |  | 159.171 | [13 empty] | VV | 2 | 2 | True | 0 | ROZPOCET
| VV |  | "B4.1" (65,7*1,1*2,1+3*1,5*0,5*2,25+65,7*1,1*0,15) |  | 167.67 | [13 empty] | VV | 2 | 2 | True | 0 | ROZPOCET
| VV |  | "B5" (201,8*1,1*2,4+5*1,5*0,5*2,55+201,8*1,1*0,15) |  | 575.612 | [13 empty] | VV | 2 | 2 | True | 0 | ROZPOCET
| VV |  | Mezisoučet |  | 8349.475 | [13 empty] | VV | 2 | 3 | True | 0 | ROZPOCET
| VV |  | (8349,475-(3136,9*1,1*0,41))*0,1 |  | 693.473 | [13 empty] | VV | 2 | 2 | True | 1 | ROZPOCET
18 | K | 139001101 | Příplatek k cenám hloubených vykopávek za ztížení vykopávky v blízkosti podzemního vedení nebo výbušnin pro jakoukoliv třídu horniny | m3 | 401.72 |  | 0 |  |  |  | základní | 1.763 | 708.2324 | 0 | 0 | 0 | 0 | 4 | K | 2 |  |  |  | ROZPOCET | 0 | 0 | 0 | 0 | 0 | 1 | 0 | 4 | 1983797929
| VV |  | 83*2*1,1*2,2 |  | 401.72 | [13 empty] | VV | 2 | 2 | True | 1 | ROZPOCET
19 | K | 151811132 | Zřízení pažicích boxů pro pažení a rozepření stěn rýh podzemního vedení hloubka výkopu do 4 m, šířka přes 1,2 do 2,5 m | m2 | 13620.73 |  | 0 |  |  |  | základní | 0.109 | 1484.6596 | 0.00059 | 8.0362 | 0 | 0 | 4 | K | 2 |  |  |  | ROZPOCET | 0 | 0 | 0 | 0 | 0 | 1 | 0 | 4 | -1553556694
| VV |  | "A3.1" 452,3*2*2,1 |  | 1899.66 | [13 empty] | VV | 2 | 2 | True | 0 | ROZPOCET
| VV |  | "A3.2" 1130,5*2*2,1 |  | 4748.1 | [13 empty] | VV | 2 | 2 | True | 0 | ROZPOCET
| VV |  | "A3.2.1" 415,9*2*2,15 |  | 1788.37 | [13 empty] | VV | 2 | 2 | True | 0 | ROZPOCET
| VV |  | "B1" 153,7*2*2,4 |  | 737.76 | [13 empty] | VV | 2 | 2 | True | 0 | ROZPOCET
| VV |  | "B2" 133,6*2*2,2 |  | 587.84 | [13 empty] | VV | 2 | 2 | True | 0 | ROZPOCET
| VV |  | "B3" 400,8*2*2,2 |  | 1763.52 | [13 empty] | VV | 2 | 2 | True | 0 | ROZPOCET
| VV |  | "B3.1" 127,9*2*2,3 |  | 588.34 | [13 empty] | VV | 2 | 2 | True | 0 | ROZPOCET
| VV |  | "B4" 54,7*2*2,4 |  | 262.56 | [13 empty] | VV | 2 | 2 | True | 0 | ROZPOCET
| VV |  | "B4.1" 65,7*2*2,1 |  | 275.94 | [13 empty] | VV | 2 | 2 | True | 0 | ROZPOCET
| VV |  | "B5" 201,8*2*2,4 |  | 968.64 | [13 empty] | VV | 2 | 2 | True | 0 | ROZPOCET
| VV |  | Součet |  | 13620.73 | [13 empty] | VV | 2 | 4 | True | 1 | ROZPOCET
20 | K | 151811232 | Odstranění pažicích boxů pro pažení a rozepření stěn rýh podzemního vedení hloubka výkopu do 4 m, šířka přes 1,2 do 2,5 m | m2 | 13620.73 |  | 0 |  |  |  | základní | 0.106 | 1443.7974 | 0 | 0 | 0 | 0 | 4 | K | 2 |  |  |  | ROZPOCET | 0 | 0 | 0 | 0 | 0 | 1 | 0 | 4 | 1314347520
21 | K | 162651111 | Vodorovné přemístění výkopku nebo sypaniny po suchu na obvyklém dopravním prostředku, bez naložení výkopku, avšak se složením bez rozhrnutí z horniny třídy těžitelnosti I skupiny 1 až 3 na vzdálenost přes 3 000 do 4 000 m | m3 | 13869.466 |  | 0 |  |  |  | základní | 0.058 | 804.429 | 0 | 0 | 0 | 0 | 4 | K | 2 |  |  |  | ROZPOCET | 0 | 0 | 0 | 0 | 0 | 1 | 0 | 4 | 95876191
| VV |  | "objem zásypu " | [15 empty] | VV | 2 | 1 | True | 0 | ROZPOCET
| VV |  | (8349,475-(3136,9*1,1*0,41)) |  | 6934.733 | [13 empty] | VV | 2 | 2 | True | 1 | ROZPOCET
| VV |  | 6934,733*2 'Přepočtené koeficientem množství |  | 13869.466 | [13 empty] | VV | 2 | 2 | False | 1 | ROZPOCET
22 | K | 162751117 | Vodorovné přemístění výkopku nebo sypaniny po suchu na obvyklém dopravním prostředku, bez naložení výkopku, avšak se složením bez rozhrnutí z horniny třídy těžitelnosti I skupiny 1 až 3 na vzdálenost přes 9 000 do 10 000 m | m3 | 4160.84 |  | 0 |  |  |  | základní | 0.087 | 361.9931 | 0 | 0 | 0 | 0 | 4 | K | 2 |  |  |  | ROZPOCET | 0 | 0 | 0 | 0 | 0 | 1 | 0 | 4 | -1854031841
| VV |  | "objem výkopku v hornině tř.3 " | [15 empty] | VV | 2 | 1 | True | 0 | ROZPOCET
| VV |  | 4160,84 |  | 4160.84 | [13 empty] | VV | 2 | 2 | True | 1 | ROZPOCET
23 | K | 162751119 | Vodorovné přemístění výkopku nebo sypaniny po suchu na obvyklém dopravním prostředku, bez naložení výkopku, avšak se složením bez rozhrnutí z horniny třídy těžitelnosti I skupiny 1 až 3 na vzdálenost Příplatek k ceně za každých dalších i započatých 1 000 m | m3 | 41608.4 |  | 0 |  |  |  | základní | 0.005 | 208.042 | 0 | 0 | 0 | 0 | 4 | K | 2 |  |  |  | ROZPOCET | 0 | 0 | 0 | 0 | 0 | 1 | 0 | 4 | 89018037
| VV |  | 4160,84*10 'Přepočtené koeficientem množství |  | 41608.4 | [13 empty] | VV | 2 | 2 | False | 1 | ROZPOCET
24 | K | 162751137 | Vodorovné přemístění výkopku nebo sypaniny po suchu na obvyklém dopravním prostředku, bez naložení výkopku, avšak se složením bez rozhrnutí z horniny třídy těžitelnosti II skupiny 4 a 5 na vzdálenost přes 9 000 do 10 000 m | m3 | 2080.42 |  | 0 |  |  |  | základní | 0.099 | 205.9616 | 0 | 0 | 0 | 0 | 4 | K | 2 |  |  |  | ROZPOCET | 0 | 0 | 0 | 0 | 0 | 1 | 0 | 4 | -946556295
25 | K | 162751139 | Vodorovné přemístění výkopku nebo sypaniny po suchu na obvyklém dopravním prostředku, bez naložení výkopku, avšak se složením bez rozhrnutí z horniny třídy těžitelnosti II skupiny 4 a 5 na vzdálenost Příplatek k ceně za každých dalších i započatých 1 000 m | m3 | 20804.2 |  | 0 |  |  |  | základní | 0.006 | 124.8252 | 0 | 0 | 0 | 0 | 4 | K | 2 |  |  |  | ROZPOCET | 0 | 0 | 0 | 0 | 0 | 1 | 0 | 4 | 1139703865
| VV |  | 2080,42*10 'Přepočtené koeficientem množství |  | 20804.2 | [13 empty] | VV | 2 | 2 | False | 1 | ROZPOCET
26 | K | 162751157 | Vodorovné přemístění výkopku nebo sypaniny po suchu na obvyklém dopravním prostředku, bez naložení výkopku, avšak se složením bez rozhrnutí z horniny třídy těžitelnosti III skupiny 6 a 7 na vzdálenost přes 9 000 do 10 000 m | m3 | 693.492 |  | 0 |  |  |  | základní | 0.113 | 78.3646 | 0 | 0 | 0 | 0 | 4 | K | 2 |  |  |  | ROZPOCET | 0 | 0 | 0 | 0 | 0 | 1 | 0 | 4 | 1712042171
27 | K | 162751159 | Vodorovné přemístění výkopku nebo sypaniny po suchu na obvyklém dopravním prostředku, bez naložení výkopku, avšak se složením bez rozhrnutí z horniny třídy těžitelnosti III skupiny 6 a 7 na vzdálenost Příplatek k ceně za každých dalších i započatých 1 000 m | m3 | 6934.92 |  | 0 |  |  |  | základní | 0.006 | 41.6095 | 0 | 0 | 0 | 0 | 4 | K | 2 |  |  |  | ROZPOCET | 0 | 0 | 0 | 0 | 0 | 1 | 0 | 4 | 225430630
| VV |  | 693,492*10 'Přepočtené koeficientem množství |  | 6934.92 | [13 empty] | VV | 2 | 2 | False | 1 | ROZPOCET
28 | K | 167151111 | Nakládání, skládání a překládání neulehlého výkopku nebo sypaniny strojně nakládání, množství přes 100 m3, z hornin třídy těžitelnosti I, skupiny 1 až 3 | m3 | 4494.841 |  | 0 |  |  |  | základní | 0.072 | 323.6286 | 0 | 0 | 0 | 0 | 4 | K | 2 |  |  |  | ROZPOCET | 0 | 0 | 0 | 0 | 0 | 1 | 0 | 4 | -1008510425
| VV |  | 4494,841 |  | 4494.841 | [13 empty] | VV | 2 | 2 | True | 1 | ROZPOCET
29 | K | 171251201 | Uložení sypaniny na skládky nebo meziskládky bez hutnění s upravením uložené sypaniny do předepsaného tvaru | m3 | 6934.733 |  | 0 |  |  |  | základní | 0.009 | 62.4126 | 0 | 0 | 0 | 0 | 4 | K | 2 |  |  |  | ROZPOCET | 0 | 0 | 0 | 0 | 0 | 1 | 0 | 4 | 707786830
| VV |  | 4160,840+1386,947+693,473+693,473 |  | 6934.733 | [13 empty] | VV | 2 | 2 | True | 1 | ROZPOCET
30 | K | 171201221 | Poplatek za uložení stavebního odpadu na skládce (skládkovné) zeminy a kamení zatříděného do Katalogu odpadů pod kódem 17 05 04-odvoz na reciklační skládku viz. zadávací dokumentace bod 22.7 | t | 14216.203 |  | 0 |  |  |  | základní | 0 | 0 | 0 | 0 | 0 | 0 | 4 | K | 2 |  |  |  | ROZPOCET | 0 | 0 | 0 | 0 | 0 | 1 | 0 | 4 | 1542525999
| VV |  | 6934,733*2,05 'Přepočtené koeficientem množství |  | 14216.203 | [13 empty] | VV | 2 | 2 | False | 1 | ROZPOCET
31 | K | 171251201 | Uložení sypaniny na skládky nebo meziskládky bez hutnění s upravením uložené sypaniny do předepsaného tvaru | m3 | 3159.54 |  | 0 |  |  |  | základní | 0.009 | 28.4359 | 0 | 0 | 0 | 0 | 4 | K | 2 |  |  |  | ROZPOCET | 0 | 0 | 0 | 0 | 0 | 1 | 0 | 4 | -820165537
| VV |  | 6319,08/2 |  | 3159.54 | [13 empty] | VV | 2 | 2 | True | 1 | ROZPOCET
32 | K | 174151101 | Zásyp sypaninou z jakékoliv horniny strojně s uložením výkopku ve vrstvách se zhutněním jam, šachet, rýh nebo kolem objektů v těchto vykopávkách | m3 | 5922.375 |  | 0 |  |  |  | základní | 0.328 | 1942.539 | 0 | 0 | 0 | 0 | 4 | K | 2 |  |  |  | ROZPOCET | 0 | 0 | 0 | 0 | 0 | 1 | 0 | 4 | 1757596853
| VV |  | "výkop-podsyp-obsyp" | [15 empty] | VV | 2 | 1 | True | 0 | ROZPOCET
| VV |  | "A3.1" (452,3*1,1*2,1+13*1,5*0,5+452,3*1,1*0,15) |  | 1129.193 | [13 empty] | VV | 2 | 2 | True | 0 | ROZPOCET
| VV |  | "A3.2" (1130,5*1,1*2,1+25*1,5*0,5*2,25+1130,5*1,1*0,15) |  | 2840.175 | [13 empty] | VV | 2 | 2 | True | 0 | ROZPOCET
| VV |  | "A3.2.1" (415,9*1,1*2,15+11*1,5*0,5*2,3+415,9*1,1*0,15) |  | 1071.202 | [13 empty] | VV | 2 | 2 | True | 0 | ROZPOCET
| VV |  | "B1" (153,7*1,1*2,4+5*1,5*0,5*2,55+153,7*1,1*0,15) |  | 440.691 | [13 empty] | VV | 2 | 2 | True | 0 | ROZPOCET
| VV |  | "B2" (133,6*1,1*2,2+6*1,5*0,5*2,35*133,6*1,1*0,15) |  | 556.427 | [13 empty] | VV | 2 | 2 | True | 0 | ROZPOCET
| VV |  | "B3" (400,8*1,1*2,2+11*1,5*0,5*2,35+400,8*1,1*0,15) |  | 1055.456 | [13 empty] | VV | 2 | 2 | True | 0 | ROZPOCET
| VV |  | "B3.1" (127,9*1,1*2,3+5*1,5*0,5*2,45+127,9*1,1*0,15) |  | 353.878 | [13 empty] | VV | 2 | 2 | True | 0 | ROZPOCET
| VV |  | "B4" (54,7*1,1*2,4+3*1,5*0,5*2,55+54,7*1,1*0,15) |  | 159.171 | [13 empty] | VV | 2 | 2 | True | 0 | ROZPOCET
| VV |  | "B4.1" (65,7*1,1*2,1+3*1,5*0,5*2,25+65,7*1,1*0,15) |  | 167.67 | [13 empty] | VV | 2 | 2 | True | 0 | ROZPOCET
| VV |  | "B5" (201,8*1,1*2,4+5*1,5*0,5*2,55+201,8*1,1*0,15) |  | 575.612 | [13 empty] | VV | 2 | 2 | True | 0 | ROZPOCET
| VV |  | Mezisoučet |  | 8349.475 | [13 empty] | VV | 2 | 3 | True | 0 | ROZPOCET
| VV |  | 8349,475-517,6-1909,5 |  | 5922.375 | [13 empty] | VV | 2 | 2 | True | 1 | ROZPOCET
33 | M | 58331200 | štěrkopísek netříděný | t | 6273.722 |  | 0 |  |  |  | základní | 0 | 0 | 1 | 6273.722 | 0 | 0 | 8 | M | 2 |  |  |  | ROZPOCET | 0 | 0 | 0 | 0 | 0 | 1 | 0 | 4 | -306231064
| VV |  | "zásyp v komunikaci SÚS - 100% nový materiál" | [15 empty] | VV | 2 | 1 | True | 0 | ROZPOCET
| VV |  | 30*1,1*(2,3-0,55-0,15) |  | 52.8 | [13 empty] | VV | 2 | 2 | True | 0 | ROZPOCET
| VV |  | "zásyp v komunikaci místní - nový materiál" | [15 empty] | VV | 2 | 1 | True | 0 | ROZPOCET
| VV |  | 2104,5*1,1*(2,3-0,55-0,15) |  | 3703.92 | [13 empty] | VV | 2 | 2 | True | 0 | ROZPOCET
| VV |  | Součet |  | 3756.72 | [13 empty] | VV | 2 | 4 | True | 1 | ROZPOCET
| VV |  | 3756,72*1,67 'Přepočtené koeficientem množství |  | 6273.722 | [13 empty] | VV | 2 | 2 | False | 1 | ROZPOCET
34 | K | 175151101 | Obsypání potrubí strojně sypaninou z vhodných třídy těžitelnosti I a II, skupiny 1 až 4 nebo materiálem připraveným podél výkopu ve vzdálenosti do 3 m od jeho kraje, pro jakoukoliv hloubku výkopu a míru zhutnění bez prohození sypaniny | m3 | 2427.095 |  | 0 |  |  |  | základní | 0.435 | 1055.7863 | 0 | 0 | 0 | 0 | 4 | K | 2 |  |  |  | ROZPOCET | 0 | 0 | 0 | 0 | 0 | 1 | 0 | 4 | 328474648
| VV |  | "A3.2" 212,4*1,1*0,75 |  | 175.23 | [13 empty] | VV | 2 | 2 | True | 0 | ROZPOCET
| VV |  | "A3.1 - B5" (3136,9-212,4)*1,1*0,7 |  | 2251.865 | [13 empty] | VV | 2 | 2 | True | 0 | ROZPOCET
| VV |  | Součet |  | 2427.095 | [13 empty] | VV | 2 | 4 | True | 1 | ROZPOCET
35 | M | 58341334 | kamenivo drcené drobné frakce 0/2 | t | 4854.19 |  | 0 |  |  |  | základní | 0 | 0 | 1 | 4854.19 | 0 | 0 | 8 | M | 2 |  |  |  | ROZPOCET | 0 | 0 | 0 | 0 | 0 | 1 | 0 | 4 | 2002700747
| VV |  | 2427,095*2 'Přepočtené koeficientem množství |  | 4854.19 | [13 empty] | VV | 2 | 2 | False | 1 | ROZPOCET
36 | K | 181351113 | Rozprostření a urovnání ornice v rovině nebo ve svahu sklonu do 1:5 strojně při souvislé ploše přes 500 m2, tl. vrstvy do 200 mm | m2 | 22 |  | 0 |  |  |  | základní | 0.012 | 0.264 | 0 | 0 | 0 | 0 | 4 | K | 2 |  |  |  | ROZPOCET | 0 | 0 | 0 | 0 | 0 | 1 | 0 | 4 | -1609458069
| VV |  | 20*1,1 |  | 22 | [13 empty] | VV | 2 | 2 | True | 1 | ROZPOCET
37 | K | 183405211 | Výsev trávníku hydroosevem na ornici | m2 | 22 |  | 0 |  |  |  | základní | 0.012 | 0.264 | 0.00127 | 0.02794 | 0 | 0 | 4 | K | 2 |  |  |  | ROZPOCET | 0 | 0 | 0 | 0 | 0 | 1 | 0 | 4 | -1804493892
38 | M | 00572472 | osivo směs travní krajinná-rovinná | kg | 0.55 |  | 0 |  |  |  | základní | 0 | 0 | 0.001 | 0.00055 | 0 | 0 | 8 | M | 2 |  |  |  | ROZPOCET | 0 | 0 | 0 | 0 | 0 | 1 | 0 | 4 | -1563620288
| VV |  | 22*0,025 'Přepočtené koeficientem množství |  | 0.55 | [13 empty] | VV | 2 | 2 | False | 1 | ROZPOCET
| D | 2 | Zakládání |  |  |  | 0 | [5 empty] | 1286.129 |  | 642.0921 |  | 0 | 1 | D | 1 |  |  |  | ROZPOCET | [6 empty] | 0
39 | K | 212752101 | Trativody z drenážních trubek pro liniové stavby a komunikace se zřízením štěrkového lože pod trubky a s jejich obsypem v otevřeném výkopu trubka korugovaná sendvičová PE-HD SN 4 celoperforovaná 360° DN 100 | m | 3136.9 |  | 0 |  |  |  | základní | 0.41 | 1286.129 | 0.20469 | 642.0921 | 0 | 0 | 4 | K | 2 |  |  |  | ROZPOCET | 0 | 0 | 0 | 0 | 0 | 1 | 0 | 4 | -1529280474
| D | 3 | Svislé a kompletní konstrukce |  |  |  | 0 | [5 empty] | 483.0826 |  | 0 |  | 0 | 1 | D | 1 |  |  |  | ROZPOCET | [6 empty] | 0
40 | K | 359901111 | Vyčištění stok jakékoliv výšky | m | 3136.9 |  | 0 |  |  |  | základní | 0.069 | 216.4461 | 0 | 0 | 0 | 0 | 4 | K | 2 |  |  |  | ROZPOCET | 0 | 0 | 0 | 0 | 0 | 1 | 0 | 4 | -88385648
41 | K | 359901211 | Monitoring stok (kamerový systém) jakékoli výšky nová kanalizace | m | 3136.9 |  | 0 |  |  |  | základní | 0.085 | 266.6365 | 0 | 0 | 0 | 0 | 4 | K | 2 |  |  |  | ROZPOCET | 0 | 0 | 0 | 0 | 0 | 1 | 0 | 4 | 667759648
| D | 4 | Vodorovné konstrukce |  |  |  | 0 | [5 empty] | 845.7507 |  | 41.306 |  | 0 | 1 | D | 1 |  |  |  | ROZPOCET | [6 empty] | 0
42 | K | 451573111 | Lože pod potrubí otevřený výkop ze štěrkopísku | m3 | 517.589 |  | 0 |  |  |  | základní | 1.317 | 681.6647 | 0 | 0 | 0 | 0 | 4 | K | 2 |  |  |  | ROZPOCET | 0 | 0 | 0 | 0 | 0 | 1 | 0 | 4 | 537916297
| VV |  | 3136,9*1,1*0,15 |  | 517.589 | [13 empty] | VV | 2 | 2 | True | 1 | ROZPOCET
43 | K | 452112112 | Osazení betonových dílců prstenců nebo rámů pod poklopy a mříže, výšky do 100 mm | kus | 113 |  | 0 |  |  |  | základní | 1.05 | 118.65 | 0.22394 | 25.3052 | 0 | 0 | 4 | K | 2 |  |  |  | ROZPOCET | 0 | 0 | 0 | 0 | 0 | 1 | 0 | 4 | 1216062456
44 | M | 59224145 | prstenec šachtový vyrovnávací betonový rovný 625x100x40mm | kus | 4 |  | 0 |  |  |  | základní | 0 | 0 | 0.023 | 0.092 | 0 | 0 | 8 | M | 2 |  |  |  | ROZPOCET | 0 | 0 | 0 | 0 | 0 | 1 | 0 | 4 | -816682538
| VV |  | 2+2 |  | 4 | [13 empty] | VV | 2 | 2 | True | 1 | ROZPOCET
45 | M | 59224146 | prstenec šachtový vyrovnávací betonový rovný 625x100x60mm | kus | 25 |  | 0 |  |  |  | základní | 0 | 0 | 0.033 | 0.825 | 0 | 0 | 8 | M | 2 |  |  |  | ROZPOCET | 0 | 0 | 0 | 0 | 0 | 1 | 0 | 4 | 815597279
| VV |  | 3+6+5+1+2+4+1+3 |  | 25 | [13 empty] | VV | 2 | 2 | True | 1 | ROZPOCET
46 | M | 59224147 | prstenec šachtový vyrovnávací betonový rovný 625x100x80mm | kus | 24 |  | 0 |  |  |  | základní | 0 | 0 | 0.044 | 1.056 | 0 | 0 | 8 | M | 2 |  |  |  | ROZPOCET | 0 | 0 | 0 | 0 | 0 | 1 | 0 | 4 | 328836647
| VV |  | 2+3+4+2+6+3+4 |  | 24 | [13 empty] | VV | 2 | 2 | True | 1 | ROZPOCET
47 | M | 59224148 | prstenec šachtový vyrovnávací betonový rovný 625x100x100mm | kus | 60 |  | 0 |  |  |  | základní | 0 | 0 | 0.055 | 3.3 | 0 | 0 | 8 | M | 2 |  |  |  | ROZPOCET | 0 | 0 | 0 | 0 | 0 | 1 | 0 | 4 | -1675418951
| VV |  | 6+10+9+2+7+11+2+1+3+9 |  | 60 | [13 empty] | VV | 2 | 2 | True | 1 | ROZPOCET
48 | K | 452112122 | Osazení betonových dílců prstenců nebo rámů pod poklopy a mříže, výšky přes 100 do 200 mm | kus | 37 |  | 0 |  |  |  | základní | 1.228 | 45.436 | 0.22394 | 8.2858 | 0 | 0 | 4 | K | 2 |  |  |  | ROZPOCET | 0 | 0 | 0 | 0 | 0 | 1 | 0 | 4 | -1507816154
49 | M | 59224149 | prstenec šachtový vyrovnávací betonový rovný 625x100x120mm | kus | 37 |  | 0 |  |  |  | základní | 0 | 0 | 0.066 | 2.442 | 0 | 0 | 8 | M | 2 |  |  |  | ROZPOCET | 0 | 0 | 0 | 0 | 0 | 1 | 0 | 4 | 1103464263
| VV |  | 8+15+5+2+1+3+1+2 |  | 37 | [13 empty] | VV | 2 | 2 | True | 1 | ROZPOCET
| D | 5 | Komunikace pozemní |  |  |  | 0 | [5 empty] | 699.754 |  | 15.3684 |  | 0 | 1 | D | 1 |  |  |  | ROZPOCET | [6 empty] | 0
50 | K | 564271111 | Podklad nebo podsyp ze štěrkopísku ŠP s rozprostřením, vlhčením a zhutněním plochy přes 100 m2, po zhutnění tl. 250 mm | m2 | 33 |  | 0 |  |  |  | základní | 0.02 | 0.66 | 0 | 0 | 0 | 0 | 4 | K | 2 |  |  |  | ROZPOCET | 0 | 0 | 0 | 0 | 0 | 1 | 0 | 4 | 435143771
| VV |  | "ŠP, dl. rýhy v komunikaci SÚS" | [15 empty] | VV | 2 | 1 | True | 0 | ROZPOCET
| VV |  | "B1" 5*1,1 |  | 5.5 | [13 empty] | VV | 2 | 2 | True | 0 | ROZPOCET
| VV |  | "B2" 5*1,1 |  | 5.5 | [13 empty] | VV | 2 | 2 | True | 0 | ROZPOCET
| VV |  | "B3" 5*1,1 |  | 5.5 | [13 empty] | VV | 2 | 2 | True | 0 | ROZPOCET
| VV |  | "B4" 5*1,1 |  | 5.5 | [13 empty] | VV | 2 | 2 | True | 0 | ROZPOCET
| VV |  | "B4.1" 5*1,1 |  | 5.5 | [13 empty] | VV | 2 | 2 | True | 0 | ROZPOCET
| VV |  | "B5" 5*1,1 |  | 5.5 | [13 empty] | VV | 2 | 2 | True | 0 | ROZPOCET
| VV |  | Mezisoučet |  | 33 | [13 empty] | VV | 2 | 3 | True | 0 | ROZPOCET
| VV |  | Součet |  | 33 | [13 empty] | VV | 2 | 4 | True | 1 | ROZPOCET
51 | K | 564730101 | Podklad nebo kryt z kameniva hrubého drceného vel. 16-32 mm s rozprostřením a zhutněním plochy jednotlivě do 100 m2, po zhutnění tl. 100 mm | m2 | 226.59 |  | 0 |  |  |  | základní | 0.086 | 19.4867 | 0 | 0 | 0 | 0 | 4 | K | 2 |  |  |  | ROZPOCET | 0 | 0 | 0 | 0 | 0 | 1 | 0 | 4 | -1515181815
| VV |  | "štěrková cesta" 107,9*2,1 |  | 226.59 | [13 empty] | VV | 2 | 2 | True | 1 | ROZPOCET
52 | K | 564760111 | Podklad nebo kryt z kameniva hrubého drceného vel. 16-32 mm s rozprostřením a zhutněním plochy přes 100 m2, po zhutnění tl. 200 mm | m2 | 66 |  | 0 |  |  |  | základní | 0.028 | 1.848 | 0 | 0 | 0 | 0 | 4 | K | 2 |  |  |  | ROZPOCET | 0 | 0 | 0 | 0 | 0 | 1 | 0 | 4 | 1055668319
| VV |  | "vrstva provizorního zaštěrkování 3 x 20 cm" | [15 empty] | VV | 2 | 1 | True | 0 | ROZPOCET
| VV |  | "SÚS" 6*5*1,1*2 |  | 66 | [13 empty] | VV | 2 | 2 | True | 1 | ROZPOCET
53 | K | 564851011 | Podklad ze štěrkodrti ŠD s rozprostřením a zhutněním plochy jednotlivě do 100 m2, po zhutnění tl. 150 mm | m2 | 2852.41 |  | 0 |  |  |  | základní | 0.094 | 268.1265 | 0 | 0 | 0 | 0 | 4 | K | 2 |  |  |  | ROZPOCET | 0 | 0 | 0 | 0 | 0 | 1 | 0 | 4 | -480504712
| VV |  | "A3.1" 452,3*1,1 |  | 497.53 | [13 empty] | VV | 2 | 2 | True | 0 | ROZPOCET
| VV |  | "A3.2" 1130,5*1,1 |  | 1243.55 | [13 empty] | VV | 2 | 2 | True | 0 | ROZPOCET
| VV |  | "B1" 153,7*1,1 |  | 169.07 | [13 empty] | VV | 2 | 2 | True | 0 | ROZPOCET
| VV |  | "B2" 133,6*1,1 |  | 146.96 | [13 empty] | VV | 2 | 2 | True | 0 | ROZPOCET
| VV |  | "B3" 400,8*1,1 |  | 440.88 | [13 empty] | VV | 2 | 2 | True | 0 | ROZPOCET
| VV |  | "B4" 54,7*1,1 |  | 60.17 | [13 empty] | VV | 2 | 2 | True | 0 | ROZPOCET
| VV |  | "B4.1" 65,7*1,1 |  | 72.27 | [13 empty] | VV | 2 | 2 | True | 0 | ROZPOCET
| VV |  | "B5" 201,8*1,1 |  | 221.98 | [13 empty] | VV | 2 | 2 | True | 0 | ROZPOCET
| VV |  | Součet |  | 2852.41 | [13 empty] | VV | 2 | 4 | True | 1 | ROZPOCET
54 | K | 564851111 | Podklad ze štěrkodrti ŠD s rozprostřením a zhutněním plochy přes 100 m2, po zhutnění tl. 150 mm | m2 | 2852.41 |  | 0 |  |  |  | základní | 0.026 | 74.1627 | 0 | 0 | 0 | 0 | 4 | K | 2 |  |  |  | ROZPOCET | 0 | 0 | 0 | 0 | 0 | 1 | 0 | 4 | -146808037
| VV |  | "A3.1" 452,3*1,1 |  | 497.53 | [13 empty] | VV | 2 | 2 | True | 0 | ROZPOCET
| VV |  | "A3.2" 1130,5*1,1 |  | 1243.55 | [13 empty] | VV | 2 | 2 | True | 0 | ROZPOCET
| VV |  | "B1" 153,7*1,1 |  | 169.07 | [13 empty] | VV | 2 | 2 | True | 0 | ROZPOCET
| VV |  | "B2" 133,6*1,1 |  | 146.96 | [13 empty] | VV | 2 | 2 | True | 0 | ROZPOCET
| VV |  | "B3" 400,8*1,1 |  | 440.88 | [13 empty] | VV | 2 | 2 | True | 0 | ROZPOCET
| VV |  | "B4" 54,7*1,1 |  | 60.17 | [13 empty] | VV | 2 | 2 | True | 0 | ROZPOCET
| VV |  | "B4.1" 65,7*1,1 |  | 72.27 | [13 empty] | VV | 2 | 2 | True | 0 | ROZPOCET
| VV |  | "B5" 201,8*1,1 |  | 221.98 | [13 empty] | VV | 2 | 2 | True | 0 | ROZPOCET
| VV |  | Součet |  | 2852.41 | [13 empty] | VV | 2 | 4 | True | 1 | ROZPOCET
55 | K | 565155121 | Asfaltový beton vrstva podkladní ACP 16 (obalované kamenivo střednězrnné - OKS) s rozprostřením a zhutněním v pruhu šířky přes 3 m, po zhutnění tl. 70 mm | m2 | 2852.41 |  | 0 |  |  |  | základní | 0.025 | 71.3102 | 0 | 0 | 0 | 0 | 4 | K | 2 |  |  |  | ROZPOCET | 0 | 0 | 0 | 0 | 0 | 1 | 0 | 4 | 1644971508
| VV |  | "A3.1" 452,3*1,1 |  | 497.53 | [13 empty] | VV | 2 | 2 | True | 0 | ROZPOCET
| VV |  | "A3.2" 1130,5*1,1 |  | 1243.55 | [13 empty] | VV | 2 | 2 | True | 0 | ROZPOCET
| VV |  | "B1" 153,7*1,1 |  | 169.07 | [13 empty] | VV | 2 | 2 | True | 0 | ROZPOCET
| VV |  | "B2" 133,6*1,1 |  | 146.96 | [13 empty] | VV | 2 | 2 | True | 0 | ROZPOCET
| VV |  | "B3" 400,8*1,1 |  | 440.88 | [13 empty] | VV | 2 | 2 | True | 0 | ROZPOCET
| VV |  | "B4" 54,7*1,1 |  | 60.17 | [13 empty] | VV | 2 | 2 | True | 0 | ROZPOCET
| VV |  | "B4.1" 65,7*1,1 |  | 72.27 | [13 empty] | VV | 2 | 2 | True | 0 | ROZPOCET
| VV |  | "B5" 201,8*1,1 |  | 221.98 | [13 empty] | VV | 2 | 2 | True | 0 | ROZPOCET
| VV |  | Součet |  | 2852.41 | [13 empty] | VV | 2 | 4 | True | 1 | ROZPOCET
56 | K | 565166111 | Asfaltový beton vrstva podkladní ACP 22 (obalované kamenivo hrubozrnné - OKH) s rozprostřením a zhutněním v pruhu šířky přes 1,5 do 3 m, po zhutnění tl. 80 mm | m2 | 57 |  | 0 |  |  |  | základní | 0.071 | 4.047 | 0 | 0 | 0 | 0 | 4 | K | 2 |  |  |  | ROZPOCET | 0 | 0 | 0 | 0 | 0 | 1 | 0 | 4 | -861715129
| VV |  | "ACP 22, tl. 8 cm, dl. rýhy v komunikaci SÚS" | [15 empty] | VV | 2 | 1 | True | 0 | ROZPOCET
| VV |  | "B1" 5*1,9 |  | 9.5 | [13 empty] | VV | 2 | 2 | True | 0 | ROZPOCET
| VV |  | "B2" 5*1,9 |  | 9.5 | [13 empty] | VV | 2 | 2 | True | 0 | ROZPOCET
| VV |  | "B3" 5*1,9 |  | 9.5 | [13 empty] | VV | 2 | 2 | True | 0 | ROZPOCET
| VV |  | "B4" 5*1,9 |  | 9.5 | [13 empty] | VV | 2 | 2 | True | 0 | ROZPOCET
| VV |  | "B4.1" 5*1,9 |  | 9.5 | [13 empty] | VV | 2 | 2 | True | 0 | ROZPOCET
| VV |  | "B5" 5*1,9 |  | 9.5 | [13 empty] | VV | 2 | 2 | True | 0 | ROZPOCET
| VV |  | Součet |  | 57 | [13 empty] | VV | 2 | 4 | True | 1 | ROZPOCET
57 | K | 567122114 | Podklad ze směsi stmelené cementem SC bez dilatačních spár, s rozprostřením a zhutněním SC C 8/10 (KSC I), po zhutnění tl. 150 mm | m2 | 45 |  | 0 |  |  |  | základní | 0.027 | 1.215 | 0 | 0 | 0 | 0 | 4 | K | 2 |  |  |  | ROZPOCET | 0 | 0 | 0 | 0 | 0 | 1 | 0 | 4 | 429972801
| VV |  | "SC, dl. rýhy v komunikaci SÚS" | [15 empty] | VV | 2 | 1 | True | 0 | ROZPOCET
| VV |  | "B1" 5*1,5 |  | 7.5 | [13 empty] | VV | 2 | 2 | True | 0 | ROZPOCET
| VV |  | "B2" 5*1,5 |  | 7.5 | [13 empty] | VV | 2 | 2 | True | 0 | ROZPOCET
| VV |  | "B3" 5*1,5 |  | 7.5 | [13 empty] | VV | 2 | 2 | True | 0 | ROZPOCET
| VV |  | "B4" 5*1,5 |  | 7.5 | [13 empty] | VV | 2 | 2 | True | 0 | ROZPOCET
| VV |  | "B4.1" 5*1,5 |  | 7.5 | [13 empty] | VV | 2 | 2 | True | 0 | ROZPOCET
| VV |  | "B5" 5*1,5 |  | 7.5 | [13 empty] | VV | 2 | 2 | True | 0 | ROZPOCET
| VV |  | Mezisoučet |  | 45 | [13 empty] | VV | 2 | 3 | True | 0 | ROZPOCET
| VV |  | Součet |  | 45 | [13 empty] | VV | 2 | 4 | True | 1 | ROZPOCET
58 | K | 573111113 | Postřik infiltrační PI z asfaltu silničního s posypem kamenivem, v množství 1,50 kg/m2 | m2 | 2909.41 |  | 0 |  |  |  | základní | 0.004 | 11.6376 | 0 | 0 | 0 | 0 | 4 | K | 2 |  |  |  | ROZPOCET | 0 | 0 | 0 | 0 | 0 | 1 | 0 | 4 | -122863726
| VV |  | "ACP 22, tl. 8 cm, dl. rýhy v komunikaci SÚS" | [15 empty] | VV | 2 | 1 | True | 0 | ROZPOCET
| VV |  | "B1" 5*1,9 |  | 9.5 | [13 empty] | VV | 2 | 2 | True | 0 | ROZPOCET
| VV |  | "B2" 5*1,9 |  | 9.5 | [13 empty] | VV | 2 | 2 | True | 0 | ROZPOCET
| VV |  | "B3" 5*1,9 |  | 9.5 | [13 empty] | VV | 2 | 2 | True | 0 | ROZPOCET
| VV |  | "B4" 5*1,9 |  | 9.5 | [13 empty] | VV | 2 | 2 | True | 0 | ROZPOCET
| VV |  | "B4.1" 5*1,9 |  | 9.5 | [13 empty] | VV | 2 | 2 | True | 0 | ROZPOCET
| VV |  | "B5" 5*1,9 |  | 9.5 | [13 empty] | VV | 2 | 2 | True | 0 | ROZPOCET
| VV |  | "SC, v místním asfaltu" | [15 empty] | VV | 2 | 1 | True | 0 | ROZPOCET
| VV |  | "A3.1" 452,3*1,1 |  | 497.53 | [13 empty] | VV | 2 | 2 | True | 0 | ROZPOCET
| VV |  | "A3.2" 1130,5*1,1 |  | 1243.55 | [13 empty] | VV | 2 | 2 | True | 0 | ROZPOCET
| VV |  | "B1" 153,7*1,1 |  | 169.07 | [13 empty] | VV | 2 | 2 | True | 0 | ROZPOCET
| VV |  | "B2" 133,6*1,1 |  | 146.96 | [13 empty] | VV | 2 | 2 | True | 0 | ROZPOCET
| VV |  | "B3" 400,8*1,1 |  | 440.88 | [13 empty] | VV | 2 | 2 | True | 0 | ROZPOCET
| VV |  | "B4" 54,7*1,1 |  | 60.17 | [13 empty] | VV | 2 | 2 | True | 0 | ROZPOCET
| VV |  | "B4.1" 65,7*1,1 |  | 72.27 | [13 empty] | VV | 2 | 2 | True | 0 | ROZPOCET
| VV |  | "B5" 201,8*1,1 |  | 221.98 | [13 empty] | VV | 2 | 2 | True | 0 | ROZPOCET
| VV |  | Součet |  | 2909.41 | [13 empty] | VV | 2 | 4 | True | 1 | ROZPOCET
59 | K | 573211107 | Postřik spojovací PS bez posypu kamenivem z asfaltu silničního, v množství 0,30 kg/m2 | m2 | 2957.41 |  | 0 |  |  |  | základní | 0.002 | 5.9148 | 0 | 0 | 0 | 0 | 4 | K | 2 |  |  |  | ROZPOCET | 0 | 0 | 0 | 0 | 0 | 1 | 0 | 4 | -1719949833
| VV |  | "ACO11, tl. 5 cm, komunikace SÚS" | [15 empty] | VV | 2 | 1 | True | 0 | ROZPOCET
| VV |  | "B1" 5*3,5 |  | 17.5 | [13 empty] | VV | 2 | 2 | True | 0 | ROZPOCET
| VV |  | "B2" 5*3,5 |  | 17.5 | [13 empty] | VV | 2 | 2 | True | 0 | ROZPOCET
| VV |  | "B3" 5*3,5 |  | 17.5 | [13 empty] | VV | 2 | 2 | True | 0 | ROZPOCET
| VV |  | "B4" 5*3,5 |  | 17.5 | [13 empty] | VV | 2 | 2 | True | 0 | ROZPOCET
| VV |  | "B4.1" 5*3,5 |  | 17.5 | [13 empty] | VV | 2 | 2 | True | 0 | ROZPOCET
| VV |  | "B5" 5*3,5 |  | 17.5 | [13 empty] | VV | 2 | 2 | True | 0 | ROZPOCET
| VV |  | "ABS, tl. 5 cm, místní asfalt" | [15 empty] | VV | 2 | 1 | True | 0 | ROZPOCET
| VV |  | "A3.1" 452,3*1,1 |  | 497.53 | [13 empty] | VV | 2 | 2 | True | 0 | ROZPOCET
| VV |  | "A3.2" 1130,5*1,1 |  | 1243.55 | [13 empty] | VV | 2 | 2 | True | 0 | ROZPOCET
| VV |  | "B1" 153,7*1,1 |  | 169.07 | [13 empty] | VV | 2 | 2 | True | 0 | ROZPOCET
| VV |  | "B2" 133,6*1,1 |  | 146.96 | [13 empty] | VV | 2 | 2 | True | 0 | ROZPOCET
| VV |  | "B3" 400,8*1,1 |  | 440.88 | [13 empty] | VV | 2 | 2 | True | 0 | ROZPOCET
| VV |  | "B4" 54,7*1,1 |  | 60.17 | [13 empty] | VV | 2 | 2 | True | 0 | ROZPOCET
| VV |  | "B4.1" 65,7*1,1 |  | 72.27 | [13 empty] | VV | 2 | 2 | True | 0 | ROZPOCET
| VV |  | "B5" 201,8*1,1 |  | 221.98 | [13 empty] | VV | 2 | 2 | True | 0 | ROZPOCET
| VV |  | Součet |  | 2957.41 | [13 empty] | VV | 2 | 4 | True | 1 | ROZPOCET
60 | K | 577134141 | Asfaltový beton vrstva obrusná ACO 11 (ABS) s rozprostřením a se zhutněním z modifikovaného asfaltu v pruhu šířky přes 3 m, po zhutnění tl. 40 mm | m2 | 2852.41 |  | 0 |  |  |  | základní | 0.013 | 37.0813 | 0 | 0 | 0 | 0 | 4 | K | 2 |  |  |  | ROZPOCET | 0 | 0 | 0 | 0 | 0 | 1 | 0 | 4 | 1887905023
| VV |  | "A3.1" 452,3*1,1 |  | 497.53 | [13 empty] | VV | 2 | 2 | True | 0 | ROZPOCET
| VV |  | "A3.2" 1130,5*1,1 |  | 1243.55 | [13 empty] | VV | 2 | 2 | True | 0 | ROZPOCET
| VV |  | "B1" 153,7*1,1 |  | 169.07 | [13 empty] | VV | 2 | 2 | True | 0 | ROZPOCET
| VV |  | "B2" 133,6*1,1 |  | 146.96 | [13 empty] | VV | 2 | 2 | True | 0 | ROZPOCET
| VV |  | "B3" 400,8*1,1 |  | 440.88 | [13 empty] | VV | 2 | 2 | True | 0 | ROZPOCET
| VV |  | "B4" 54,7*1,1 |  | 60.17 | [13 empty] | VV | 2 | 2 | True | 0 | ROZPOCET
| VV |  | "B4.1" 65,7*1,1 |  | 72.27 | [13 empty] | VV | 2 | 2 | True | 0 | ROZPOCET
| VV |  | "B5" 201,8*1,1 |  | 221.98 | [13 empty] | VV | 2 | 2 | True | 0 | ROZPOCET
| VV |  | Součet |  | 2852.41 | [13 empty] | VV | 2 | 4 | True | 1 | ROZPOCET
61 | K | 577144141 | Asfaltový beton vrstva obrusná ACO 11 (ABS) s rozprostřením a se zhutněním z modifikovaného asfaltu v pruhu šířky přes 3 m, po zhutnění tl. 50 mm | m2 | 105 |  | 0 |  |  |  | základní | 0.016 | 1.68 | 0 | 0 | 0 | 0 | 4 | K | 2 |  |  |  | ROZPOCET | 0 | 0 | 0 | 0 | 0 | 1 | 0 | 4 | -1658755990
| VV |  | "ACO11, tl. 5 cm, komunikace SÚS" | [15 empty] | VV | 2 | 1 | True | 0 | ROZPOCET
| VV |  | "B1" 5*3,5 |  | 17.5 | [13 empty] | VV | 2 | 2 | True | 0 | ROZPOCET
| VV |  | "B2" 5*3,5 |  | 17.5 | [13 empty] | VV | 2 | 2 | True | 0 | ROZPOCET
| VV |  | "B3" 5*3,5 |  | 17.5 | [13 empty] | VV | 2 | 2 | True | 0 | ROZPOCET
| VV |  | "B4" 5*3,5 |  | 17.5 | [13 empty] | VV | 2 | 2 | True | 0 | ROZPOCET
| VV |  | "B4.1" 5*3,5 |  | 17.5 | [13 empty] | VV | 2 | 2 | True | 0 | ROZPOCET
| VV |  | "B5" 5*3,5 |  | 17.5 | [13 empty] | VV | 2 | 2 | True | 0 | ROZPOCET
| VV |  | Součet |  | 105 | [13 empty] | VV | 2 | 4 | True | 1 | ROZPOCET
62 | K | 577166131 | Asfaltový beton vrstva ložní ACL 22 (ABVH) s rozprostřením a zhutněním z modifikovaného asfaltu v pruhu šířky přes 1,5 do 3 m, po zhutnění tl. 70 mm | m2 | 69 |  | 0 |  |  |  | základní | 0.09 | 6.21 | 0 | 0 | 0 | 0 | 4 | K | 2 |  |  |  | ROZPOCET | 0 | 0 | 0 | 0 | 0 | 1 | 0 | 4 | -873054388
| VV |  | "ACL 22, tl. 7 cm, dl. rýhy v komunikaci SÚS" | [15 empty] | VV | 2 | 1 | True | 0 | ROZPOCET
| VV |  | "B1" 5*2,3 |  | 11.5 | [13 empty] | VV | 2 | 2 | True | 0 | ROZPOCET
| VV |  | "B2" 5*2,3 |  | 11.5 | [13 empty] | VV | 2 | 2 | True | 0 | ROZPOCET
| VV |  | "B3" 5*2,3 |  | 11.5 | [13 empty] | VV | 2 | 2 | True | 0 | ROZPOCET
| VV |  | "B4" 5*2,3 |  | 11.5 | [13 empty] | VV | 2 | 2 | True | 0 | ROZPOCET
| VV |  | "B4.1" 5*2,3 |  | 11.5 | [13 empty] | VV | 2 | 2 | True | 0 | ROZPOCET
| VV |  | "B5" 5*2,3 |  | 11.5 | [13 empty] | VV | 2 | 2 | True | 0 | ROZPOCET
| VV |  | Součet |  | 69 | [13 empty] | VV | 2 | 4 | True | 1 | ROZPOCET
63 | K | 599141111 | Vyplnění spár mezi silničními dílci jakékoliv tloušťky živičnou zálivkou | m | 4269 |  | 0 |  |  |  | základní | 0.046 | 196.374 | 0.0036 | 15.3684 | 0 | 0 | 4 | K | 2 |  |  |  | ROZPOCET | 0 | 0 | 0 | 0 | 0 | 1 | 0 | 4 | -1198572144
| VV |  | 30*2 |  | 60 | [13 empty] | VV | 2 | 2 | True | 0 | ROZPOCET
| VV |  | 2104,5*2 |  | 4209 | [13 empty] | VV | 2 | 2 | True | 0 | ROZPOCET
| VV |  | Součet |  | 4269 | [13 empty] | VV | 2 | 4 | True | 1 | ROZPOCET
| D | 8 | Trubní vedení |  |  |  | 0 | [5 empty] | 2008.1752 |  | 315.6408 |  | 0 | 1 | D | 1 |  |  |  | ROZPOCET | [6 empty] | 0
64 | K | 871363121 | Montáž kanalizačního potrubí z plastů z tvrdého PVC těsněných gumovým kroužkem v otevřeném výkopu ve sklonu do 20 % DN 250 | m | 2924.5 |  | 0 |  |  |  | základní | 0.321 | 938.7645 | 2e-05 | 0.05849 | 0 | 0 | 4 | K | 2 |  |  |  | ROZPOCET | 0 | 0 | 0 | 0 | 0 | 1 | 0 | 4 | 2079578407
| VV |  | 452,3+918,1+415,9+153,7+133,6+400,8+127,9+54,7+65,7+201,8 |  | 2924.5 | [13 empty] | VV | 2 | 2 | True | 1 | ROZPOCET
65 | M | 28611232 | trubka kanalizační PVC-U DN 250x3000mm SN12 | m | 3012.235 |  | 0 |  |  |  | základní | 0 | 0 | 0.01052 | 31.6887 | 0 | 0 | 8 | M | 2 |  |  |  | ROZPOCET | 0 | 0 | 0 | 0 | 0 | 1 | 0 | 4 | 515870580
| VV |  | 2924,5*1,03 'Přepočtené koeficientem množství |  | 3012.235 | [13 empty] | VV | 2 | 2 | False | 1 | ROZPOCET
66 | K | 871373121 | Montáž kanalizačního potrubí z plastů z tvrdého PVC těsněných gumovým kroužkem v otevřeném výkopu ve sklonu do 20 % DN 315 | m | 212.4 |  | 0 |  |  |  | základní | 0.36 | 76.464 | 2e-05 | 0.004248 | 0 | 0 | 4 | K | 2 |  |  |  | ROZPOCET | 0 | 0 | 0 | 0 | 0 | 1 | 0 | 4 | -825867157
67 | M | 28611233 | trubka kanalizační PVC-U DN 315x3000mm SN12 | m | 218.772 |  | 0 |  |  |  | základní | 0 | 0 | 0.01662 | 3.636 | 0 | 0 | 8 | M | 2 |  |  |  | ROZPOCET | 0 | 0 | 0 | 0 | 0 | 1 | 0 | 4 | 527754047
| VV |  | 212,4*1,03 'Přepočtené koeficientem množství |  | 218.772 | [13 empty] | VV | 2 | 2 | False | 1 | ROZPOCET
68 | K | 894411311 | Osazení betonových nebo železobetonových dílců pro šachty skruží rovných | kus | 100 |  | 0 |  |  |  | základní | 1.562 | 156.2 | 0.01019 | 1.019 | 0 | 0 | 4 | K | 2 |  |  |  | ROZPOCET | 0 | 0 | 0 | 0 | 0 | 1 | 0 | 4 | -384319294
69 | M | 59224160 | skruž kanalizační s ocelovými stupadly 100x25x12cm | kus | 18 |  | 0 |  |  |  | základní | 0 | 0 | 0.254 | 4.572 | 0 | 0 | 8 | M | 2 |  |  |  | ROZPOCET | 0 | 0 | 0 | 0 | 0 | 1 | 0 | 4 | 1491313096
| VV |  | 1+3+2+3+1+4+4 |  | 18 | [13 empty] | VV | 2 | 2 | True | 1 | ROZPOCET
70 | M | 59224161 | skruž kanalizační s ocelovými stupadly 100x50x12cm | kus | 75 |  | 0 |  |  |  | základní | 0 | 0 | 0.506 | 37.95 | 0 | 0 | 8 | M | 2 |  |  |  | ROZPOCET | 0 | 0 | 0 | 0 | 0 | 1 | 0 | 4 | 503422420
| VV |  | 12+23+9+4+4+10+2+1+3+7 |  | 75 | [13 empty] | VV | 2 | 2 | True | 1 | ROZPOCET
71 | M | 59224162 | skruž kanalizační s ocelovými stupadly 100x100x12cm | kus | 7 |  | 0 |  |  |  | základní | 0 | 0 | 1.013 | 7.091 | 0 | 0 | 8 | M | 2 |  |  |  | ROZPOCET | 0 | 0 | 0 | 0 | 0 | 1 | 0 | 4 | 2052566703
| VV |  | 1+2+1+1+1+1 |  | 7 | [13 empty] | VV | 2 | 2 | True | 1 | ROZPOCET
72 | K | 894412411 | Osazení betonových nebo železobetonových dílců pro šachty skruží přechodových | kus | 89 |  | 0 |  |  |  | základní | 1.664 | 148.096 | 0.01248 | 1.1107 | 0 | 0 | 4 | K | 2 |  |  |  | ROZPOCET | 0 | 0 | 0 | 0 | 0 | 1 | 0 | 4 | -1751428619
73 | M | 59224312 | kónus šachetní betonový kapsové plastové stupadlo 100x62,5x58cm | kus | 89 |  | 0 |  |  |  | základní | 0 | 0 | 0.585 | 52.065 | 0 | 0 | 8 | M | 2 |  |  |  | ROZPOCET | 0 | 0 | 0 | 0 | 0 | 1 | 0 | 4 | 1034362228
| VV |  | 13+25+11+5+6+11+5+2+3+8 |  | 89 | [13 empty] | VV | 2 | 2 | True | 1 | ROZPOCET
74 | K | 894414111 | Osazení betonových nebo železobetonových dílců pro šachty skruží základových (dno) | kus | 89 |  | 0 |  |  |  | základní | 2.08 | 185.12 | 0.02854 | 2.5401 | 0 | 0 | 4 | K | 2 |  |  |  | ROZPOCET | 0 | 0 | 0 | 0 | 0 | 1 | 0 | 4 | -1896855621
75 | M | 59224339 | dno betonové šachty kanalizační přímé 100x100x60cm | kus | 1 |  | 0 |  |  |  | základní | 0 | 0 | 2.1 | 2.1 | 0 | 0 | 8 | M | 2 |  |  |  | ROZPOCET | 0 | 0 | 0 | 0 | 0 | 1 | 0 | 4 | 279284376
| VV |  | 1 |  | 1 | [13 empty] | VV | 2 | 2 | True | 1 | ROZPOCET
76 | M | 59224338 | dno betonové šachty kanalizační přímé 100x80x50cm | kus | 1 |  | 0 |  |  |  | základní | 0 | 0 | 1.87 | 1.87 | 0 | 0 | 8 | M | 2 |  |  |  | ROZPOCET | 0 | 0 | 0 | 0 | 0 | 1 | 0 | 4 | 2009081560
| VV |  | 1 |  | 1 | [13 empty] | VV | 2 | 2 | True | 1 | ROZPOCET
77 | M | 59224337 | dno betonové šachty kanalizační přímé 100x60x40cm | kus | 83 |  | 0 |  |  |  | základní | 0 | 0 | 1.6 | 132.8 | 0 | 0 | 8 | M | 2 |  |  |  | ROZPOCET | 0 | 0 | 0 | 0 | 0 | 1 | 0 | 4 | 240593607
| VV |  | 13+24+10+5+6+11+1+2+3+8 |  | 83 | [13 empty] | VV | 2 | 2 | True | 1 | ROZPOCET
78 | M | 59224350.1 | dno betonové šachty kanalizační jednolité 100x53x15cm | kus | 1 |  | 0 |  |  |  | základní | 0 | 0 | 1.16 | 1.16 | 0 | 0 | 8 | M | 2 |  |  |  | ROZPOCET | 0 | 0 | 0 | 0 | 0 | 1 | 0 | 4 | 734720429
79 | M | 59224350.2 | dno betonové šachty kanalizační jednolité 100x53x15cm | kus | 3 |  | 0 |  |  |  | základní | 0 | 0 | 1.16 | 3.48 | 0 | 0 | 8 | M | 2 |  |  |  | ROZPOCET | 0 | 0 | 0 | 0 | 0 | 1 | 0 | 4 | -987731613
80 | K | 899104112 | Osazení poklopů litinových a ocelových včetně rámů pro třídu zatížení D400, E600 | kus | 89 |  | 0 |  |  |  | základní | 1.694 | 150.766 | 0.21734 | 19.3433 | 0 | 0 | 4 | K | 2 |  |  |  | ROZPOCET | 0 | 0 | 0 | 0 | 0 | 1 | 0 | 4 | 1801700611
81 | M | KSI.KDM05 | Kanalizační poklop Standard - litinový, rám samonivelační, D 400 bez odvětrání | kus | 45 |  | 0 |  |  |  | základní | 0 | 0 | 0.112 | 5.04 | 0 | 0 | 8 | M | 2 |  |  |  | ROZPOCET | 0 | 0 | 0 | 0 | 0 | 1 | 0 | 4 | -1159279572
| VV |  | 13+17+3+2+4+2+4 |  | 45 | [13 empty] | VV | 2 | 2 | True | 1 | ROZPOCET
82 | M | 59224660 | poklop šachtový betonový, litinový rám 785(610)x16mm D400 bez odvětrání | kus | 44 |  | 0 |  |  |  | základní | 0 | 0 | 0.162 | 7.128 | 0 | 0 | 8 | M | 2 |  |  |  | ROZPOCET | 0 | 0 | 0 | 0 | 0 | 1 | 0 | 4 | -451666450
| VV |  | 8+11+2+4+7+3+2+3+4 |  | 44 | [13 empty] | VV | 2 | 2 | True | 1 | ROZPOCET
83 | K | 59224348.1 | těsnění elastomerové pro spojení šachetních dílů DN 1000 | kus | 190 |  | 0 |  |  |  | základní | 0 | 0 | 0.002 | 0.38 | 0 | 0 | 4 | K | 2 |  |  |  | ROZPOCET | 0 | 0 | 0 | 0 | 0 | 1 | 0 | 4 | 1484141080
| VV |  | 26+52+24+10+13+23+12+4+6+20 |  | 190 | [13 empty] | VV | 2 | 2 | True | 1 | ROZPOCET
84 | K | 892372121 | Tlakové zkoušky vzduchem těsnícími vaky ucpávkovými DN 300 | úsek | 99 |  | 0 |  |  |  | základní | 0.844 | 83.556 | 0.00031 | 0.03069 | 0 | 0 | 4 | K | 2 |  |  |  | ROZPOCET | 0 | 0 | 0 | 0 | 0 | 1 | 0 | 4 | 1901783218
85 | K | 899722112 | Krytí potrubí z plastů výstražnou fólií z PVC šířky 25 cm | m | 3136.9 |  | 0 |  |  |  | základní | 0.023 | 72.1487 | 7e-05 | 0.21958 | 0 | 0 | 4 | K | 2 |  |  |  | ROZPOCET | 0 | 0 | 0 | 0 | 0 | 1 | 0 | 4 | -1665968141
86 | K | 877315211 | Montáž tvarovek na kanalizačním potrubí z trub z plastu z tvrdého PVC nebo z polypropylenu v otevřeném výkopu jednoosých DN 160 | kus | 67 |  | 0 |  |  |  | základní | 0.683 | 45.761 | 0 | 0 | 0 | 0 | 4 | K | 2 |  |  |  | ROZPOCET | 0 | 0 | 0 | 0 | 0 | 1 | 0 | 4 | -651029585
87 | M | 28611361 | koleno kanalizační PVC KG 160x45° | kus | 67 |  | 0 |  |  |  | základní | 0 | 0 | 0.00065 | 0.04355 | 0 | 0 | 8 | M | 2 |  |  |  | ROZPOCET | 0 | 0 | 0 | 0 | 0 | 1 | 0 | 4 | -1531103444
88 | K | 877355211 | Montáž tvarovek na kanalizačním potrubí z trub z plastu z tvrdého PVC nebo z polypropylenu v otevřeném výkopu jednoosých DN 200 | kus | 5 |  | 0 |  |  |  | základní | 0.745 | 3.725 | 1e-05 | 5e-05 | 0 | 0 | 4 | K | 2 |  |  |  | ROZPOCET | 0 | 0 | 0 | 0 | 0 | 1 | 0 | 4 | 1494300070
89 | M | 28611366 | koleno kanalizace PVC KG 200x45° | kus | 5 |  | 0 |  |  |  | základní | 0 | 0 | 0.0014 | 0.007 | 0 | 0 | 8 | M | 2 |  |  |  | ROZPOCET | 0 | 0 | 0 | 0 | 0 | 1 | 0 | 4 | 1957346507
90 | K | 877315231 | Montáž tvarovek na kanalizačním potrubí z trub z plastu z tvrdého PVC nebo z polypropylenu v otevřeném výkopu víček DN 160 | kus | 67 |  | 0 |  |  |  | základní | 0.683 | 45.761 | 0 | 0 | 0 | 0 | 4 | K | 2 |  |  |  | ROZPOCET | 0 | 0 | 0 | 0 | 0 | 1 | 0 | 4 | 2137352761
91 | M | 28611588 | zátka kanalizace plastové KG DN 150 | kus | 67 |  | 0 |  |  |  | základní | 0 | 0 | 0.00029 | 0.01943 | 0 | 0 | 8 | M | 2 |  |  |  | ROZPOCET | 0 | 0 | 0 | 0 | 0 | 1 | 0 | 4 | -1351295779
92 | K | 877355231 | Montáž tvarovek na kanalizačním potrubí z trub z plastu z tvrdého PVC nebo z polypropylenu v otevřeném výkopu víček DN 200 | kus | 5 |  | 0 |  |  |  | základní | 0.745 | 3.725 | 1e-05 | 5e-05 | 0 | 0 | 4 | K | 2 |  |  |  | ROZPOCET | 0 | 0 | 0 | 0 | 0 | 1 | 0 | 4 | -1840333092
93 | M | 28611590 | zátka kanalizace plastové KG DN 200 | kus | 5 |  | 0 |  |  |  | základní | 0 | 0 | 0.0005 | 0.0025 | 0 | 0 | 8 | M | 2 |  |  |  | ROZPOCET | 0 | 0 | 0 | 0 | 0 | 1 | 0 | 4 | 207833177
94 | K | 877375221 | Montáž tvarovek na kanalizačním potrubí z trub z plastu z tvrdého PVC nebo z polypropylenu v otevřeném výkopu dvouosých DN 315 | kus | 2 |  | 0 |  |  |  | základní | 1.864 | 3.728 | 2e-05 | 4e-05 | 0 | 0 | 4 | K | 2 |  |  |  | ROZPOCET | 0 | 0 | 0 | 0 | 0 | 1 | 0 | 4 | 1166858727
95 | M | ELM.HSSA3015 | Odbočka kanalizační De 315/160/45° | kus | 2 |  | 0 |  |  |  | základní | 0 | 0 | 0.0085 | 0.017 | 0 | 0 | 8 | M | 2 |  |  |  | ROZPOCET | 0 | 0 | 0 | 0 | 0 | 1 | 0 | 4 | 1172284480
96 | K | 877365221 | Montáž tvarovek na kanalizačním potrubí z trub z plastu z tvrdého PVC nebo z polypropylenu v otevřeném výkopu dvouosých DN 250 | kus | 70 |  | 0 |  |  |  | základní | 1.348 | 94.36 | 2e-05 | 0.0014 | 0 | 0 | 4 | K | 2 |  |  |  | ROZPOCET | 0 | 0 | 0 | 0 | 0 | 1 | 0 | 4 | 1685196933
97 | M | ELM.HSSA2520 | Odbočka kanalizační PVC-U De 250/200/45° | kus | 5 |  | 0 |  |  |  | základní | 0 | 0 | 0.0045 | 0.0225 | 0 | 0 | 8 | M | 2 |  |  |  | ROZPOCET | 0 | 0 | 0 | 0 | 0 | 1 | 0 | 4 | -556509379
98 | M | ELM.HSSA2515 | Odbočka kanalizační PVC-U De 250/160/45° | kus | 65 |  | 0 |  |  |  | základní | 0 | 0 | 0.0037 | 0.2405 | 0 | 0 | 8 | M | 2 |  |  |  | ROZPOCET | 0 | 0 | 0 | 0 | 0 | 1 | 0 | 4 | -946530670
| D | 9 | Ostatní konstrukce a práce, bourání |  |  |  | 0 | [5 empty] | 3355.434 |  | 0.12807 |  | 0 | 1 | D | 1 |  |  |  | ROZPOCET | [6 empty] | 0
99 | K | 919112222 | Řezání dilatačních spár v živičném krytu vytvoření komůrky pro těsnící zálivku šířky 15 mm, hloubky 25 mm | m | 4269 |  | 0 |  |  |  | základní | 0.139 | 593.391 | 0 | 0 | 0 | 0 | 4 | K | 2 |  |  |  | ROZPOCET | 0 | 0 | 0 | 0 | 0 | 1 | 0 | 4 | -1742627451
100 | K | 919735112 | Řezání stávajícího živičného krytu nebo podkladu hloubky přes 50 do 100 mm | m | 4269 |  | 0 |  |  |  | základní | 0.196 | 836.724 | 0 | 0 | 0 | 0 | 4 | K | 2 |  |  |  | ROZPOCET | 0 | 0 | 0 | 0 | 0 | 1 | 0 | 4 | -938635289
101 | K | 919735123 | Řezání stávajícího betonového krytu nebo podkladu hloubky přes 100 do 150 mm | m | 4269 |  | 0 |  |  |  | základní | 0.451 | 1925.319 | 3e-05 | 0.12807 | 0 | 0 | 4 | K | 2 |  |  |  | ROZPOCET | 0 | 0 | 0 | 0 | 0 | 1 | 0 | 4 | 655149061
| D | 99 | Přesun hmot |  |  |  | 0 | [5 empty] | 17987.8223 |  | 0 |  | 0 | 1 | D | 1 |  |  |  | ROZPOCET | [6 empty] | 0
102 | K | 998276101 | Přesun hmot pro trubní vedení hloubené z trub z plastických hmot nebo sklolaminátových pro vodovody nebo kanalizace v otevřeném výkopu dopravní vzdálenost do 15 m | t | 12153.934 |  | 0 |  |  |  | základní | 1.48 | 17987.8223 | 0 | 0 | 0 | 0 | 4 | K | 2 |  |  |  | ROZPOCET | 0 | 0 | 0 | 0 | 0 | 1 | 0 | 4 | -1484082971
| D | 997 | Přesun sutě |  |  |  | 0 | [5 empty] | 1862 |  | 0 |  | 0 | 1 | D | 1 |  |  |  | ROZPOCET | [6 empty] | 0
103 | K | 997221551 | Vodorovná doprava suti bez naložení, ale se složením a s hrubým urovnáním ze sypkých materiálů, na vzdálenost do 1 km | t | 7245.136 |  | 0 |  |  |  | základní | 0.03 | 217.3541 | 0 | 0 | 0 | 0 | 4 | K | 2 |  |  |  | ROZPOCET | 0 | 0 | 0 | 0 | 0 | 1 | 0 | 4 | 104647982
104 | K | 997221559 | Vodorovná doprava suti bez naložení, ale se složením a s hrubým urovnáním Příplatek k ceně za každý další i započatý 1 km přes 1 km | t | 246334.624 |  | 0 |  |  |  | základní | 0.002 | 492.6692 | 0 | 0 | 0 | 0 | 4 | K | 2 |  |  |  | ROZPOCET | 0 | 0 | 0 | 0 | 0 | 1 | 0 | 4 | -1993312859
| VV |  | 7245,136*34 'Přepočtené koeficientem množství |  | 246334.624 | [13 empty] | VV | 2 | 2 | False | 1 | ROZPOCET
105 | K | 997221611 | Nakládání na dopravní prostředky pro vodorovnou dopravu suti | t | 7245.136 |  | 0 |  |  |  | základní | 0.159 | 1151.9766 | 0 | 0 | 0 | 0 | 4 | K | 2 |  |  |  | ROZPOCET | 0 | 0 | 0 | 0 | 0 | 1 | 0 | 4 | -381995783
106 | K | 997221615 | Poplatek za uložení stavebního odpadu na skládce (skládkovné) z prostého betonu zatříděného do Katalogu odpadů pod kódem 17 01 01-odvoz na reciklační skládku viz. zadávací dokumentace bod 22.7 | t | 766.984 |  | 0 |  |  |  | základní | 0 | 0 | 0 | 0 | 0 | 0 | 4 | K | 2 |  |  |  | ROZPOCET | 0 | 0 | 0 | 0 | 0 | 1 | 0 | 4 | -541231648
| VV |  | 766,984 |  | 766.984 | [13 empty] | VV | 2 | 2 | True | 1 | ROZPOCET
107 | K | 997221645 | Poplatek za uložení stavebního odpadu na skládce (skládkovné) asfaltového bez obsahu dehtu zatříděného do Katalogu odpadů pod kódem 17 03 02-odvoz na reciklační skládku viz. zadávací dokumentace bod 22.7 | t | 774.897 |  | 0 |  |  |  | základní | 0 | 0 | 0 | 0 | 0 | 0 | 4 | K | 2 |  |  |  | ROZPOCET | 0 | 0 | 0 | 0 | 0 | 1 | 0 | 4 | 468564628
| VV |  | 226,865+27,72+520,312 |  | 774.897 | [13 empty] | VV | 2 | 2 | True | 1 | ROZPOCET
108 | K | 997221655 | Poplatek za uložení stavebního odpadu na skládce (skládkovné) zeminy a kamení zatříděného do Katalogu odpadů pod kódem 17 05 04-odvoz na reciklační skládku viz. zadávací dokumentace bod 22.7 | t | 5714.003 |  | 0 |  |  |  | základní | 0 | 0 | 0 | 0 | 0 | 0 | 4 | K | 2 |  |  |  | ROZPOCET | 0 | 0 | 0 | 0 | 0 | 1 | 0 | 4 | -1220245616
| VV |  | 1173,975+38,52+4501,508 |  | 5714.003 | [13 empty] | VV | 2 | 2 | True | 1 | ROZPOCET
| D | PSV | Práce a dodávky PSV |  |  |  | 0 | [5 empty] | 4.674 |  | 0.35183 |  | 0 | 2 | D | 0 |  |  |  | ROZPOCET | [6 empty] | 0
| D | 781 | Dokončovací práce - obklady |  |  |  | 0 | [5 empty] | 4.674 |  | 0.35183 |  | 0 | 2 | D | 1 |  |  |  | ROZPOCET | [6 empty] | 0
111 | K | 781464114 | Montáž obkladů vnitřních stěn z dlaždic z taveného čediče lepených flexibilním lepidlem, tl. přes 30 do 40 mm | m2 | 2.85 |  | 0 |  |  |  | základní | 0.929 | 2.6477 | 0.0052 | 0.01482 | 0 | 0 | 16 | K | 2 |  |  |  | ROZPOCET | 0 | 0 | 0 | 0 | 0 | 1 | 0 | 16 | 9868222
| VV |  | A3.2.1 -Š 7 | [15 empty] | VV | 2 | 1 | True | 0 | ROZPOCET
| VV |  | 1,18 |  | 1.18 | [13 empty] | VV | 2 | 2 | True | 0 | ROZPOCET
| VV |  | B3.1 - Š1 | [15 empty] | VV | 2 | 1 | True | 0 | ROZPOCET
| VV |  | 1,67 |  | 1.67 | [13 empty] | VV | 2 | 2 | True | 0 | ROZPOCET
| VV |  | Součet |  | 2.85 | [13 empty] | VV | 2 | 4 | True | 1 | ROZPOCET
112 | M | 63232604 | dlaždice z taveného čediče průmyslové jemný rastr tl.40mm | m2 | 3.135 |  | 0 |  |  |  | základní | 0 | 0 | 0.1075 | 0.33701 | 0 | 0 | 32 | M | 2 |  |  |  | ROZPOCET | 0 | 0 | 0 | 0 | 0 | 1 | 0 | 16 | -595194819
| VV |  | 2,85*1,1 'Přepočtené koeficientem množství |  | 3.135 | [13 empty] | VV | 2 | 2 | False | 1 | ROZPOCET
113 | K | 781469192 | Montáž obkladů vnitřních stěn z dlaždic z taveného čediče Příplatek k cenám za obklady v omezeném prostoru | m2 | 2.85 |  | 0 |  |  |  | základní | 0.611 | 1.7413 | 0 | 0 | 0 | 0 | 16 | K | 2 |  |  |  | ROZPOCET | 0 | 0 | 0 | 0 | 0 | 1 | 0 | 16 | -1594041462
114 | K | 781769196 | Montáž obkladů vnějších stěn z dlaždic z taveného čediče Příplatek k cenám za dvousložkový spárovací tmel | m2 | 2.85 |  | 0 |  |  |  | základní | 0.1 | 0.285 | 0 | 0 | 0 | 0 | 16 | K | 2 |  |  |  | ROZPOCET | 0 | 0 | 0 | 0 | 0 | 1 | 0 | 16 | 1913342636

## SO_01.3.1-N - Stoka A3.1,...
[9 empty] | >> skryté sloupce << | [9 empty] | {50d23040-8df4-4600-888c-9cec71f97781}
2
| KRYCÍ LIST SOUPISU PRACÍ | [8 empty] | v --- níže se nacházejí doplnkové a pomocné údaje k sestavám --- v | [8 empty] | False
Stavba:
Kanalizace Dvůr Králové nad Labem - Verdek
Objekt:
SO_01 - Gravitační stoky
Soupis:
SO_01.3.1-N - Stoka A3.1, A3.2, A3.2.1, B1, B2, B3, B3.1, B4, B4.1, B5 - neuznatelné
| KSO: |  |  |  |  | CC-CZ:
| Místo: |  |  |  |  | Datum: | 2025-04-22
| Zadavatel: |  |  |  |  | IČ:
DIČ:
| Zhotovitel: |  |  |  |  | IČ: | 0
[6 empty] | DIČ: | 0
| Projektant: |  |  |  |  | IČ:
|  | Ing. Martin Herman |  |  |  | DIČ:
| Zpracovatel: |  |  |  |  | IČ:
|  | VIS s.r.o. Hradec Králové, Dita Paštová |  |  |  | DIČ:
Poznámka:
| Cena bez DPH | [5 empty] | 0
|  |  | Základ daně |  |  | Sazba daně | Výše daně
| DPH | základní | 0 |  |  | 21% | 0
|  | snížená | 0 |  |  | 12% | 0
|  | zákl. přenesená | 0 |  |  | 21% | 0
|  | sníž. přenesená | 0 |  |  | 12% | 0
|  | nulová | 0 |  |  | 0% | 0
| Cena s DPH |  |  | v | CZK |  | 0
| Projektant |  |  | Zpracovatel
| Datum a podpis: |  | Razítko | Datum a podpis: |  |  | Razítko
| Objednavatel |  |  | Zhotovitel
| Datum a podpis: |  | Razítko | Datum a podpis: |  |  | Razítko
REKAPITULACE ČLENĚNÍ SOUPISU PRACÍ
Stavba:
Kanalizace Dvůr Králové nad Labem - Verdek
Objekt:
SO_01 - Gravitační stoky
Soupis:
SO_01.3.1-N - Stoka A3.1, A3.2, A3.2.1, B1, B2, B3, B3.1, B4, B4.1, B5 - neuznatelné
Místo: | [5 empty] | Datum: | 2025-04-22
Zadavatel: | [5 empty] | Projektant: | Ing. Martin Herman
Zhotovitel: | [5 empty] | Zpracovatel: | VIS s.r.o. Hradec Králové, Dita Paštová
Kód dílu - Popis | [6 empty] | Cena celkem [CZK]
Náklady ze soupisu prací | [6 empty] | 0 | [12 empty] | -1
| HSV - Práce a dodávky HSV | [5 empty] | 0
| 1 - Zemní práce | [5 empty] | 0
| 5 - Komunikace pozemní | [5 empty] | 0
| 9 - Ostatní konstrukce a práce, bourání | [5 empty] | 0
| 997 - Přesun sutě | [5 empty] | 0
SOUPIS PRACÍ
Stavba:
Kanalizace Dvůr Králové nad Labem - Verdek
Objekt:
SO_01 - Gravitační stoky
Soupis:
SO_01.3.1-N - Stoka A3.1, A3.2, A3.2.1, B1, B2, B3, B3.1, B4, B4.1, B5 - neuznatelné
Místo: | [5 empty] | Datum: | 2025-04-22
Zadavatel: | [5 empty] | Projektant: | Ing. Martin Herman
Zhotovitel: | [5 empty] | Zpracovatel: | VIS s.r.o. Hradec Králové, Dita Paštová
PČ | Typ | Kód | Popis | MJ | Množství | J.cena [CZK] | Cena celkem [CZK] | Cenová soustava |  |  | DPH | J. Nh [h] | Nh celkem [h] | J. hmotnost [t] | Hmotnost celkem [t] | J. suť [t] | Suť Celkem [t]
Náklady soupisu celkem | [6 empty] | 0 | [5 empty] | 5640.154 |  | 7.7494 |  | 6236.2728 |  | D | -1 | [10 empty] | 0
| D | HSV | Práce a dodávky HSV |  |  |  | 0 | [5 empty] | 5640.154 |  | 7.7494 |  | 6236.2728 | 1 | D | 0 |  |  |  | ROZPOCET | [6 empty] | 0
| D | 1 | Zemní práce |  |  |  | 0 | [5 empty] | 2320.8078 |  | 0.06524 |  | 6236.2728 | 1 | D | 1 |  |  |  | ROZPOCET | [6 empty] | 0
1 | K | 113107221 | Odstranění podkladů nebo krytů strojně plochy jednotlivě přes 200 m2 s přemístěním hmot na skládku na vzdálenost do 20 m nebo s naložením na dopravní prostředek z kameniva hrubého drceného, o tl. vrstvy do 100 mm | m2 | 226.59 |  | 0 |  |  |  | základní | 0.05 | 11.3295 | 0 | 0 | 0.17 | 38.5203 | 4 | K | 2 |  |  |  | ROZPOCET | 0 | 0 | 0 | 0 | 0 | 1 | 0 | 4 | -891155791
| VV |  | "štěrk" | [15 empty] | VV | 2 | 1 | True | 0 | ROZPOCET
| VV |  | "B3.1" 107,9*2,1 |  | 226.59 | [13 empty] | VV | 2 | 2 | True | 1 | ROZPOCET
2 | K | 113107222 | Odstranění podkladů nebo krytů strojně plochy jednotlivě přes 200 m2 s přemístěním hmot na skládku na vzdálenost do 20 m nebo s naložením na dopravní prostředek z kameniva hrubého drceného, o tl. vrstvy přes 100 do 200 mm | m2 | 6523.95 |  | 0 |  |  |  | základní | 0.073 | 476.2484 | 0 | 0 | 0.29 | 1891.9455 | 4 | K | 2 |  |  |  | ROZPOCET | 0 | 0 | 0 | 0 | 0 | 1 | 0 | 4 | 49718773
| VV |  | "A3.1" 452,3*3,1 |  | 1402.13 | [13 empty] | VV | 2 | 2 | True | 0 | ROZPOCET
| VV |  | "A3.2" 750,5*3,1 |  | 2326.55 | [13 empty] | VV | 2 | 2 | True | 0 | ROZPOCET
| VV |  | "B1" 148,7*3,1 |  | 460.97 | [13 empty] | VV | 2 | 2 | True | 0 | ROZPOCET
| VV |  | "B2" 50*3,1 |  | 155 | [13 empty] | VV | 2 | 2 | True | 0 | ROZPOCET
| VV |  | "B3" 395,8*3,1 |  | 1226.98 | [13 empty] | VV | 2 | 2 | True | 0 | ROZPOCET
| VV |  | "B4" 49,7*3,1 |  | 154.07 | [13 empty] | VV | 2 | 2 | True | 0 | ROZPOCET
| VV |  | "B4.1" 60,7*3,1 |  | 188.17 | [13 empty] | VV | 2 | 2 | True | 0 | ROZPOCET
| VV |  | "B5" 196,8*3,1 |  | 610.08 | [13 empty] | VV | 2 | 2 | True | 0 | ROZPOCET
| VV |  | Součet |  | 6523.95 | [13 empty] | VV | 2 | 4 | True | 1 | ROZPOCET
3 | K | 113107231 | Odstranění podkladů nebo krytů strojně plochy jednotlivě přes 200 m2 s přemístěním hmot na skládku na vzdálenost do 20 m nebo s naložením na dopravní prostředek z betonu prostého, o tl. vrstvy přes 100 do 150 mm | m2 | 6523.95 |  | 0 |  |  |  | základní | 0.194 | 1265.6463 | 0 | 0 | 0.325 | 2120.2838 | 4 | K | 2 |  |  |  | ROZPOCET | 0 | 0 | 0 | 0 | 0 | 1 | 0 | 4 | -1293093338
| VV |  | "A3.1" 452,3*3,1 |  | 1402.13 | [13 empty] | VV | 2 | 2 | True | 0 | ROZPOCET
| VV |  | "A3.2" 750,5*3,1 |  | 2326.55 | [13 empty] | VV | 2 | 2 | True | 0 | ROZPOCET
| VV |  | "B1" 148,7*3,1 |  | 460.97 | [13 empty] | VV | 2 | 2 | True | 0 | ROZPOCET
| VV |  | "B2" 50*3,1 |  | 155 | [13 empty] | VV | 2 | 2 | True | 0 | ROZPOCET
| VV |  | "B3" 395,8*3,1 |  | 1226.98 | [13 empty] | VV | 2 | 2 | True | 0 | ROZPOCET
| VV |  | "B4" 49,7*3,1 |  | 154.07 | [13 empty] | VV | 2 | 2 | True | 0 | ROZPOCET
| VV |  | "B4.1" 60,7*3,1 |  | 188.17 | [13 empty] | VV | 2 | 2 | True | 0 | ROZPOCET
| VV |  | "B5" 196,8*3,1 |  | 610.08 | [13 empty] | VV | 2 | 2 | True | 0 | ROZPOCET
| VV |  | Součet |  | 6523.95 | [13 empty] | VV | 2 | 4 | True | 1 | ROZPOCET
4 | K | 113107242 | Odstranění podkladů nebo krytů strojně plochy jednotlivě přes 200 m2 s přemístěním hmot na skládku na vzdálenost do 20 m nebo s naložením na dopravní prostředek živičných, o tl. vrstvy přes 50 do 100 mm | m2 | 6523.95 |  | 0 |  |  |  | základní | 0.078 | 508.8681 | 0 | 0 | 0.22 | 1435.269 | 4 | K | 2 |  |  |  | ROZPOCET | 0 | 0 | 0 | 0 | 0 | 1 | 0 | 4 | -1067385406
| VV |  | "ABS v místním asfaltu" | [15 empty] | VV | 2 | 1 | True | 0 | ROZPOCET
| VV |  | "A3.1" 452,3*3,1 |  | 1402.13 | [13 empty] | VV | 2 | 2 | True | 0 | ROZPOCET
| VV |  | "A3.2" 750,5*3,1 |  | 2326.55 | [13 empty] | VV | 2 | 2 | True | 0 | ROZPOCET
| VV |  | "B1" 148,7*3,1 |  | 460.97 | [13 empty] | VV | 2 | 2 | True | 0 | ROZPOCET
| VV |  | "B2" 50*3,1 |  | 155 | [13 empty] | VV | 2 | 2 | True | 0 | ROZPOCET
| VV |  | "B3" 395,8*3,1 |  | 1226.98 | [13 empty] | VV | 2 | 2 | True | 0 | ROZPOCET
| VV |  | "B4" 49,7*3,1 |  | 154.07 | [13 empty] | VV | 2 | 2 | True | 0 | ROZPOCET
| VV |  | "B4.1" 60,7*3,1 |  | 188.17 | [13 empty] | VV | 2 | 2 | True | 0 | ROZPOCET
| VV |  | "B5" 196,8*3,1 |  | 610.08 | [13 empty] | VV | 2 | 2 | True | 0 | ROZPOCET
| VV |  | Součet |  | 6523.95 | [13 empty] | VV | 2 | 4 | True | 1 | ROZPOCET
5 | K | 113154553 | Frézování živičného podkladu nebo krytu s naložením hmot na dopravní prostředek plochy přes 2 000 do 10 000 m2 tloušťky vrstvy 50 mm | m2 | 6523.95 |  | 0 |  |  |  | základní | 0.009 | 58.7156 | 1e-05 | 0.06524 | 0.115 | 750.2542 | 4 | K | 2 |  |  |  | ROZPOCET | 0 | 0 | 0 | 0 | 0 | 1 | 0 | 4 | 1218144912
| VV |  | "ABS, tl. 5 cm, místní asfalt" | [15 empty] | VV | 2 | 1 | True | 0 | ROZPOCET
| VV |  | "A3.1" 452,3*3,1 |  | 1402.13 | [13 empty] | VV | 2 | 2 | True | 0 | ROZPOCET
| VV |  | "A3.2" 750,5*3,1 |  | 2326.55 | [13 empty] | VV | 2 | 2 | True | 0 | ROZPOCET
| VV |  | "B1" 148,7*3,1 |  | 460.97 | [13 empty] | VV | 2 | 2 | True | 0 | ROZPOCET
| VV |  | "B2" 50*3,1 |  | 155 | [13 empty] | VV | 2 | 2 | True | 0 | ROZPOCET
| VV |  | "B3" 395,8*3,1 |  | 1226.98 | [13 empty] | VV | 2 | 2 | True | 0 | ROZPOCET
| VV |  | "B4" 49,7*3,1 |  | 154.07 | [13 empty] | VV | 2 | 2 | True | 0 | ROZPOCET
| VV |  | "B4.1" 60,7*3,1 |  | 188.17 | [13 empty] | VV | 2 | 2 | True | 0 | ROZPOCET
| VV |  | "B5" 196,8*3,1 |  | 610.08 | [13 empty] | VV | 2 | 2 | True | 0 | ROZPOCET
| VV |  | Mezisoučet |  | 6523.95 | [13 empty] | VV | 2 | 3 | True | 0 | ROZPOCET
| VV |  | Součet |  | 6523.95 | [13 empty] | VV | 2 | 4 | True | 1 | ROZPOCET
| D | 5 | Komunikace pozemní |  |  |  | 0 | [5 empty] | 1419.9286 |  | 7.6842 |  | 0 | 1 | D | 1 |  |  |  | ROZPOCET | [6 empty] | 0
6 | K | 564730101 | Podklad nebo kryt z kameniva hrubého drceného vel. 16-32 mm s rozprostřením a zhutněním plochy jednotlivě do 100 m2, po zhutnění tl. 100 mm | m2 | 226.59 |  | 0 |  |  |  | základní | 0.086 | 19.4867 | 0 | 0 | 0 | 0 | 4 | K | 2 |  |  |  | ROZPOCET | 0 | 0 | 0 | 0 | 0 | 1 | 0 | 4 | -1728030175
| VV |  | "štěrková cesta" 107,9*2,1 |  | 226.59 | [13 empty] | VV | 2 | 2 | True | 1 | ROZPOCET
7 | K | 564851011 | Podklad ze štěrkodrti ŠD s rozprostřením a zhutněním plochy jednotlivě do 100 m2, po zhutnění tl. 150 mm | m2 | 8038.61 |  | 0 |  |  |  | základní | 0.094 | 755.6293 | 0 | 0 | 0 | 0 | 4 | K | 2 |  |  |  | ROZPOCET | 0 | 0 | 0 | 0 | 0 | 1 | 0 | 4 | -802436313
| VV |  | "A3.1" 452,3*3,1 |  | 1402.13 | [13 empty] | VV | 2 | 2 | True | 0 | ROZPOCET
| VV |  | "A3.2" 1130,5*3,1 |  | 3504.55 | [13 empty] | VV | 2 | 2 | True | 0 | ROZPOCET
| VV |  | "B1" 153,7*3,1 |  | 476.47 | [13 empty] | VV | 2 | 2 | True | 0 | ROZPOCET
| VV |  | "B2" 133,6*3,1 |  | 414.16 | [13 empty] | VV | 2 | 2 | True | 0 | ROZPOCET
| VV |  | "B3" 400,8*3,1 |  | 1242.48 | [13 empty] | VV | 2 | 2 | True | 0 | ROZPOCET
| VV |  | "B4" 54,7*3,1 |  | 169.57 | [13 empty] | VV | 2 | 2 | True | 0 | ROZPOCET
| VV |  | "B4.1" 65,7*3,1 |  | 203.67 | [13 empty] | VV | 2 | 2 | True | 0 | ROZPOCET
| VV |  | "B5" 201,8*3,1 |  | 625.58 | [13 empty] | VV | 2 | 2 | True | 0 | ROZPOCET
| VV |  | Součet |  | 8038.61 | [13 empty] | VV | 2 | 4 | True | 1 | ROZPOCET
8 | K | 564851111 | Podklad ze štěrkodrti ŠD s rozprostřením a zhutněním plochy přes 100 m2, po zhutnění tl. 150 mm | m2 | 8038.61 |  | 0 |  |  |  | základní | 0.026 | 209.0039 | 0 | 0 | 0 | 0 | 4 | K | 2 |  |  |  | ROZPOCET | 0 | 0 | 0 | 0 | 0 | 1 | 0 | 4 | -1586462379
| VV |  | "A3.1" 452,3*3,1 |  | 1402.13 | [13 empty] | VV | 2 | 2 | True | 0 | ROZPOCET
| VV |  | "A3.2" 1130,5*3,1 |  | 3504.55 | [13 empty] | VV | 2 | 2 | True | 0 | ROZPOCET
| VV |  | "B1" 153,7*3,1 |  | 476.47 | [13 empty] | VV | 2 | 2 | True | 0 | ROZPOCET
| VV |  | "B2" 133,6*3,1 |  | 414.16 | [13 empty] | VV | 2 | 2 | True | 0 | ROZPOCET
| VV |  | "B3" 400,8*3,1 |  | 1242.48 | [13 empty] | VV | 2 | 2 | True | 0 | ROZPOCET
| VV |  | "B4" 54,7*3,1 |  | 169.57 | [13 empty] | VV | 2 | 2 | True | 0 | ROZPOCET
| VV |  | "B4.1" 65,7*3,1 |  | 203.67 | [13 empty] | VV | 2 | 2 | True | 0 | ROZPOCET
| VV |  | "B5" 201,8*3,1 |  | 625.58 | [13 empty] | VV | 2 | 2 | True | 0 | ROZPOCET
| VV |  | Součet |  | 8038.61 | [13 empty] | VV | 2 | 4 | True | 1 | ROZPOCET
9 | K | 565155121 | Asfaltový beton vrstva podkladní ACP 16 (obalované kamenivo střednězrnné - OKS) s rozprostřením a zhutněním v pruhu šířky přes 3 m, po zhutnění tl. 70 mm | m2 | 8038.61 |  | 0 |  |  |  | základní | 0.025 | 200.9652 | 0 | 0 | 0 | 0 | 4 | K | 2 |  |  |  | ROZPOCET | 0 | 0 | 0 | 0 | 0 | 1 | 0 | 4 | 651325563
| VV |  | "A3.1" 452,3*3,1 |  | 1402.13 | [13 empty] | VV | 2 | 2 | True | 0 | ROZPOCET
| VV |  | "A3.2" 1130,5*3,1 |  | 3504.55 | [13 empty] | VV | 2 | 2 | True | 0 | ROZPOCET
| VV |  | "B1" 153,7*3,1 |  | 476.47 | [13 empty] | VV | 2 | 2 | True | 0 | ROZPOCET
| VV |  | "B2" 133,6*3,1 |  | 414.16 | [13 empty] | VV | 2 | 2 | True | 0 | ROZPOCET
| VV |  | "B3" 400,8*3,1 |  | 1242.48 | [13 empty] | VV | 2 | 2 | True | 0 | ROZPOCET
| VV |  | "B4" 54,7*3,1 |  | 169.57 | [13 empty] | VV | 2 | 2 | True | 0 | ROZPOCET
| VV |  | "B4.1" 65,7*3,1 |  | 203.67 | [13 empty] | VV | 2 | 2 | True | 0 | ROZPOCET
| VV |  | "B5" 201,8*3,1 |  | 625.58 | [13 empty] | VV | 2 | 2 | True | 0 | ROZPOCET
| VV |  | Součet |  | 8038.61 | [13 empty] | VV | 2 | 4 | True | 1 | ROZPOCET
| VV |  | "ABS, tl.7 cm, místní asfalt" | [15 empty] | VV | 2 | 1 | True | 0 | ROZPOCET
10 | K | 573211107 | Postřik spojovací PS bez posypu kamenivem z asfaltu silničního, v množství 0,30 kg/m2 | m2 | 8038.61 |  | 0 |  |  |  | základní | 0.002 | 16.0772 | 0 | 0 | 0 | 0 | 4 | K | 2 |  |  |  | ROZPOCET | 0 | 0 | 0 | 0 | 0 | 1 | 0 | 4 | 1000681259
| VV |  | "A3.1" 452,3*3,1 |  | 1402.13 | [13 empty] | VV | 2 | 2 | True | 0 | ROZPOCET
| VV |  | "A3.2" 1130,5*3,1 |  | 3504.55 | [13 empty] | VV | 2 | 2 | True | 0 | ROZPOCET
| VV |  | "B1" 153,7*3,1 |  | 476.47 | [13 empty] | VV | 2 | 2 | True | 0 | ROZPOCET
| VV |  | "B2" 133,6*3,1 |  | 414.16 | [13 empty] | VV | 2 | 2 | True | 0 | ROZPOCET
| VV |  | "B3" 400,8*3,1 |  | 1242.48 | [13 empty] | VV | 2 | 2 | True | 0 | ROZPOCET
| VV |  | "B4" 54,7*3,1 |  | 169.57 | [13 empty] | VV | 2 | 2 | True | 0 | ROZPOCET
| VV |  | "B4.1" 65,7*3,1 |  | 203.67 | [13 empty] | VV | 2 | 2 | True | 0 | ROZPOCET
| VV |  | "B5" 201,8*3,1 |  | 625.58 | [13 empty] | VV | 2 | 2 | True | 0 | ROZPOCET
| VV |  | Součet |  | 8038.61 | [13 empty] | VV | 2 | 4 | True | 1 | ROZPOCET
11 | K | 573211107 | Postřik spojovací PS bez posypu kamenivem z asfaltu silničního, v množství 0,30 kg/m2 | m2 | 8038.61 |  | 0 |  |  |  | základní | 0.002 | 16.0772 | 0 | 0 | 0 | 0 | 4 | K | 2 |  |  |  | ROZPOCET | 0 | 0 | 0 | 0 | 0 | 1 | 0 | 4 | -1080558419
| VV |  | "A3.1" 452,3*3,1 |  | 1402.13 | [13 empty] | VV | 2 | 2 | True | 0 | ROZPOCET
| VV |  | "A3.2" 1130,5*3,1 |  | 3504.55 | [13 empty] | VV | 2 | 2 | True | 0 | ROZPOCET
| VV |  | "B1" 153,7*3,1 |  | 476.47 | [13 empty] | VV | 2 | 2 | True | 0 | ROZPOCET
| VV |  | "B2" 133,6*3,1 |  | 414.16 | [13 empty] | VV | 2 | 2 | True | 0 | ROZPOCET
| VV |  | "B3" 400,8*3,1 |  | 1242.48 | [13 empty] | VV | 2 | 2 | True | 0 | ROZPOCET
| VV |  | "B4" 54,7*3,1 |  | 169.57 | [13 empty] | VV | 2 | 2 | True | 0 | ROZPOCET
| VV |  | "B4.1" 65,7*3,1 |  | 203.67 | [13 empty] | VV | 2 | 2 | True | 0 | ROZPOCET
| VV |  | "B5" 201,8*3,1 |  | 625.58 | [13 empty] | VV | 2 | 2 | True | 0 | ROZPOCET
| VV |  | Součet |  | 8038.61 | [13 empty] | VV | 2 | 4 | True | 1 | ROZPOCET
12 | K | 577134141 | Asfaltový beton vrstva obrusná ACO 11 (ABS) s rozprostřením a se zhutněním z modifikovaného asfaltu v pruhu šířky přes 3 m, po zhutnění tl. 40 mm | m2 | 8038.61 |  | 0 |  |  |  | základní | 0.013 | 104.5019 | 0 | 0 | 0 | 0 | 4 | K | 2 |  |  |  | ROZPOCET | 0 | 0 | 0 | 0 | 0 | 1 | 0 | 4 | -1917317124
| VV |  | "A3.1" 452,3*3,1 |  | 1402.13 | [13 empty] | VV | 2 | 2 | True | 0 | ROZPOCET
| VV |  | "A3.2" 1130,5*3,1 |  | 3504.55 | [13 empty] | VV | 2 | 2 | True | 0 | ROZPOCET
| VV |  | "B1" 153,7*3,1 |  | 476.47 | [13 empty] | VV | 2 | 2 | True | 0 | ROZPOCET
| VV |  | "B2" 133,6*3,1 |  | 414.16 | [13 empty] | VV | 2 | 2 | True | 0 | ROZPOCET
| VV |  | "B3" 400,8*3,1 |  | 1242.48 | [13 empty] | VV | 2 | 2 | True | 0 | ROZPOCET
| VV |  | "B4" 54,7*3,1 |  | 169.57 | [13 empty] | VV | 2 | 2 | True | 0 | ROZPOCET
| VV |  | "B4.1" 65,7*3,1 |  | 203.67 | [13 empty] | VV | 2 | 2 | True | 0 | ROZPOCET
| VV |  | "B5" 201,8*3,1 |  | 625.58 | [13 empty] | VV | 2 | 2 | True | 0 | ROZPOCET
| VV |  | Součet |  | 8038.61 | [13 empty] | VV | 2 | 4 | True | 1 | ROZPOCET
13 | K | 599141111 | Vyplnění spár mezi silničními dílci jakékoliv tloušťky živičnou zálivkou | m | 2134.5 |  | 0 |  |  |  | základní | 0.046 | 98.187 | 0.0036 | 7.6842 | 0 | 0 | 4 | K | 2 |  |  |  | ROZPOCET | 0 | 0 | 0 | 0 | 0 | 1 | 0 | 4 | 1789367835
| VV |  | 30 |  | 30 | [13 empty] | VV | 2 | 2 | True | 0 | ROZPOCET
| VV |  | 2104,5 |  | 2104.5 | [13 empty] | VV | 2 | 2 | True | 0 | ROZPOCET
| VV |  | Součet |  | 2134.5 | [13 empty] | VV | 2 | 4 | True | 1 | ROZPOCET
| D | 9 | Ostatní konstrukce a práce, bourání |  |  |  | 0 | [5 empty] | 296.6955 |  | 0 |  | 0 | 1 | D | 1 |  |  |  | ROZPOCET | [6 empty] | 0
14 | K | 919112222 | Řezání dilatačních spár v živičném krytu vytvoření komůrky pro těsnící zálivku šířky 15 mm, hloubky 25 mm | m | 2134.5 |  | 0 |  |  |  | základní | 0.139 | 296.6955 | 0 | 0 | 0 | 0 | 4 | K | 2 |  |  |  | ROZPOCET | 0 | 0 | 0 | 0 | 0 | 1 | 0 | 4 | -2005195723
| VV |  | 30+2104,5 |  | 2134.5 | [13 empty] | VV | 2 | 2 | True | 1 | ROZPOCET
| D | 997 | Přesun sutě |  |  |  | 0 | [5 empty] | 1602.7222 |  | 0 |  | 0 | 1 | D | 1 |  |  |  | ROZPOCET | [6 empty] | 0
15 | K | 997221551 | Vodorovná doprava suti bez naložení, ale se složením a s hrubým urovnáním ze sypkých materiálů, na vzdálenost do 1 km | t | 6236.273 |  | 0 |  |  |  | základní | 0.03 | 187.0882 | 0 | 0 | 0 | 0 | 4 | K | 2 |  |  |  | ROZPOCET | 0 | 0 | 0 | 0 | 0 | 1 | 0 | 4 | -1947650778
16 | K | 997221559 | Vodorovná doprava suti bez naložení, ale se složením a s hrubým urovnáním Příplatek k ceně za každý další i započatý 1 km přes 1 km | t | 212033.282 |  | 0 |  |  |  | základní | 0.002 | 424.0666 | 0 | 0 | 0 | 0 | 4 | K | 2 |  |  |  | ROZPOCET | 0 | 0 | 0 | 0 | 0 | 1 | 0 | 4 | -1965612579
| VV |  | 6236,273*34 'Přepočtené koeficientem množství |  | 212033.282 | [13 empty] | VV | 2 | 2 | False | 1 | ROZPOCET
17 | K | 997221611 | Nakládání na dopravní prostředky pro vodorovnou dopravu suti | t | 6236.273 |  | 0 |  |  |  | základní | 0.159 | 991.5674 | 0 | 0 | 0 | 0 | 4 | K | 2 |  |  |  | ROZPOCET | 0 | 0 | 0 | 0 | 0 | 1 | 0 | 4 | 575809008
18 | K | 997221615 | Poplatek za uložení stavebního odpadu na skládce (skládkovné) z prostého betonu zatříděného do Katalogu odpadů pod kódem 17 01 01-odvoz na reciklační skládku viz. zadávací dokumentace bod 22.7 | t | 2120.284 |  | 0 |  |  |  | základní | 0 | 0 | 0 | 0 | 0 | 0 | 4 | K | 2 |  |  |  | ROZPOCET | 0 | 0 | 0 | 0 | 0 | 1 | 0 | 4 | 830434177
| VV |  | 2120,284 |  | 2120.284 | [13 empty] | VV | 2 | 2 | True | 1 | ROZPOCET
19 | K | 997221645 | Poplatek za uložení stavebního odpadu na skládce (skládkovné) asfaltového bez obsahu dehtu zatříděného do Katalogu odpadů pod kódem 17 03 02 | t | 2185.523 |  | 0 |  |  |  | základní | 0 | 0 | 0 | 0 | 0 | 0 | 4 | K | 2 |  |  |  | ROZPOCET | 0 | 0 | 0 | 0 | 0 | 1 | 0 | 4 | 1986240630
| VV |  | 1435,269+750,254 |  | 2185.523 | [13 empty] | VV | 2 | 2 | True | 1 | ROZPOCET
20 | K | 997221655 | Poplatek za uložení stavebního odpadu na skládce (skládkovné) zeminy a kamení zatříděného do Katalogu odpadů pod kódem 17 05 04-odvoz na reciklační skládku viz. zadávací dokumentace bod 22.7 | t | 1930.466 |  | 0 |  |  |  | základní | 0 | 0 | 0 | 0 | 0 | 0 | 4 | K | 2 |  |  |  | ROZPOCET | 0 | 0 | 0 | 0 | 0 | 1 | 0 | 4 | -496179134
| VV |  | 38,52+1891,946 |  | 1930.466 | [13 empty] | VV | 2 | 2 | True | 1 | ROZPOCET

## SO_01.3.2-N - Napojovací ...
[9 empty] | >> skryté sloupce << | [9 empty] | {bd1ffc5c-ee27-4166-b8e2-1132580d87e0}
2
| KRYCÍ LIST SOUPISU PRACÍ | [8 empty] | v --- níže se nacházejí doplnkové a pomocné údaje k sestavám --- v | [8 empty] | False
Stavba:
Kanalizace Dvůr Králové nad Labem - Verdek
Objekt:
SO_01 - Gravitační stoky
Soupis:
SO_01.3.2-N - Napojovací body - neuznatelné
| KSO: |  |  |  |  | CC-CZ:
| Místo: |  |  |  |  | Datum: | 2025-04-22
| Zadavatel: |  |  |  |  | IČ:
DIČ:
| Zhotovitel: |  |  |  |  | IČ: | 0
[6 empty] | DIČ: | 0
| Projektant: |  |  |  |  | IČ:
|  | Ing. Martin Herman |  |  |  | DIČ:
| Zpracovatel: |  |  |  |  | IČ:
|  | VIS s.r.o. Hradec Králové, Dita Paštová |  |  |  | DIČ:
Poznámka:
| Cena bez DPH | [5 empty] | 0
|  |  | Základ daně |  |  | Sazba daně | Výše daně
| DPH | základní | 0 |  |  | 21% | 0
|  | snížená | 0 |  |  | 12% | 0
|  | zákl. přenesená | 0 |  |  | 21% | 0
|  | sníž. přenesená | 0 |  |  | 12% | 0
|  | nulová | 0 |  |  | 0% | 0
| Cena s DPH |  |  | v | CZK |  | 0
| Projektant |  |  | Zpracovatel
| Datum a podpis: |  | Razítko | Datum a podpis: |  |  | Razítko
| Objednavatel |  |  | Zhotovitel
| Datum a podpis: |  | Razítko | Datum a podpis: |  |  | Razítko
REKAPITULACE ČLENĚNÍ SOUPISU PRACÍ
Stavba:
Kanalizace Dvůr Králové nad Labem - Verdek
Objekt:
SO_01 - Gravitační stoky
Soupis:
SO_01.3.2-N - Napojovací body - neuznatelné
Místo: | [5 empty] | Datum: | 2025-04-22
Zadavatel: | [5 empty] | Projektant: | Ing. Martin Herman
Zhotovitel: | [5 empty] | Zpracovatel: | VIS s.r.o. Hradec Králové, Dita Paštová
Kód dílu - Popis | [6 empty] | Cena celkem [CZK]
Náklady ze soupisu prací | [6 empty] | 0 | [12 empty] | -1
| HSV - Práce a dodávky HSV | [5 empty] | 0
| 1 - Zemní práce | [5 empty] | 0
| 2 - Zakládání | [5 empty] | 0
| 3 - Svislé a kompletní konstrukce | [5 empty] | 0
| 4 - Vodorovné konstrukce | [5 empty] | 0
| 5 - Komunikace pozemní | [5 empty] | 0
| 8 - Trubní vedení | [5 empty] | 0
| 9 - Ostatní konstrukce a práce, bourání | [5 empty] | 0
| 99 - Přesun hmot | [5 empty] | 0
| 997 - Přesun sutě | [5 empty] | 0
SOUPIS PRACÍ
Stavba:
Kanalizace Dvůr Králové nad Labem - Verdek
Objekt:
SO_01 - Gravitační stoky
Soupis:
SO_01.3.2-N - Napojovací body - neuznatelné
Místo: | [5 empty] | Datum: | 2025-04-22
Zadavatel: | [5 empty] | Projektant: | Ing. Martin Herman
Zhotovitel: | [5 empty] | Zpracovatel: | VIS s.r.o. Hradec Králové, Dita Paštová
PČ | Typ | Kód | Popis | MJ | Množství | J.cena [CZK] | Cena celkem [CZK] | Cenová soustava |  |  | DPH | J. Nh [h] | Nh celkem [h] | J. hmotnost [t] | Hmotnost celkem [t] | J. suť [t] | Suť Celkem [t]
Náklady soupisu celkem | [6 empty] | 0 | [5 empty] | 174.7438 |  | 25.4407 |  | 4.2883 |  | D | -1 | [10 empty] | 0
| D | HSV | Práce a dodávky HSV |  |  |  | 0 | [5 empty] | 174.7438 |  | 25.4407 |  | 4.2883 | 1 | D | 0 |  |  |  | ROZPOCET | [6 empty] | 0
| D | 1 | Zemní práce |  |  |  | 0 | [5 empty] | 82.2076 |  | 21.1652 |  | 4.2883 | 1 | D | 1 |  |  |  | ROZPOCET | [6 empty] | 0
1 | K | 113107213 | Odstranění podkladů nebo krytů strojně plochy jednotlivě přes 200 m2 s přemístěním hmot na skládku na vzdálenost do 20 m nebo s naložením na dopravní prostředek z kameniva těženého, o tl. vrstvy přes 200 do 300 mm | m2 | 3.33 |  | 0 |  |  |  | základní | 0.078 | 0.25974 | 0 | 0 | 0.5 | 1.665 | 4 | K | 2 |  |  |  | ROZPOCET | 0 | 0 | 0 | 0 | 0 | 1 | 0 | 4 | -86853141
| VV |  | "místní asfalt" 3,7*0,9 |  | 3.33 | [13 empty] | VV | 2 | 2 | True | 1 | ROZPOCET
2 | K | 113107231 | Odstranění podkladů nebo krytů strojně plochy jednotlivě přes 200 m2 s přemístěním hmot na skládku na vzdálenost do 20 m nebo s naložením na dopravní prostředek z betonu prostého, o tl. vrstvy přes 100 do 150 mm | m2 | 3.33 |  | 0 |  |  |  | základní | 0.194 | 0.64602 | 0 | 0 | 0.325 | 1.0822 | 4 | K | 2 |  |  |  | ROZPOCET | 0 | 0 | 0 | 0 | 0 | 1 | 0 | 4 | -650028464
| VV |  | "místní asfalt" 3,7*0,9 |  | 3.33 | [13 empty] | VV | 2 | 2 | True | 1 | ROZPOCET
3 | K | 113107242 | Odstranění podkladů nebo krytů strojně plochy jednotlivě přes 200 m2 s přemístěním hmot na skládku na vzdálenost do 20 m nebo s naložením na dopravní prostředek živičných, o tl. vrstvy přes 50 do 100 mm | m2 | 3.33 |  | 0 |  |  |  | základní | 0.078 | 0.25974 | 0 | 0 | 0.22 | 0.7326 | 4 | K | 2 |  |  |  | ROZPOCET | 0 | 0 | 0 | 0 | 0 | 1 | 0 | 4 | -112678002
| VV |  | "místní asfalt ABS tl. 5 cm" 3,7*0,9 |  | 3.33 | [13 empty] | VV | 2 | 2 | True | 1 | ROZPOCET
4 | K | 113154363 | Frézování živičného podkladu nebo krytu s naložením na dopravní prostředek plochy přes 1 000 do 10 000 m2 s překážkami v trase pruhu šířky přes 1 m do 2 m, tloušťky vrstvy 50 mm | m2 | 7.03 |  | 0 |  |  |  | základní | 0.009 | 0.06327 | 9e-05 | 0.0006327 | 0.115 | 0.80845 | 4 | K | 2 |  |  |  | ROZPOCET | 0 | 0 | 0 | 0 | 0 | 1 | 0 | 4 | 11499099
| VV |  | "místní asfalt" 3,7*1,9 |  | 7.03 | [13 empty] | VV | 2 | 2 | True | 1 | ROZPOCET
5 | K | 115101201 | Čerpání vody na dopravní výšku do 10 m s uvažovaným průměrným přítokem do 500 l/min | hod | 30 |  | 0 |  |  |  | základní | 0.184 | 5.52 | 3e-05 | 0.0009 | 0 | 0 | 4 | K | 2 |  |  |  | ROZPOCET | 0 | 0 | 0 | 0 | 0 | 1 | 0 | 4 | 1156266345
| VV |  | 6*5 |  | 30 | [13 empty] | VV | 2 | 2 | True | 1 | ROZPOCET
6 | K | 115101301 | Pohotovost záložní čerpací soupravy pro dopravní výšku do 10 m s uvažovaným průměrným přítokem do 500 l/min | den | 6 |  | 0 |  |  |  | základní | 0 | 0 | 0 | 0 | 0 | 0 | 4 | K | 2 |  |  |  | ROZPOCET | 0 | 0 | 0 | 0 | 0 | 1 | 0 | 4 | 1291954355
| VV |  | 3*2 |  | 6 | [13 empty] | VV | 2 | 2 | True | 1 | ROZPOCET
7 | K | 121151125 | Sejmutí ornice strojně při souvislé ploše přes 500 m2, tl. vrstvy přes 250 do 300 mm | m2 | 10.08 |  | 0 |  |  |  | základní | 0.019 | 0.19152 | 0 | 0 | 0 | 0 | 4 | K | 2 |  |  |  | ROZPOCET | 0 | 0 | 0 | 0 | 0 | 1 | 0 | 4 | 1377305517
| VV |  | 11,2*0,9 |  | 10.08 | [13 empty] | VV | 2 | 2 | True | 1 | ROZPOCET
8 | K | 132212221 | Hloubení zapažených rýh šířky přes 800 do 2 000 mm ručně s urovnáním dna do předepsaného profilu a spádu v hornině třídy těžitelnosti I skupiny 3 soudržných | m3 | 2.682 |  | 0 |  |  |  | základní | 4.704 | 12.6161 | 0 | 0 | 0 | 0 | 4 | K | 2 |  |  |  | ROZPOCET | 0 | 0 | 0 | 0 | 0 | 1 | 0 | 4 | 1227048131
| VV |  | 26,82*0,1 |  | 2.682 | [13 empty] | VV | 2 | 2 | True | 1 | ROZPOCET
9 | K | 132254206 | Hloubení zapažených rýh šířky přes 800 do 2 000 mm strojně s urovnáním dna do předepsaného profilu a spádu v hornině třídy těžitelnosti I skupiny 3 přes 1 000 do 5 000 m3 | m3 | 16.092 |  | 0 |  |  |  | základní | 0.362 | 5.8253 | 0 | 0 | 0 | 0 | 4 | K | 2 |  |  |  | ROZPOCET | 0 | 0 | 0 | 0 | 0 | 1 | 0 | 4 | -1181756104
| VV |  | "60% výkopku v hornině tř. 3" | [15 empty] | VV | 2 | 1 | True | 0 | ROZPOCET
| VV |  | 14,9*0,9*2*0,6 |  | 16.092 | [13 empty] | VV | 2 | 2 | True | 1 | ROZPOCET
10 | K | 132354206 | Hloubení zapažených rýh šířky přes 800 do 2 000 mm strojně s urovnáním dna do předepsaného profilu a spádu v hornině třídy těžitelnosti II skupiny 4 přes 1 000 do 5 000 m3 | m3 | 5.364 |  | 0 |  |  |  | základní | 0.505 | 2.7088 | 0 | 0 | 0 | 0 | 4 | K | 2 |  |  |  | ROZPOCET | 0 | 0 | 0 | 0 | 0 | 1 | 0 | 4 | -1854094627
| VV |  | "20% výkopku v hornině tř. 3" | [15 empty] | VV | 2 | 1 | True | 0 | ROZPOCET
| VV |  | 14,9*0,9*2*0,2 |  | 5.364 | [13 empty] | VV | 2 | 2 | True | 1 | ROZPOCET
11 | K | 132454206 | Hloubení zapažených rýh šířky přes 800 do 2 000 mm strojně s urovnáním dna do předepsaného profilu a spádu v hornině třídy těžitelnosti II skupiny 5 přes 1 000 do 5 000 m3 | m3 | 4.023 |  | 0 |  |  |  | základní | 0.591 | 2.3776 | 0 | 0 | 0 | 0 | 4 | K | 2 |  |  |  | ROZPOCET | 0 | 0 | 0 | 0 | 0 | 1 | 0 | 4 | 683377596
| VV |  | "15% výkopku v hornině tř. 5" | [15 empty] | VV | 2 | 1 | True | 0 | ROZPOCET
| VV |  | 14,9*0,9*2*0,15 |  | 4.023 | [13 empty] | VV | 2 | 2 | True | 1 | ROZPOCET
12 | K | 138511201 | Dolamování zapažených nebo nezapažených hloubených vykopávek rýh, ve vrstvě tl. do 500 mm v hornině třídy těžitelnosti III skupiny 6 | m3 | 1.341 |  | 0 |  |  |  | základní | 6.949 | 9.3186 | 0 | 0 | 0 | 0 | 4 | K | 2 |  |  |  | ROZPOCET | 0 | 0 | 0 | 0 | 0 | 1 | 0 | 4 | 1986610220
| VV |  | "5% výkopku v hornině tř. 3" | [15 empty] | VV | 2 | 1 | True | 0 | ROZPOCET
| VV |  | 14,9*0,9*2*0,05 |  | 1.341 | [13 empty] | VV | 2 | 2 | True | 1 | ROZPOCET
13 | K | 139001101 | Příplatek k cenám hloubených vykopávek za ztížení vykopávky v blízkosti podzemního vedení nebo výbušnin pro jakoukoliv třídu horniny | m3 | 12 |  | 0 |  |  |  | základní | 1.763 | 21.156 | 0 | 0 | 0 | 0 | 4 | K | 2 |  |  |  | ROZPOCET | 0 | 0 | 0 | 0 | 0 | 1 | 0 | 4 | 1983797929
| VV |  | 3*1*2*2 |  | 12 | [13 empty] | VV | 2 | 2 | True | 1 | ROZPOCET
14 | K | 151811131 | Zřízení pažicích boxů pro pažení a rozepření stěn rýh podzemního vedení hloubka výkopu do 4 m, šířka do 1,2 m | m2 | 59.6 |  | 0 |  |  |  | základní | 0.088 | 5.2448 | 0.00058 | 0.034568 | 0 | 0 | 4 | K | 2 |  |  |  | ROZPOCET | 0 | 0 | 0 | 0 | 0 | 1 | 0 | 4 | -1553556694
| VV |  | 14,9*2*2 |  | 59.6 | [13 empty] | VV | 2 | 2 | True | 1 | ROZPOCET
15 | K | 151811231 | Odstranění pažicích boxů pro pažení a rozepření stěn rýh podzemního vedení hloubka výkopu do 4 m, šířka do 1,2 m | m2 | 59.6 |  | 0 |  |  |  | základní | 0.085 | 5.066 | 0 | 0 | 0 | 0 | 4 | K | 2 |  |  |  | ROZPOCET | 0 | 0 | 0 | 0 | 0 | 1 | 0 | 4 | 1314347520
16 | K | 162751117 | Vodorovné přemístění výkopku nebo sypaniny po suchu na obvyklém dopravním prostředku, bez naložení výkopku, avšak se složením bez rozhrnutí z horniny třídy těžitelnosti I skupiny 1 až 3 na vzdálenost přes 9 000 do 10 000 m | m3 | 0.28 |  | 0 |  |  |  | základní | 0.087 | 0.02436 | 0 | 0 | 0 | 0 | 4 | K | 2 |  |  |  | ROZPOCET | 0 | 0 | 0 | 0 | 0 | 1 | 0 | 4 | -1854031841
| VV |  | "výkop ve tř. 3 - zpětný zásyp horninou tř.3" | [15 empty] | VV | 2 | 1 | True | 0 | ROZPOCET
| VV |  | 16,092-(18,143-2,331) |  | 0.28 | [13 empty] | VV | 2 | 2 | True | 1 | ROZPOCET
17 | K | 162751119 | Vodorovné přemístění výkopku nebo sypaniny po suchu na obvyklém dopravním prostředku, bez naložení výkopku, avšak se složením bez rozhrnutí z horniny třídy těžitelnosti I skupiny 1 až 3 na vzdálenost Příplatek k ceně za každých dalších i započatých 1 000 m | m3 | 2.8 |  | 0 |  |  |  | základní | 0.005 | 0.014 | 0 | 0 | 0 | 0 | 4 | K | 2 |  |  |  | ROZPOCET | 0 | 0 | 0 | 0 | 0 | 1 | 0 | 4 | 89018037
| VV |  | 0,28*10 'Přepočtené koeficientem množství |  | 2.8 | [13 empty] | VV | 2 | 2 | False | 1 | ROZPOCET
18 | K | 162751137 | Vodorovné přemístění výkopku nebo sypaniny po suchu na obvyklém dopravním prostředku, bez naložení výkopku, avšak se složením bez rozhrnutí z horniny třídy těžitelnosti II skupiny 4 a 5 na vzdálenost přes 9 000 do 10 000 m | m3 | 9.387 |  | 0 |  |  |  | základní | 0.099 | 0.92931 | 0 | 0 | 0 | 0 | 4 | K | 2 |  |  |  | ROZPOCET | 0 | 0 | 0 | 0 | 0 | 1 | 0 | 4 | -467226796
| VV |  | 5,364+4,023 |  | 9.387 | [13 empty] | VV | 2 | 2 | True | 1 | ROZPOCET
19 | K | 162751139 | Vodorovné přemístění výkopku nebo sypaniny po suchu na obvyklém dopravním prostředku, bez naložení výkopku, avšak se složením bez rozhrnutí z horniny třídy těžitelnosti II skupiny 4 a 5 na vzdálenost Příplatek k ceně za každých dalších i započatých 1 000 m | m3 | 93.87 |  | 0 |  |  |  | základní | 0.006 | 0.56322 | 0 | 0 | 0 | 0 | 4 | K | 2 |  |  |  | ROZPOCET | 0 | 0 | 0 | 0 | 0 | 1 | 0 | 4 | 1734896320
| VV |  | 9,387*10 'Přepočtené koeficientem množství |  | 93.87 | [13 empty] | VV | 2 | 2 | False | 1 | ROZPOCET
20 | K | 162751157 | Vodorovné přemístění výkopku nebo sypaniny po suchu na obvyklém dopravním prostředku, bez naložení výkopku, avšak se složením bez rozhrnutí z horniny třídy těžitelnosti III skupiny 6 a 7 na vzdálenost přes 9 000 do 10 000 m | m3 | 1.341 |  | 0 |  |  |  | základní | 0.113 | 0.15153 | 0 | 0 | 0 | 0 | 4 | K | 2 |  |  |  | ROZPOCET | 0 | 0 | 0 | 0 | 0 | 1 | 0 | 4 | 1075102853
21 | K | 162751159 | Vodorovné přemístění výkopku nebo sypaniny po suchu na obvyklém dopravním prostředku, bez naložení výkopku, avšak se složením bez rozhrnutí z horniny třídy těžitelnosti III skupiny 6 a 7 na vzdálenost Příplatek k ceně za každých dalších i započatých 1 000 m | m3 | 13.41 |  | 0 |  |  |  | základní | 0.006 | 0.08046 | 0 | 0 | 0 | 0 | 4 | K | 2 |  |  |  | ROZPOCET | 0 | 0 | 0 | 0 | 0 | 1 | 0 | 4 | -1173150374
| VV |  | 1,341*10 'Přepočtené koeficientem množství |  | 13.41 | [13 empty] | VV | 2 | 2 | False | 1 | ROZPOCET
22 | K | 171251201 | Uložení sypaniny na skládky nebo meziskládky bez hutnění s upravením uložené sypaniny do předepsaného tvaru | m3 | 11.008 |  | 0 |  |  |  | základní | 0.009 | 0.099072 | 0 | 0 | 0 | 0 | 4 | K | 2 |  |  |  | ROZPOCET | 0 | 0 | 0 | 0 | 0 | 1 | 0 | 4 | 707786830
23 | K | 171201221 | Poplatek za uložení stavebního odpadu na skládce (skládkovné) zeminy a kamení zatříděného do Katalogu odpadů pod kódem 17 05 04-odvoz na reciklační skládku viz. zadávací dokumentace bod 22.7 | t | 22.566 |  | 0 |  |  |  | základní | 0 | 0 | 0 | 0 | 0 | 0 | 4 | K | 2 |  |  |  | ROZPOCET | 0 | 0 | 0 | 0 | 0 | 1 | 0 | 4 | 1542525999
| VV |  | 11,008*2,05 'Přepočtené koeficientem množství |  | 22.566 | [13 empty] | VV | 2 | 2 | False | 1 | ROZPOCET
24 | K | 174151101 | Zásyp sypaninou z jakékoliv horniny strojně s uložením výkopku ve vrstvách se zhutněním jam, šachet, rýh nebo kolem objektů v těchto vykopávkách | m3 | 18.143 |  | 0 |  |  |  | základní | 0.328 | 5.9509 | 0 | 0 | 0 | 0 | 4 | K | 2 |  |  |  | ROZPOCET | 0 | 0 | 0 | 0 | 0 | 1 | 0 | 4 | 1757596853
| VV |  | "výkop-podsyp-obsyp" | [15 empty] | VV | 2 | 1 | True | 0 | ROZPOCET
| VV |  | 26,82-2,012-6,665 |  | 18.143 | [13 empty] | VV | 2 | 2 | True | 1 | ROZPOCET
25 | M | 58331200 | štěrkopísek netříděný | t | 7.786 |  | 0 |  |  |  | základní | 0 | 0 | 1 | 7.786 | 0 | 0 | 8 | M | 2 |  |  |  | ROZPOCET | 0 | 0 | 0 | 0 | 0 | 1 | 0 | 4 | -306231064
| VV |  | "zásyp v místní komunikaci - nový materiál" | [15 empty] | VV | 2 | 1 | True | 0 | ROZPOCET
| VV |  | 3,7*0,9*(2-0,15-0,45) |  | 4.662 | [13 empty] | VV | 2 | 2 | True | 1 | ROZPOCET
| VV |  | 4,662*1,67 'Přepočtené koeficientem množství |  | 7.786 | [13 empty] | VV | 2 | 2 | False | 1 | ROZPOCET
26 | K | 175151101 | Obsypání potrubí strojně sypaninou z vhodných třídy těžitelnosti I a II, skupiny 1 až 4 nebo materiálem připraveným podél výkopu ve vzdálenosti do 3 m od jeho kraje, pro jakoukoliv hloubku výkopu a míru zhutnění bez prohození sypaniny | m3 | 6.665 |  | 0 |  |  |  | základní | 0.435 | 2.8993 | 0 | 0 | 0 | 0 | 4 | K | 2 |  |  |  | ROZPOCET | 0 | 0 | 0 | 0 | 0 | 1 | 0 | 4 | 328474648
| VV |  | "DN 150" 0,9*0,9*0,45 |  | 0.365 | [13 empty] | VV | 2 | 2 | True | 0 | ROZPOCET
| VV |  | "DN 200" 14*0,9*0,5 |  | 6.3 | [13 empty] | VV | 2 | 2 | True | 0 | ROZPOCET
| VV |  | Součet |  | 6.665 | [13 empty] | VV | 2 | 4 | True | 1 | ROZPOCET
27 | M | 58341334 | kamenivo drcené drobné frakce 0/2 | t | 13.33 |  | 0 |  |  |  | základní | 0 | 0 | 1 | 13.33 | 0 | 0 | 8 | M | 2 |  |  |  | ROZPOCET | 0 | 0 | 0 | 0 | 0 | 1 | 0 | 4 | 2002700747
| VV |  | 6,665*2 'Přepočtené koeficientem množství |  | 13.33 | [13 empty] | VV | 2 | 2 | False | 1 | ROZPOCET
28 | K | 181351113 | Rozprostření a urovnání ornice v rovině nebo ve svahu sklonu do 1:5 strojně při souvislé ploše přes 500 m2, tl. vrstvy do 200 mm | m2 | 10.08 |  | 0 |  |  |  | základní | 0.012 | 0.12096 | 0 | 0 | 0 | 0 | 4 | K | 2 |  |  |  | ROZPOCET | 0 | 0 | 0 | 0 | 0 | 1 | 0 | 4 | -1609458069
| VV |  | 11,2*0,9 |  | 10.08 | [13 empty] | VV | 2 | 2 | True | 1 | ROZPOCET
29 | K | 183405211 | Výsev trávníku hydroosevem na ornici | m2 | 10.08 |  | 0 |  |  |  | základní | 0.012 | 0.12096 | 0.00127 | 0.012802 | 0 | 0 | 4 | K | 2 |  |  |  | ROZPOCET | 0 | 0 | 0 | 0 | 0 | 1 | 0 | 4 | -1804493892
30 | M | 00572472 | osivo směs travní krajinná-rovinná | kg | 0.252 |  | 0 |  |  |  | základní | 0 | 0 | 0.001 | 0.000252 | 0 | 0 | 8 | M | 2 |  |  |  | ROZPOCET | 0 | 0 | 0 | 0 | 0 | 1 | 0 | 4 | -1563620288
| VV |  | 10,08*0,025 'Přepočtené koeficientem množství |  | 0.252 | [13 empty] | VV | 2 | 2 | False | 1 | ROZPOCET
| D | 2 | Zakládání |  |  |  | 0 | [5 empty] | 6.109 |  | 3.0499 |  | 0 | 1 | D | 1 |  |  |  | ROZPOCET | [6 empty] | 0
31 | K | 212752101 | Trativody z drenážních trubek pro liniové stavby a komunikace se zřízením štěrkového lože pod trubky a s jejich obsypem v otevřeném výkopu trubka korugovaná sendvičová PE-HD SN 4 celoperforovaná 360° DN 100 | m | 14.9 |  | 0 |  |  |  | základní | 0.41 | 6.109 | 0.20469 | 3.0499 | 0 | 0 | 4 | K | 2 |  |  |  | ROZPOCET | 0 | 0 | 0 | 0 | 0 | 1 | 0 | 4 | -1529280474
| D | 3 | Svislé a kompletní konstrukce |  |  |  | 0 | [5 empty] | 1.0281 |  | 0 |  | 0 | 1 | D | 1 |  |  |  | ROZPOCET | [6 empty] | 0
32 | K | 359901111 | Vyčištění stok jakékoliv výšky | m | 14.9 |  | 0 |  |  |  | základní | 0.069 | 1.0281 | 0 | 0 | 0 | 0 | 4 | K | 2 |  |  |  | ROZPOCET | 0 | 0 | 0 | 0 | 0 | 1 | 0 | 4 | -704768967
| D | 4 | Vodorovné konstrukce |  |  |  | 0 | [5 empty] | 10.1597 |  | 0.065841 |  | 0 | 1 | D | 1 |  |  |  | ROZPOCET | [6 empty] | 0
33 | K | 451573111 | Lože pod potrubí otevřený výkop ze štěrkopísku | m3 | 2.012 |  | 0 |  |  |  | základní | 1.317 | 2.6498 | 0 | 0 | 0 | 0 | 4 | K | 2 |  |  |  | ROZPOCET | 0 | 0 | 0 | 0 | 0 | 1 | 0 | 4 | 537916297
| VV |  | 14,9*0,9*0,15 |  | 2.012 | [13 empty] | VV | 2 | 2 | True | 1 | ROZPOCET
34 | K | 452311121 | Podkladní a zajišťovací konstrukce z betonu prostého v otevřeném výkopu bez zvýšených nároků na prostředí desky pod potrubí, stoky a drobné objekty z betonu tř. C 8/10 | m3 | 0.294 |  | 0 |  |  |  | základní | 1.465 | 0.43071 | 0 | 0 | 0 | 0 | 4 | K | 2 |  |  |  | ROZPOCET | 0 | 0 | 0 | 0 | 0 | 1 | 0 | 4 | -95552128
| VV |  | 3*0,7*0,7*0,2 |  | 0.294 | [13 empty] | VV | 2 | 2 | True | 1 | ROZPOCET
35 | K | 452351101 | Bednění podkladních a zajišťovacích konstrukcí v otevřeném výkopu desek nebo sedlových loží pod potrubí, stoky a drobné objekty | m2 | 8.4 |  | 0 |  |  |  | základní | 0.821 | 6.8964 | 0.00632 | 0.053088 | 0 | 0 | 4 | K | 2 |  |  |  | ROZPOCET | 0 | 0 | 0 | 0 | 0 | 1 | 0 | 4 | -2143136664
| VV |  | 3*1*4*0,7 |  | 8.4 | [13 empty] | VV | 2 | 2 | True | 1 | ROZPOCET
36 | K | 452368211 | Výztuž podkladních desek, bloků nebo pražců v otevřeném výkopu ze svařovaných sítí typu Kari | t | 0.012 |  | 0 |  |  |  | základní | 15.231 | 0.18277 | 1.0628 | 0.012753 | 0 | 0 | 4 | K | 2 |  |  |  | ROZPOCET | 0 | 0 | 0 | 0 | 0 | 1 | 0 | 4 | -56309440
| VV |  | 3*0,7*0,7*7,9/1000 |  | 0.012 | [13 empty] | VV | 2 | 2 | True | 1 | ROZPOCET
| D | 5 | Komunikace pozemní |  |  |  | 0 | [5 empty] | 1.1611 |  | 0.02664 |  | 0 | 1 | D | 1 |  |  |  | ROZPOCET | [6 empty] | 0
37 | K | 564851011 | Podklad ze štěrkodrti ŠD s rozprostřením a zhutněním plochy jednotlivě do 100 m2, po zhutnění tl. 150 mm | m2 | 3.33 |  | 0 |  |  |  | základní | 0.094 | 0.31302 | 0 | 0 | 0 | 0 | 4 | K | 2 |  |  |  | ROZPOCET | 0 | 0 | 0 | 0 | 0 | 1 | 0 | 4 | -115856877
| VV |  | "místní asfalt" 3,7*0,9 |  | 3.33 | [13 empty] | VV | 2 | 2 | True | 1 | ROZPOCET
38 | K | 564851111 | Podklad ze štěrkodrti ŠD s rozprostřením a zhutněním plochy přes 100 m2, po zhutnění tl. 150 mm | m2 | 3.33 |  | 0 |  |  |  | základní | 0.026 | 0.08658 | 0 | 0 | 0 | 0 | 4 | K | 2 |  |  |  | ROZPOCET | 0 | 0 | 0 | 0 | 0 | 1 | 0 | 4 | -1278390707
| VV |  | "místní asfalt" 3,7*0,9 |  | 3.33 | [13 empty] | VV | 2 | 2 | True | 1 | ROZPOCET
39 | K | 565155121 | Asfaltový beton vrstva podkladní ACP 16 (obalované kamenivo střednězrnné - OKS) s rozprostřením a zhutněním v pruhu šířky přes 3 m, po zhutnění tl. 70 mm | m2 | 10.36 |  | 0 |  |  |  | základní | 0.025 | 0.259 | 0 | 0 | 0 | 0 | 4 | K | 2 |  |  |  | ROZPOCET | 0 | 0 | 0 | 0 | 0 | 1 | 0 | 4 | -1104585624
| VV |  | "místní asfalt" 3,7*0,9+3,7*1,9 |  | 10.36 | [13 empty] | VV | 2 | 2 | True | 1 | ROZPOCET
40 | K | 573111113 | Postřik infiltrační PI z asfaltu silničního s posypem kamenivem, v množství 1,50 kg/m2 | m2 | 3.33 |  | 0 |  |  |  | základní | 0.004 | 0.01332 | 0 | 0 | 0 | 0 | 4 | K | 2 |  |  |  | ROZPOCET | 0 | 0 | 0 | 0 | 0 | 1 | 0 | 4 | -122863726
41 | K | 573211107 | Postřik spojovací PS bez posypu kamenivem z asfaltu silničního, v množství 0,30 kg/m2 | m2 | 7.03 |  | 0 |  |  |  | základní | 0.002 | 0.01406 | 0 | 0 | 0 | 0 | 4 | K | 2 |  |  |  | ROZPOCET | 0 | 0 | 0 | 0 | 0 | 1 | 0 | 4 | -1719949833
| VV |  | "místní asfalt" 3,7*1,9 |  | 7.03 | [13 empty] | VV | 2 | 2 | True | 1 | ROZPOCET
42 | K | 577134141 | Asfaltový beton vrstva obrusná ACO 11 (ABS) s rozprostřením a se zhutněním z modifikovaného asfaltu v pruhu šířky přes 3 m, po zhutnění tl. 40 mm | m2 | 10.36 |  | 0 |  |  |  | základní | 0.013 | 0.13468 | 0 | 0 | 0 | 0 | 4 | K | 2 |  |  |  | ROZPOCET | 0 | 0 | 0 | 0 | 0 | 1 | 0 | 4 | 1106352795
| VV |  | "místní asfalt" 3,7*0,9+3,7*1,9 |  | 10.36 | [13 empty] | VV | 2 | 2 | True | 1 | ROZPOCET
43 | K | 599141111 | Vyplnění spár mezi silničními dílci jakékoliv tloušťky živičnou zálivkou | m | 7.4 |  | 0 |  |  |  | základní | 0.046 | 0.3404 | 0.0036 | 0.02664 | 0 | 0 | 4 | K | 2 |  |  |  | ROZPOCET | 0 | 0 | 0 | 0 | 0 | 1 | 0 | 4 | -821701844
| VV |  | 2*3,7 |  | 7.4 | [13 empty] | VV | 2 | 2 | True | 1 | ROZPOCET
| D | 8 | Trubní vedení |  |  |  | 0 | [5 empty] | 29.5073 |  | 1.133 |  | 0 | 1 | D | 1 |  |  |  | ROZPOCET | [6 empty] | 0
44 | K | 8713131231 | Montáž kanalizačního potrubí hladkého plnostěnného SN 12 z PVC DN 160 | m | 0.9 |  | 0 |  |  |  | základní | 0.31 | 0.279 | 1e-05 | 9e-06 | 0 | 0 | 4 | K | 2 |  |  |  | ROZPOCET | 0 | 0 | 0 | 0 | 0 | 1 | 0 | 4 | -614599782
71 | M | 28611260 | Kanalizační potrubí z tvrdého PVC jednovrstvé tuhost třídy SN12 DN 160 | m | 0.9 |  | 0 |  |  |  | základní | 0 | 0 | 0.0042 | 0.00378 | 0 | 0 | 8 | M | 2 |  |  |  | ROZPOCET | 0 | 0 | 0 | 0 | 0 | 1 | 0 | 4 | 1115351224
46 | K | 8713531231 | Montáž kanalizačního potrubí hladkého plnostěnného SN 12 z PVC DN 200 | m | 14 |  | 0 |  |  |  | základní | 0.332 | 4.648 | 1e-05 | 0.00014 | 0 | 0 | 4 | K | 2 |  |  |  | ROZPOCET | 0 | 0 | 0 | 0 | 0 | 1 | 0 | 4 | -154970331
72 | M | 28611262 | Kanalizační potrubí z tvrdého PVC jednovrstvé tuhost třídy SN12 DN 200 | m | 14 |  | 0 |  |  |  | základní | 0 | 0 | 0.0062 | 0.0868 | 0 | 0 | 8 | M | 2 |  |  |  | ROZPOCET | 0 | 0 | 0 | 0 | 0 | 1 | 0 | 4 | -1545414710
48 | K | 877315211 | Montáž tvarovek na kanalizačním potrubí z trub z plastu z tvrdého PVC nebo z polypropylenu v otevřeném výkopu jednoosých DN 160 | kus | 1 |  | 0 |  |  |  | základní | 0.683 | 0.683 | 0 | 0 | 0 | 0 | 4 | K | 2 |  |  |  | ROZPOCET | 0 | 0 | 0 | 0 | 0 | 1 | 0 | 4 | 1011279539
49 | M | 28611361 | koleno kanalizační PVC KG 160x45° | kus | 1 |  | 0 |  |  |  | základní | 0 | 0 | 0.00065 | 0.00065 | 0 | 0 | 8 | M | 2 |  |  |  | ROZPOCET | 0 | 0 | 0 | 0 | 0 | 1 | 0 | 4 | -394901131
50 | K | 877355211 | Montáž tvarovek na kanalizačním potrubí z trub z plastu z tvrdého PVC nebo z polypropylenu v otevřeném výkopu jednoosých DN 200 | kus | 2 |  | 0 |  |  |  | základní | 0.745 | 1.49 | 1e-05 | 2e-05 | 0 | 0 | 4 | K | 2 |  |  |  | ROZPOCET | 0 | 0 | 0 | 0 | 0 | 1 | 0 | 4 | -1733043468
51 | M | 28611366 | koleno kanalizace PVC KG 200x45° | kus | 2 |  | 0 |  |  |  | základní | 0 | 0 | 0.0014 | 0.0028 | 0 | 0 | 8 | M | 2 |  |  |  | ROZPOCET | 0 | 0 | 0 | 0 | 0 | 1 | 0 | 4 | -1731554498
52 | K | 892351111 | Tlakové zkoušky vodou na potrubí DN 150 nebo 200 | m | 14.9 |  | 0 |  |  |  | základní | 0.055 | 0.8195 | 0 | 0 | 0 | 0 | 4 | K | 2 |  |  |  | ROZPOCET | 0 | 0 | 0 | 0 | 0 | 1 | 0 | 4 | -931210642
53 | M | WVN.SP343200W1 | Trubka kanalizační plastová KGEM-200x2000 SN12 | kus | 3 |  | 0 |  |  |  | základní | 0 | 0 | 0.00471 | 0.01413 | 0 | 0 | 8 | M | 2 |  |  |  | ROZPOCET | 0 | 0 | 0 | 0 | 0 | 1 | 0 | 4 | -1688065994
54 | K | 892372111 | Tlakové zkoušky vodou zabezpečení konců potrubí při tlakových zkouškách DN do 300 | kus | 2 |  | 0 |  |  |  | základní | 10.3 | 20.6 | 0.45937 | 0.91874 | 0 | 0 | 4 | K | 2 |  |  |  | ROZPOCET | 0 | 0 | 0 | 0 | 0 | 1 | 0 | 4 | 510825508
55 | K | 895270067.1 | Proplachovací a kontrolní šachta z PVC-U pro drenáže budov vnějšího průměru 315 mm Příplatek k ceně -0021 za uříznutí šachtového prodloužení | kus | 3 |  | 0 |  |  |  | základní | 0.22 | 0.66 | 0 | 0 | 0 | 0 | 4 | K | 2 |  |  |  | ROZPOCET | 0 | 0 | 0 | 0 | 0 | 1 | 0 | 4 | 1710976986
56 | K | 899722111 | Krytí potrubí z plastů výstražnou fólií z PVC šířky 20 cm | m | 14.9 |  | 0 |  |  |  | základní | 0.022 | 0.3278 | 6e-05 | 0.000894 | 0 | 0 | 4 | K | 2 |  |  |  | ROZPOCET | 0 | 0 | 0 | 0 | 0 | 1 | 0 | 4 | -777491510
57 | K | R - 05.8.1 | Kanalizační revizní šachta T DN 200/160 dno, D+M | kpl | 1 |  | 0 |  |  |  | základní | 0 | 0 | 0 | 0 | 0 | 0 | 4 | K | 2 |  |  |  | ROZPOCET | 0 | 0 | 0 | 0 | 0 | 1 | 0 | 4 | 837043080
58 | K | R - 05.8.2 | Kanalizační revizní šachta T DN 200/200 dno, D+M | kpl | 2 |  | 0 |  |  |  | základní | 0 | 0 | 0 | 0 | 0 | 0 | 4 | K | 2 |  |  |  | ROZPOCET | 0 | 0 | 0 | 0 | 0 | 1 | 0 | 4 | -1499007855
59 | M | R | POKLOP LITINOVÝ DN200/D400 DO TELESKOPU KULATÝ | kus | 3 |  | 0 |  |  |  | základní | 0 | 0 | 0.035 | 0.105 | 0 | 0 | 8 | M | 2 |  |  |  | ROZPOCET | 0 | 0 | 0 | 0 | 0 | 1 | 0 | 4 | 1285164065
60 | K | R - 05.8.5 | Roznášecí železobetonová deska se sítí KARI 8/100/100 - 0,8x0,8x0,2 m, D+M | kpl | 3 |  | 0 |  |  |  | základní | 0 | 0 | 0 | 0 | 0 | 0 | 4 | K | 2 |  |  |  | ROZPOCET | 0 | 0 | 0 | 0 | 0 | 1 | 0 | 4 | -165671172
| D | 9 | Ostatní konstrukce a práce, bourání |  |  |  | 0 | [5 empty] | 5.8164 |  | 0.000222 |  | 0 | 1 | D | 1 |  |  |  | ROZPOCET | [6 empty] | 0
61 | K | 919112222 | Řezání dilatačních spár v živičném krytu vytvoření komůrky pro těsnící zálivku šířky 15 mm, hloubky 25 mm | m | 7.4 |  | 0 |  |  |  | základní | 0.139 | 1.0286 | 0 | 0 | 0 | 0 | 4 | K | 2 |  |  |  | ROZPOCET | 0 | 0 | 0 | 0 | 0 | 1 | 0 | 4 | -1742627451
| VV |  | 2*3,7 |  | 7.4 | [13 empty] | VV | 2 | 2 | True | 1 | ROZPOCET
62 | K | 919735112 | Řezání stávajícího živičného krytu nebo podkladu hloubky přes 50 do 100 mm | m | 7.4 |  | 0 |  |  |  | základní | 0.196 | 1.4504 | 0 | 0 | 0 | 0 | 4 | K | 2 |  |  |  | ROZPOCET | 0 | 0 | 0 | 0 | 0 | 1 | 0 | 4 | -938635289
63 | K | 919735123 | Řezání stávajícího betonového krytu nebo podkladu hloubky přes 100 do 150 mm | m | 7.4 |  | 0 |  |  |  | základní | 0.451 | 3.3374 | 3e-05 | 0.000222 | 0 | 0 | 4 | K | 2 |  |  |  | ROZPOCET | 0 | 0 | 0 | 0 | 0 | 1 | 0 | 4 | 655149061
| D | 99 | Přesun hmot |  |  |  | 0 | [5 empty] | 37.6527 |  | 0 |  | 0 | 1 | D | 1 |  |  |  | ROZPOCET | [6 empty] | 0
64 | K | 998276101 | Přesun hmot pro trubní vedení hloubené z trub z plastických hmot nebo sklolaminátových pro vodovody nebo kanalizace v otevřeném výkopu dopravní vzdálenost do 15 m | t | 25.441 |  | 0 |  |  |  | základní | 1.48 | 37.6527 | 0 | 0 | 0 | 0 | 4 | K | 2 |  |  |  | ROZPOCET | 0 | 0 | 0 | 0 | 0 | 1 | 0 | 4 | -1484082971
| D | 997 | Přesun sutě |  |  |  | 0 | [5 empty] | 1.102 |  | 0 |  | 0 | 1 | D | 1 |  |  |  | ROZPOCET | [6 empty] | 0
65 | K | 997221551 | Vodorovná doprava suti bez naložení, ale se složením a s hrubým urovnáním ze sypkých materiálů, na vzdálenost do 1 km | t | 4.288 |  | 0 |  |  |  | základní | 0.03 | 0.12864 | 0 | 0 | 0 | 0 | 4 | K | 2 |  |  |  | ROZPOCET | 0 | 0 | 0 | 0 | 0 | 1 | 0 | 4 | 104647982
66 | K | 997221559 | Vodorovná doprava suti bez naložení, ale se složením a s hrubým urovnáním Příplatek k ceně za každý další i započatý 1 km přes 1 km | t | 145.792 |  | 0 |  |  |  | základní | 0.002 | 0.29158 | 0 | 0 | 0 | 0 | 4 | K | 2 |  |  |  | ROZPOCET | 0 | 0 | 0 | 0 | 0 | 1 | 0 | 4 | -1993312859
| VV |  | 4,288*34 'Přepočtené koeficientem množství |  | 145.792 | [13 empty] | VV | 2 | 2 | False | 1 | ROZPOCET
67 | K | 997221611 | Nakládání na dopravní prostředky pro vodorovnou dopravu suti | t | 4.288 |  | 0 |  |  |  | základní | 0.159 | 0.68179 | 0 | 0 | 0 | 0 | 4 | K | 2 |  |  |  | ROZPOCET | 0 | 0 | 0 | 0 | 0 | 1 | 0 | 4 | -381995783
68 | K | 997221615 | Poplatek za uložení stavebního odpadu na skládce (skládkovné) z prostého betonu zatříděného do Katalogu odpadů pod kódem 17 01 01-odvoz na reciklační skládku viz. zadávací dokumentace bod 22.7 | t | 1.082 |  | 0 |  |  |  | základní | 0 | 0 | 0 | 0 | 0 | 0 | 4 | K | 2 |  |  |  | ROZPOCET | 0 | 0 | 0 | 0 | 0 | 1 | 0 | 4 | -541231648
| VV |  | 1,082 |  | 1.082 | [13 empty] | VV | 2 | 2 | True | 1 | ROZPOCET
69 | K | 997221645 | Poplatek za uložení stavebního odpadu na skládce (skládkovné) asfaltového bez obsahu dehtu zatříděného do Katalogu odpadů pod kódem 17 03 02-odvoz na reciklační skládku viz. zadávací dokumentace bod 22.7 | t | 1.541 |  | 0 |  |  |  | základní | 0 | 0 | 0 | 0 | 0 | 0 | 4 | K | 2 |  |  |  | ROZPOCET | 0 | 0 | 0 | 0 | 0 | 1 | 0 | 4 | 468564628
| VV |  | 0,733+0,808 |  | 1.541 | [13 empty] | VV | 2 | 2 | True | 1 | ROZPOCET
70 | K | 997221655 | Poplatek za uložení stavebního odpadu na skládce (skládkovné) zeminy a kamení zatříděného do Katalogu odpadů pod kódem 17 05 04-odvoz na reciklační skládku viz. zadávací dokumentace bod 22.7 | t | 1.665 |  | 0 |  |  |  | základní | 0 | 0 | 0 | 0 | 0 | 0 | 4 | K | 2 |  |  |  | ROZPOCET | 0 | 0 | 0 | 0 | 0 | 1 | 0 | 4 | -1220245616
| VV |  | 1,665 |  | 1.665 | [13 empty] | VV | 2 | 2 | True | 1 | ROZPOCET

## SO_01.3.2-U - Napojovací ...
[9 empty] | >> skryté sloupce << | [9 empty] | {e733889e-e262-44f3-b0b0-3740d237f9d0}
2
| KRYCÍ LIST SOUPISU PRACÍ | [8 empty] | v --- níže se nacházejí doplnkové a pomocné údaje k sestavám --- v | [8 empty] | False
Stavba:
Kanalizace Dvůr Králové nad Labem - Verdek
Objekt:
SO_01 - Gravitační stoky
Soupis:
SO_01.3.2-U - Napojovací body - uznatelné
| KSO: |  |  |  |  | CC-CZ:
| Místo: |  |  |  |  | Datum: | 2025-04-22
| Zadavatel: |  |  |  |  | IČ:
DIČ:
| Zhotovitel: |  |  |  |  | IČ: | 0
[6 empty] | DIČ: | 0
| Projektant: |  |  |  |  | IČ:
|  | Ing. Martin Herman |  |  |  | DIČ:
| Zpracovatel: |  |  |  |  | IČ:
|  | VIS s.r.o. Hradec Králové, Dita Paštová |  |  |  | DIČ:
Poznámka:
| Cena bez DPH | [5 empty] | 0
|  |  | Základ daně |  |  | Sazba daně | Výše daně
| DPH | základní | 0 |  |  | 21% | 0
|  | snížená | 0 |  |  | 12% | 0
|  | zákl. přenesená | 0 |  |  | 21% | 0
|  | sníž. přenesená | 0 |  |  | 12% | 0
|  | nulová | 0 |  |  | 0% | 0
| Cena s DPH |  |  | v | CZK |  | 0
| Projektant |  |  | Zpracovatel
| Datum a podpis: |  | Razítko | Datum a podpis: |  |  | Razítko
| Objednavatel |  |  | Zhotovitel
| Datum a podpis: |  | Razítko | Datum a podpis: |  |  | Razítko
REKAPITULACE ČLENĚNÍ SOUPISU PRACÍ
Stavba:
Kanalizace Dvůr Králové nad Labem - Verdek
Objekt:
SO_01 - Gravitační stoky
Soupis:
SO_01.3.2-U - Napojovací body - uznatelné
Místo: | [5 empty] | Datum: | 2025-04-22
Zadavatel: | [5 empty] | Projektant: | Ing. Martin Herman
Zhotovitel: | [5 empty] | Zpracovatel: | VIS s.r.o. Hradec Králové, Dita Paštová
Kód dílu - Popis | [6 empty] | Cena celkem [CZK]
Náklady ze soupisu prací | [6 empty] | 0 | [12 empty] | -1
| HSV - Práce a dodávky HSV | [5 empty] | 0
| 1 - Zemní práce | [5 empty] | 0
| 2 - Zakládání | [5 empty] | 0
| 3 - Svislé a kompletní konstrukce | [5 empty] | 0
| 4 - Vodorovné konstrukce | [5 empty] | 0
| 5 - Komunikace pozemní | [5 empty] | 0
| 8 - Trubní vedení | [5 empty] | 0
| 9 - Ostatní konstrukce a práce, bourání | [5 empty] | 0
| 99 - Přesun hmot | [5 empty] | 0
| 997 - Přesun sutě | [5 empty] | 0
SOUPIS PRACÍ
Stavba:
Kanalizace Dvůr Králové nad Labem - Verdek
Objekt:
SO_01 - Gravitační stoky
Soupis:
SO_01.3.2-U - Napojovací body - uznatelné
Místo: | [5 empty] | Datum: | 2025-04-22
Zadavatel: | [5 empty] | Projektant: | Ing. Martin Herman
Zhotovitel: | [5 empty] | Zpracovatel: | VIS s.r.o. Hradec Králové, Dita Paštová
PČ | Typ | Kód | Popis | MJ | Množství | J.cena [CZK] | Cena celkem [CZK] | Cenová soustava |  |  | DPH | J. Nh [h] | Nh celkem [h] | J. hmotnost [t] | Hmotnost celkem [t] | J. suť [t] | Suť Celkem [t]
Náklady soupisu celkem | [6 empty] | 0 | [5 empty] | 3074.1044 |  | 487.0638 |  | 122.9814 |  | D | -1 | [10 empty] | 0
| D | HSV | Práce a dodávky HSV |  |  |  | 0 | [5 empty] | 3074.1044 |  | 487.0638 |  | 122.9814 | 1 | D | 0 |  |  |  | ROZPOCET | [6 empty] | 0
| D | 1 | Zemní práce |  |  |  | 0 | [5 empty] | 1594.9466 |  | 425.791 |  | 122.9814 | 1 | D | 1 |  |  |  | ROZPOCET | [6 empty] | 0
1 | K | 113106171 | Rozebrání dlažeb a dílců vozovek a ploch s přemístěním hmot na skládku na vzdálenost do 3 m nebo s naložením na dopravní prostředek, s jakoukoliv výplní spár ručně ze zámkové dlažby s ložem z kameniva | m2 | 3.6 |  | 0 |  |  |  | základní | 0.344 | 1.2384 | 0 | 0 | 0.295 | 1.062 | 4 | K | 2 |  |  |  | ROZPOCET | 0 | 0 | 0 | 0 | 0 | 1 | 0 | 4 | 1478619216
| VV |  | 3*1,2 |  | 3.6 | [13 empty] | VV | 2 | 2 | True | 1 | ROZPOCET
2 | K | 113107213 | Odstranění podkladů nebo krytů strojně plochy jednotlivě přes 200 m2 s přemístěním hmot na skládku na vzdálenost do 20 m nebo s naložením na dopravní prostředek z kameniva těženého, o tl. vrstvy přes 200 do 300 mm | m2 | 89.91 |  | 0 |  |  |  | základní | 0.078 | 7.013 | 0 | 0 | 0.5 | 44.955 | 4 | K | 2 |  |  |  | ROZPOCET | 0 | 0 | 0 | 0 | 0 | 1 | 0 | 4 | -86853141
| VV |  | "místní asfalt" 99,9*0,9 |  | 89.91 | [13 empty] | VV | 2 | 2 | True | 1 | ROZPOCET
3 | K | 113107221 | Odstranění podkladů nebo krytů strojně plochy jednotlivě přes 200 m2 s přemístěním hmot na skládku na vzdálenost do 20 m nebo s naložením na dopravní prostředek z kameniva hrubého drceného, o tl. vrstvy do 100 mm | m2 | 36.09 |  | 0 |  |  |  | základní | 0.05 | 1.8045 | 0 | 0 | 0.17 | 6.1353 | 4 | K | 2 |  |  |  | ROZPOCET | 0 | 0 | 0 | 0 | 0 | 1 | 0 | 4 | -1898140733
| VV |  | "štěrk" 40,1*0,9 |  | 36.09 | [13 empty] | VV | 2 | 2 | True | 1 | ROZPOCET
4 | K | 113107231 | Odstranění podkladů nebo krytů strojně plochy jednotlivě přes 200 m2 s přemístěním hmot na skládku na vzdálenost do 20 m nebo s naložením na dopravní prostředek z betonu prostého, o tl. vrstvy přes 100 do 150 mm | m2 | 89.91 |  | 0 |  |  |  | základní | 0.194 | 17.4425 | 0 | 0 | 0.325 | 29.2207 | 4 | K | 2 |  |  |  | ROZPOCET | 0 | 0 | 0 | 0 | 0 | 1 | 0 | 4 | -650028464
| VV |  | "místní asfalt" 99,9*0,9 |  | 89.91 | [13 empty] | VV | 2 | 2 | True | 1 | ROZPOCET
5 | K | 113107242 | Odstranění podkladů nebo krytů strojně plochy jednotlivě přes 200 m2 s přemístěním hmot na skládku na vzdálenost do 20 m nebo s naložením na dopravní prostředek živičných, o tl. vrstvy přes 50 do 100 mm | m2 | 89.91 |  | 0 |  |  |  | základní | 0.078 | 7.013 | 0 | 0 | 0.22 | 19.7802 | 4 | K | 2 |  |  |  | ROZPOCET | 0 | 0 | 0 | 0 | 0 | 1 | 0 | 4 | -112678002
| VV |  | "místní asfalt ABS tl. 5 cm" 99,9*0,9 |  | 89.91 | [13 empty] | VV | 2 | 2 | True | 1 | ROZPOCET
6 | K | 113154363 | Frézování živičného podkladu nebo krytu s naložením na dopravní prostředek plochy přes 1 000 do 10 000 m2 s překážkami v trase pruhu šířky přes 1 m do 2 m, tloušťky vrstvy 50 mm | m2 | 189.81 |  | 0 |  |  |  | základní | 0.009 | 1.7083 | 9e-05 | 0.017083 | 0.115 | 21.8282 | 4 | K | 2 |  |  |  | ROZPOCET | 0 | 0 | 0 | 0 | 0 | 1 | 0 | 4 | 11499099
| VV |  | "místní asfalt" 99,9*1,9 |  | 189.81 | [13 empty] | VV | 2 | 2 | True | 1 | ROZPOCET
7 | K | 115101201 | Čerpání vody na dopravní výšku do 10 m s uvažovaným průměrným přítokem do 500 l/min | hod | 690 |  | 0 |  |  |  | základní | 0.184 | 126.96 | 3e-05 | 0.0207 | 0 | 0 | 4 | K | 2 |  |  |  | ROZPOCET | 0 | 0 | 0 | 0 | 0 | 1 | 0 | 4 | 1156266345
| VV |  | 138*5 |  | 690 | [13 empty] | VV | 2 | 2 | True | 1 | ROZPOCET
8 | K | 115101301 | Pohotovost záložní čerpací soupravy pro dopravní výšku do 10 m s uvažovaným průměrným přítokem do 500 l/min | den | 138 |  | 0 |  |  |  | základní | 0 | 0 | 0 | 0 | 0 | 0 | 4 | K | 2 |  |  |  | ROZPOCET | 0 | 0 | 0 | 0 | 0 | 1 | 0 | 4 | 1291954355
| VV |  | 69*2 |  | 138 | [13 empty] | VV | 2 | 2 | True | 1 | ROZPOCET
9 | K | 121151125 | Sejmutí ornice strojně při souvislé ploše přes 500 m2, tl. vrstvy přes 250 do 300 mm | m2 | 105.21 |  | 0 |  |  |  | základní | 0.019 | 1.999 | 0 | 0 | 0 | 0 | 4 | K | 2 |  |  |  | ROZPOCET | 0 | 0 | 0 | 0 | 0 | 1 | 0 | 4 | 1377305517
| VV |  | 116,9*0,9 |  | 105.21 | [13 empty] | VV | 2 | 2 | True | 1 | ROZPOCET
10 | K | 132212221 | Hloubení zapažených rýh šířky přes 800 do 2 000 mm ručně s urovnáním dna do předepsaného profilu a spádu v hornině třídy těžitelnosti I skupiny 3 soudržných | m3 | 46.782 |  | 0 |  |  |  | základní | 4.704 | 220.0625 | 0 | 0 | 0 | 0 | 4 | K | 2 |  |  |  | ROZPOCET | 0 | 0 | 0 | 0 | 0 | 1 | 0 | 4 | 1227048131
| VV |  | 467,82*0,1 |  | 46.782 | [13 empty] | VV | 2 | 2 | True | 1 | ROZPOCET
11 | K | 132254206 | Hloubení zapažených rýh šířky přes 800 do 2 000 mm strojně s urovnáním dna do předepsaného profilu a spádu v hornině třídy těžitelnosti I skupiny 3 přes 1 000 do 5 000 m3 | m3 | 280.692 |  | 0 |  |  |  | základní | 0.362 | 101.6105 | 0 | 0 | 0 | 0 | 4 | K | 2 |  |  |  | ROZPOCET | 0 | 0 | 0 | 0 | 0 | 1 | 0 | 4 | -1181756104
| VV |  | "60% výkopku v hornině tř. 3" | [15 empty] | VV | 2 | 1 | True | 0 | ROZPOCET
| VV |  | 259,9*0,9*2*0,6 |  | 280.692 | [13 empty] | VV | 2 | 2 | True | 1 | ROZPOCET
12 | K | 132354206 | Hloubení zapažených rýh šířky přes 800 do 2 000 mm strojně s urovnáním dna do předepsaného profilu a spádu v hornině třídy těžitelnosti II skupiny 4 přes 1 000 do 5 000 m3 | m3 | 93.564 |  | 0 |  |  |  | základní | 0.505 | 47.2498 | 0 | 0 | 0 | 0 | 4 | K | 2 |  |  |  | ROZPOCET | 0 | 0 | 0 | 0 | 0 | 1 | 0 | 4 | -1854094627
| VV |  | "20% výkopku v hornině tř. 3" | [15 empty] | VV | 2 | 1 | True | 0 | ROZPOCET
| VV |  | 259,9*0,9*2*0,2 |  | 93.564 | [13 empty] | VV | 2 | 2 | True | 1 | ROZPOCET
13 | K | 132454206 | Hloubení zapažených rýh šířky přes 800 do 2 000 mm strojně s urovnáním dna do předepsaného profilu a spádu v hornině třídy těžitelnosti II skupiny 5 přes 1 000 do 5 000 m3 | m3 | 70.173 |  | 0 |  |  |  | základní | 0.591 | 41.4722 | 0 | 0 | 0 | 0 | 4 | K | 2 |  |  |  | ROZPOCET | 0 | 0 | 0 | 0 | 0 | 1 | 0 | 4 | 683377596
| VV |  | "15% výkopku v hornině tř. 5" | [15 empty] | VV | 2 | 1 | True | 0 | ROZPOCET
| VV |  | 259,9*0,9*2*0,15 |  | 70.173 | [13 empty] | VV | 2 | 2 | True | 1 | ROZPOCET
14 | K | 138511201 | Dolamování zapažených nebo nezapažených hloubených vykopávek rýh, ve vrstvě tl. do 500 mm v hornině třídy těžitelnosti III skupiny 6 | m3 | 23.391 |  | 0 |  |  |  | základní | 6.949 | 162.5441 | 0 | 0 | 0 | 0 | 4 | K | 2 |  |  |  | ROZPOCET | 0 | 0 | 0 | 0 | 0 | 1 | 0 | 4 | 1986610220
| VV |  | "5% výkopku v hornině tř. 3" | [15 empty] | VV | 2 | 1 | True | 0 | ROZPOCET
| VV |  | 259,9*0,9*2*0,05 |  | 23.391 | [13 empty] | VV | 2 | 2 | True | 1 | ROZPOCET
15 | K | 139001101 | Příplatek k cenám hloubených vykopávek za ztížení vykopávky v blízkosti podzemního vedení nebo výbušnin pro jakoukoliv třídu horniny | m3 | 276 |  | 0 |  |  |  | základní | 1.763 | 486.588 | 0 | 0 | 0 | 0 | 4 | K | 2 |  |  |  | ROZPOCET | 0 | 0 | 0 | 0 | 0 | 1 | 0 | 4 | 1983797929
| VV |  | 69*1*2*2 |  | 276 | [13 empty] | VV | 2 | 2 | True | 1 | ROZPOCET
16 | K | 151811131 | Zřízení pažicích boxů pro pažení a rozepření stěn rýh podzemního vedení hloubka výkopu do 4 m, šířka do 1,2 m | m2 | 1039.6 |  | 0 |  |  |  | základní | 0.088 | 91.4848 | 0.00058 | 0.60297 | 0 | 0 | 4 | K | 2 |  |  |  | ROZPOCET | 0 | 0 | 0 | 0 | 0 | 1 | 0 | 4 | -1553556694
| VV |  | 259,9*2*2 |  | 1039.6 | [13 empty] | VV | 2 | 2 | True | 1 | ROZPOCET
17 | K | 151811231 | Odstranění pažicích boxů pro pažení a rozepření stěn rýh podzemního vedení hloubka výkopu do 4 m, šířka do 1,2 m | m2 | 1039.6 |  | 0 |  |  |  | základní | 0.085 | 88.366 | 0 | 0 | 0 | 0 | 4 | K | 2 |  |  |  | ROZPOCET | 0 | 0 | 0 | 0 | 0 | 1 | 0 | 4 | 1314347520
18 | K | 162751117 | Vodorovné přemístění výkopku nebo sypaniny po suchu na obvyklém dopravním prostředku, bez naložení výkopku, avšak se složením bez rozhrnutí z horniny třídy těžitelnosti I skupiny 1 až 3 na vzdálenost přes 9 000 do 10 000 m | m3 | 18.298 |  | 0 |  |  |  | základní | 0.087 | 1.5919 | 0 | 0 | 0 | 0 | 4 | K | 2 |  |  |  | ROZPOCET | 0 | 0 | 0 | 0 | 0 | 1 | 0 | 4 | -1854031841
| VV |  | "výkop ve tř. 3 - zpětný zásyp horninou tř.3" | [15 empty] | VV | 2 | 1 | True | 0 | ROZPOCET
| VV |  | 280,692-(325,331-62,937) |  | 18.298 | [13 empty] | VV | 2 | 2 | True | 1 | ROZPOCET
19 | K | 162751119 | Vodorovné přemístění výkopku nebo sypaniny po suchu na obvyklém dopravním prostředku, bez naložení výkopku, avšak se složením bez rozhrnutí z horniny třídy těžitelnosti I skupiny 1 až 3 na vzdálenost Příplatek k ceně za každých dalších i započatých 1 000 m | m3 | 182.98 |  | 0 |  |  |  | základní | 0.005 | 0.9149 | 0 | 0 | 0 | 0 | 4 | K | 2 |  |  |  | ROZPOCET | 0 | 0 | 0 | 0 | 0 | 1 | 0 | 4 | 89018037
| VV |  | 18,298*10 'Přepočtené koeficientem množství |  | 182.98 | [13 empty] | VV | 2 | 2 | False | 1 | ROZPOCET
20 | K | 162751137 | Vodorovné přemístění výkopku nebo sypaniny po suchu na obvyklém dopravním prostředku, bez naložení výkopku, avšak se složením bez rozhrnutí z horniny třídy těžitelnosti II skupiny 4 a 5 na vzdálenost přes 9 000 do 10 000 m | m3 | 163.737 |  | 0 |  |  |  | základní | 0.099 | 16.21 | 0 | 0 | 0 | 0 | 4 | K | 2 |  |  |  | ROZPOCET | 0 | 0 | 0 | 0 | 0 | 1 | 0 | 4 | -467226796
| VV |  | 93,564+70,173 |  | 163.737 | [13 empty] | VV | 2 | 2 | True | 1 | ROZPOCET
21 | K | 162751139 | Vodorovné přemístění výkopku nebo sypaniny po suchu na obvyklém dopravním prostředku, bez naložení výkopku, avšak se složením bez rozhrnutí z horniny třídy těžitelnosti II skupiny 4 a 5 na vzdálenost Příplatek k ceně za každých dalších i započatých 1 000 m | m3 | 1637.37 |  | 0 |  |  |  | základní | 0.006 | 9.8242 | 0 | 0 | 0 | 0 | 4 | K | 2 |  |  |  | ROZPOCET | 0 | 0 | 0 | 0 | 0 | 1 | 0 | 4 | 1734896320
| VV |  | 163,737*10 'Přepočtené koeficientem množství |  | 1637.37 | [13 empty] | VV | 2 | 2 | False | 1 | ROZPOCET
22 | K | 162751157 | Vodorovné přemístění výkopku nebo sypaniny po suchu na obvyklém dopravním prostředku, bez naložení výkopku, avšak se složením bez rozhrnutí z horniny třídy těžitelnosti III skupiny 6 a 7 na vzdálenost přes 9 000 do 10 000 m | m3 | 23.391 |  | 0 |  |  |  | základní | 0.113 | 2.6432 | 0 | 0 | 0 | 0 | 4 | K | 2 |  |  |  | ROZPOCET | 0 | 0 | 0 | 0 | 0 | 1 | 0 | 4 | 1075102853
23 | K | 162751159 | Vodorovné přemístění výkopku nebo sypaniny po suchu na obvyklém dopravním prostředku, bez naložení výkopku, avšak se složením bez rozhrnutí z horniny třídy těžitelnosti III skupiny 6 a 7 na vzdálenost Příplatek k ceně za každých dalších i započatých 1 000 m | m3 | 233.91 |  | 0 |  |  |  | základní | 0.006 | 1.4035 | 0 | 0 | 0 | 0 | 4 | K | 2 |  |  |  | ROZPOCET | 0 | 0 | 0 | 0 | 0 | 1 | 0 | 4 | -1173150374
| VV |  | 23,391*10 'Přepočtené koeficientem množství |  | 233.91 | [13 empty] | VV | 2 | 2 | False | 1 | ROZPOCET
24 | K | 171201201 | Uložení sypaniny na skládky | m3 | 205.426 |  | 0 |  |  |  | základní | 0.009 | 1.8488 | 0 | 0 | 0 | 0 | 4 | K | 2 |  |  |  | ROZPOCET | 0 | 0 | 0 | 0 | 0 | 1 | 0 | 4 | 707786830
25 | K | 171201221 | Poplatek za uložení stavebního odpadu na skládce (skládkovné) zeminy a kamení zatříděného do Katalogu odpadů pod kódem 17 05 04-odvoz na reciklační skládku viz. zadávací dokumentace bod 22.7 | t | 421.123 |  | 0 |  |  |  | základní | 0 | 0 | 0 | 0 | 0 | 0 | 4 | K | 2 |  |  |  | ROZPOCET | 0 | 0 | 0 | 0 | 0 | 1 | 0 | 4 | 1542525999
| VV |  | 205,426*2,05 'Přepočtené koeficientem množství |  | 421.123 | [13 empty] | VV | 2 | 2 | False | 1 | ROZPOCET
26 | K | 174151101 | Zásyp sypaninou z jakékoliv horniny strojně s uložením výkopku ve vrstvách se zhutněním jam, šachet, rýh nebo kolem objektů v těchto vykopávkách | m3 | 325.331 |  | 0 |  |  |  | základní | 0.328 | 106.7086 | 0 | 0 | 0 | 0 | 4 | K | 2 |  |  |  | ROZPOCET | 0 | 0 | 0 | 0 | 0 | 1 | 0 | 4 | 1757596853
| VV |  | "výkop-podsyp-obsyp" | [15 empty] | VV | 2 | 1 | True | 0 | ROZPOCET
| VV |  | 467,82-35,087-107,402 |  | 325.331 | [13 empty] | VV | 2 | 2 | True | 1 | ROZPOCET
27 | M | 58331200 | štěrkopísek netříděný | t | 210.21 |  | 0 |  |  |  | základní | 0 | 0 | 1 | 210.21 | 0 | 0 | 8 | M | 2 |  |  |  | ROZPOCET | 0 | 0 | 0 | 0 | 0 | 1 | 0 | 4 | -306231064
| VV |  | "zásyp v místní komunikaci - nový materiál" | [15 empty] | VV | 2 | 1 | True | 0 | ROZPOCET
| VV |  | 99,9*0,9*(2-0,15-0,45) |  | 125.874 | [13 empty] | VV | 2 | 2 | True | 1 | ROZPOCET
| VV |  | 125,874*1,67 'Přepočtené koeficientem množství |  | 210.21 | [13 empty] | VV | 2 | 2 | False | 1 | ROZPOCET
28 | K | 175151101 | Obsypání potrubí strojně sypaninou z vhodných třídy těžitelnosti I a II, skupiny 1 až 4 nebo materiálem připraveným podél výkopu ve vzdálenosti do 3 m od jeho kraje, pro jakoukoliv hloubku výkopu a míru zhutnění bez prohození sypaniny | m3 | 107.402 |  | 0 |  |  |  | základní | 0.435 | 46.7199 | 0 | 0 | 0 | 0 | 4 | K | 2 |  |  |  | ROZPOCET | 0 | 0 | 0 | 0 | 0 | 1 | 0 | 4 | 328474648
| VV |  | "DN 150" 212,3*0,9*0,45 |  | 85.982 | [13 empty] | VV | 2 | 2 | True | 0 | ROZPOCET
| VV |  | "DN 200" 47,6*0,9*0,5 |  | 21.42 | [13 empty] | VV | 2 | 2 | True | 0 | ROZPOCET
| VV |  | Součet |  | 107.402 | [13 empty] | VV | 2 | 4 | True | 1 | ROZPOCET
29 | M | 58341334 | kamenivo drcené drobné frakce 0/2 | t | 214.804 |  | 0 |  |  |  | základní | 0 | 0 | 1 | 214.804 | 0 | 0 | 8 | M | 2 |  |  |  | ROZPOCET | 0 | 0 | 0 | 0 | 0 | 1 | 0 | 4 | 2002700747
| VV |  | 107,402*2 'Přepočtené koeficientem množství |  | 214.804 | [13 empty] | VV | 2 | 2 | False | 1 | ROZPOCET
30 | K | 181351113 | Rozprostření a urovnání ornice v rovině nebo ve svahu sklonu do 1:5 strojně při souvislé ploše přes 500 m2, tl. vrstvy do 200 mm | m2 | 105.21 |  | 0 |  |  |  | základní | 0.012 | 1.2625 | 0 | 0 | 0 | 0 | 4 | K | 2 |  |  |  | ROZPOCET | 0 | 0 | 0 | 0 | 0 | 1 | 0 | 4 | -1609458069
| VV |  | 116,9*0,9 |  | 105.21 | [13 empty] | VV | 2 | 2 | True | 1 | ROZPOCET
31 | K | 183405211 | Výsev trávníku hydroosevem na ornici | m2 | 105.21 |  | 0 |  |  |  | základní | 0.012 | 1.2625 | 0.00127 | 0.13362 | 0 | 0 | 4 | K | 2 |  |  |  | ROZPOCET | 0 | 0 | 0 | 0 | 0 | 1 | 0 | 4 | -1804493892
32 | M | 00572472 | osivo směs travní krajinná-rovinná | kg | 2.63 |  | 0 |  |  |  | základní | 0 | 0 | 0.001 | 0.00263 | 0 | 0 | 8 | M | 2 |  |  |  | ROZPOCET | 0 | 0 | 0 | 0 | 0 | 1 | 0 | 4 | -1563620288
| VV |  | 105,21*0,025 'Přepočtené koeficientem množství |  | 2.63 | [13 empty] | VV | 2 | 2 | False | 1 | ROZPOCET
| D | 2 | Zakládání |  |  |  | 0 | [5 empty] | 106.559 |  | 53.1989 |  | 0 | 1 | D | 1 |  |  |  | ROZPOCET | [6 empty] | 0
33 | K | 212752101 | Trativody z drenážních trubek pro liniové stavby a komunikace se zřízením štěrkového lože pod trubky a s jejich obsypem v otevřeném výkopu trubka korugovaná sendvičová PE-HD SN 4 celoperforovaná 360° DN 100 | m | 259.9 |  | 0 |  |  |  | základní | 0.41 | 106.559 | 0.20469 | 53.1989 | 0 | 0 | 4 | K | 2 |  |  |  | ROZPOCET | 0 | 0 | 0 | 0 | 0 | 1 | 0 | 4 | -1529280474
| D | 3 | Svislé a kompletní konstrukce |  |  |  | 0 | [5 empty] | 17.9331 |  | 0 |  | 0 | 1 | D | 1 |  |  |  | ROZPOCET | [6 empty] | 0
34 | K | 359901111 | Vyčištění stok jakékoliv výšky | m | 259.9 |  | 0 |  |  |  | základní | 0.069 | 17.9331 | 0 | 0 | 0 | 0 | 4 | K | 2 |  |  |  | ROZPOCET | 0 | 0 | 0 | 0 | 0 | 1 | 0 | 4 | -704768967
| D | 4 | Vodorovné konstrukce |  |  |  | 0 | [5 empty] | 218.7998 |  | 1.5048 |  | 0 | 1 | D | 1 |  |  |  | ROZPOCET | [6 empty] | 0
35 | K | 451573111 | Lože pod potrubí otevřený výkop ze štěrkopísku | m3 | 35.087 |  | 0 |  |  |  | základní | 1.317 | 46.2096 | 0 | 0 | 0 | 0 | 4 | K | 2 |  |  |  | ROZPOCET | 0 | 0 | 0 | 0 | 0 | 1 | 0 | 4 | 537916297
| VV |  | 259,9*0,9*0,15 |  | 35.087 | [13 empty] | VV | 2 | 2 | True | 1 | ROZPOCET
36 | K | 452311121 | Podkladní a zajišťovací konstrukce z betonu prostého v otevřeném výkopu bez zvýšených nároků na prostředí desky pod potrubí, stoky a drobné objekty z betonu tř. C 8/10 | m3 | 6.762 |  | 0 |  |  |  | základní | 1.465 | 9.9063 | 0 | 0 | 0 | 0 | 4 | K | 2 |  |  |  | ROZPOCET | 0 | 0 | 0 | 0 | 0 | 1 | 0 | 4 | -95552128
| VV |  | 69*0,7*0,7*0,2 |  | 6.762 | [13 empty] | VV | 2 | 2 | True | 1 | ROZPOCET
37 | K | 452351101 | Bednění podkladních a zajišťovacích konstrukcí v otevřeném výkopu desek nebo sedlových loží pod potrubí, stoky a drobné objekty | m2 | 193.2 |  | 0 |  |  |  | základní | 0.821 | 158.6172 | 0.00632 | 1.221 | 0 | 0 | 4 | K | 2 |  |  |  | ROZPOCET | 0 | 0 | 0 | 0 | 0 | 1 | 0 | 4 | -2143136664
| VV |  | 69*1*4*0,7 |  | 193.2 | [13 empty] | VV | 2 | 2 | True | 1 | ROZPOCET
38 | K | 452368211 | Výztuž podkladních desek, bloků nebo pražců v otevřeném výkopu ze svařovaných sítí typu Kari | t | 0.267 |  | 0 |  |  |  | základní | 15.231 | 4.0667 | 1.0628 | 0.28376 | 0 | 0 | 4 | K | 2 |  |  |  | ROZPOCET | 0 | 0 | 0 | 0 | 0 | 1 | 0 | 4 | -56309440
| VV |  | 69*0,7*0,7*7,9/1000 |  | 0.267 | [13 empty] | VV | 2 | 2 | True | 1 | ROZPOCET
| D | 5 | Komunikace pozemní |  |  |  | 0 | [5 empty] | 41.6408 |  | 1.6523 |  | 0 | 1 | D | 1 |  |  |  | ROZPOCET | [6 empty] | 0
39 | K | 564730101 | Podklad nebo kryt z kameniva hrubého drceného vel. 16-32 mm s rozprostřením a zhutněním plochy jednotlivě do 100 m2, po zhutnění tl. 100 mm | m2 | 76.19 |  | 0 |  |  |  | základní | 0.086 | 6.5523 | 0 | 0 | 0 | 0 | 4 | K | 2 |  |  |  | ROZPOCET | 0 | 0 | 0 | 0 | 0 | 1 | 0 | 4 | 590427303
| VV |  | "štěrková cesta" 40,1*1,9 |  | 76.19 | [13 empty] | VV | 2 | 2 | True | 1 | ROZPOCET
40 | K | 564851011 | Podklad ze štěrkodrti ŠD s rozprostřením a zhutněním plochy jednotlivě do 100 m2, po zhutnění tl. 150 mm | m2 | 89.91 |  | 0 |  |  |  | základní | 0.094 | 8.4515 | 0 | 0 | 0 | 0 | 4 | K | 2 |  |  |  | ROZPOCET | 0 | 0 | 0 | 0 | 0 | 1 | 0 | 4 | -1697351553
| VV |  | "místní asfalt" 99,9*0,9 |  | 89.91 | [13 empty] | VV | 2 | 2 | True | 1 | ROZPOCET
41 | K | 564851111 | Podklad ze štěrkodrti ŠD s rozprostřením a zhutněním plochy přes 100 m2, po zhutnění tl. 150 mm | m2 | 89.91 |  | 0 |  |  |  | základní | 0.026 | 2.3377 | 0 | 0 | 0 | 0 | 4 | K | 2 |  |  |  | ROZPOCET | 0 | 0 | 0 | 0 | 0 | 1 | 0 | 4 | 1359326186
| VV |  | "místní asfalt" 99,9*0,9 |  | 89.91 | [13 empty] | VV | 2 | 2 | True | 1 | ROZPOCET
42 | K | 565155121 | Asfaltový beton vrstva podkladní ACP 16 (obalované kamenivo střednězrnné - OKS) s rozprostřením a zhutněním v pruhu šířky přes 3 m, po zhutnění tl. 70 mm | m2 | 279.72 |  | 0 |  |  |  | základní | 0.025 | 6.993 | 0 | 0 | 0 | 0 | 4 | K | 2 |  |  |  | ROZPOCET | 0 | 0 | 0 | 0 | 0 | 1 | 0 | 4 | -1297060588
| VV |  | "místní asfalt" 99,9*0,9+99,9*1,9 |  | 279.72 | [13 empty] | VV | 2 | 2 | True | 1 | ROZPOCET
43 | K | 573111113 | Postřik infiltrační PI z asfaltu silničního s posypem kamenivem, v množství 1,50 kg/m2 | m2 | 279.72 |  | 0 |  |  |  | základní | 0.004 | 1.1189 | 0 | 0 | 0 | 0 | 4 | K | 2 |  |  |  | ROZPOCET | 0 | 0 | 0 | 0 | 0 | 1 | 0 | 4 | -122863726
| VV |  | "místní asfalt" 99,9*0,9+99,9*1,9 |  | 279.72 | [13 empty] | VV | 2 | 2 | True | 1 | ROZPOCET
44 | K | 573211107 | Postřik spojovací PS bez posypu kamenivem z asfaltu silničního, v množství 0,30 kg/m2 | m2 | 279.72 |  | 0 |  |  |  | základní | 0.002 | 0.55944 | 0 | 0 | 0 | 0 | 4 | K | 2 |  |  |  | ROZPOCET | 0 | 0 | 0 | 0 | 0 | 1 | 0 | 4 | -1719949833
| VV |  | "místní asfalt" 99,9*0,9+99,9*1,9 |  | 279.72 | [13 empty] | VV | 2 | 2 | True | 1 | ROZPOCET
45 | K | 577134141 | Asfaltový beton vrstva obrusná ACO 11 (ABS) s rozprostřením a se zhutněním z modifikovaného asfaltu v pruhu šířky přes 3 m, po zhutnění tl. 40 mm | m2 | 279.72 |  | 0 |  |  |  | základní | 0.013 | 3.6364 | 0 | 0 | 0 | 0 | 4 | K | 2 |  |  |  | ROZPOCET | 0 | 0 | 0 | 0 | 0 | 1 | 0 | 4 | 823723780
| VV |  | "místní asfalt" 99,9*0,9+99,9*1,9 |  | 279.72 | [13 empty] | VV | 2 | 2 | True | 1 | ROZPOCET
46 | K | 596211120 | Kladení dlažby z betonových zámkových dlaždic komunikací pro pěší ručně s ložem z kameniva těženého nebo drceného tl. do 40 mm, s vyplněním spár s dvojitým hutněním, vibrováním a se smetením přebytečného materiálu na krajnici tl. 60 mm skupiny B, pro plochy do 50 m2 | m2 | 3.6 |  | 0 |  |  |  | základní | 0.778 | 2.8008 | 0.08922 | 0.32119 | 0 | 0 | 4 | K | 2 |  |  |  | ROZPOCET | 0 | 0 | 0 | 0 | 0 | 1 | 0 | 4 | 1194522538
| VV |  | 3*1,2 |  | 3.6 | [13 empty] | VV | 2 | 2 | True | 1 | ROZPOCET
47 | M | 59245297 | dlažba zámková tvaru I kraj 200x140x80mm přírodní | m2 | 3.708 |  | 0 |  |  |  | základní | 0 | 0 | 0.165 | 0.61182 | 0 | 0 | 8 | M | 2 |  |  |  | ROZPOCET | 0 | 0 | 0 | 0 | 0 | 1 | 0 | 4 | 1573526266
| VV |  | 3,6*1,03 'Přepočtené koeficientem množství |  | 3.708 | [13 empty] | VV | 2 | 2 | False | 1 | ROZPOCET
48 | K | 599141111 | Vyplnění spár mezi silničními dílci jakékoliv tloušťky živičnou zálivkou | m | 199.8 |  | 0 |  |  |  | základní | 0.046 | 9.1908 | 0.0036 | 0.71928 | 0 | 0 | 4 | K | 2 |  |  |  | ROZPOCET | 0 | 0 | 0 | 0 | 0 | 1 | 0 | 4 | -821701844
| VV |  | 2*99,9 |  | 199.8 | [13 empty] | VV | 2 | 2 | True | 1 | ROZPOCET
| D | 8 | Trubní vedení |  |  |  | 0 | [5 empty] | 184.7215 |  | 4.9108 |  | 0 | 1 | D | 1 |  |  |  | ROZPOCET | [6 empty] | 0
49 | K | 8713131231 | Montáž kanalizačního potrubí hladkého plnostěnného SN 12 z PVC DN 160 | m | 212.3 |  | 0 |  |  |  | základní | 0.31 | 65.813 | 1e-05 | 0.002123 | 0 | 0 | 4 | K | 2 |  |  |  | ROZPOCET | 0 | 0 | 0 | 0 | 0 | 1 | 0 | 4 | 239583100
76 | M | 28611260 | Kanalizační potrubí z tvrdého PVC jednovrstvé tuhost třídy SN12 DN 160 | m | 212.3 |  | 0 |  |  |  | základní | 0 | 0 | 0.0042 | 0.89166 | 0 | 0 | 8 | M | 2 |  |  |  | ROZPOCET | 0 | 0 | 0 | 0 | 0 | 1 | 0 | 4 | 1473789992
51 | K | 8713531231 | Montáž kanalizačního potrubí hladkého plnostěnného SN 12 z PVC DN 200 | m | 47.6 |  | 0 |  |  |  | základní | 0.332 | 15.8032 | 1e-05 | 0.000476 | 0 | 0 | 4 | K | 2 |  |  |  | ROZPOCET | 0 | 0 | 0 | 0 | 0 | 1 | 0 | 4 | 1330688193
77 | M | 28611262 | Kanalizační potrubí z tvrdého PVC jednovrstvé tuhost třídy SN12 DN 200 | m | 47.6 |  | 0 |  |  |  | základní | 0 | 0 | 0.0062 | 0.29512 | 0 | 0 | 8 | M | 2 |  |  |  | ROZPOCET | 0 | 0 | 0 | 0 | 0 | 1 | 0 | 4 | -1670676663
53 | K | 877315211 | Montáž tvarovek na kanalizačním potrubí z trub z plastu z tvrdého PVC nebo z polypropylenu v otevřeném výkopu jednoosých DN 160 | kus | 66 |  | 0 |  |  |  | základní | 0.683 | 45.078 | 0 | 0 | 0 | 0 | 4 | K | 2 |  |  |  | ROZPOCET | 0 | 0 | 0 | 0 | 0 | 1 | 0 | 4 | 1011279539
54 | M | 28611361 | koleno kanalizační PVC KG 160x45° | kus | 66 |  | 0 |  |  |  | základní | 0 | 0 | 0.00065 | 0.0429 | 0 | 0 | 8 | M | 2 |  |  |  | ROZPOCET | 0 | 0 | 0 | 0 | 0 | 1 | 0 | 4 | -394901131
55 | K | 877355211 | Montáž tvarovek na kanalizačním potrubí z trub z plastu z tvrdého PVC nebo z polypropylenu v otevřeném výkopu jednoosých DN 200 | kus | 3 |  | 0 |  |  |  | základní | 0.745 | 2.235 | 1e-05 | 3e-05 | 0 | 0 | 4 | K | 2 |  |  |  | ROZPOCET | 0 | 0 | 0 | 0 | 0 | 1 | 0 | 4 | -1733043468
56 | M | 28611366 | koleno kanalizace PVC KG 200x45° | kus | 3 |  | 0 |  |  |  | základní | 0 | 0 | 0.0014 | 0.0042 | 0 | 0 | 8 | M | 2 |  |  |  | ROZPOCET | 0 | 0 | 0 | 0 | 0 | 1 | 0 | 4 | -1731554498
57 | K | 892351111 | Tlakové zkoušky vodou na potrubí DN 150 nebo 200 | m | 259.9 |  | 0 |  |  |  | základní | 0.055 | 14.2945 | 0 | 0 | 0 | 0 | 4 | K | 2 |  |  |  | ROZPOCET | 0 | 0 | 0 | 0 | 0 | 1 | 0 | 4 | -931210642
58 | M | WVN.SP343200W1 | Trubka kanalizační plastová KGEM-200x2000 SN12 | kus | 69 |  | 0 |  |  |  | základní | 0 | 0 | 0.00471 | 0.32499 | 0 | 0 | 8 | M | 2 |  |  |  | ROZPOCET | 0 | 0 | 0 | 0 | 0 | 1 | 0 | 4 | -1688065994
59 | K | 892372111 | Tlakové zkoušky vodou zabezpečení konců potrubí při tlakových zkouškách DN do 300 | kus | 2 |  | 0 |  |  |  | základní | 10.3 | 20.6 | 0.45937 | 0.91874 | 0 | 0 | 4 | K | 2 |  |  |  | ROZPOCET | 0 | 0 | 0 | 0 | 0 | 1 | 0 | 4 | 510825508
60 | K | 895270067.1 | Proplachovací a kontrolní šachta z PVC-U pro drenáže budov vnějšího průměru 315 mm Příplatek k ceně -0021 za uříznutí šachtového prodloužení | kus | 69 |  | 0 |  |  |  | základní | 0.22 | 15.18 | 0 | 0 | 0 | 0 | 4 | K | 2 |  |  |  | ROZPOCET | 0 | 0 | 0 | 0 | 0 | 1 | 0 | 4 | 1710976986
61 | K | 899722111 | Krytí potrubí z plastů výstražnou fólií z PVC šířky 20 cm | m | 259.9 |  | 0 |  |  |  | základní | 0.022 | 5.7178 | 6e-05 | 0.015594 | 0 | 0 | 4 | K | 2 |  |  |  | ROZPOCET | 0 | 0 | 0 | 0 | 0 | 1 | 0 | 4 | -777491510
62 | K | R - 05.8.1 | Kanalizační revizní šachta T DN 200/160 dno, D+M | kpl | 66 |  | 0 |  |  |  | základní | 0 | 0 | 0 | 0 | 0 | 0 | 4 | K | 2 |  |  |  | ROZPOCET | 0 | 0 | 0 | 0 | 0 | 1 | 0 | 4 | 837043080
63 | K | R - 05.8.2 | Kanalizační revizní šachta T DN 200/200 dno, D+M | kpl | 3 |  | 0 |  |  |  | základní | 0 | 0 | 0 | 0 | 0 | 0 | 4 | K | 2 |  |  |  | ROZPOCET | 0 | 0 | 0 | 0 | 0 | 1 | 0 | 4 | -1499007855
64 | M | R | POKLOP LITINOVÝ DN200/D400 DO TELESKOPU KULATÝ | kus | 69 |  | 0 |  |  |  | základní | 0 | 0 | 0.035 | 2.415 | 0 | 0 | 8 | M | 2 |  |  |  | ROZPOCET | 0 | 0 | 0 | 0 | 0 | 1 | 0 | 4 | -535941402
65 | K | R - 05.8.5 | Roznášecí železobetonová deska se sítí KARI 8/100/100 - 0,8x0,8x0,2 m, D+M | kpl | 69 |  | 0 |  |  |  | základní | 0 | 0 | 0 | 0 | 0 | 0 | 4 | K | 2 |  |  |  | ROZPOCET | 0 | 0 | 0 | 0 | 0 | 1 | 0 | 4 | -1911710129
| D | 9 | Ostatní konstrukce a práce, bourání |  |  |  | 0 | [5 empty] | 157.0428 |  | 0.005994 |  | 0 | 1 | D | 1 |  |  |  | ROZPOCET | [6 empty] | 0
66 | K | 919112222 | Řezání dilatačních spár v živičném krytu vytvoření komůrky pro těsnící zálivku šířky 15 mm, hloubky 25 mm | m | 199.8 |  | 0 |  |  |  | základní | 0.139 | 27.7722 | 0 | 0 | 0 | 0 | 4 | K | 2 |  |  |  | ROZPOCET | 0 | 0 | 0 | 0 | 0 | 1 | 0 | 4 | -1742627451
| VV |  | 2*99,9 |  | 199.8 | [13 empty] | VV | 2 | 2 | True | 1 | ROZPOCET
67 | K | 919735112 | Řezání stávajícího živičného krytu nebo podkladu hloubky přes 50 do 100 mm | m | 199.8 |  | 0 |  |  |  | základní | 0.196 | 39.1608 | 0 | 0 | 0 | 0 | 4 | K | 2 |  |  |  | ROZPOCET | 0 | 0 | 0 | 0 | 0 | 1 | 0 | 4 | -938635289
68 | K | 919735123 | Řezání stávajícího betonového krytu nebo podkladu hloubky přes 100 do 150 mm | m | 199.8 |  | 0 |  |  |  | základní | 0.451 | 90.1098 | 3e-05 | 0.005994 | 0 | 0 | 4 | K | 2 |  |  |  | ROZPOCET | 0 | 0 | 0 | 0 | 0 | 1 | 0 | 4 | 655149061
| D | 99 | Přesun hmot |  |  |  | 0 | [5 empty] | 720.8547 |  | 0 |  | 0 | 1 | D | 1 |  |  |  | ROZPOCET | [6 empty] | 0
69 | K | 998276101 | Přesun hmot pro trubní vedení hloubené z trub z plastických hmot nebo sklolaminátových pro vodovody nebo kanalizace v otevřeném výkopu dopravní vzdálenost do 15 m | t | 487.064 |  | 0 |  |  |  | základní | 1.48 | 720.8547 | 0 | 0 | 0 | 0 | 4 | K | 2 |  |  |  | ROZPOCET | 0 | 0 | 0 | 0 | 0 | 1 | 0 | 4 | -1484082971
| D | 997 | Přesun sutě |  |  |  | 0 | [5 empty] | 31.6061 |  | 0 |  | 0 | 1 | D | 1 |  |  |  | ROZPOCET | [6 empty] | 0
70 | K | 997221551 | Vodorovná doprava suti bez naložení, ale se složením a s hrubým urovnáním ze sypkých materiálů, na vzdálenost do 1 km | t | 122.981 |  | 0 |  |  |  | základní | 0.03 | 3.6894 | 0 | 0 | 0 | 0 | 4 | K | 2 |  |  |  | ROZPOCET | 0 | 0 | 0 | 0 | 0 | 1 | 0 | 4 | 104647982
71 | K | 997221559 | Vodorovná doprava suti bez naložení, ale se složením a s hrubým urovnáním Příplatek k ceně za každý další i započatý 1 km přes 1 km | t | 4181.354 |  | 0 |  |  |  | základní | 0.002 | 8.3627 | 0 | 0 | 0 | 0 | 4 | K | 2 |  |  |  | ROZPOCET | 0 | 0 | 0 | 0 | 0 | 1 | 0 | 4 | -1993312859
| VV |  | 122,981*34 'Přepočtené koeficientem množství |  | 4181.354 | [13 empty] | VV | 2 | 2 | False | 1 | ROZPOCET
72 | K | 997221611 | Nakládání na dopravní prostředky pro vodorovnou dopravu suti | t | 122.981 |  | 0 |  |  |  | základní | 0.159 | 19.554 | 0 | 0 | 0 | 0 | 4 | K | 2 |  |  |  | ROZPOCET | 0 | 0 | 0 | 0 | 0 | 1 | 0 | 4 | -381995783
73 | K | 997221615 | Poplatek za uložení stavebního odpadu na skládce (skládkovné) z prostého betonu zatříděného do Katalogu odpadů pod kódem 17 01 01-odvoz na reciklační skládku viz. zadávací dokumentace bod 22.7 | t | 29.221 |  | 0 |  |  |  | základní | 0 | 0 | 0 | 0 | 0 | 0 | 4 | K | 2 |  |  |  | ROZPOCET | 0 | 0 | 0 | 0 | 0 | 1 | 0 | 4 | -541231648
| VV |  | 29,221 |  | 29.221 | [13 empty] | VV | 2 | 2 | True | 1 | ROZPOCET
74 | K | 997221645 | Poplatek za uložení stavebního odpadu na skládce (skládkovné) asfaltového bez obsahu dehtu zatříděného do Katalogu odpadů pod kódem 17 03 02-odvoz na reciklační skládku viz. zadávací dokumentace bod 22.7 | t | 41.608 |  | 0 |  |  |  | základní | 0 | 0 | 0 | 0 | 0 | 0 | 4 | K | 2 |  |  |  | ROZPOCET | 0 | 0 | 0 | 0 | 0 | 1 | 0 | 4 | 468564628
| VV |  | 19,78+21,828 |  | 41.608 | [13 empty] | VV | 2 | 2 | True | 1 | ROZPOCET
75 | K | 997221655 | Poplatek za uložení stavebního odpadu na skládce (skládkovné) zeminy a kamení zatříděného do Katalogu odpadů pod kódem 17 05 04-odvoz na reciklační skládku viz. zadávací dokumentace bod 22.7 | t | 51.09 |  | 0 |  |  |  | základní | 0 | 0 | 0 | 0 | 0 | 0 | 4 | K | 2 |  |  |  | ROZPOCET | 0 | 0 | 0 | 0 | 0 | 1 | 0 | 4 | -1220245616
| VV |  | 44,955+6,135 |  | 51.09 | [13 empty] | VV | 2 | 2 | True | 1 | ROZPOCET

## SO_02 - Čerpací stanice ČS1
[9 empty] | >> skryté sloupce << | [9 empty] | {c29dc29c-64b4-43a1-abd0-cae1665c82af}
2
| KRYCÍ LIST SOUPISU PRACÍ | [8 empty] | v --- níže se nacházejí doplnkové a pomocné údaje k sestavám --- v | [8 empty] | False
Stavba:
Kanalizace Dvůr Králové nad Labem - Verdek
Objekt:
SO_02 - Čerpací stanice ČS1
| KSO: |  |  |  |  | CC-CZ:
| Místo: |  |  |  |  | Datum: | 2025-04-22
| Zadavatel: |  |  |  |  | IČ:
DIČ:
| Zhotovitel: |  |  |  |  | IČ: | 0
[6 empty] | DIČ: | 0
| Projektant: |  |  |  |  | IČ:
|  | Ing. Martin Herman |  |  |  | DIČ:
| Zpracovatel: |  |  |  |  | IČ:
|  | VIS s.r.o. Hradec Králové, Dita Paštová |  |  |  | DIČ:
Poznámka:
| Cena bez DPH | [5 empty] | 0
|  |  | Základ daně |  |  | Sazba daně | Výše daně
| DPH | základní | 0 |  |  | 21% | 0
|  | snížená | 0 |  |  | 12% | 0
|  | zákl. přenesená | 0 |  |  | 21% | 0
|  | sníž. přenesená | 0 |  |  | 12% | 0
|  | nulová | 0 |  |  | 0% | 0
| Cena s DPH |  |  | v | CZK |  | 0
| Projektant |  |  | Zpracovatel
| Datum a podpis: |  | Razítko | Datum a podpis: |  |  | Razítko
| Objednavatel |  |  | Zhotovitel
| Datum a podpis: |  | Razítko | Datum a podpis: |  |  | Razítko
REKAPITULACE ČLENĚNÍ SOUPISU PRACÍ
Stavba:
Kanalizace Dvůr Králové nad Labem - Verdek
Objekt:
SO_02 - Čerpací stanice ČS1
Místo: | [5 empty] | Datum: | 2025-04-22
Zadavatel: | [5 empty] | Projektant: | Ing. Martin Herman
Zhotovitel: | [5 empty] | Zpracovatel: | VIS s.r.o. Hradec Králové, Dita Paštová
Kód dílu - Popis | [6 empty] | Cena celkem [CZK]
Náklady ze soupisu prací | [6 empty] | 0 | [12 empty] | -1
| HSV - Práce a dodávky HSV | [5 empty] | 0
| 1 - Zemní práce | [5 empty] | 0
| 2 - Zakládání | [5 empty] | 0
| 3 - Svislé a kompletní konstrukce | [5 empty] | 0
| 4 - Vodorovné konstrukce | [5 empty] | 0
| 5 - Komunikace pozemní | [5 empty] | 0
| 8 - Trubní vedení | [5 empty] | 0
| 9 - Ostatní konstrukce a práce, bourání | [5 empty] | 0
| 997 - Přesun sutě | [5 empty] | 0
| 99 - Přesun hmot | [5 empty] | 0
| PSV - Práce a dodávky PSV | [5 empty] | 0
| 711 - Izolace proti vodě, vlhkosti a plynům | [5 empty] | 0
SOUPIS PRACÍ
Stavba:
Kanalizace Dvůr Králové nad Labem - Verdek
Objekt:
SO_02 - Čerpací stanice ČS1
Místo: | [5 empty] | Datum: | 2025-04-22
Zadavatel: | [5 empty] | Projektant: | Ing. Martin Herman
Zhotovitel: | [5 empty] | Zpracovatel: | VIS s.r.o. Hradec Králové, Dita Paštová
PČ | Typ | Kód | Popis | MJ | Množství | J.cena [CZK] | Cena celkem [CZK] | Cenová soustava |  |  | DPH | J. Nh [h] | Nh celkem [h] | J. hmotnost [t] | Hmotnost celkem [t] | J. suť [t] | Suť Celkem [t]
Náklady soupisu celkem | [6 empty] | 0 | [5 empty] | 524.9428 |  | 164.6371 |  | 58.3008 |  | D | -1 | [10 empty] | 0
| D | HSV | Práce a dodávky HSV |  |  |  | 0 | [5 empty] | 523.1662 |  | 164.5986 |  | 58.3008 | 1 | D | 0 |  |  |  | ROZPOCET | [6 empty] | 0
| D | 1 | Zemní práce |  |  |  | 0 | [5 empty] | 295.4419 |  | 132.6477 |  | 58.2642 | 1 | D | 1 |  |  |  | ROZPOCET | [6 empty] | 0
1 | K | 113107213 | Odstranění podkladů nebo krytů strojně plochy jednotlivě přes 200 m2 s přemístěním hmot na skládku na vzdálenost do 20 m nebo s naložením na dopravní prostředek z kameniva těženého, o tl. vrstvy přes 200 do 300 mm | m2 | 27.64 |  | 0 |  |  |  | základní | 0.078 | 2.1559 | 0 | 0 | 0.5 | 13.82 | 4 | K | 2 |  |  |  | ROZPOCET | 0 | 0 | 0 | 0 | 0 | 1 | 0 | 4 | -1409079918
| VV |  | "ŠP, komunikace SÚS, ČS + potrubí" | [15 empty] | VV | 2 | 1 | True | 0 | ROZPOCET
| VV |  | 4,2*4,2+10*1 |  | 27.64 | [13 empty] | VV | 2 | 2 | True | 1 | ROZPOCET
2 | K | 113107223 | Odstranění podkladů nebo krytů strojně plochy jednotlivě přes 200 m2 s přemístěním hmot na skládku na vzdálenost do 20 m nebo s naložením na dopravní prostředek z kameniva hrubého drceného, o tl. vrstvy přes 200 do 300 mm | m2 | 35.28 |  | 0 |  |  |  | základní | 0.119 | 4.1983 | 0 | 0 | 0.44 | 15.5232 | 4 | K | 2 |  |  |  | ROZPOCET | 0 | 0 | 0 | 0 | 0 | 1 | 0 | 4 | 1907099546
| VV |  | "vrstva provizorního zaštěrkování 2 x 30 cm" | [15 empty] | VV | 2 | 1 | True | 0 | ROZPOCET
| VV |  | "SÚS" 4,2*4,2*2 |  | 35.28 | [13 empty] | VV | 2 | 2 | True | 1 | ROZPOCET
3 | K | 113107231 | Odstranění podkladů nebo krytů strojně plochy jednotlivě přes 200 m2 s přemístěním hmot na skládku na vzdálenost do 20 m nebo s naložením na dopravní prostředek z betonu prostého, o tl. vrstvy přes 100 do 150 mm | m2 | 29.36 |  | 0 |  |  |  | základní | 0.194 | 5.6958 | 0 | 0 | 0.325 | 9.542 | 4 | K | 2 |  |  |  | ROZPOCET | 0 | 0 | 0 | 0 | 0 | 1 | 0 | 4 | 326779347
| VV |  | "SC, komunikace SÚS" | [15 empty] | VV | 2 | 1 | True | 0 | ROZPOCET
| VV |  | 4,4*4,4+10*1 |  | 29.36 | [13 empty] | VV | 2 | 2 | True | 1 | ROZPOCET
4 | K | 113107242 | Odstranění podkladů nebo krytů strojně plochy jednotlivě přes 200 m2 s přemístěním hmot na skládku na vzdálenost do 20 m nebo s naložením na dopravní prostředek živičných, o tl. vrstvy přes 50 do 100 mm | m2 | 64.2 |  | 0 |  |  |  | základní | 0.078 | 5.0076 | 0 | 0 | 0.22 | 14.124 | 4 | K | 2 |  |  |  | ROZPOCET | 0 | 0 | 0 | 0 | 0 | 1 | 0 | 4 | -510094139
| VV |  | "ACL22, komunikace SÚS" | [15 empty] | VV | 2 | 1 | True | 0 | ROZPOCET
| VV |  | 4,8*4,8+10*1 |  | 33.04 | [13 empty] | VV | 2 | 2 | True | 0 | ROZPOCET
| VV |  | Mezisoučet |  | 33.04 | [13 empty] | VV | 2 | 3 | True | 0 | ROZPOCET
| VV |  | "ACP22, komunikace SÚS" | [15 empty] | VV | 2 | 1 | True | 0 | ROZPOCET
| VV |  | 4,6*4,6+10*1 |  | 31.16 | [13 empty] | VV | 2 | 2 | True | 0 | ROZPOCET
| VV |  | Mezisoučet |  | 31.16 | [13 empty] | VV | 2 | 3 | True | 0 | ROZPOCET
| VV |  | Součet |  | 64.2 | [13 empty] | VV | 2 | 4 | True | 1 | ROZPOCET
5 | K | 113154363 | Frézování živičného podkladu nebo krytu s naložením na dopravní prostředek plochy přes 1 000 do 10 000 m2 s překážkami v trase pruhu šířky přes 1 m do 2 m, tloušťky vrstvy 50 mm | m2 | 35 |  | 0 |  |  |  | základní | 0.009 | 0.315 | 9e-05 | 0.00315 | 0.115 | 4.025 | 4 | K | 2 |  |  |  | ROZPOCET | 0 | 0 | 0 | 0 | 0 | 1 | 0 | 4 | -625656688
| VV |  | "ACO 11, komunikace SÚS" | [15 empty] | VV | 2 | 1 | True | 0 | ROZPOCET
| VV |  | 5*5+10*1 |  | 35 | [13 empty] | VV | 2 | 2 | True | 1 | ROZPOCET
6 | K | 113202111 | Vytrhání obrub s vybouráním lože, s přemístěním hmot na skládku na vzdálenost do 3 m nebo s naložením na dopravní prostředek z krajníků nebo obrubníků stojatých | m | 6 |  | 0 |  |  |  | základní | 0.133 | 0.798 | 0 | 0 | 0.205 | 1.23 | 4 | K | 2 |  |  |  | ROZPOCET | 0 | 0 | 0 | 0 | 0 | 1 | 0 | 4 | 1417987776
| VV |  | 2*3 |  | 6 | [13 empty] | VV | 2 | 2 | True | 1 | ROZPOCET
7 | K | 115101201 | Čerpání vody na dopravní výšku do 10 m průměrný přítok do 500 l/min | hod | 100 |  | 0 |  |  |  | základní | 0.2 | 20 | 0 | 0 | 0 | 0 | 4 | K | 2 |  |  |  | ROZPOCET | 0 | 0 | 0 | 0 | 0 | 1 | 0 | 4 | -1623780594
| VV |  | 20*5 |  | 100 | [13 empty] | VV | 2 | 2 | True | 1 | ROZPOCET
8 | K | 115101301 | Pohotovost čerpací soupravy pro dopravní výšku do 10 m přítok do 500 l/min | den | 20 |  | 0 |  |  |  | základní | 0 | 0 | 0 | 0 | 0 | 0 | 4 | K | 2 |  |  |  | ROZPOCET | 0 | 0 | 0 | 0 | 0 | 1 | 0 | 4 | -1310152671
9 | K | 121151125 | Sejmutí ornice strojně při souvislé ploše přes 500 m2, tl. vrstvy přes 250 do 300 mm | m2 | 5 |  | 0 |  |  |  | základní | 0.019 | 0.095 | 0 | 0 | 0 | 0 | 4 | K | 2 |  |  |  | ROZPOCET | 0 | 0 | 0 | 0 | 0 | 1 | 0 | 4 | -1930124507
| VV |  | "rýha v trávě pro odvětr. potrubí" 5*1 |  | 5 | [13 empty] | VV | 2 | 2 | True | 1 | ROZPOCET
10 | K | 131251203 | Hloubení zapažených jam a zářezů strojně s urovnáním dna do předepsaného profilu a spádu v hornině třídy těžitelnosti I skupiny 3 přes 50 do 100 m3 | m3 | 97.02 |  | 0 |  |  |  | základní | 0.676 | 65.5855 | 0 | 0 | 0 | 0 | 4 | K | 2 |  |  |  | ROZPOCET | 0 | 0 | 0 | 0 | 0 | 1 | 0 | 4 | 2015478916
| VV |  | "100% ýkopku v hornině tř. 3" | [15 empty] | VV | 2 | 1 | True | 0 | ROZPOCET
| VV |  | 4,2*4,2*5,5 |  | 97.02 | [13 empty] | VV | 2 | 2 | True | 1 | ROZPOCET
11 | K | 132212332 | Hloubení nezapažených rýh šířky přes 800 do 2 000 mm ručně s urovnáním dna do předepsaného profilu a spádu v hornině třídy těžitelnosti I skupiny 3 nesoudržných | m3 | 7.5 |  | 0 |  |  |  | základní | 4.048 | 30.36 | 0 | 0 | 0 | 0 | 4 | K | 2 |  |  |  | ROZPOCET | 0 | 0 | 0 | 0 | 0 | 1 | 0 | 4 | -839204088
| VV |  | 5*1*1,5 |  | 7.5 | [13 empty] | VV | 2 | 2 | True | 1 | ROZPOCET
12 | K | 132254205 | Hloubení zapažených rýh šířky přes 800 do 2 000 mm strojně s urovnáním dna do předepsaného profilu a spádu v hornině třídy těžitelnosti I skupiny 3 přes 500 do 1 000 m3 | m3 | 15 |  | 0 |  |  |  | základní | 0.538 | 8.07 | 0 | 0 | 0 | 0 | 4 | K | 2 |  |  |  | ROZPOCET | 0 | 0 | 0 | 0 | 0 | 1 | 0 | 4 | 1312178273
| VV |  | 10*1*1,5 |  | 15 | [13 empty] | VV | 2 | 2 | True | 1 | ROZPOCET
13 | K | 151201202 | Zřízení pažení stěn výkopu bez rozepření nebo vzepření zátažné, hloubky přes 4 do 8 m | m2 | 92.4 |  | 0 |  |  |  | základní | 0.362 | 33.4488 | 0.00149 | 0.13768 | 0 | 0 | 4 | K | 2 |  |  |  | ROZPOCET | 0 | 0 | 0 | 0 | 0 | 1 | 0 | 4 | -65034929
| VV |  | 4*4,2*5,5 |  | 92.4 | [13 empty] | VV | 2 | 2 | True | 1 | ROZPOCET
14 | K | 151201212 | Odstranění pažení stěn výkopu bez rozepření nebo vzepření s uložením pažin na vzdálenost do 3 m od okraje výkopu zátažné, hloubky přes 4 do 8 m | m2 | 92.4 |  | 0 |  |  |  | základní | 0.194 | 17.9256 | 0 | 0 | 0 | 0 | 4 | K | 2 |  |  |  | ROZPOCET | 0 | 0 | 0 | 0 | 0 | 1 | 0 | 4 | -982835482
15 | K | 151201302 | Zřízení rozepření zapažených stěn výkopů s potřebným přepažováním při pažení zátažném, hloubky přes 4 do 8 m | m3 | 97.02 |  | 0 |  |  |  | základní | 0.168 | 16.2994 | 0.00139 | 0.13486 | 0 | 0 | 4 | K | 2 |  |  |  | ROZPOCET | 0 | 0 | 0 | 0 | 0 | 1 | 0 | 4 | 485825872
| VV |  | 4,2*4,2*5,5 |  | 97.02 | [13 empty] | VV | 2 | 2 | True | 1 | ROZPOCET
16 | K | 151202302 | Zřízení rozepření zapažených stěn výkopů při překopech inženýrských sítí objemu do 30 m3 s potřebným přepažováním při roubení zátažném, hloubky přes 4 do 8 m | m3 | 97.02 |  | 0 |  |  |  | základní | 0.267 | 25.9043 | 0.00144 | 0.13971 | 0 | 0 | 4 | K | 2 |  |  |  | ROZPOCET | 0 | 0 | 0 | 0 | 0 | 1 | 0 | 4 | 807707388
17 | K | 151811133 | Zřízení pažicích boxů pro pažení a rozepření stěn rýh podzemního vedení hloubka výkopu do 4 m, šířka přes 2,5 do 5 m | m2 | 45 |  | 0 |  |  |  | základní | 0.121 | 5.445 | 0.00064 | 0.0288 | 0 | 0 | 4 | K | 2 |  |  |  | ROZPOCET | 0 | 0 | 0 | 0 | 0 | 1 | 0 | 4 | 716196104
| VV |  | 15*1,5*2 |  | 45 | [13 empty] | VV | 2 | 2 | True | 1 | ROZPOCET
18 | K | 151811233 | Odstranění pažicích boxů pro pažení a rozepření stěn rýh podzemního vedení hloubka výkopu do 4 m, šířka přes 2,5 do 5 m | m2 | 45 |  | 0 |  |  |  | základní | 0.116 | 5.22 | 0 | 0 | 0 | 0 | 4 | K | 2 |  |  |  | ROZPOCET | 0 | 0 | 0 | 0 | 0 | 1 | 0 | 4 | -1411040119
19 | K | 162251101 | Vodorovné přemístění výkopku nebo sypaniny po suchu na obvyklém dopravním prostředku, bez naložení výkopku, avšak se složením bez rozhrnutí z horniny třídy těžitelnosti I skupiny 1 až 3 na vzdálenost do 20 m | m3 | 4.25 |  | 0 |  |  |  | základní | 0.084 | 0.357 | 0 | 0 | 0 | 0 | 4 | K | 2 |  |  |  | ROZPOCET | 0 | 0 | 0 | 0 | 0 | 1 | 0 | 4 | -167927557
| VV |  | 5*1*(1,5-0,15-0,5) |  | 4.25 | [13 empty] | VV | 2 | 2 | True | 1 | ROZPOCET
20 | K | 162751117 | Vodorovné přemístění výkopku nebo sypaniny po suchu na obvyklém dopravním prostředku, bez naložení výkopku, avšak se složením bez rozhrnutí z horniny třídy těžitelnosti I skupiny 1 až 3 na vzdálenost přes 9 000 do 10 000 m | m3 | 100.27 |  | 0 |  |  |  | základní | 0.087 | 8.7235 | 0 | 0 | 0 | 0 | 4 | K | 2 |  |  |  | ROZPOCET | 0 | 0 | 0 | 0 | 0 | 1 | 0 | 4 | -1269087392
| VV |  | 97,02+7,5-5*1*(1,5-0,15-0,5) |  | 100.27 | [13 empty] | VV | 2 | 2 | True | 1 | ROZPOCET
21 | K | 162751119 | Vodorovné přemístění výkopku nebo sypaniny po suchu na obvyklém dopravním prostředku, bez naložení výkopku, avšak se složením bez rozhrnutí z horniny třídy těžitelnosti I skupiny 1 až 3 na vzdálenost Příplatek k ceně za každých dalších i započatých 1 000 m | m3 | 2506.75 |  | 0 |  |  |  | základní | 0.005 | 12.5337 | 0 | 0 | 0 | 0 | 4 | K | 2 |  |  |  | ROZPOCET | 0 | 0 | 0 | 0 | 0 | 1 | 0 | 4 | 1319102221
| VV |  | 100,27*25 'Přepočtené koeficientem množství |  | 2506.75 | [13 empty] | VV | 2 | 2 | False | 1 | ROZPOCET
22 | K | 171251201 | Uložení sypaniny na skládky nebo meziskládky bez hutnění s upravením uložené sypaniny do předepsaného tvaru | m3 | 100.27 |  | 0 |  |  |  | základní | 0.009 | 0.90243 | 0 | 0 | 0 | 0 | 4 | K | 2 |  |  |  | ROZPOCET | 0 | 0 | 0 | 0 | 0 | 1 | 0 | 4 | -2001948260
23 | K | 171201221 | Poplatek za uložení stavebního odpadu na skládce (skládkovné) zeminy a kamení zatříděného do Katalogu odpadů pod kódem 17 05 04-odvoz na reciklační skládku viz. zadávací dokumentace bod 22.7 | t | 205.554 |  | 0 |  |  |  | základní | 0 | 0 | 0 | 0 | 0 | 0 | 4 | K | 2 |  |  |  | ROZPOCET | 0 | 0 | 0 | 0 | 0 | 1 | 0 | 4 | 186828341
| VV |  | 100,27*2,05 'Přepočtené koeficientem množství |  | 205.554 | [13 empty] | VV | 2 | 2 | False | 1 | ROZPOCET
24 | K | 174151101 | Zásyp sypaninou z jakékoliv horniny strojně s uložením výkopku ve vrstvách se zhutněním jam, šachet, rýh nebo kolem objektů v těchto vykopávkách | m3 | 70.178 |  | 0 |  |  |  | základní | 0.328 | 23.0184 | 0 | 0 | 0 | 0 | 4 | K | 2 |  |  |  | ROZPOCET | 0 | 0 | 0 | 0 | 0 | 1 | 0 | 4 | -710821979
| VV |  | "výkop pro ČS-objem ČS" | [15 empty] | VV | 2 | 1 | True | 0 | ROZPOCET
| VV |  | 4,2*4,2*5-3,14*1,4*1,4*5 |  | 57.428 | [13 empty] | VV | 2 | 2 | True | 0 | ROZPOCET
| VV |  | "výkop pro rýhu - podsyp a obsyp" | [15 empty] | VV | 2 | 1 | True | 0 | ROZPOCET
| VV |  | 15*1*1,5-15*1*0,15-15*1*0,5 |  | 12.75 | [13 empty] | VV | 2 | 2 | True | 0 | ROZPOCET
| VV |  | Součet |  | 70.178 | [13 empty] | VV | 2 | 4 | True | 1 | ROZPOCET
25 | M | 58331200 | štěrkopísek netříděný | t | 117.197 |  | 0 |  |  |  | základní | 0 | 0 | 1 | 117.197 | 0 | 0 | 8 | M | 2 |  |  |  | ROZPOCET | 0 | 0 | 0 | 0 | 0 | 1 | 0 | 4 | -180968601
| VV |  | 70,178*1,67 'Přepočtené koeficientem množství |  | 117.197 | [13 empty] | VV | 2 | 2 | False | 1 | ROZPOCET
26 | K | 175151101 | Obsypání potrubí strojně sypaninou z vhodných třídy těžitelnosti I a II, skupiny 1 až 4 nebo materiálem připraveným podél výkopu ve vzdálenosti do 3 m od jeho kraje, pro jakoukoliv hloubku výkopu a míru zhutnění bez prohození sypaniny | m3 | 7.5 |  | 0 |  |  |  | základní | 0.435 | 3.2625 | 0 | 0 | 0 | 0 | 4 | K | 2 |  |  |  | ROZPOCET | 0 | 0 | 0 | 0 | 0 | 1 | 0 | 4 | -858873224
| VV |  | 15*1*0,5 |  | 7.5 | [13 empty] | VV | 2 | 2 | True | 1 | ROZPOCET
27 | M | 58341334 | kamenivo drcené drobné frakce 0/2 | t | 15 |  | 0 |  |  |  | základní | 0 | 0 | 1 | 15 | 0 | 0 | 8 | M | 2 |  |  |  | ROZPOCET | 0 | 0 | 0 | 0 | 0 | 1 | 0 | 4 | 1458601105
| VV |  | 7,5*2 'Přepočtené koeficientem množství |  | 15 | [13 empty] | VV | 2 | 2 | False | 1 | ROZPOCET
28 | K | 181351113 | Rozprostření a urovnání ornice v rovině nebo ve svahu sklonu do 1:5 strojně při souvislé ploše přes 500 m2, tl. vrstvy do 200 mm | m2 | 5 |  | 0 |  |  |  | základní | 0.012 | 0.06 | 0 | 0 | 0 | 0 | 4 | K | 2 |  |  |  | ROZPOCET | 0 | 0 | 0 | 0 | 0 | 1 | 0 | 4 | 98994250
| VV |  | 5*1 |  | 5 | [13 empty] | VV | 2 | 2 | True | 1 | ROZPOCET
29 | K | 183405211 | Výsev trávníku hydroosevem na ornici | m2 | 5 |  | 0 |  |  |  | základní | 0.012 | 0.06 | 0.00127 | 0.00635 | 0 | 0 | 4 | K | 2 |  |  |  | ROZPOCET | 0 | 0 | 0 | 0 | 0 | 1 | 0 | 4 | -1212794475
30 | M | 00572472 | osivo směs travní krajinná-rovinná | kg | 0.125 |  | 0 |  |  |  | základní | 0 | 0 | 0.001 | 0.000125 | 0 | 0 | 8 | M | 2 |  |  |  | ROZPOCET | 0 | 0 | 0 | 0 | 0 | 1 | 0 | 4 | 438336193
| VV |  | 5*0,025 'Přepočtené koeficientem množství |  | 0.125 | [13 empty] | VV | 2 | 2 | False | 1 | ROZPOCET
| D | 2 | Zakládání |  |  |  | 0 | [5 empty] | 13.6167 |  | 15.2419 |  | 0 | 1 | D | 1 |  |  |  | ROZPOCET | [6 empty] | 0
31 | K | 212752101 | Trativody z drenážních trubek pro liniové stavby a komunikace se zřízením štěrkového lože pod trubky a s jejich obsypem v otevřeném výkopu trubka korugovaná sendvičová PE-HD SN 4 celoperforovaná 360° DN 100 | m | 16.8 |  | 0 |  |  |  | základní | 0.41 | 6.888 | 0.20469 | 3.4388 | 0 | 0 | 4 | K | 2 |  |  |  | ROZPOCET | 0 | 0 | 0 | 0 | 0 | 1 | 0 | 4 | 1072331986
| VV |  | 4*4,2 |  | 16.8 | [13 empty] | VV | 2 | 2 | True | 1 | ROZPOCET
32 | K | 213311141 | Polštáře zhutněné pod základy ze štěrkopísku tříděného | m3 | 3.528 |  | 0 |  |  |  | základní | 0.965 | 3.4045 | 2.16 | 7.6205 | 0 | 0 | 4 | K | 2 |  |  |  | ROZPOCET | 0 | 0 | 0 | 0 | 0 | 1 | 0 | 4 | -1490884217
| VV |  | 4,2*4,2*0,2 |  | 3.528 | [13 empty] | VV | 2 | 2 | True | 1 | ROZPOCET
33 | K | 273313511 | Základy z betonu prostého desky z betonu kamenem neprokládaného tř. C 12/15 | m3 | 1.225 |  | 0 |  |  |  | základní | 0.584 | 0.7154 | 2.2563 | 2.764 | 0 | 0 | 4 | K | 2 |  |  |  | ROZPOCET | 0 | 0 | 0 | 0 | 0 | 1 | 0 | 4 | 853688753
| VV |  | 3,5*3,5*0,1 |  | 1.225 | [13 empty] | VV | 2 | 2 | True | 1 | ROZPOCET
34 | K | 273351121 | Bednění základů desek zřízení | m2 | 1.4 |  | 0 |  |  |  | základní | 0.3 | 0.42 | 0.00247 | 0.003458 | 0 | 0 | 4 | K | 2 |  |  |  | ROZPOCET | 0 | 0 | 0 | 0 | 0 | 1 | 0 | 4 | -627141288
| VV |  | 4*3,5*0,1 |  | 1.4 | [13 empty] | VV | 2 | 2 | True | 1 | ROZPOCET
35 | K | 273351122 | Bednění základů desek odstranění | m2 | 1.4 |  | 0 |  |  |  | základní | 0.152 | 0.2128 | 0 | 0 | 0 | 0 | 4 | K | 2 |  |  |  | ROZPOCET | 0 | 0 | 0 | 0 | 0 | 1 | 0 | 4 | 1461604234
36 | K | 631311112 | Mazanina z betonu prostého bez zvýšených nároků na prostředí tl. přes 50 do 80 mm tř. C 8/10 | m3 | 0.615 |  | 0 |  |  |  | základní | 3.213 | 1.976 | 2.301 | 1.4151 | 0 | 0 | 4 | K | 2 |  |  |  | ROZPOCET | 0 | 0 | 0 | 0 | 0 | 1 | 0 | 4 | -1678716665
| VV |  | 3,14*1,4*1,4*0,05*2 |  | 0.615 | [13 empty] | VV | 2 | 2 | True | 1 | ROZPOCET
| D | 3 | Svislé a kompletní konstrukce |  |  |  | 0 | [5 empty] | 3.7843 |  | 1.7472 |  | 0 | 1 | D | 1 |  |  |  | ROZPOCET | [6 empty] | 0
37 | K | 389381001 | Dobetonování prefabrikovaných konstrukcí | m3 | 0.673 |  | 0 |  |  |  | základní | 5.623 | 3.7843 | 2.5961 | 1.7472 | 0 | 0 | 4 | K | 2 |  |  |  | ROZPOCET | 0 | 0 | 0 | 0 | 0 | 1 | 0 | 4 | 117198298
| VV |  | 1,4*1,4*0,51-0,8*0,8*0,51 |  | 0.673 | [13 empty] | VV | 2 | 2 | True | 1 | ROZPOCET
38 | K | R - 01.3.2 | Ocelový žebřík - nerez jekl40/40/4 mm včetně uchycení dl.4,7 m,šiřky 0,5m , D + M | kpl | 1 |  | 0 |  |  |  | základní | 0 | 0 | 0 | 0 | 0 | 0 | 4 | K | 2 |  |  |  | ROZPOCET | 0 | 0 | 0 | 0 | 0 | 1 | 0 | 4 | -942460417
39 | K | R - 01.3.3 | Gumové dilatační těsnění pro potrubí D 160 mm- 1ks+D 110- 1ks, D + M | kpl | 1 |  | 0 |  |  |  | základní | 0 | 0 | 0 | 0 | 0 | 0 | 4 | K | 2 |  |  |  | ROZPOCET | 0 | 0 | 0 | 0 | 0 | 1 | 0 | 4 | 1611368612
40 | K | R - 01.3.4 | Gumové dilatační těsnění pro potrubí DN 200 mm, D + M | kpl | 1 |  | 0 |  |  |  | základní | 0 | 0 | 0 | 0 | 0 | 0 | 4 | K | 2 |  |  |  | ROZPOCET | 0 | 0 | 0 | 0 | 0 | 1 | 0 | 4 | 1613345795
| D | 4 | Vodorovné konstrukce |  |  |  | 0 | [5 empty] | 2.9632 |  | 0 |  | 0 | 1 | D | 1 |  |  |  | ROZPOCET | [6 empty] | 0
41 | K | 451573111 | Lože pod potrubí otevřený výkop ze štěrkopísku | m3 | 2.25 |  | 0 |  |  |  | základní | 1.317 | 2.9632 | 0 | 0 | 0 | 0 | 4 | K | 2 |  |  |  | ROZPOCET | 0 | 0 | 0 | 0 | 0 | 1 | 0 | 4 | -1293855424
| VV |  | 15*1*0,15 |  | 2.25 | [13 empty] | VV | 2 | 2 | True | 1 | ROZPOCET
| D | 5 | Komunikace pozemní |  |  |  | 0 | [5 empty] | 9.7919 |  | 0.18 |  | 0 | 1 | D | 1 |  |  |  | ROZPOCET | [6 empty] | 0
42 | K | 564271011 | Podklad nebo podsyp ze štěrkopísku ŠP s rozprostřením, vlhčením a zhutněním plochy jednotlivě do 100 m2, po zhutnění tl. 250 mm | m2 | 27.64 |  | 0 |  |  |  | základní | 0.12 | 3.3168 | 0 | 0 | 0 | 0 | 4 | K | 2 |  |  |  | ROZPOCET | 0 | 0 | 0 | 0 | 0 | 1 | 0 | 4 | 1452648653
| VV |  | "ŠP, komunikace SÚS, ČS + potrubí" | [15 empty] | VV | 2 | 1 | True | 0 | ROZPOCET
| VV |  | 4,2*4,2+10*1 |  | 27.64 | [13 empty] | VV | 2 | 2 | True | 1 | ROZPOCET
43 | K | 564760111.1 | Podklad nebo kryt z kameniva hrubého drceného vel. 16-32 mm s rozprostřením a zhutněním plochy přes 100 m2, po zhutnění tl. 200 mm | m2 | 35.28 |  | 0 |  |  |  | základní | 0.028 | 0.98784 | 0 | 0 | 0 | 0 | 4 | K | 2 |  |  |  | ROZPOCET | 0 | 0 | 0 | 0 | 0 | 1 | 0 | 4 | 1883188716
| VV |  | "vrstva provizorního zaštěrkování 3 x 20 cm" | [15 empty] | VV | 2 | 1 | True | 0 | ROZPOCET
| VV |  | "SÚS" 4,2*4,2*2 |  | 35.28 | [13 empty] | VV | 2 | 2 | True | 1 | ROZPOCET
44 | K | 565166121 | Asfaltový beton vrstva podkladní ACP 22 (obalované kamenivo hrubozrnné - OKH) s rozprostřením a zhutněním v pruhu šířky přes 3 m, po zhutnění tl. 80 mm | m2 | 31.16 |  | 0 |  |  |  | základní | 0.028 | 0.87248 | 0 | 0 | 0 | 0 | 4 | K | 2 |  |  |  | ROZPOCET | 0 | 0 | 0 | 0 | 0 | 1 | 0 | 4 | 55988292
| VV |  | "ACP22, komunikace SÚS" | [15 empty] | VV | 2 | 1 | True | 0 | ROZPOCET
| VV |  | 4,6*4,6+10*1 |  | 31.16 | [13 empty] | VV | 2 | 2 | True | 1 | ROZPOCET
45 | K | 567122114 | Podklad ze směsi stmelené cementem SC bez dilatačních spár, s rozprostřením a zhutněním SC C 8/10 (KSC I), po zhutnění tl. 150 mm | m2 | 29.36 |  | 0 |  |  |  | základní | 0.027 | 0.79272 | 0 | 0 | 0 | 0 | 4 | K | 2 |  |  |  | ROZPOCET | 0 | 0 | 0 | 0 | 0 | 1 | 0 | 4 | -1854815071
| VV |  | "SC, komunikace SÚS" | [15 empty] | VV | 2 | 1 | True | 0 | ROZPOCET
| VV |  | 4,4*4,4+10*1 |  | 29.36 | [13 empty] | VV | 2 | 2 | True | 1 | ROZPOCET
46 | K | 573111113 | Postřik infiltrační PI z asfaltu silničního s posypem kamenivem, v množství 1,50 kg/m2 | m2 | 33.04 |  | 0 |  |  |  | základní | 0.004 | 0.13216 | 0 | 0 | 0 | 0 | 4 | K | 2 |  |  |  | ROZPOCET | 0 | 0 | 0 | 0 | 0 | 1 | 0 | 4 | 1185294714
47 | K | 573211107 | Postřik spojovací PS bez posypu kamenivem z asfaltu silničního, v množství 0,30 kg/m2 | m2 | 35 |  | 0 |  |  |  | základní | 0.002 | 0.07 | 0 | 0 | 0 | 0 | 4 | K | 2 |  |  |  | ROZPOCET | 0 | 0 | 0 | 0 | 0 | 1 | 0 | 4 | -2100147649
48 | K | 577144141 | Asfaltový beton vrstva obrusná ACO 11 (ABS) s rozprostřením a se zhutněním z modifikovaného asfaltu v pruhu šířky přes 3 m, po zhutnění tl. 50 mm | m2 | 35 |  | 0 |  |  |  | základní | 0.016 | 0.56 | 0 | 0 | 0 | 0 | 4 | K | 2 |  |  |  | ROZPOCET | 0 | 0 | 0 | 0 | 0 | 1 | 0 | 4 | 427399622
| VV |  | "ACO 11, komunikace SÚS" | [15 empty] | VV | 2 | 1 | True | 0 | ROZPOCET
| VV |  | 5*5+10*1 |  | 35 | [13 empty] | VV | 2 | 2 | True | 1 | ROZPOCET
49 | K | 577166141 | Asfaltový beton vrstva ložní ACL 22 (ABVH) s rozprostřením a zhutněním z modifikovaného asfaltu v pruhu šířky přes 3 m, po zhutnění tl. 70 mm | m2 | 33.04 |  | 0 |  |  |  | základní | 0.023 | 0.75992 | 0 | 0 | 0 | 0 | 4 | K | 2 |  |  |  | ROZPOCET | 0 | 0 | 0 | 0 | 0 | 1 | 0 | 4 | -557084699
| VV |  | "ACL22, komunikace SÚS" | [15 empty] | VV | 2 | 1 | True | 0 | ROZPOCET
| VV |  | 4,8*4,8+10*1 |  | 33.04 | [13 empty] | VV | 2 | 2 | True | 1 | ROZPOCET
50 | K | 599141111 | Vyplnění spár mezi silničními dílci jakékoliv tloušťky živičnou zálivkou | m | 50 |  | 0 |  |  |  | základní | 0.046 | 2.3 | 0.0036 | 0.18 | 0 | 0 | 4 | K | 2 |  |  |  | ROZPOCET | 0 | 0 | 0 | 0 | 0 | 1 | 0 | 4 | -1043678549
| VV |  | 4*5+2*15 |  | 50 | [13 empty] | VV | 2 | 2 | True | 1 | ROZPOCET
| D | 8 | Trubní vedení |  |  |  | 0 | [5 empty] | 72.0276 |  | 12.8756 |  | 0 | 1 | D | 1 |  |  |  | ROZPOCET | [6 empty] | 0
92 | K | 871263122 | Montáž kanalizačního potrubí z tvrdého PVC-U hladkého plnostěnného tuhost SN 10 DN 110 | m | 30 |  | 0 |  |  |  | základní | 0.287 | 8.61 | 1e-05 | 0.0003 | 0 | 0 | 4 | K | 2 |  |  |  | ROZPOCET | 0 | 0 | 0 | 0 | 0 | 1 | 0 | 4 | 1034751810
93 | M | 28611172 | trubka kanalizační PVC-U plnostěnná jednovrstvá DN 110x6000mm SN10 | m | 30 |  | 0 |  |  |  | základní | 0 | 0 | 0.0014 | 0.042 | 0 | 0 | 8 | M | 2 |  |  |  | ROZPOCET | 0 | 0 | 0 | 0 | 0 | 1 | 0 | 4 | 800731485
90 | K | 871313123 | Montáž kanalizačního potrubí z tvrdého PVC-U hladkého plnostěnného tuhost SN 12 DN 160 | m | 30 |  | 0 |  |  |  | základní | 0.31 | 9.3 | 1e-05 | 0.0003 | 0 | 0 | 4 | K | 2 |  |  |  | ROZPOCET | 0 | 0 | 0 | 0 | 0 | 1 | 0 | 4 | 849992650
91 | M | 28611106 | trubka kanalizační PVC-U plnostěnná jednovrstvá s rázovou odolností DN 160x6000mm SN12 | m | 30.9 |  | 0 |  |  |  | základní | 0 | 0 | 0.00431 | 0.13318 | 0 | 0 | 8 | M | 2 |  |  |  | ROZPOCET | 0 | 0 | 0 | 0 | 0 | 1 | 0 | 4 | 1058585648
| VV |  | 30*1,03 'Přepočtené koeficientem množství |  | 30.9 | [13 empty] | VV | 2 | 2 | False | 1 | ROZPOCET
94 | K | 877260310 | Montáž tvarovek na kanalizačním plastovém potrubí z PP nebo PVC-U hladkého plnostěnného kolen, víček nebo hrdlových uzávěrů DN 100 | kus | 3 |  | 0 |  |  |  | základní | 0.572 | 1.716 | 0 | 0 | 0 | 0 | 4 | K | 2 |  |  |  | ROZPOCET | 0 | 0 | 0 | 0 | 0 | 1 | 0 | 4 | 1201408720
95 | M | 28611872 | koleno kanalizační PP KG SN10 110x30° | kus | 1 |  | 0 |  |  |  | základní | 0 | 0 | 0.00028 | 0.00028 | 0 | 0 | 8 | M | 2 |  |  |  | ROZPOCET | 0 | 0 | 0 | 0 | 0 | 1 | 0 | 4 | 919181828
96 | M | 28611878 | koleno kanalizační PP KG SN10 110x87° | kus | 1 |  | 0 |  |  |  | základní | 0 | 0 | 0.00037 | 0.00037 | 0 | 0 | 8 | M | 2 |  |  |  | ROZPOCET | 0 | 0 | 0 | 0 | 0 | 1 | 0 | 4 | -597960753
97 | M | 28612264 | hlavice ventilační plastová PP DN 110 | kus | 1 |  | 0 |  |  |  | základní | 0 | 0 | 0.00013 | 0.00013 | 0 | 0 | 8 | M | 2 |  |  |  | ROZPOCET | 0 | 0 | 0 | 0 | 0 | 1 | 0 | 4 | -1371740553
98 | K | 877310310 | Montáž tvarovek na kanalizačním plastovém potrubí z PP nebo PVC-U hladkého plnostěnného kolen, víček nebo hrdlových uzávěrů DN 150 | kus | 7 |  | 0 |  |  |  | základní | 0.683 | 4.781 | 0 | 0 | 0 | 0 | 4 | K | 2 |  |  |  | ROZPOCET | 0 | 0 | 0 | 0 | 0 | 1 | 0 | 4 | 1717354668
99 | M | 28651201 | koleno kanalizační PVC-U plnostěnné 160x30° SN12 | kus | 3 |  | 0 |  |  |  | základní | 0 | 0 | 0.0007 | 0.0021 | 0 | 0 | 8 | M | 2 |  |  |  | ROZPOCET | 0 | 0 | 0 | 0 | 0 | 1 | 0 | 4 | -1044295265
100 | M | 28654618 | koleno kanalizační PP DN 160x90°SN12 | kus | 2 |  | 0 |  |  |  | základní | 0 | 0 | 0.0013 | 0.0026 | 0 | 0 | 8 | M | 2 |  |  |  | ROZPOCET | 0 | 0 | 0 | 0 | 0 | 1 | 0 | 4 | -949997773
101 | M | 28612265 | hlavice ventilační plastová PP DN 160SN12 | kus | 2 |  | 0 |  |  |  | základní | 0 | 0 | 0.00041 | 0.00082 | 0 | 0 | 8 | M | 2 |  |  |  | ROZPOCET | 0 | 0 | 0 | 0 | 0 | 1 | 0 | 4 | 1419680151
102 | K | 892353122.1 | Proplach a dezinfekce vodovodního potrubí DN 150 nebo 200 | m | 338.4 |  | 0 |  |  |  | základní | 0.124 | 41.9616 | 0 | 0 | 0 | 0 | 4 | K | 2 |  |  |  | ROZPOCET | 0 | 0 | 0 | 0 | 0 | 1 | 0 | 4 | -1954191054
| VV |  | 24*3*4,7 |  | 338.4 | [13 empty] | VV | 2 | 2 | True | 1 | ROZPOCET
51 | K | 894411311 | Osazení betonových nebo železobetonových dílců pro šachty skruží rovných | kus | 1 |  | 0 |  |  |  | základní | 1.562 | 1.562 | 0.01019 | 0.01019 | 0 | 0 | 4 | K | 2 |  |  |  | ROZPOCET | 0 | 0 | 0 | 0 | 0 | 1 | 0 | 4 | 1359820246
52 | M | 59226029.1 | skruž kruhové nádrže DN 2500 v 1750mm stěna tl. 150 mm | kus | 1 |  | 0 |  |  |  | základní | 0 | 0 | 5.46 | 5.46 | 0 | 0 | 8 | M | 2 |  |  |  | ROZPOCET | 0 | 0 | 0 | 0 | 0 | 1 | 0 | 4 | -77168090
53 | K | 894414111 | Osazení železobetonových dílců pro šachty skruží základových (dno) | kus | 1 |  | 0 |  |  |  | základní | 2.08 | 2.08 | 0.02753 | 0.02753 | 0 | 0 | 4 | K | 2 |  |  |  | ROZPOCET | 0 | 0 | 0 | 0 | 0 | 1 | 0 | 4 | 1825452694
54 | M | 59226002.1 | dno kruhové nádrže DN 2500 stěna tl přes 150mm v 2700 mm | kus | 1 |  | 0 |  |  |  | základní | 0 | 0 | 5.35 | 5.35 | 0 | 0 | 8 | M | 2 |  |  |  | ROZPOCET | 0 | 0 | 0 | 0 | 0 | 1 | 0 | 4 | -1602357311
55 | K | 894414211 | Osazení železobetonových dílců pro šachty desek zákrytových | kus | 1 |  | 0 |  |  |  | základní | 0.817 | 0.817 | 0.03826 | 0.03826 | 0 | 0 | 4 | K | 2 |  |  |  | ROZPOCET | 0 | 0 | 0 | 0 | 0 | 1 | 0 | 4 | -2123998872
56 | M | 59226038.1 | deska zákrytová kruhové nádrže DN 2500 mm, v 200mm otvor 1x 800x800 mm | kus | 1 |  | 0 |  |  |  | základní | 0 | 0 | 1.73 | 1.73 | 0 | 0 | 8 | M | 2 |  |  |  | ROZPOCET | 0 | 0 | 0 | 0 | 0 | 1 | 0 | 4 | 1080469391
57 | K | 899311112 | Osazení ocelových nebo litinových poklopů s rámem na šachtách tunelové stoky hmotnosti jednotlivě přes 50 do 100 kg | kus | 1 |  | 0 |  |  |  | základní | 0.92 | 0.92 | 0.00702 | 0.00702 | 0 | 0 | 4 | K | 2 |  |  |  | ROZPOCET | 0 | 0 | 0 | 0 | 0 | 1 | 0 | 4 | -804866448
58 | M | 55241021.1 | poklop šachtový třída D400, čtvercový, vstup 800mmx800 mm, s uzamykáním, dešťujistý | kus | 1 |  | 0 |  |  |  | základní | 0 | 0 | 0.065 | 0.065 | 0 | 0 | 8 | M | 2 |  |  |  | ROZPOCET | 0 | 0 | 0 | 0 | 0 | 1 | 0 | 4 | 574835965
59 | M | 59226076.1 | těsnění elastomerové samomazné pro kruhovou nádrž DN 2500 | kus | 2 |  | 0 |  |  |  | základní | 0 | 0 | 0.002 | 0.004 | 0 | 0 | 8 | M | 2 |  |  |  | ROZPOCET | 0 | 0 | 0 | 0 | 0 | 1 | 0 | 4 | 1298786231
60 | K | 899503111 | Stupadla do šachet a drobných objektů ocelová s PE povlakem zapouštěcí - kapsová osazovaná při zdění a betonování | kus | 2 |  | 0 |  |  |  | základní | 0.14 | 0.28 | 0.00076 | 0.00152 | 0 | 0 | 4 | K | 2 |  |  |  | ROZPOCET | 0 | 0 | 0 | 0 | 0 | 1 | 0 | 4 | 1770631682
| D | 9 | Ostatní konstrukce a práce, bourání |  |  |  | 0 | [5 empty] | 42.0841 |  | 1.9063 |  | 0.0366 | 1 | D | 1 |  |  |  | ROZPOCET | [6 empty] | 0
61 | K | 916131212 | Osazení silničního obrubníku betonového se zřízením lože, s vyplněním a zatřením spár cementovou maltou stojatého bez boční opěry, do lože z betonu prostého | m | 3 |  | 0 |  |  |  | základní | 0.216 | 0.648 | 0.11519 | 0.34557 | 0 | 0 | 4 | K | 2 |  |  |  | ROZPOCET | 0 | 0 | 0 | 0 | 0 | 1 | 0 | 4 | -944948189
62 | M | 59217031 | obrubník betonový silniční 1000x150x250mm | m | 3.06 |  | 0 |  |  |  | základní | 0 | 0 | 0.08 | 0.2448 | 0 | 0 | 8 | M | 2 |  |  |  | ROZPOCET | 0 | 0 | 0 | 0 | 0 | 1 | 0 | 4 | -407727918
| VV |  | 3*1,02 'Přepočtené koeficientem množství |  | 3.06 | [13 empty] | VV | 2 | 2 | False | 1 | ROZPOCET
63 | K | 916132113 | Osazení silniční obruby z betonové přídlažby (krajníků) s ložem tl. přes 50 do 100 mm, s vyplněním a zatřením spár cementovou maltou šířky do 250 mm s boční opěrou z betonu prostého, do lože z betonu prostého | m | 3 |  | 0 |  |  |  | základní | 0.247 | 0.741 | 0.12095 | 0.36285 | 0 | 0 | 4 | K | 2 |  |  |  | ROZPOCET | 0 | 0 | 0 | 0 | 0 | 1 | 0 | 4 | -2104462278
64 | M | 59218002 | krajník betonový silniční 500x250x100mm | m | 3.06 |  | 0 |  |  |  | základní | 0 | 0 | 0.056 | 0.17136 | 0 | 0 | 8 | M | 2 |  |  |  | ROZPOCET | 0 | 0 | 0 | 0 | 0 | 1 | 0 | 4 | 853222432
| VV |  | 3*1,02 'Přepočtené koeficientem množství |  | 3.06 | [13 empty] | VV | 2 | 2 | False | 1 | ROZPOCET
65 | K | 916991121 | Lože pod obrubníky, krajníky nebo obruby z dlažebních kostek z betonu prostého | m3 | 0.345 |  | 0 |  |  |  | základní | 1.442 | 0.49749 | 2.2563 | 0.77844 | 0 | 0 | 4 | K | 2 |  |  |  | ROZPOCET | 0 | 0 | 0 | 0 | 0 | 1 | 0 | 4 | 871521729
| VV |  | 3*0,3*0,3+3*0,25*0,1 |  | 0.345 | [13 empty] | VV | 2 | 2 | True | 1 | ROZPOCET
66 | K | 919112222 | Řezání dilatačních spár v živičném krytu vytvoření komůrky pro těsnící zálivku šířky 15 mm, hloubky 25 mm | m | 50 |  | 0 |  |  |  | základní | 0.139 | 6.95 | 0 | 0 | 0 | 0 | 4 | K | 2 |  |  |  | ROZPOCET | 0 | 0 | 0 | 0 | 0 | 1 | 0 | 4 | -1337904612
67 | K | 919735112 | Řezání stávajícího živičného krytu nebo podkladu hloubky přes 50 do 100 mm | m | 50 |  | 0 |  |  |  | základní | 0.196 | 9.8 | 0 | 0 | 0 | 0 | 4 | K | 2 |  |  |  | ROZPOCET | 0 | 0 | 0 | 0 | 0 | 1 | 0 | 4 | 720392706
68 | K | 919735123 | Řezání stávajícího betonového krytu nebo podkladu hloubky přes 100 do 150 mm | m | 47.6 |  | 0 |  |  |  | základní | 0.451 | 21.4676 | 3e-05 | 0.001428 | 0 | 0 | 4 | K | 2 |  |  |  | ROZPOCET | 0 | 0 | 0 | 0 | 0 | 1 | 0 | 4 | -496906148
| VV |  | 4*4,4+2*15 |  | 47.6 | [13 empty] | VV | 2 | 2 | True | 1 | ROZPOCET
69 | K | 977151119 | Jádrové vrty diamantovými korunkami do stavebních materiálů (železobetonu, betonu, cihel, obkladů, dlažeb, kamene) průměru přes 100 do 110 mm | m | 0.45 |  | 0 |  |  |  | základní | 1.6 | 0.72 | 0.00128 | 0.000576 | 0.021 | 0.00945 | 4 | K | 2 |  |  |  | ROZPOCET | 0 | 0 | 0 | 0 | 0 | 1 | 0 | 4 | -1349390069
| VV |  | 3*0,15 |  | 0.45 | [13 empty] | VV | 2 | 2 | True | 1 | ROZPOCET
70 | K | 977151124 | Jádrové vrty diamantovými korunkami do stavebních materiálů (železobetonu, betonu, cihel, obkladů, dlažeb, kamene) průměru přes 150 do 180 mm | m | 0.3 |  | 0 |  |  |  | základní | 2.6 | 0.78 | 0.00279 | 0.000837 | 0.056 | 0.0168 | 4 | K | 2 |  |  |  | ROZPOCET | 0 | 0 | 0 | 0 | 0 | 1 | 0 | 4 | 875547577
71 | K | 977151125 | Jádrové vrty diamantovými korunkami do stavebních materiálů (železobetonu, betonu, cihel, obkladů, dlažeb, kamene) průměru přes 180 do 200 mm | m | 0.15 |  | 0 |  |  |  | základní | 3.2 | 0.48 | 0.00316 | 0.000474 | 0.069 | 0.01035 | 4 | K | 2 |  |  |  | ROZPOCET | 0 | 0 | 0 | 0 | 0 | 1 | 0 | 4 | -190847650
| D | 997 | Přesun sutě |  |  |  | 0 | [5 empty] | 83.4565 |  | 0 |  | 0 | 1 | D | 1 |  |  |  | ROZPOCET | [6 empty] | 0
72 | K | 997221551 | Vodorovná doprava suti bez naložení, ale se složením a s hrubým urovnáním ze sypkých materiálů, na vzdálenost do 1 km | t | 58.301 |  | 0 |  |  |  | základní | 0.03 | 1.749 | 0 | 0 | 0 | 0 | 4 | K | 2 |  |  |  | ROZPOCET | 0 | 0 | 0 | 0 | 0 | 1 | 0 | 4 | -154943964
73 | K | 997221559 | Vodorovná doprava suti bez naložení, ale se složením a s hrubým urovnáním Příplatek k ceně za každý další i započatý 1 km přes 1 km | t | 1982.234 |  | 0 |  |  |  | základní | 0.002 | 3.9645 | 0 | 0 | 0 | 0 | 4 | K | 2 |  |  |  | ROZPOCET | 0 | 0 | 0 | 0 | 0 | 1 | 0 | 4 | -1036975683
| VV |  | 58,301*34 'Přepočtené koeficientem množství |  | 1982.234 | [13 empty] | VV | 2 | 2 | False | 1 | ROZPOCET
74 | K | 997221611 | Nakládání na dopravní prostředky pro vodorovnou dopravu suti | t | 58.301 |  | 0 |  |  |  | základní | 0.159 | 9.2699 | 0 | 0 | 0 | 0 | 4 | K | 2 |  |  |  | ROZPOCET | 0 | 0 | 0 | 0 | 0 | 1 | 0 | 4 | -1455574474
75 | K | 997221615 | Poplatek za uložení stavebního odpadu na skládce (skládkovné) z prostého betonu zatříděného do Katalogu odpadů pod kódem 17 01 01-odvoz na reciklační skládku viz. zadávací dokumentace bod 22.7 | t | 10.772 |  | 0 |  |  |  | základní | 0 | 0 | 0 | 0 | 0 | 0 | 4 | K | 2 |  |  |  | ROZPOCET | 0 | 0 | 0 | 0 | 0 | 1 | 0 | 4 | -377145064
| VV |  | 9,542+1,23 |  | 10.772 | [13 empty] | VV | 2 | 2 | True | 1 | ROZPOCET
76 | K | 997221645 | Poplatek za uložení stavebního odpadu na skládce (skládkovné) asfaltového bez obsahu dehtu zatříděného do Katalogu odpadů pod kódem 17 03 02-odvoz na reciklační skládku viz. zadávací dokumentace bod 22.7 | t | 18.149 |  | 0 |  |  |  | základní | 0 | 0 | 0 | 0 | 0 | 0 | 4 | K | 2 |  |  |  | ROZPOCET | 0 | 0 | 0 | 0 | 0 | 1 | 0 | 4 | -978307522
| VV |  | 14,124+4,025 |  | 18.149 | [13 empty] | VV | 2 | 2 | True | 1 | ROZPOCET
77 | K | 997221655 | Poplatek za uložení stavebního odpadu na skládce (skládkovné) zeminy a kamení zatříděného do Katalogu odpadů pod kódem 17 05 04-odvoz na reciklační skládku viz. zadávací dokumentace bod 22.7 | t | 29.343 |  | 0 |  |  |  | základní | 0 | 0 | 0 | 0 | 0 | 0 | 4 | K | 2 |  |  |  | ROZPOCET | 0 | 0 | 0 | 0 | 0 | 1 | 0 | 4 | -1978423801
| VV |  | 13,82+15,523 |  | 29.343 | [13 empty] | VV | 2 | 2 | True | 1 | ROZPOCET
| D | 99 | Přesun hmot |  |  |  | 0 | [5 empty] | 68.4732 |  | 0 |  | 0 | 1 | D | 2 |  |  |  | ROZPOCET | [6 empty] | 0
78 | K | 998142251 | Přesun hmot pro nádrže, jímky, zásobníky a jámy pozemní mimo zemědělství se svislou nosnou konstrukcí monolitickou betonovou tyčovou nebo plošnou vodorovná dopravní vzdálenost do 50 m výšky do 25 m | t | 164.599 |  | 0 |  |  |  | základní | 0.416 | 68.4732 | 0 | 0 | 0 | 0 | 4 | K | 3 |  |  |  | ROZPOCET | 0 | 0 | 0 | 0 | 0 | 1 | 0 | 4 | -1426248289
| D | PSV | Práce a dodávky PSV |  |  |  | 0 | [5 empty] | 1.7765 |  | 0.03846 |  | 0 | 2 | D | 0 |  |  |  | ROZPOCET | [6 empty] | 0
| D | 711 | Izolace proti vodě, vlhkosti a plynům |  |  |  | 0 | [5 empty] | 1.7765 |  | 0.03846 |  | 0 | 2 | D | 1 |  |  |  | ROZPOCET | [6 empty] | 0
79 | K | 711111001 | Provedení izolace proti zemní vlhkosti natěradly a tmely za studena na ploše vodorovné V nátěrem penetračním | m2 | 6.154 |  | 0 |  |  |  | základní | 0.024 | 0.1477 | 0 | 0 | 0 | 0 | 16 | K | 2 |  |  |  | ROZPOCET | 0 | 0 | 0 | 0 | 0 | 1 | 0 | 16 | -75431283
| VV |  | 1*3,14*1,4*1,4 |  | 6.154 | [13 empty] | VV | 2 | 2 | True | 1 | ROZPOCET
80 | M | 11163150 | lak penetrační asfaltový | t | 0.002 |  | 0 |  |  |  | základní | 0 | 0 | 1 | 0.002 | 0 | 0 | 32 | M | 2 |  |  |  | ROZPOCET | 0 | 0 | 0 | 0 | 0 | 1 | 0 | 16 | 1500036581
| VV |  | 6,154*0,00035 'Přepočtené koeficientem množství |  | 0.002 | [13 empty] | VV | 2 | 2 | False | 1 | ROZPOCET
81 | K | 711131101 | Provedení izolace proti zemní vlhkosti pásy na sucho AIP nebo tkaniny na ploše vodorovné V | m2 | 6.154 |  | 0 |  |  |  | základní | 0.033 | 0.20308 | 0 | 0 | 0 | 0 | 16 | K | 2 |  |  |  | ROZPOCET | 0 | 0 | 0 | 0 | 0 | 1 | 0 | 16 | 453637382
82 | M | 69311081 | geotextilie netkaná separační, ochranná, filtrační, drenážní PES 300g/m2 | m2 | 7.172 |  | 0 |  |  |  | základní | 0 | 0 | 0.0003 | 0.0021516 | 0 | 0 | 32 | M | 2 |  |  |  | ROZPOCET | 0 | 0 | 0 | 0 | 0 | 1 | 0 | 16 | -2008217518
| VV |  | 6,154*1,1655 'Přepočtené koeficientem množství |  | 7.172 | [13 empty] | VV | 2 | 2 | False | 1 | ROZPOCET
83 | K | 711141559 | Provedení izolace proti zemní vlhkosti pásy přitavením NAIP na ploše vodorovné V | m2 | 6.154 |  | 0 |  |  |  | základní | 0.222 | 1.3662 | 0.0004 | 0.0024616 | 0 | 0 | 16 | K | 2 |  |  |  | ROZPOCET | 0 | 0 | 0 | 0 | 0 | 1 | 0 | 16 | 1483690218
| VV |  | 1*3,14*1,4*1,4 |  | 6.154 | [13 empty] | VV | 2 | 2 | True | 1 | ROZPOCET
84 | M | 62833158 | pás asfaltový natavitelný oxidovaný tl 4,0mm typu G200 S40 s vložkou ze skleněné tkaniny, s jemnozrnným minerálním posypem | m2 | 7.077 |  | 0 |  |  |  | základní | 0 | 0 | 0.0045 | 0.031846 | 0 | 0 | 32 | M | 2 |  |  |  | ROZPOCET | 0 | 0 | 0 | 0 | 0 | 1 | 0 | 16 | 938801549
| VV |  | 6,154*1,15 'Přepočtené koeficientem množství |  | 7.077 | [13 empty] | VV | 2 | 2 | False | 1 | ROZPOCET
85 | K | 998711101 | Přesun hmot pro izolace proti vodě, vlhkosti a plynům stanovený z hmotnosti přesunovaného materiálu vodorovná dopravní vzdálenost do 50 m v objektech výšky do 6 m | t | 0.038 |  | 0 |  |  |  | základní | 1.567 | 0.059546 | 0 | 0 | 0 | 0 | 16 | K | 2 |  |  |  | ROZPOCET | 0 | 0 | 0 | 0 | 0 | 1 | 0 | 16 | 210663793

## SO_03.1 - Přípojka NN k n...
[9 empty] | >> skryté sloupce << | [9 empty] | {dea01008-c0b6-43d9-9a2c-6233b44dc687}
2
| KRYCÍ LIST SOUPISU PRACÍ | [8 empty] | v --- níže se nacházejí doplnkové a pomocné údaje k sestavám --- v | [8 empty] | False
Stavba:
Kanalizace Dvůr Králové nad Labem - Verdek
Objekt:
SO_03 - Přípojky NN
Soupis:
SO_03.1 - Přípojka NN k napojovacímu bodu č.1
| KSO: |  |  |  |  | CC-CZ:
| Místo: |  |  |  |  | Datum: | 2025-04-22
| Zadavatel: |  |  |  |  | IČ:
DIČ:
| Zhotovitel: |  |  |  |  | IČ: | 0
[6 empty] | DIČ: | 0
| Projektant: |  |  |  |  | IČ:
|  | Ing. Martin Herman |  |  |  | DIČ:
| Zpracovatel: |  |  |  |  | IČ:
|  | VIS s.r.o. Hradec Králové, Dita Paštová |  |  |  | DIČ:
Poznámka:
| Cena bez DPH | [5 empty] | 0
|  |  | Základ daně |  |  | Sazba daně | Výše daně
| DPH | základní | 0 |  |  | 21% | 0
|  | snížená | 0 |  |  | 12% | 0
|  | zákl. přenesená | 0 |  |  | 21% | 0
|  | sníž. přenesená | 0 |  |  | 12% | 0
|  | nulová | 0 |  |  | 0% | 0
| Cena s DPH |  |  | v | CZK |  | 0
| Projektant |  |  | Zpracovatel
| Datum a podpis: |  | Razítko | Datum a podpis: |  |  | Razítko
| Objednavatel |  |  | Zhotovitel
| Datum a podpis: |  | Razítko | Datum a podpis: |  |  | Razítko
REKAPITULACE ČLENĚNÍ SOUPISU PRACÍ
Stavba:
Kanalizace Dvůr Králové nad Labem - Verdek
Objekt:
SO_03 - Přípojky NN
Soupis:
SO_03.1 - Přípojka NN k napojovacímu bodu č.1
Místo: | [5 empty] | Datum: | 2025-04-22
Zadavatel: | [5 empty] | Projektant: | Ing. Martin Herman
Zhotovitel: | [5 empty] | Zpracovatel: | VIS s.r.o. Hradec Králové, Dita Paštová
Kód dílu - Popis | [6 empty] | Cena celkem [CZK]
Náklady ze soupisu prací | [6 empty] | 0 | [12 empty] | -1
| M - Práce a dodávky M | [5 empty] | 0
| 21-M - Elektromontáže | [5 empty] | 0
SOUPIS PRACÍ
Stavba:
Kanalizace Dvůr Králové nad Labem - Verdek
Objekt:
SO_03 - Přípojky NN
Soupis:
SO_03.1 - Přípojka NN k napojovacímu bodu č.1
Místo: | [5 empty] | Datum: | 2025-04-22
Zadavatel: | [5 empty] | Projektant: | Ing. Martin Herman
Zhotovitel: | [5 empty] | Zpracovatel: | VIS s.r.o. Hradec Králové, Dita Paštová
PČ | Typ | Kód | Popis | MJ | Množství | J.cena [CZK] | Cena celkem [CZK] | Cenová soustava |  |  | DPH | J. Nh [h] | Nh celkem [h] | J. hmotnost [t] | Hmotnost celkem [t] | J. suť [t] | Suť Celkem [t]
Náklady soupisu celkem | [6 empty] | 0 | [5 empty] | 0.016 |  | 0 |  | 0 |  | D | -1 | [7 empty] | 0
| D | M | Práce a dodávky M |  |  |  | 0 | [5 empty] | 0.016 |  | 0 |  | 0 | 3 | D | 0 | ROZPOCET | [6 empty] | 0
| D | 21-M | Elektromontáže |  |  |  | 0 | [5 empty] | 0.016 |  | 0 |  | 0 | 3 | D | 1 | ROZPOCET | [6 empty] | 0
1 | K | 21012010211 | Přípojka NN | kpl | 1 | 0 | 0 |  |  |  | základní | 0.016 | 0.016 | 0 | 0 | 0 | 0 | 64 | K | 2 | ROZPOCET | 0 | 0 | 0 | 0 | 0 | 1 | 0 | 64 | 1488165692

## Bod č.1
SOUPIS PRACÍ
| Stavba: | Kanalizace Dvůr Králové n. Lab. - Verdek
| Objekt: | SO 03 Přípojky nn
Napojovací bod č.1
Místo:
| Zadavatel: | [7 empty] | Projektant: | Ing. Josef Machač
Uchazeč
Pol. | Číslo | Cenová | Kod | Popis položky | Měrná | Počet měr. | Jednotková cena (Kč) |  | Cena bez DPH (Kč)
| pozice | soustava |  |  | jednotka | jednotek | dodávka | montáž | dodávka | montáž
A. Materiál - Přípojky nn - Napojovací bod č. 1
1 |  |  |  | Kabel CYKY 4B x 10mm2 | m | 48 |  |  | 0 | 0
2 |  |  |  | Kabel CYKY 4B x 4mm2 | m | 42 |  |  | 0 | 0
3 |  |  |  | Kabel CYKY 4B x 2,5mm2 | m | 290 |  |  | 0 | 0
4 |  |  |  | Pojistka nožová vel 000 o In = 16A | ks | 6 |  |  | 0 | 0
5 |  |  |  | Pojistka nožová vel 000 o In = 25A | ks | 3 |  |  | 0 | 0
6 |  |  |  | Pojistka nožová vel 000 o In = 50A | ks | 3 |  |  | 0 | 0
7 |  |  |  | Jistič trojpólový o In = 63A charakter. Typu "B" | ks | 1 |  |  | 0 | 0
8 |  |  |  | Elektroměrový rozvaděč pro přímé měření spotřeby el. energie
|  |  |  | osazeným v kompaktním pilířku | ks | 1 |  |  | 0 | 0
9 |  |  |  | Pojistková skříň vybavena 3-mi sadami pojistkových spodků vel 00
|  |  |  | osazena v kompaktním pilířku | ks | 1 |  |  | 0 | 0
10 |  |  |  | Drát AY 6mm zž | m | 6 |  |  | 0 | 0
11 |  |  |  | Pásek uzemňovací FeZn 30x4mm | m | 30 |  |  | 0 | 0
12 |  |  |  | Zemnící deska ZD 01 | ks | 3 |  |  | 0 | 0
13 |  |  |  | Svorka zkušební SZ | ks | 3 |  |  | 0 | 0
14 |  |  |  | Trubka umělohmotná PE prům. 50mm | m | 94 |  |  | 0 | 0
15 |  |  |  | Prořez (z materiálu na délku) |  | 5% |  |  | 0
|  |  |  | B. Podružný materiál |  | 3% |  |  | 0
1 |  |  |  | Ukončení nově pokládaných kabelů do 2,5mm2 | ks | 16 |  |  | 0 | 0
2 |  |  |  | Ukončení nově pokládaných kabelů do 4mm2 | ks | 8 |  |  | 0 | 0
3 |  |  |  | Ukončení nově pokládaných kabelů do 10mm2 | ks | 16 |  |  | 0 | 0
4 |  |  |  | Kabelová koncovka do 25mm | ks | 4 |  |  | 0 | 0
Pol. | Číslo | Cenová | Kod | Popis položky | Měrná | Počet měr. | Jednotková cena (Kč) |  | Cena bez DPH (Kč)
| pozice | soustava |  |  | jednotka | jednotek | dodávka | montáž | dodávka | montáž
C. Zemní práce
1 |  |  |  | Vytyčení trasy kabel. vedení | km | 0.31 |  |  | 0 | 0
2 |  |  |  | Vytyčení trasy inženýrských sítí | km | 0.26 |  |  | 0 | 0
3 |  |  |  | Odstranění dřevitého porostu | m2 | 2 |  |  | 0 | 0
4 |  |  |  | Vytrhání dlaždic z pískového podkladu a opět. Položení | m2 | 5 |  |  | 0 | 0
5 |  |  |  | Odstranění podkladu ze živice tloušťky do 10cm | m2 | 24 |  |  | 0 | 0
6 |  |  |  | Řezání spáry v podkladu živičném do 10cm | m | 66 |  |  | 0 | 0
7 |  |  |  | Zřízení podkladové vrstvy z kameniva včetně hutnění do tl. 15cm | m2 | 24 |  |  | 0 | 0
8 |  |  |  | Obnovení krytu vozovky z litého asfaltu do tl. 5cm | m2 | 24 |  |  | 0 | 0
9 |  |  |  | Rýha 35x70cm; zemina tř.3 (včetně výkopu, záhozu, úpravy povrchu) | m | 30 |  |  | 0 | 0
10 |  |  |  | Rýha 35x80cm; zemina tř.3 (včetně výkopu, záhozu, úpravy povrchu) | m | 145 |  |  | 0 | 0
11 |  |  |  | Rýha 50x130cm; zemina tř.3 (včetně výkopu, záhozu, úpravy povrchu) | m | 165 |  |  | 0 | 0
12 |  |  |  | Zřízení kabelového lože š. 35cm (písek, cihla, výstražná fólie) | m | 310 |  |  | 0 | 0
13 |  |  |  | Jáma pro kompaktní pilíř vč. výkopu a zásypu zemina tř.3 | ks | 2 |  |  | 0 | 0
14 |  |  |  | Jáma pro zemnící desku, zděný pilíř; podvrt;zemina tř.3 |  |  |  |  | 0
|  |  |  | (včetně výkopu, záhozu, úpravy povrchu) | ks | 9 |  |  | 0 | 0
15 |  |  |  | Pažení jam do 4m hloubky | m2 | 8 |  |  | 0 | 0
16 |  |  |  | Odstranění pažení | m2 | 8 |  |  | 0 | 0
17 |  |  |  | Podvrt | m | 24 |  |  | 0 | 0
18 |  |  |  | Cesta překop | m | 70 |  |  | 0 | 0
19 |  |  |  | Kabelový prostup z PVC rour v rýze do 10cm | m | 94 |  |  | 0 | 0
20 |  |  |  | Znovu obnovení stávajícího povrchu | m2 | 105 |  |  | 0 | 0
D. Poplatek distribuční organizaci
1 |  |  |  | Výše podílu za připojovací bod (a 500,-Kč za1A hlavního jističe) | ks | 1 |  |  | 0 | 0
[8 empty] | Dodávka celkem | 0
[8 empty] | Montáž celkem | 0
[8 empty] | CELKEM | 0
Note on E9: Josef Machač:
Note on E44: Josef Machač:

## SO_03.2 - Přípojka NN k n...
[9 empty] | >> skryté sloupce << | [9 empty] | {7010c77d-f824-4707-bede-b1dd2a3849a2}
2
| KRYCÍ LIST SOUPISU PRACÍ | [8 empty] | v --- níže se nacházejí doplnkové a pomocné údaje k sestavám --- v | [8 empty] | False
Stavba:
Kanalizace Dvůr Králové nad Labem - Verdek
Objekt:
SO_03 - Přípojky NN
Soupis:
SO_03.2 - Přípojka NN k napojovacímu bodu č.2
| KSO: |  |  |  |  | CC-CZ:
| Místo: |  |  |  |  | Datum: | 2025-04-22
| Zadavatel: |  |  |  |  | IČ:
DIČ:
| Zhotovitel: |  |  |  |  | IČ: | 0
[6 empty] | DIČ: | 0
| Projektant: |  |  |  |  | IČ:
|  | Ing. Martin Herman |  |  |  | DIČ:
| Zpracovatel: |  |  |  |  | IČ:
|  | VIS s.r.o. Hradec Králové, Dita Paštová |  |  |  | DIČ:
Poznámka:
| Cena bez DPH | [5 empty] | 0
|  |  | Základ daně |  |  | Sazba daně | Výše daně
| DPH | základní | 0 |  |  | 21% | 0
|  | snížená | 0 |  |  | 12% | 0
|  | zákl. přenesená | 0 |  |  | 21% | 0
|  | sníž. přenesená | 0 |  |  | 12% | 0
|  | nulová | 0 |  |  | 0% | 0
| Cena s DPH |  |  | v | CZK |  | 0
| Projektant |  |  | Zpracovatel
| Datum a podpis: |  | Razítko | Datum a podpis: |  |  | Razítko
| Objednavatel |  |  | Zhotovitel
| Datum a podpis: |  | Razítko | Datum a podpis: |  |  | Razítko
REKAPITULACE ČLENĚNÍ SOUPISU PRACÍ
Stavba:
Kanalizace Dvůr Králové nad Labem - Verdek
Objekt:
SO_03 - Přípojky NN
Soupis:
SO_03.2 - Přípojka NN k napojovacímu bodu č.2
Místo: | [5 empty] | Datum: | 2025-04-22
Zadavatel: | [5 empty] | Projektant: | Ing. Martin Herman
Zhotovitel: | [5 empty] | Zpracovatel: | VIS s.r.o. Hradec Králové, Dita Paštová
Kód dílu - Popis | [6 empty] | Cena celkem [CZK]
Náklady ze soupisu prací | [6 empty] | 0 | [12 empty] | -1
| M - Práce a dodávky M | [5 empty] | 0
| 21-M - Elektromontáže | [5 empty] | 0
SOUPIS PRACÍ
Stavba:
Kanalizace Dvůr Králové nad Labem - Verdek
Objekt:
SO_03 - Přípojky NN
Soupis:
SO_03.2 - Přípojka NN k napojovacímu bodu č.2
Místo: | [5 empty] | Datum: | 2025-04-22
Zadavatel: | [5 empty] | Projektant: | Ing. Martin Herman
Zhotovitel: | [5 empty] | Zpracovatel: | VIS s.r.o. Hradec Králové, Dita Paštová
PČ | Typ | Kód | Popis | MJ | Množství | J.cena [CZK] | Cena celkem [CZK] | Cenová soustava |  |  | DPH | J. Nh [h] | Nh celkem [h] | J. hmotnost [t] | Hmotnost celkem [t] | J. suť [t] | Suť Celkem [t]
Náklady soupisu celkem | [6 empty] | 0 | [5 empty] | 0.016 |  | 0 |  | 0 |  | D | -1 | [7 empty] | 0
| D | M | Práce a dodávky M |  |  |  | 0 | [5 empty] | 0.016 |  | 0 |  | 0 | 3 | D | 0 | ROZPOCET | [6 empty] | 0
| D | 21-M | Elektromontáže |  |  |  | 0 | [5 empty] | 0.016 |  | 0 |  | 0 | 3 | D | 1 | ROZPOCET | [6 empty] | 0
1 | K | 2101201021 | Přípojka NN | kpl | 1 | 0 | 0 |  |  |  | základní | 0.016 | 0.016 | 0 | 0 | 0 | 0 | 64 | K | 2 | ROZPOCET | 0 | 0 | 0 | 0 | 0 | 1 | 0 | 64 | 1488165692

## Bod č.2
SOUPIS PRACÍ
| Stavba: | Kanalizace Dvůr Králové n. Lab. - Verdek
| Objekt: | SO 03 Přípojky nn
Napojovací bod č.2
Místo:
| Zadavatel: | [7 empty] | Projektant: | Ing. Josef Machač
Uchazeč
Pol. | Číslo | Cenová | Kod | Popis položky | Měrná | Počet měr. | Jednotková cena (Kč) |  | Cena bez DPH (Kč)
| pozice | soustava |  |  | jednotka | jednotek | dodávka | montáž | dodávka | montáž
A. Materiál - Přípojka nn - Napojovací bod č. 2
1 |  |  |  | Kabel CYKY 4B x 10mm2 | m | 22 |  |  | 0 | 0
2 |  |  |  | Kabel CYKY 4B x 4mm2 | m | 325 |  |  | 0 | 0
3 |  |  |  | Kabel CYKY 4B x 2,5mm2 | m | 152 |  |  | 0 | 0
4 |  |  |  | Pojistka nožová vel 000 o In = 16A | ks | 3 |  |  | 0 | 0
5 |  |  |  | Pojistka nožová vel 000 o In = 20A | ks | 3 |  |  | 0 | 0
6 |  |  |  | Pojistka nožová vel 000 o In = 50A | ks | 3 |  |  | 0 | 0
7 |  |  |  | Jistič trojpólový o In = 32A charakter. Typu "B" | ks | 1 |  |  | 0 | 0
8 |  |  |  | Elektroměrový rozvaděč pro přímé měření spotřeby el. energie
|  |  |  | osazeným v kompaktním pilířku | ks | 1 |  |  | 0 | 0
9 |  |  |  | Pojistková skříň vybavena 2-mi sadami pojistkových spodků vel 00
|  |  |  | osazena v kompaktním pilířku | ks | 1 |  |  | 0 | 0
10 |  |  |  | Drát AY 6mm zž | m | 6 |  |  | 0 | 0
11 |  |  |  | Pásek uzemňovací FeZn 30x4mm | m | 30 |  |  | 0 | 0
12 |  |  |  | Zemnící deska ZD 01 | ks | 3 |  |  | 0 | 0
13 |  |  |  | Svorka zkušební SZ | ks | 3 |  |  | 0 | 0
14 |  |  |  | Trubka umělohmotná PE prům. 50mm | m | 45 |  |  | 0 | 0
15 |  |  |  | Trubka pancéřová Pt prům 36mm | m | 2 |  |  | 0 | 0
16 |  |  |  | Prořez (z materiálu na délku) |  | 5% |  |  | 0
|  |  |  | B. Podružný materiál |  | 3% |  |  | 0
1 |  |  |  | Ukončení nově pokládaných kabelů do 2,5mm2 | ks | 8 |  |  | 0 | 0
2 |  |  |  | Ukončení nově pokládaných kabelů do 4mm2 | ks | 16 |  |  | 0 | 0
3 |  |  |  | Ukončení nově pokládaných kabelů do 10mm2 | ks | 16 |  |  | 0 | 0
4 |  |  |  | Kabelová koncovka do 25mm | ks | 4 |  |  | 0 | 0
Pol. | Číslo | Cenová | Kod | Popis položky | Měrná | Počet měr. | Jednotková cena (Kč) |  | Cena bez DPH (Kč)
| pozice | soustava |  |  | jednotka | jednotek | dodávka | montáž | dodávka | montáž
C. Zemní práce
1 |  |  |  | Vytyčení trasy kabel. vedení | km | 0.4 |  |  | 0 | 0
2 |  |  |  | Vytyčení trasy inženýrských sítí | km | 0.34 |  |  | 0 | 0
3 |  |  |  | Odstranění podkladu ze živice tloušťky do 10cm | m2 | 21 |  |  | 0 | 0
4 |  |  |  | Řezání spáry v podkladu živičném do 10cm | m | 90 |  |  | 0 | 0
5 |  |  |  | Zřízení podkladové vrstvy z kameniva včetně hutnění do tl. 15cm | m2 | 21 |  |  | 0 | 0
6 |  |  |  | Obnovení krytu vozovky z litého asfaltu do tl. 5cm | m2 | 21 |  |  | 0 | 0
7 |  |  |  | Rýha 35x70cm; zemina tř.3 (včetně výkopu, záhozu, úpravy povrchu) | m | 30 |  |  | 0 | 0
8 |  |  |  | Rýha 35x80cm; zemina tř.3 (včetně výkopu, záhozu, úpravy povrchu) | m | 35 |  |  | 0 | 0
9 |  |  |  | Rýha 50x130cm; zemina tř.3 (včetně výkopu, záhozu, úpravy povrchu) | m | 365 |  |  | 0 | 0
10 |  |  |  | Zřízení kabelového lože š. 35cm (písek, cihla, výstražná fólie) | m | 400 |  |  | 0 | 0
11 |  |  |  | Jáma pro kompaktní pilíř vč. výkopu a zásypu zemina tř.3 | ks | 2 |  |  | 0 | 0
12 |  |  |  | Jáma pro zemnící desku, zděný pilíř; podvrt;zemina tř.3 |  |  |  |  | 0
|  |  |  | (včetně výkopu, záhozu, úpravy povrchu) | ks | 3 |  |  | 0 | 0
13 |  |  |  | Cesta překop | m | 45 |  |  | 0 | 0
14 |  |  |  | Kabelový prostup z PVC rour v rýze do 10cm | m | 45 |  |  | 0 | 0
15 |  |  |  | Znovu obnovení stávajícího povrchu | m2 | 152 |  |  | 0 | 0
D. Poplatek distribuční organizaci
1 |  |  |  | Výše podílu za připojovací bod (a 500,-Kč za1A hlavního jističe) | ks | 1 |  |  | 0 | 0
[8 empty] | Dodávka celkem | 0
[8 empty] | Montáž celkem | 0
[8 empty] | CELKEM | 0
Note on E9: Josef Machač:
Note on E42: Josef Machač:

## SO_03.3 - Přípojka NN k n...
[9 empty] | >> skryté sloupce << | [9 empty] | {c98a2c20-bcde-4fb9-9ca3-51fe70f63030}
2
| KRYCÍ LIST SOUPISU PRACÍ | [8 empty] | v --- níže se nacházejí doplnkové a pomocné údaje k sestavám --- v | [8 empty] | False
Stavba:
Kanalizace Dvůr Králové nad Labem - Verdek
Objekt:
SO_03 - Přípojky NN
Soupis:
SO_03.3 - Přípojka NN k napojovacímu bodu č.3
| KSO: |  |  |  |  | CC-CZ:
| Místo: |  |  |  |  | Datum: | 2025-04-22
| Zadavatel: |  |  |  |  | IČ:
DIČ:
| Zhotovitel: |  |  |  |  | IČ: | 0
[6 empty] | DIČ: | 0
| Projektant: |  |  |  |  | IČ:
|  | Ing. Martin Herman |  |  |  | DIČ:
| Zpracovatel: |  |  |  |  | IČ:
|  | VIS s.r.o. Hradec Králové, Dita Paštová |  |  |  | DIČ:
Poznámka:
| Cena bez DPH | [5 empty] | 0
|  |  | Základ daně |  |  | Sazba daně | Výše daně
| DPH | základní | 0 |  |  | 21% | 0
|  | snížená | 0 |  |  | 12% | 0
|  | zákl. přenesená | 0 |  |  | 21% | 0
|  | sníž. přenesená | 0 |  |  | 12% | 0
|  | nulová | 0 |  |  | 0% | 0
| Cena s DPH |  |  | v | CZK |  | 0
| Projektant |  |  | Zpracovatel
| Datum a podpis: |  | Razítko | Datum a podpis: |  |  | Razítko
| Objednavatel |  |  | Zhotovitel
| Datum a podpis: |  | Razítko | Datum a podpis: |  |  | Razítko
REKAPITULACE ČLENĚNÍ SOUPISU PRACÍ
Stavba:
Kanalizace Dvůr Králové nad Labem - Verdek
Objekt:
SO_03 - Přípojky NN
Soupis:
SO_03.3 - Přípojka NN k napojovacímu bodu č.3
Místo: | [5 empty] | Datum: | 2025-04-22
Zadavatel: | [5 empty] | Projektant: | Ing. Martin Herman
Zhotovitel: | [5 empty] | Zpracovatel: | VIS s.r.o. Hradec Králové, Dita Paštová
Kód dílu - Popis | [6 empty] | Cena celkem [CZK]
Náklady ze soupisu prací | [6 empty] | 0 | [12 empty] | -1
| M - Práce a dodávky M | [5 empty] | 0
| 21-M - Elektromontáže | [5 empty] | 0
SOUPIS PRACÍ
Stavba:
Kanalizace Dvůr Králové nad Labem - Verdek
Objekt:
SO_03 - Přípojky NN
Soupis:
SO_03.3 - Přípojka NN k napojovacímu bodu č.3
Místo: | [5 empty] | Datum: | 2025-04-22
Zadavatel: | [5 empty] | Projektant: | Ing. Martin Herman
Zhotovitel: | [5 empty] | Zpracovatel: | VIS s.r.o. Hradec Králové, Dita Paštová
PČ | Typ | Kód | Popis | MJ | Množství | J.cena [CZK] | Cena celkem [CZK] | Cenová soustava |  |  | DPH | J. Nh [h] | Nh celkem [h] | J. hmotnost [t] | Hmotnost celkem [t] | J. suť [t] | Suť Celkem [t]
Náklady soupisu celkem | [6 empty] | 0 | [5 empty] | 0.016 |  | 0 |  | 0 |  | D | -1 | [7 empty] | 0
| D | M | Práce a dodávky M |  |  |  | 0 | [5 empty] | 0.016 |  | 0 |  | 0 | 3 | D | 0 | ROZPOCET | [6 empty] | 0
| D | 21-M | Elektromontáže |  |  |  | 0 | [5 empty] | 0.016 |  | 0 |  | 0 | 3 | D | 1 | ROZPOCET | [6 empty] | 0
1 | K | 2101201021 | Přípojka NN | kpl | 1 | 0 | 0 |  |  |  | základní | 0.016 | 0.016 | 0 | 0 | 0 | 0 | 64 | K | 2 | ROZPOCET | 0 | 0 | 0 | 0 | 0 | 1 | 0 | 64 | 1488165692

## Bod č.3
SOUPIS PRACÍ
| Stavba: | Kanalizace Dvůr Králové n. Lab. - Verdek
| Objekt: | SO 03 Přípojky nn
Napojovací bod č.3.3.1
Místo:
| Zadavatel: | [7 empty] | Projektant: | Ing. Josef Machač
Uchazeč
Pol. | Číslo | Cenová | Kod | Popis položky | Měrná | Počet měr. | Jednotková cena (Kč) |  | Cena bez DPH (Kč)
| pozice | soustava |  |  | jednotka | jednotek | dodávka | montáž | dodávka | montáž
A. Materiál - Přípojka nn - Napojovací bod č. 3.1
1 |  |  |  | Kabel CYKY 4B x 10mm2 | m | 12 |  |  | 0 | 0
2 |  |  |  | Kabel CYKY 4B x 2,5mm2 | m | 174 |  |  | 0 | 0
3 |  |  |  | Pojistka nožová vel 000 o In = 25A | ks | 3 |  |  | 0 | 0
4 |  |  |  | Pojistka nožová vel 000 o In = 40A | ks | 3 |  |  | 0 | 0
5 |  |  |  | Jistič trojpólový o In = 25A charakter. Typu "B" | ks | 1 |  |  | 0 | 0
6 |  |  |  | Elektroměrový rozvaděč pro přímé měření spotřeby el. energie
|  |  |  | osazeným v kompaktním pilířku | ks | 1 |  |  | 0 | 0
7 |  |  |  | Pojistková skříň vybavena 1-nou sadou pojistkových spodků vel 00
|  |  |  | osazena v kompaktním pilířku | ks | 1 |  |  | 0 | 0
8 |  |  |  | Drát AY 6mm zž | m | 4 |  |  | 0 | 0
9 |  |  |  | Pásek uzemňovací FeZn 30x4mm | m | 20 |  |  | 0 | 0
10 |  |  |  | Zemnící deska ZD 01 | ks | 2 |  |  | 0 | 0
11 |  |  |  | Svorka zkušební SZ | ks | 2 |  |  | 0 | 0
12 |  |  |  | Trubka umělohmotná PE prům. 50mm | m | 40 |  |  | 0
13 |  |  |  | Prořez (z materiálu na délku) |  | 5% |  |  | 0
|  |  |  | B. Podružný materiál |  | 3% |  |  | 0
1 |  |  |  | Ukončení nově pokládaných kabelů do 2,5mm2 | ks | 32 |  |  | 0 | 0
2 |  |  |  | Ukončení nově pokládaných kabelů do 10mm2 | ks | 16 |  |  | 0 | 0
3 |  |  |  | Kabelová koncovka do 25mm | ks | 4 |  |  | 0 | 0 | 0
Pol. | Číslo | Cenová | Kod | Popis položky | Měrná | Počet měr. | Jednotková cena (Kč) |  | Cena bez DPH (Kč)
| pozice | soustava |  |  | jednotka | jednotek | dodávka | montáž | dodávka | montáž
C. Zemní práce
1 |  |  |  | Vytyčení trasy kabel. vedení | km | 0.16 |  |  | 0 | 0
2 |  |  |  | Vytyčení trasy inženýrských sítí | km | 0.16 |  |  | 0 | 0
3 |  |  |  | Odstranění podkladu ze živice tloušťky do 10cm | m2 | 20 |  |  | 0 | 0
4 |  |  |  | Řezání spáry v podkladu živičném do 10cm | m | 80 |  |  | 0 | 0
5 |  |  |  | Zřízení podkladové vrstvy z kameniva včetně hutnění do tl. 15cm | m2 | 20 |  |  | 0 | 0
6 |  |  |  | Obnovení krytu vozovky z litého asfaltu do tl. 5cm | m2 | 20 |  |  | 0 | 0
7 |  |  |  | Rýha 35x70cm; zemina tř.3 (včetně výkopu, záhozu, úpravy povrchu) | m | 30 |  |  | 0 | 0
8 |  |  |  | Rýha 35x80cm; zemina tř.3 (včetně výkopu, záhozu, úpravy povrchu) | m | 168 |  |  | 0 | 0
9 |  |  |  | Zřízení kabelového lože š. 35cm (písek, cihla, výstražná fólie) | m | 168 |  |  | 0 | 0
10 |  |  |  | Jáma pro kompaktní pilíř vč. výkopu a zásypu zemina tř.3 | ks | 2 |  |  | 0 | 0
11 |  |  |  | Jáma pro zemnící desku, zděný pilíř; podvrt;zemina tř.3 |  |  |  |  | 0
12 |  |  |  | (včetně výkopu, záhozu, úpravy povrchu) | ks | 2 |  |  | 0 | 0
13 |  |  |  | Cesta překop | m | 40 |  |  | 0 | 0
14 |  |  |  | Kabelový prostup z PVC rour v rýze do 10cm | m | 40 |  |  | 0 | 0
15 |  |  |  | Znovu obnovení stávajícího povrchu | m2 | 66 |  |  | 0 | 0
0
1 |  |  |  | D. Poplatek distribuční organizaci |  |  |  |  | 0
|  |  |  | Výše podílu za připojovací bod (a 500,-Kč za1A hlavního jističe) | ks | 1 |  |  | 0 | 0
[8 empty] | Dodávka celkem | 0
[8 empty] | Montáž celkem | 0
[8 empty] | CELKEM | 0
SOUPIS PRACÍ
| Stavba: | Kanalizace Dvůr Králové n. Lab. - Verdek
| Objekt: | SO 03 Přípojky nn
Napojovací bod č.3.3.2
Místo:
| Zadavatel: | [7 empty] | Projektant: | Ing. Josef Machač
Uchazeč
Pol. | Číslo | Cenová | Kod | Popis položky | Měrná | Počet měr. | Jednotková cena (Kč) |  | Cena bez DPH (Kč)
| pozice | soustava |  |  | jednotka | jednotek | dodávka | montáž | dodávka | montáž
A. Materiál - Přípojka nn - Napojovací bod č. 3.2
1 |  |  |  | Kabel CYKY 4B x 10mm2 | m | 22 |  |  | 0 | 0 | 0
2 |  |  |  | Kabel CYKY 4B x 4mm2 | m | 685 |  |  | 0 | 0 | 0
3 |  |  |  | Pojistka nožová vel 000 o In = 25A | ks | 3 |  |  | 0 | 0 | 0
4 |  |  |  | Pojistka nožová vel 000 o In = 35A | ks | 3 |  |  | 0 | 0 | 0
5 |  |  |  | Pojistka nožová vel 000 o In = 50A | ks | 3 |  |  | 0 | 0 | 0
6 |  |  |  | Jistič trojpólový o In = 40A charakter. Typu "B" | ks | 1 |  |  | 0 | 0 | 0
7 |  |  |  | Elektroměrový rozvaděč pro přímé měření spotřeby el. energie
|  |  |  | osazeným v kompaktním pilířku | ks | 1 |  |  | 0 | 0 | 0
8 |  |  |  | Pojistková skříň vybavena 2-mi sadami pojistkových spodků vel 00
|  |  |  | osazena v kompaktním pilířku | ks | 1 |  |  | 0 | 0 | 0
9 |  |  |  | Drát AY 6mm zž | m | 6 |  |  | 0 | 0 | 0
10 |  |  |  | Pásek uzemňovací FeZn 30x4mm | m | 30 |  |  | 0 | 0 | 0
11 |  |  |  | Zemnící deska ZD 01 | ks | 3 |  |  | 0 | 0 | 0
12 |  |  |  | Svorka zkušební SZ | ks | 3 |  |  | 0 | 0 | 0
13 |  |  |  | Trubka umělohmotná PE prům. 50mm | m | 85 |  |  | 0 | 0
14 |  |  |  | Trubka pancéřová Pt prům 36mm | m | 2 |  |  | 0 | 0 | 0
15 |  |  |  | Prořez (z materiálu na délku) |  | 5% |  |  | 0
|  |  |  | B. Podružný materiál |  | 3% |  |  | 0
1 |  |  |  | Ukončení nově pokládaných kabelů do 4mm2 | ks | 16 |  |  | 0 | 0 | 0
2 |  |  |  | Ukončení nově pokládaných kabelů do 10mm2 | ks | 16 |  |  | 0 | 0 | 0
3 |  |  |  | Kabelová koncovka do 25mm | ks | 4 |  |  | 0 | 0 | 0
Pol. | Číslo | Cenová | Kod | Popis položky | Měrná | Počet měr. | Jednotková cena (Kč) |  | Cena bez DPH (Kč)
| pozice | soustava |  |  | jednotka | jednotek | dodávka | montáž | dodávka | montáž
C. Zemní práce
1 |  |  |  | Vytyčení trasy kabel. vedení | km | 0.635 |  |  | 0 | 0
2 |  |  |  | Vytyčení trasy inženýrských sítí | km | 0.56 |  |  | 0 | 0
3 |  |  |  | Vytrhání dlaždic z pískového podkladu a opět. Položení | m2 | 6 |  |  | 0 | 0
4 |  |  |  | Odstranění podkladu ze živice tloušťky do 10cm | m2 | 23 |  |  | 0 | 0
5 |  |  |  | Řezání spáry v podkladu živičném do 10cm | m | 38 |  |  | 0 | 0
6 |  |  |  | Zřízení podkladové vrstvy z kameniva včetně hutnění do tl. 15cm | m2 | 23 |  |  | 0 | 0
7 |  |  |  | Obnovení krytu vozovky z litého asfaltu do tl. 5cm | m2 | 23 |  |  | 0 | 0
8 |  |  |  | Rýha 35x70cm; zemina tř.3 (včetně výkopu, záhozu, úpravy povrchu) | m | 30 |  |  | 0 | 0
9 |  |  |  | Rýha 35x80cm; zemina tř.3 (včetně výkopu, záhozu, úpravy povrchu) | m | 330 |  |  | 0 | 0
10 |  |  |  | Rýha 35x100cm; zemina tř.3 (včetně výkopu, záhozu, úpravy povrchu) | m | 305 |  |  | 0 | 0
11 |  |  |  | Zřízení kabelového lože š. 35cm (písek, cihla, výstražná fólie) | m | 635 |  |  | 0 | 0
12 |  |  |  | Jáma pro kompaktní pilíř vč. výkopu a zásypu zemina tř.3 | ks | 2 |  |  | 0 | 0
13 |  |  |  | Jáma pro zemnící desku, zděný pilíř; podvrt;zemina tř.3 |  |  |  |  | 0
|  |  |  | (včetně výkopu, záhozu, úpravy povrchu) | ks | 3 |  |  | 0 | 0
14 |  |  |  | Cesta překop | m | 85 |  |  | 0 | 0
15 |  |  |  | Kabelový prostup z PVC rour v rýze do 10cm | m | 85 |  |  | 0 | 0
16 |  |  |  | Znovu obnovení stávajícího povrchu | m2 | 207 |  |  | 0 | 0
0
|  |  |  | D. Poplatek distribuční organizaci |  |  |  |  | 0
1 |  |  |  | Výše podílu za připojovací bod (a 500,-Kč za1A hlavního jističe) | ks | 1 |  |  | 0 | 0
[7 empty] | Dodávka celkem | 0
[7 empty] | Montáž celkem | 0
[7 empty] | CELKEM | 0
Note on E9: Josef Machač:
Note on E42: Josef Machač:
Note on E80: Josef Machač:
Note on E112: Josef Machač:

## SO_03.4 - Přípojka NN k n...
[9 empty] | >> skryté sloupce << | [9 empty] | {a1f5f30c-268d-422f-a567-d1b1c68fd8a6}
2
| KRYCÍ LIST SOUPISU PRACÍ | [8 empty] | v --- níže se nacházejí doplnkové a pomocné údaje k sestavám --- v | [8 empty] | False
Stavba:
Kanalizace Dvůr Králové nad Labem - Verdek
Objekt:
SO_03 - Přípojky NN
Soupis:
SO_03.4 - Přípojka NN k napojovacímu bodu č.4
| KSO: |  |  |  |  | CC-CZ:
| Místo: |  |  |  |  | Datum: | 2025-04-22
| Zadavatel: |  |  |  |  | IČ:
DIČ:
| Zhotovitel: |  |  |  |  | IČ: | 0
[6 empty] | DIČ: | 0
| Projektant: |  |  |  |  | IČ:
|  | Ing. Martin Herman |  |  |  | DIČ:
| Zpracovatel: |  |  |  |  | IČ:
|  | VIS s.r.o. Hradec Králové, Dita Paštová |  |  |  | DIČ:
Poznámka:
| Cena bez DPH | [5 empty] | 0
|  |  | Základ daně |  |  | Sazba daně | Výše daně
| DPH | základní | 0 |  |  | 21% | 0
|  | snížená | 0 |  |  | 12% | 0
|  | zákl. přenesená | 0 |  |  | 21% | 0
|  | sníž. přenesená | 0 |  |  | 12% | 0
|  | nulová | 0 |  |  | 0% | 0
| Cena s DPH |  |  | v | CZK |  | 0
| Projektant |  |  | Zpracovatel
| Datum a podpis: |  | Razítko | Datum a podpis: |  |  | Razítko
| Objednavatel |  |  | Zhotovitel
| Datum a podpis: |  | Razítko | Datum a podpis: |  |  | Razítko
REKAPITULACE ČLENĚNÍ SOUPISU PRACÍ
Stavba:
Kanalizace Dvůr Králové nad Labem - Verdek
Objekt:
SO_03 - Přípojky NN
Soupis:
SO_03.4 - Přípojka NN k napojovacímu bodu č.4
Místo: | [5 empty] | Datum: | 2025-04-22
Zadavatel: | [5 empty] | Projektant: | Ing. Martin Herman
Zhotovitel: | [5 empty] | Zpracovatel: | VIS s.r.o. Hradec Králové, Dita Paštová
Kód dílu - Popis | [6 empty] | Cena celkem [CZK]
Náklady ze soupisu prací | [6 empty] | 0 | [12 empty] | -1
| M - Práce a dodávky M | [5 empty] | 0
| 21-M - Elektromontáže | [5 empty] | 0
SOUPIS PRACÍ
Stavba:
Kanalizace Dvůr Králové nad Labem - Verdek
Objekt:
SO_03 - Přípojky NN
Soupis:
SO_03.4 - Přípojka NN k napojovacímu bodu č.4
Místo: | [5 empty] | Datum: | 2025-04-22
Zadavatel: | [5 empty] | Projektant: | Ing. Martin Herman
Zhotovitel: | [5 empty] | Zpracovatel: | VIS s.r.o. Hradec Králové, Dita Paštová
PČ | Typ | Kód | Popis | MJ | Množství | J.cena [CZK] | Cena celkem [CZK] | Cenová soustava |  |  | DPH | J. Nh [h] | Nh celkem [h] | J. hmotnost [t] | Hmotnost celkem [t] | J. suť [t] | Suť Celkem [t]
Náklady soupisu celkem | [6 empty] | 0 | [5 empty] | 0.016 |  | 0 |  | 0 |  | D | -1 | [7 empty] | 0
| D | M | Práce a dodávky M |  |  |  | 0 | [5 empty] | 0.016 |  | 0 |  | 0 | 3 | D | 0 | ROZPOCET | [6 empty] | 0
| D | 21-M | Elektromontáže |  |  |  | 0 | [5 empty] | 0.016 |  | 0 |  | 0 | 3 | D | 1 | ROZPOCET | [6 empty] | 0
1 | K | 2101201021 | Přípojka NN | kpl | 1 | 0 | 0 |  |  |  | základní | 0.016 | 0.016 | 0 | 0 | 0 | 0 | 64 | K | 2 | ROZPOCET | 0 | 0 | 0 | 0 | 0 | 1 | 0 | 64 | 1488165692

## Bod č.4
SOUPIS PRACÍ
| Stavba: | Kanalizace Dvůr Králové n. Lab. - Verdek
| Objekt: | SO 03 Přípojky nn
Napojovací bod č.4
Místo:
| Zadavatel: | [7 empty] | Projektant: | Ing. Josef Machač
Uchazeč
Pol. | Číslo | Cenová | Kod | Popis položky | Měrná | Počet měr. | Jednotková cena (Kč) |  | Cena bez DPH (Kč)
| pozice | soustava |  |  | jednotka | jednotek | dodávka | montáž | dodávka | montáž
A. Materiál - Přípojka nn - Napojovací bod č. 4
1 |  |  |  | Kabel CYKY 4B x 10mm2 | m | 56 |  |  | 0 | 0
2 |  |  |  | Kabel CYKY 4B x 4mm2 | m | 252 |  |  | 0 | 0
3 |  |  |  | Kabel CYKY 4B x 2,5mm2 | m | 145 |  |  | 0 | 0
4 |  |  |  | Pojistka nožová vel 000 o In = 20A | ks | 3 |  |  | 0 | 0
5 |  |  |  | Pojistka nožová vel 000 o In = 25A | ks | 3 |  |  | 0 | 0
6 |  |  |  | Pojistka nožová vel 000 o In = 50A | ks | 3 |  |  | 0 | 0
7 |  |  |  | Jistič trojpólový o In = 32A charakter. Typu "B" | ks | 1 |  |  | 0 | 0
8 |  |  |  | Elektroměrový rozvaděč pro přímé měření spotřeby el. energie
|  |  |  | osazeným v kompaktním pilířku | ks | 1 |  |  | 0 | 0
9 |  |  |  | Pojistková skříň vybavena 2-mi sadami pojistkových spodků vel 00
|  |  |  | osazena v kompaktním pilířku | ks | 1 |  |  | 0 | 0
10 |  |  |  | Drát AY 6mm zž | m | 6 |  |  | 0 | 0
11 |  |  |  | Pásek uzemňovací FeZn 30x4mm | m | 30 |  |  | 0 | 0
12 |  |  |  | Zemnící deska ZD 01 | ks | 3 |  |  | 0 | 0
13 |  |  |  | Svorka zkušební SZ | ks | 3 |  |  | 0 | 0
14 |  |  |  | Trubka umělohmotná PE prům. 50mm | m | 86 |  |  | 0 | 0
15 |  |  |  | Prořez (z materiálu na délku) |  | 5% |  |  | 0
|  |  |  | B. Podružný materiál |  | 3% |  |  | 0
1 |  |  |  | Ukončení nově pokládaných kabelů do 2,5mm2 | ks | 16 |  |  | 0 | 0
2 |  |  |  | Ukončení nově pokládaných kabelů do 4mm2 | ks | 16 |  |  | 0 | 0
3 |  |  |  | Ukončení nově pokládaných kabelů do 10mm2 | ks | 16 |  |  | 0 | 0
4 |  |  |  | Kabelová koncovka do 25mm | ks | 4 |  |  | 0 | 0
Pol. | Číslo | Cenová | Kod | Popis položky | Měrná | Počet měr. | Jednotková cena (Kč) |  | Cena bez DPH (Kč)
| pozice | soustava |  |  | jednotka | jednotek | dodávka | montáž | dodávka | montáž
C. Zemní práce
1 |  |  |  | Vytyčení trasy kabel. vedení | km | 0.345 |  |  | 0 | 0
2 |  |  |  | Vytyčení trasy inženýrských sítí | km | 0.26 |  |  | 0 | 0
3 |  |  |  | Odstranění dřevitého porostu | m2 | 3 |  |  | 0 | 0
4 |  |  |  | Odstranění podkladu ze živice tloušťky do 10cm | m2 | 31 |  |  | 0 | 0
5 |  |  |  | Řezání spáry v podkladu živičném do 10cm | m | 124 |  |  | 0 | 0
6 |  |  |  | Zřízení podkladové vrstvy z kameniva včetně hutnění do tl. 15cm | m2 | 31 |  |  | 0 | 0
7 |  |  |  | Obnovení krytu vozovky z litého asfaltu do tl. 5cm | m2 | 31 |  |  | 0 | 0
8 |  |  |  | Rýha 35x70cm; zemina tř.3 (včetně výkopu, záhozu, úpravy povrchu) | m | 30 |  |  | 0 | 0
9 |  |  |  | Rýha 35x80cm; zemina tř.3 (včetně výkopu, záhozu, úpravy povrchu) | m | 228 |  |  | 0 | 0
10 |  |  |  | Rýha 50x130cm; zemina tř.3 (včetně výkopu, záhozu, úpravy povrchu) | m | 117 |  |  | 0 | 0
11 |  |  |  | Zřízení kabelového lože š. 35cm (písek, cihla, výstražná fólie) | m | 345 |  |  | 0 | 0
12 |  |  |  | Jáma pro kompaktní pilíř vč. výkopu a zásypu zemina tř.3 | ks | 2 |  |  | 0 | 0
13 |  |  |  | Jáma pro zemnící desku, zděný pilíř; podvrt;zemina tř.3 |  |  |  |  | 0
|  |  |  | (včetně výkopu, záhozu, úpravy povrchu) | ks | 5 |  |  | 0 | 0
14 |  |  |  | Pažení jam do 4m hloubky | m2 | 4 |  |  | 0 | 0
15 |  |  |  | Odstranění pažení | m2 | 4 |  |  | 0 | 0
16 |  |  |  | Podvrt | m | 24 |  |  | 0 | 0
17 |  |  |  | Cesta překop | m | 62 |  |  | 0 | 0
18 |  |  |  | Kabelový prostup z PVC rour v rýze do 10cm | m | 86 |  |  | 0 | 0
19 |  |  |  | Znovu obnovení stávajícího povrchu | m2 | 118 |  |  | 0 | 0
D. Poplatek distribuční organizaci
1 |  |  |  | Výše podílu za připojovací bod (a 500,-Kč za1A hlavního jističe) | ks | 1 |  |  | 0 | 0
[8 empty] | Dodávka celkem | 0
[8 empty] | Montáž celkem | 0
[8 empty] | CELKEM | 0
Note on E9: Josef Machač:
Note on E42: Josef Machač:

## SO_03.5 - Přípojka NN k n...
[9 empty] | >> skryté sloupce << | [9 empty] | {56b0ee74-2cdf-400c-9aac-9dd9ab9c31b1}
2
| KRYCÍ LIST SOUPISU PRACÍ | [8 empty] | v --- níže se nacházejí doplnkové a pomocné údaje k sestavám --- v | [8 empty] | False
Stavba:
Kanalizace Dvůr Králové nad Labem - Verdek
Objekt:
SO_03 - Přípojky NN
Soupis:
SO_03.5 - Přípojka NN k napojovacímu bodu č.5
| KSO: |  |  |  |  | CC-CZ:
| Místo: |  |  |  |  | Datum: | 2025-04-22
| Zadavatel: |  |  |  |  | IČ:
DIČ:
| Zhotovitel: |  |  |  |  | IČ: | 0
[6 empty] | DIČ: | 0
| Projektant: |  |  |  |  | IČ:
|  | Ing. Martin Herman |  |  |  | DIČ:
| Zpracovatel: |  |  |  |  | IČ:
|  | VIS s.r.o. Hradec Králové, Dita Paštová |  |  |  | DIČ:
Poznámka:
| Cena bez DPH | [5 empty] | 0
|  |  | Základ daně |  |  | Sazba daně | Výše daně
| DPH | základní | 0 |  |  | 21% | 0
|  | snížená | 0 |  |  | 12% | 0
|  | zákl. přenesená | 0 |  |  | 21% | 0
|  | sníž. přenesená | 0 |  |  | 12% | 0
|  | nulová | 0 |  |  | 0% | 0
| Cena s DPH |  |  | v | CZK |  | 0
| Projektant |  |  | Zpracovatel
| Datum a podpis: |  | Razítko | Datum a podpis: |  |  | Razítko
| Objednavatel |  |  | Zhotovitel
| Datum a podpis: |  | Razítko | Datum a podpis: |  |  | Razítko
REKAPITULACE ČLENĚNÍ SOUPISU PRACÍ
Stavba:
Kanalizace Dvůr Králové nad Labem - Verdek
Objekt:
SO_03 - Přípojky NN
Soupis:
SO_03.5 - Přípojka NN k napojovacímu bodu č.5
Místo: | [5 empty] | Datum: | 2025-04-22
Zadavatel: | [5 empty] | Projektant: | Ing. Martin Herman
Zhotovitel: | [5 empty] | Zpracovatel: | VIS s.r.o. Hradec Králové, Dita Paštová
Kód dílu - Popis | [6 empty] | Cena celkem [CZK]
Náklady ze soupisu prací | [6 empty] | 0 | [12 empty] | -1
| M - Práce a dodávky M | [5 empty] | 0
| 21-M - Elektromontáže | [5 empty] | 0
SOUPIS PRACÍ
Stavba:
Kanalizace Dvůr Králové nad Labem - Verdek
Objekt:
SO_03 - Přípojky NN
Soupis:
SO_03.5 - Přípojka NN k napojovacímu bodu č.5
Místo: | [5 empty] | Datum: | 2025-04-22
Zadavatel: | [5 empty] | Projektant: | Ing. Martin Herman
Zhotovitel: | [5 empty] | Zpracovatel: | VIS s.r.o. Hradec Králové, Dita Paštová
PČ | Typ | Kód | Popis | MJ | Množství | J.cena [CZK] | Cena celkem [CZK] | Cenová soustava |  |  | DPH | J. Nh [h] | Nh celkem [h] | J. hmotnost [t] | Hmotnost celkem [t] | J. suť [t] | Suť Celkem [t]
Náklady soupisu celkem | [6 empty] | 0 | [5 empty] | 0.016 |  | 0 |  | 0 |  | D | -1 | [7 empty] | 0
| D | M | Práce a dodávky M |  |  |  | 0 | [5 empty] | 0.016 |  | 0 |  | 0 | 3 | D | 0 | ROZPOCET | [6 empty] | 0
| D | 21-M | Elektromontáže |  |  |  | 0 | [5 empty] | 0.016 |  | 0 |  | 0 | 3 | D | 1 | ROZPOCET | [6 empty] | 0
1 | K | 2101201021 | Přípojka NN | kpl | 1 | 0 | 0 |  |  |  | základní | 0.016 | 0.016 | 0 | 0 | 0 | 0 | 64 | K | 2 | ROZPOCET | 0 | 0 | 0 | 0 | 0 | 1 | 0 | 64 | 1488165692

## Bod č.5
SOUPIS PRACÍ
| Stavba: | Kanalizace Dvůr Králové n. Lab. - Verdek
| Objekt: | SO 03 Přípojky nn
Napojovací bod č.5
Místo:
| Zadavatel: | [7 empty] | Projektant: | Ing. Josef Machač
Uchazeč
Pol. | Číslo | Cenová | Kod | Popis položky | Měrná | Počet měr. | Jednotková cena (Kč) |  | Cena bez DPH (Kč)
| pozice | soustava |  |  | jednotka | jednotek | dodávka | montáž | dodávka | montáž
A. Materiál - Přípojka nn - Napojovací bod č. 5
1 |  |  |  | Kabel CYKY 4B x 10mm2 | m | 22 |  |  | 0 | 0
2 |  |  |  | Kabel CYKY 4B x 4mm2 | m | 328 |  |  | 0 | 0
3 |  |  |  | Kabel CYKY 4B x 2,5mm2 | m | 212 |  |  | 0 | 0
4 |  |  |  | Pojistka nožová vel 000 o In = 25A | ks | 6 |  |  | 0 | 0
5 |  |  |  | Pojistka nožová vel 000 o In = 50A | ks | 3 |  |  | 0 | 0
6 |  |  |  | Jistič trojpólový o In = 32A charakter. Typu "B" | ks | 1 |  |  | 0 | 0
7 |  |  |  | Elektroměrový rozvaděč pro přímé měření spotřeby el. energie
|  |  |  | osazeným v kompaktním pilířku | ks | 1 |  |  | 0 | 0
8 |  |  |  | Pojistková skříň vybavena 2-mi sadami pojistkových spodků vel 00
|  |  |  | osazena v kompaktním pilířku | ks | 1 |  |  | 0 | 0
9 |  |  |  | Drát AY 6mm zž | m | 6 |  |  | 0 | 0
10 |  |  |  | Pásek uzemňovací FeZn 30x4mm | m | 30 |  |  | 0 | 0
11 |  |  |  | Zemnící deska ZD 01 | ks | 3 |  |  | 0 | 0
12 |  |  |  | Svorka zkušební SZ | ks | 3 |  |  | 0 | 0
13 |  |  |  | Trubka umělohmotná PE prům. 50mm | m | 78 |  |  | 0 | 0
14 |  |  |  | Trubka pancéřová Pt prům 36mm | m | 2 |  |  | 0 | 0
15 |  |  |  | Prořez (z materiálu na délku) |  | 5% |  |  | 0
|  |  |  | B. Podružný materiál |  | 3% |  |  | 0
1 |  |  |  | Ukončení nově pokládaných kabelů do 2,5mm2 | ks | 24 |  |  | 0 | 0
2 |  |  |  | Ukončení nově pokládaných kabelů do 4mm2 | ks | 24 |  |  | 0 | 0
3 |  |  |  | Ukončení nově pokládaných kabelů do 10mm2 | ks | 16 |  |  | 0 | 0
4 |  |  |  | Kabelová koncovka do 25mm | ks | 4 |  |  | 0 | 0
Pol. | Číslo | Cenová | Kod | Popis položky | Měrná | Počet měr. | Jednotková cena (Kč) |  | Cena bez DPH (Kč)
| pozice | soustava |  |  | jednotka | jednotek | dodávka | montáž | dodávka | montáž
C. Zemní práce
1 |  |  |  | Vytyčení trasy kabel. vedení | km | 0.504 |  |  | 0 | 0
2 |  |  |  | Vytyčení trasy inženýrských sítí | km | 0.456 |  |  | 0 | 0
3 |  |  |  | Odstranění podkladu ze živice tloušťky do 10cm | m2 | 39 |  |  | 0 | 0
4 |  |  |  | Řezání spáry v podkladu živičném do 10cm | m | 156 |  |  | 0 | 0
5 |  |  |  | Zřízení podkladové vrstvy z kameniva včetně hutnění do tl. 15cm | m2 | 39 |  |  | 0 | 0
6 |  |  |  | Obnovení krytu vozovky z litého asfaltu do tl. 5cm | m2 | 39 |  |  | 0 | 0
7 |  |  |  | Rýha 35x70cm; zemina tř.3 (včetně výkopu, záhozu, úpravy povrchu) | m | 30 |  |  | 0 | 0
8 |  |  |  | Rýha 35x80cm; zemina tř.3 (včetně výkopu, záhozu, úpravy povrchu) | m | 74 |  |  | 0 | 0
9 |  |  |  | Rýha 35x100cm; zemina tř.3 (včetně výkopu, záhozu, úpravy povrchu) | m | 430 |  |  | 0 | 0
10 |  |  |  | Zřízení kabelového lože š. 35cm (písek, cihla, výstražná fólie) | m | 504 |  |  | 0 | 0
11 |  |  |  | Jáma pro kompaktní pilíř vč. výkopu a zásypu zemina tř.3 | ks | 2 |  |  | 0 | 0
12 |  |  |  | Jáma pro zemnící desku, zděný pilíř; podvrt;zemina tř.3 |  |  |  |  | 0
|  |  |  | (včetně výkopu, záhozu, úpravy povrchu) | ks | 3 |  |  | 0 | 0
13 |  |  |  | Cesta překop | m | 78 |  |  | 0 | 0
14 |  |  |  | Kabelový prostup z PVC rour v rýze do 10cm | m | 78 |  |  | 0 | 0
15 |  |  |  | Znovu obnovení stávajícího povrchu | m2 | 174 |  |  | 0 | 0
0
|  |  |  | D. Poplatek distribuční organizaci |  |  |  |  | 0
1 |  |  |  | Výše podílu za připojovací bod (a 500,-Kč za1A hlavního jističe) | ks | 1 |  |  | 0 | 0
[7 empty] | Dodávka celkem | 0
[7 empty] | Montáž celkem | 0
[7 empty] | CELKEM | 0
Note on E9: Josef Machač:
Note on E42: Josef Machač:

## SO_04.1-N - Tlakové stoky...
[9 empty] | >> skryté sloupce << | [9 empty] | {bda8a4cc-3213-4e9f-ad42-ddd1ea779cd6}
2
| KRYCÍ LIST SOUPISU PRACÍ | [8 empty] | v --- níže se nacházejí doplnkové a pomocné údaje k sestavám --- v | [8 empty] | False
Stavba:
Kanalizace Dvůr Králové nad Labem - Verdek
Objekt:
SO_04 - Tlakové stoky
Soupis:
SO_04.1-N - Tlakové stoky T5 - neuznatelné
| KSO: |  |  |  |  | CC-CZ:
| Místo: |  |  |  |  | Datum: | 2025-04-22
| Zadavatel: |  |  |  |  | IČ:
DIČ:
| Zhotovitel: |  |  |  |  | IČ: | 0
[6 empty] | DIČ: | 0
| Projektant: |  |  |  |  | IČ:
|  | Ing. Martin Herman |  |  |  | DIČ:
| Zpracovatel: |  |  |  |  | IČ:
|  | VIS s.r.o. Hradec Králové, Dita Paštová |  |  |  | DIČ:
Poznámka:
| Cena bez DPH | [5 empty] | 0
|  |  | Základ daně |  |  | Sazba daně | Výše daně
| DPH | základní | 0 |  |  | 21% | 0
|  | snížená | 0 |  |  | 12% | 0
|  | zákl. přenesená | 0 |  |  | 21% | 0
|  | sníž. přenesená | 0 |  |  | 12% | 0
|  | nulová | 0 |  |  | 0% | 0
| Cena s DPH |  |  | v | CZK |  | 0
| Projektant |  |  | Zpracovatel
| Datum a podpis: |  | Razítko | Datum a podpis: |  |  | Razítko
| Objednavatel |  |  | Zhotovitel
| Datum a podpis: |  | Razítko | Datum a podpis: |  |  | Razítko
REKAPITULACE ČLENĚNÍ SOUPISU PRACÍ
Stavba:
Kanalizace Dvůr Králové nad Labem - Verdek
Objekt:
SO_04 - Tlakové stoky
Soupis:
SO_04.1-N - Tlakové stoky T5 - neuznatelné
Místo: | [5 empty] | Datum: | 2025-04-22
Zadavatel: | [5 empty] | Projektant: | Ing. Martin Herman
Zhotovitel: | [5 empty] | Zpracovatel: | VIS s.r.o. Hradec Králové, Dita Paštová
Kód dílu - Popis | [6 empty] | Cena celkem [CZK]
Náklady ze soupisu prací | [6 empty] | 0 | [12 empty] | -1
| HSV - Práce a dodávky HSV | [5 empty] | 0
| 1 - Zemní práce | [5 empty] | 0
| 2 - Zakládání | [5 empty] | 0
| 4 - Vodorovné konstrukce | [5 empty] | 0
| 5 - Komunikace pozemní | [5 empty] | 0
| 8 - Trubní vedení | [5 empty] | 0
| 9 - Ostatní konstrukce a práce, bourání | [5 empty] | 0
| 99 - Přesun hmot | [5 empty] | 0
| 997 - Přesun sutě | [5 empty] | 0
SOUPIS PRACÍ
Stavba:
Kanalizace Dvůr Králové nad Labem - Verdek
Objekt:
SO_04 - Tlakové stoky
Soupis:
SO_04.1-N - Tlakové stoky T5 - neuznatelné
Místo: | [5 empty] | Datum: | 2025-04-22
Zadavatel: | [5 empty] | Projektant: | Ing. Martin Herman
Zhotovitel: | [5 empty] | Zpracovatel: | VIS s.r.o. Hradec Králové, Dita Paštová
PČ | Typ | Kód | Popis | MJ | Množství | J.cena [CZK] | Cena celkem [CZK] | Cenová soustava |  |  | DPH | J. Nh [h] | Nh celkem [h] | J. hmotnost [t] | Hmotnost celkem [t] | J. suť [t] | Suť Celkem [t]
Náklady soupisu celkem | [6 empty] | 0 | [5 empty] | 471.2007 |  | 68.3142 |  | 18.294 |  | D | -1 | [10 empty] | 0
| D | HSV | Práce a dodávky HSV |  |  |  | 0 | [5 empty] | 471.2007 |  | 68.3142 |  | 18.294 | 1 | D | 0 |  |  |  | ROZPOCET | [6 empty] | 0
| D | 1 | Zemní práce |  |  |  | 0 | [5 empty] | 261.6424 |  | 54.7018 |  | 18.294 | 1 | D | 1 |  |  |  | ROZPOCET | [6 empty] | 0
1 | K | 113106121 | Rozebrání dlažeb komunikací pro pěší s přemístěním hmot na skládku na vzdálenost do 3 m nebo s naložením na dopravní prostředek s ložem z kameniva nebo živice a s jakoukoliv výplní spár ručně z betonových nebo kameninových dlaždic, desek nebo tvarovek | m2 | 3.48 |  | 0 |  |  |  | základní | 0.208 | 0.72384 | 0 | 0 | 0.255 | 0.8874 | 4 | K | 2 |  |  |  | ROZPOCET | 0 | 0 | 0 | 0 | 0 | 1 | 0 | 4 | 180232331
| VV |  | "chodník" 2,9*1,2 |  | 3.48 | [13 empty] | VV | 2 | 2 | True | 1 | ROZPOCET
2 | K | 113107213 | Odstranění podkladů nebo krytů strojně plochy jednotlivě přes 200 m2 s přemístěním hmot na skládku na vzdálenost do 20 m nebo s naložením na dopravní prostředek z kameniva těženého, o tl. vrstvy přes 200 do 300 mm | m2 | 5.5 |  | 0 |  |  |  | základní | 0.078 | 0.429 | 0 | 0 | 0.5 | 2.75 | 4 | K | 2 |  |  |  | ROZPOCET | 0 | 0 | 0 | 0 | 0 | 1 | 0 | 4 | -86853141
| VV |  | "ŠP, komunikace SÚS" | [15 empty] | VV | 2 | 1 | True | 0 | ROZPOCET
| VV |  | 5*1,1 |  | 5.5 | [13 empty] | VV | 2 | 2 | True | 1 | ROZPOCET
3 | K | 113107221 | Odstranění podkladů nebo krytů strojně plochy jednotlivě přes 200 m2 s přemístěním hmot na skládku na vzdálenost do 20 m nebo s naložením na dopravní prostředek z kameniva hrubého drceného, o tl. vrstvy do 100 mm | m2 | 3.48 |  | 0 |  |  |  | základní | 0.05 | 0.174 | 0 | 0 | 0.17 | 0.5916 | 4 | K | 2 |  |  |  | ROZPOCET | 0 | 0 | 0 | 0 | 0 | 1 | 0 | 4 | 2027073550
| VV |  | "chodník" | [15 empty] | VV | 2 | 1 | True | 0 | ROZPOCET
| VV |  | 2,9*1,2 |  | 3.48 | [13 empty] | VV | 2 | 2 | True | 1 | ROZPOCET
4 | K | 113107223 | Odstranění podkladů nebo krytů strojně plochy jednotlivě přes 200 m2 s přemístěním hmot na skládku na vzdálenost do 20 m nebo s naložením na dopravní prostředek z kameniva hrubého drceného, o tl. vrstvy přes 200 do 300 mm | m2 | 11 |  | 0 |  |  |  | základní | 0.119 | 1.309 | 0 | 0 | 0.44 | 4.84 | 4 | K | 2 |  |  |  | ROZPOCET | 0 | 0 | 0 | 0 | 0 | 1 | 0 | 4 | -368178319
| VV |  | "vrstva provizorního zaštěrkování 2 x 30 cm" | [15 empty] | VV | 2 | 1 | True | 0 | ROZPOCET
| VV |  | "SÚS" 5*1,1*2 |  | 11 | [13 empty] | VV | 2 | 2 | True | 1 | ROZPOCET
5 | K | 113107231 | Odstranění podkladů nebo krytů strojně plochy jednotlivě přes 200 m2 s přemístěním hmot na skládku na vzdálenost do 20 m nebo s naložením na dopravní prostředek z betonu prostého, o tl. vrstvy přes 100 do 150 mm | m2 | 7.5 |  | 0 |  |  |  | základní | 0.194 | 1.455 | 0 | 0 | 0.325 | 2.4375 | 4 | K | 2 |  |  |  | ROZPOCET | 0 | 0 | 0 | 0 | 0 | 1 | 0 | 4 | -650028464
| VV |  | "SC, komunikace SÚS" | [15 empty] | VV | 2 | 1 | True | 0 | ROZPOCET
| VV |  | 5*1,5 |  | 7.5 | [13 empty] | VV | 2 | 2 | True | 1 | ROZPOCET
6 | K | 113107242 | Odstranění podkladů nebo krytů strojně plochy jednotlivě přes 200 m2 s přemístěním hmot na skládku na vzdálenost do 20 m nebo s naložením na dopravní prostředek živičných, o tl. vrstvy přes 50 do 100 mm | m2 | 21 |  | 0 |  |  |  | základní | 0.078 | 1.638 | 0 | 0 | 0.22 | 4.62 | 4 | K | 2 |  |  |  | ROZPOCET | 0 | 0 | 0 | 0 | 0 | 1 | 0 | 4 | -1969075230
| VV |  | "ACL22, komunikace SÚS" | [15 empty] | VV | 2 | 1 | True | 0 | ROZPOCET
| VV |  | 5*2,3 |  | 11.5 | [13 empty] | VV | 2 | 2 | True | 0 | ROZPOCET
| VV |  | "OK, komunikace SÚS" | [15 empty] | VV | 2 | 1 | True | 0 | ROZPOCET
| VV |  | 5*1,9 |  | 9.5 | [13 empty] | VV | 2 | 2 | True | 0 | ROZPOCET
| VV |  | Součet |  | 21 | [13 empty] | VV | 2 | 4 | True | 1 | ROZPOCET
7 | K | 113154363 | Frézování živičného podkladu nebo krytu s naložením na dopravní prostředek plochy přes 1 000 do 10 000 m2 s překážkami v trase pruhu šířky přes 1 m do 2 m, tloušťky vrstvy 50 mm | m2 | 13.5 |  | 0 |  |  |  | základní | 0.009 | 0.1215 | 9e-05 | 0.001215 | 0.115 | 1.5525 | 4 | K | 2 |  |  |  | ROZPOCET | 0 | 0 | 0 | 0 | 0 | 1 | 0 | 4 | 11499099
| VV |  | "ACO 11, komunikace SÚS" | [15 empty] | VV | 2 | 1 | True | 0 | ROZPOCET
| VV |  | 5*2,7 |  | 13.5 | [13 empty] | VV | 2 | 2 | True | 1 | ROZPOCET
8 | K | 113202111 | Vytrhání obrub s vybouráním lože, s přemístěním hmot na skládku na vzdálenost do 3 m nebo s naložením na dopravní prostředek z krajníků nebo obrubníků stojatých | m | 3 |  | 0 |  |  |  | základní | 0.133 | 0.399 | 0 | 0 | 0.205 | 0.615 | 4 | K | 2 |  |  |  | ROZPOCET | 0 | 0 | 0 | 0 | 0 | 1 | 0 | 4 | 1626177482
| VV |  | 3*1 |  | 3 | [13 empty] | VV | 2 | 2 | True | 1 | ROZPOCET
9 | K | 115101201 | Čerpání vody na dopravní výšku do 10 m s uvažovaným průměrným přítokem do 500 l/min | hod | 25 |  | 0 |  |  |  | základní | 0.184 | 4.6 | 3e-05 | 0.00075 | 0 | 0 | 4 | K | 2 |  |  |  | ROZPOCET | 0 | 0 | 0 | 0 | 0 | 1 | 0 | 4 | 1156266345
| VV |  | 5*5 |  | 25 | [13 empty] | VV | 2 | 2 | True | 1 | ROZPOCET
10 | K | 115101301 | Pohotovost záložní čerpací soupravy pro dopravní výšku do 10 m s uvažovaným průměrným přítokem do 500 l/min | den | 4.89 |  | 0 |  |  |  | základní | 0 | 0 | 0 | 0 | 0 | 0 | 4 | K | 2 |  |  |  | ROZPOCET | 0 | 0 | 0 | 0 | 0 | 1 | 0 | 4 | 1291954355
| VV |  | 48,9/10 |  | 4.89 | [13 empty] | VV | 2 | 2 | True | 1 | ROZPOCET
11 | K | 119001421 | Dočasné zajištění podzemního potrubí nebo vedení ve výkopišti ve stavu i poloze, ve kterých byla na začátku zemních prací a to s podepřením, vzepřením nebo vyvěšením, případně s ochranným bedněním, se zřízením a odstraněním zajišťovací konstrukce, s opotřebením hmot kabelů a kabelových tratí z volně ložených kabelů a to do 3 kabelů | m | 1.1 |  | 0 |  |  |  | základní | 0.547 | 0.6017 | 0.0369 | 0.04059 | 0 | 0 | 4 | K | 2 |  |  |  | ROZPOCET | 0 | 0 | 0 | 0 | 0 | 1 | 0 | 4 | 301150467
| VV |  | 1*1,1 |  | 1.1 | [13 empty] | VV | 2 | 2 | True | 1 | ROZPOCET
12 | K | 121151125 | Sejmutí ornice strojně při souvislé ploše přes 500 m2, tl. vrstvy přes 250 do 300 mm | m2 | 34.1 |  | 0 |  |  |  | základní | 0.019 | 0.6479 | 0 | 0 | 0 | 0 | 4 | K | 2 |  |  |  | ROZPOCET | 0 | 0 | 0 | 0 | 0 | 1 | 0 | 4 | 1995107717
| VV |  | "část T5" 31*1,1 |  | 34.1 | [13 empty] | VV | 2 | 2 | True | 1 | ROZPOCET
13 | K | 132154206 | Hloubení zapažených rýh šířky přes 800 do 2 000 mm strojně s urovnáním dna do předepsaného profilu a spádu v hornině třídy těžitelnosti I skupiny 1 a 2 přes 1 000 do 5 000 m3 | m3 | 29.047 |  | 0 |  |  |  | základní | 0.234 | 6.797 | 0 | 0 | 0 | 0 | 4 | K | 2 |  |  |  | ROZPOCET | 0 | 0 | 0 | 0 | 0 | 1 | 0 | 4 | -590285860
| VV |  | "30% výkopku v hornině tř. 2" | [15 empty] | VV | 2 | 1 | True | 0 | ROZPOCET
| VV |  | "T5" 48,9*1,1*1,8*0,3 |  | 29.047 | [13 empty] | VV | 2 | 2 | True | 1 | ROZPOCET
14 | K | 132254206 | Hloubení zapažených rýh šířky přes 800 do 2 000 mm strojně s urovnáním dna do předepsaného profilu a spádu v hornině třídy těžitelnosti I skupiny 3 přes 1 000 do 5 000 m3 | m3 | 29.047 |  | 0 |  |  |  | základní | 0.362 | 10.515 | 0 | 0 | 0 | 0 | 4 | K | 2 |  |  |  | ROZPOCET | 0 | 0 | 0 | 0 | 0 | 1 | 0 | 4 | -1181756104
| VV |  | "30% výkopku v hornině tř. 3" | [15 empty] | VV | 2 | 1 | True | 0 | ROZPOCET
| VV |  | "T5" 48,9*1,1*1,8*0,3 |  | 29.047 | [13 empty] | VV | 2 | 2 | True | 1 | ROZPOCET
15 | K | 132312221 | Hloubení zapažených rýh šířky přes 800 do 2 000 mm ručně s urovnáním dna do předepsaného profilu a spádu v hornině třídy těžitelnosti II skupiny 4 soudržných | m3 | 9.688 |  | 0 |  |  |  | základní | 6.326 | 61.2863 | 0 | 0 | 0 | 0 | 4 | K | 2 |  |  |  | ROZPOCET | 0 | 0 | 0 | 0 | 0 | 1 | 0 | 4 | -683139636
| VV |  | 96,882*0,1 |  | 9.688 | [13 empty] | VV | 2 | 2 | True | 1 | ROZPOCET
16 | K | 132354206 | Hloubení zapažených rýh šířky přes 800 do 2 000 mm strojně s urovnáním dna do předepsaného profilu a spádu v hornině třídy těžitelnosti II skupiny 4 přes 1 000 do 5 000 m3 | m3 | 29.047 |  | 0 |  |  |  | základní | 0.505 | 14.6687 | 0 | 0 | 0 | 0 | 4 | K | 2 |  |  |  | ROZPOCET | 0 | 0 | 0 | 0 | 0 | 1 | 0 | 4 | 1997107521
| VV |  | "30% výkopku v hornině tř. 4" | [15 empty] | VV | 2 | 1 | True | 0 | ROZPOCET
| VV |  | "T5" 48,9*1,1*1,8*0,3 |  | 29.047 | [13 empty] | VV | 2 | 2 | True | 1 | ROZPOCET
17 | K | 132454206 | Hloubení zapažených rýh šířky přes 800 do 2 000 mm strojně s urovnáním dna do předepsaného profilu a spádu v hornině třídy těžitelnosti II skupiny 5 přes 1 000 do 5 000 m3 | m3 | 9.682 |  | 0 |  |  |  | základní | 0.591 | 5.7221 | 0 | 0 | 0 | 0 | 4 | K | 2 |  |  |  | ROZPOCET | 0 | 0 | 0 | 0 | 0 | 1 | 0 | 4 | -1750802851
| VV |  | "10% výkopku v hornině tř. 5" | [15 empty] | VV | 2 | 1 | True | 0 | ROZPOCET
| VV |  | "T5" 48,9*1,1*1,8*0,1 |  | 9.682 | [13 empty] | VV | 2 | 2 | True | 1 | ROZPOCET
18 | K | 139001101 | Příplatek k cenám hloubených vykopávek za ztížení vykopávky v blízkosti podzemního vedení nebo výbušnin pro jakoukoliv třídu horniny | m3 | 39.6 |  | 0 |  |  |  | základní | 1.763 | 69.8148 | 0 | 0 | 0 | 0 | 4 | K | 2 |  |  |  | ROZPOCET | 0 | 0 | 0 | 0 | 0 | 1 | 0 | 4 | 1983797929
| VV |  | 1*2*1,1*18 |  | 39.6 | [13 empty] | VV | 2 | 2 | True | 1 | ROZPOCET
19 | K | 151811131 | Zřízení pažicích boxů pro pažení a rozepření stěn rýh podzemního vedení hloubka výkopu do 4 m, šířka do 1,2 m | m2 | 176.04 |  | 0 |  |  |  | základní | 0.088 | 15.4915 | 0.00058 | 0.1021 | 0 | 0 | 4 | K | 2 |  |  |  | ROZPOCET | 0 | 0 | 0 | 0 | 0 | 1 | 0 | 4 | -1553556694
| VV |  | 48,9*2*1,8 |  | 176.04 | [13 empty] | VV | 2 | 2 | True | 1 | ROZPOCET
20 | K | 151811231 | Odstranění pažicích boxů pro pažení a rozepření stěn rýh podzemního vedení hloubka výkopu do 4 m, šířka do 1,2 m | m2 | 176.04 |  | 0 |  |  |  | základní | 0.085 | 14.9634 | 0 | 0 | 0 | 0 | 4 | K | 2 |  |  |  | ROZPOCET | 0 | 0 | 0 | 0 | 0 | 1 | 0 | 4 | 1314347520
21 | K | 162651111 | Vodorovné přemístění výkopku nebo sypaniny po suchu na obvyklém dopravním prostředku, bez naložení výkopku, avšak se složením bez rozhrnutí z horniny třídy těžitelnosti I skupiny 1 až 3 na vzdálenost přes 3 000 do 4 000 m | m3 | 116.188 |  | 0 |  |  |  | základní | 0.058 | 6.7389 | 0 | 0 | 0 | 0 | 4 | K | 2 |  |  |  | ROZPOCET | 0 | 0 | 0 | 0 | 0 | 1 | 0 | 4 | 2089305344
| VV |  | 2*29,047 |  | 58.094 | [13 empty] | VV | 2 | 2 | True | 1 | ROZPOCET
| VV |  | 58,094*2 'Přepočtené koeficientem množství |  | 116.188 | [13 empty] | VV | 2 | 2 | False | 1 | ROZPOCET
22 | K | 162651131 | Vodorovné přemístění výkopku nebo sypaniny po suchu na obvyklém dopravním prostředku, bez naložení výkopku, avšak se složením bez rozhrnutí z horniny třídy těžitelnosti II skupiny 4 a 5 na vzdálenost přes 3 000 do 4 000 m | m3 | 4.536 |  | 0 |  |  |  | základní | 0.066 | 0.29938 | 0 | 0 | 0 | 0 | 4 | K | 2 |  |  |  | ROZPOCET | 0 | 0 | 0 | 0 | 0 | 1 | 0 | 4 | 840838155
| VV |  | 60,362-116,188/2 |  | 2.268 | [13 empty] | VV | 2 | 2 | True | 1 | ROZPOCET
| VV |  | 2,268*2 'Přepočtené koeficientem množství |  | 4.536 | [13 empty] | VV | 2 | 2 | False | 1 | ROZPOCET
23 | K | 162751137 | Vodorovné přemístění výkopku nebo sypaniny po suchu na obvyklém dopravním prostředku, bez naložení výkopku, avšak se složením bez rozhrnutí z horniny třídy těžitelnosti II skupiny 4 a 5 na vzdálenost přes 9 000 do 10 000 m | m3 | 36.461 |  | 0 |  |  |  | základní | 0.099 | 3.6096 | 0 | 0 | 0 | 0 | 4 | K | 2 |  |  |  | ROZPOCET | 0 | 0 | 0 | 0 | 0 | 1 | 0 | 4 | -307524578
| VV |  | (29,047+9,682)-4,536/2 |  | 36.461 | [13 empty] | VV | 2 | 2 | True | 1 | ROZPOCET
24 | K | 162751139 | Vodorovné přemístění výkopku nebo sypaniny po suchu na obvyklém dopravním prostředku, bez naložení výkopku, avšak se složením bez rozhrnutí z horniny třídy těžitelnosti II skupiny 4 a 5 na vzdálenost Příplatek k ceně za každých dalších i započatých 1 000 m | m3 | 364.61 |  | 0 |  |  |  | základní | 0.006 | 2.1877 | 0 | 0 | 0 | 0 | 4 | K | 2 |  |  |  | ROZPOCET | 0 | 0 | 0 | 0 | 0 | 1 | 0 | 4 | -471592956
| VV |  | 36,461*10 'Přepočtené koeficientem množství |  | 364.61 | [13 empty] | VV | 2 | 2 | False | 1 | ROZPOCET
25 | K | 167151111 | Nakládání, skládání a překládání neulehlého výkopku nebo sypaniny strojně nakládání, množství přes 100 m3, z hornin třídy těžitelnosti I, skupiny 1 až 3 | m3 | 60.362 |  | 0 |  |  |  | základní | 0.072 | 4.3461 | 0 | 0 | 0 | 0 | 4 | K | 2 |  |  |  | ROZPOCET | 0 | 0 | 0 | 0 | 0 | 1 | 0 | 4 | -2066265491
26 | K | 171251201 | Uložení sypaniny na skládky nebo meziskládky bez hutnění s upravením uložené sypaniny do předepsaného tvaru | m3 | 36.461 |  | 0 |  |  |  | základní | 0.009 | 0.32815 | 0 | 0 | 0 | 0 | 4 | K | 2 |  |  |  | ROZPOCET | 0 | 0 | 0 | 0 | 0 | 1 | 0 | 4 | 707786830
27 | K | 171201221 | Poplatek za uložení stavebního odpadu na skládce (skládkovné) zeminy a kamení zatříděného do Katalogu odpadů pod kódem 17 05 04-odvoz na reciklační skládku viz. zadávací dokumentace bod 22.7 | t | 74.745 |  | 0 |  |  |  | základní | 0 | 0 | 0 | 0 | 0 | 0 | 4 | K | 2 |  |  |  | ROZPOCET | 0 | 0 | 0 | 0 | 0 | 1 | 0 | 4 | 1542525999
| VV |  | 36,461*2,05 'Přepočtené koeficientem množství |  | 74.745 | [13 empty] | VV | 2 | 2 | False | 1 | ROZPOCET
28 | K | 171251201 | Uložení sypaniny na skládky nebo meziskládky bez hutnění s upravením uložené sypaniny do předepsaného tvaru | m3 | 60.362 |  | 0 |  |  |  | základní | 0.009 | 0.54326 | 0 | 0 | 0 | 0 | 4 | K | 2 |  |  |  | ROZPOCET | 0 | 0 | 0 | 0 | 0 | 1 | 0 | 4 | 1350635524
| VV |  | (116,188+4,536)/2 |  | 60.362 | [13 empty] | VV | 2 | 2 | True | 1 | ROZPOCET
29 | K | 174151101 | Zásyp sypaninou z jakékoliv horniny strojně s uložením výkopku ve vrstvách se zhutněním jam, šachet, rýh nebo kolem objektů v těchto vykopávkách | m3 | 67.237 |  | 0 |  |  |  | základní | 0.328 | 22.0537 | 0 | 0 | 0 | 0 | 4 | K | 2 |  |  |  | ROZPOCET | 0 | 0 | 0 | 0 | 0 | 1 | 0 | 4 | 1757596853
| VV |  | "výkop-podsyp-obsyp" | [15 empty] | VV | 2 | 1 | True | 0 | ROZPOCET
| VV |  | 96,822-8,069-21,516 |  | 67.237 | [13 empty] | VV | 2 | 2 | True | 1 | ROZPOCET
30 | M | 58331200 | štěrkopísek netříděný | t | 11.481 |  | 0 |  |  |  | základní | 0 | 0 | 1 | 11.481 | 0 | 0 | 8 | M | 2 |  |  |  | ROZPOCET | 0 | 0 | 0 | 0 | 0 | 1 | 0 | 4 | -306231064
| VV |  | "zásyp v komunikaci SÚS - 100% nový materiál" | [15 empty] | VV | 2 | 1 | True | 0 | ROZPOCET
| VV |  | 5*1,1*(1,8-0,15-0,4) |  | 6.875 | [13 empty] | VV | 2 | 2 | True | 1 | ROZPOCET
| VV |  | 6,875*1,67 'Přepočtené koeficientem množství |  | 11.481 | [13 empty] | VV | 2 | 2 | False | 1 | ROZPOCET
31 | K | 175151101 | Obsypání potrubí strojně sypaninou z vhodných třídy těžitelnosti I a II, skupiny 1 až 4 nebo materiálem připraveným podél výkopu ve vzdálenosti do 3 m od jeho kraje, pro jakoukoliv hloubku výkopu a míru zhutnění bez prohození sypaniny | m3 | 21.516 |  | 0 |  |  |  | základní | 0.435 | 9.3595 | 0 | 0 | 0 | 0 | 4 | K | 2 |  |  |  | ROZPOCET | 0 | 0 | 0 | 0 | 0 | 1 | 0 | 4 | 328474648
| VV |  | "T5" 48,9*1,1*0,4 |  | 21.516 | [13 empty] | VV | 2 | 2 | True | 1 | ROZPOCET
32 | M | 58341334 | kamenivo drcené drobné frakce 0/2 | t | 43.032 |  | 0 |  |  |  | základní | 0 | 0 | 1 | 43.032 | 0 | 0 | 8 | M | 2 |  |  |  | ROZPOCET | 0 | 0 | 0 | 0 | 0 | 1 | 0 | 4 | 2002700747
| VV |  | 21,516*2 'Přepočtené koeficientem množství |  | 43.032 | [13 empty] | VV | 2 | 2 | False | 1 | ROZPOCET
33 | K | 181351113 | Rozprostření a urovnání ornice v rovině nebo ve svahu sklonu do 1:5 strojně při souvislé ploše přes 500 m2, tl. vrstvy do 200 mm | m2 | 34.1 |  | 0 |  |  |  | základní | 0.012 | 0.4092 | 0 | 0 | 0 | 0 | 4 | K | 2 |  |  |  | ROZPOCET | 0 | 0 | 0 | 0 | 0 | 1 | 0 | 4 | 89251474
| VV |  | "část T5" 31*1,1 |  | 34.1 | [13 empty] | VV | 2 | 2 | True | 1 | ROZPOCET
34 | K | 183405211 | Výsev trávníku hydroosevem na ornici | m2 | 34.1 |  | 0 |  |  |  | základní | 0.012 | 0.4092 | 0.00127 | 0.043307 | 0 | 0 | 4 | K | 2 |  |  |  | ROZPOCET | 0 | 0 | 0 | 0 | 0 | 1 | 0 | 4 | -1274066835
35 | M | 00572472 | osivo směs travní krajinná-rovinná | kg | 0.853 |  | 0 |  |  |  | základní | 0 | 0 | 0.001 | 0.000853 | 0 | 0 | 8 | M | 2 |  |  |  | ROZPOCET | 0 | 0 | 0 | 0 | 0 | 1 | 0 | 4 | -1194471564
| VV |  | 34,1*0,025 'Přepočtené koeficientem množství |  | 0.853 | [13 empty] | VV | 2 | 2 | False | 1 | ROZPOCET
| D | 2 | Zakládání |  |  |  | 0 | [5 empty] | 20.049 |  | 10.0093 |  | 0 | 1 | D | 1 |  |  |  | ROZPOCET | [6 empty] | 0
36 | K | 212752101 | Trativody z drenážních trubek pro liniové stavby a komunikace se zřízením štěrkového lože pod trubky a s jejich obsypem v otevřeném výkopu trubka korugovaná sendvičová PE-HD SN 4 celoperforovaná 360° DN 100 | m | 48.9 |  | 0 |  |  |  | základní | 0.41 | 20.049 | 0.20469 | 10.0093 | 0 | 0 | 4 | K | 2 |  |  |  | ROZPOCET | 0 | 0 | 0 | 0 | 0 | 1 | 0 | 4 | -1529280474
| D | 4 | Vodorovné konstrukce |  |  |  | 0 | [5 empty] | 10.6269 |  | 0 |  | 0 | 1 | D | 1 |  |  |  | ROZPOCET | [6 empty] | 0
37 | K | 451573111 | Lože pod potrubí otevřený výkop ze štěrkopísku | m3 | 8.069 |  | 0 |  |  |  | základní | 1.317 | 10.6269 | 0 | 0 | 0 | 0 | 4 | K | 2 |  |  |  | ROZPOCET | 0 | 0 | 0 | 0 | 0 | 1 | 0 | 4 | 537916297
| VV |  | "T5" 48,9*1,1*0,15 |  | 8.069 | [13 empty] | VV | 2 | 2 | True | 1 | ROZPOCET
| D | 5 | Komunikace pozemní |  |  |  | 0 | [5 empty] | 6.1251 |  | 0.79964 |  | 0 | 1 | D | 1 |  |  |  | ROZPOCET | [6 empty] | 0
38 | K | 564231011 | Podklad nebo podsyp ze štěrkopísku ŠP s rozprostřením, vlhčením a zhutněním plochy jednotlivě do 100 m2, po zhutnění tl. 100 mm | m2 | 5.5 |  | 0 |  |  |  | základní | 0.071 | 0.3905 | 0 | 0 | 0 | 0 | 4 | K | 2 |  |  |  | ROZPOCET | 0 | 0 | 0 | 0 | 0 | 1 | 0 | 4 | 1770857964
| VV |  | "ŠP, komunikace SÚS" | [15 empty] | VV | 2 | 1 | True | 0 | ROZPOCET
| VV |  | 5*1,1 |  | 5.5 | [13 empty] | VV | 2 | 2 | True | 1 | ROZPOCET
39 | K | 564271111 | Podklad nebo podsyp ze štěrkopísku ŠP s rozprostřením, vlhčením a zhutněním plochy přes 100 m2, po zhutnění tl. 250 mm | m2 | 3.48 |  | 0 |  |  |  | základní | 0.02 | 0.0696 | 0 | 0 | 0 | 0 | 4 | K | 2 |  |  |  | ROZPOCET | 0 | 0 | 0 | 0 | 0 | 1 | 0 | 4 | 435143771
40 | K | 564760111 | Podklad nebo kryt z kameniva hrubého drceného vel. 16-32 mm s rozprostřením a zhutněním plochy přes 100 m2, po zhutnění tl. 200 mm | m2 | 11 |  | 0 |  |  |  | základní | 0.028 | 0.308 | 0 | 0 | 0 | 0 | 4 | K | 2 |  |  |  | ROZPOCET | 0 | 0 | 0 | 0 | 0 | 1 | 0 | 4 | -870483178
| VV |  | "vrstva provizorního zaštěrkování 3 x 20 cm" | [15 empty] | VV | 2 | 1 | True | 0 | ROZPOCET
| VV |  | "SÚS" 5*1,1*2 |  | 11 | [13 empty] | VV | 2 | 2 | True | 1 | ROZPOCET
41 | K | 565166111 | Asfaltový beton vrstva podkladní ACP 22 (obalované kamenivo hrubozrnné - OKH) s rozprostřením a zhutněním v pruhu šířky přes 1,5 do 3 m, po zhutnění tl. 80 mm | m2 | 9.5 |  | 0 |  |  |  | základní | 0.071 | 0.6745 | 0 | 0 | 0 | 0 | 4 | K | 2 |  |  |  | ROZPOCET | 0 | 0 | 0 | 0 | 0 | 1 | 0 | 4 | -861715129
| VV |  | "OK, komunikace SÚS" | [15 empty] | VV | 2 | 1 | True | 0 | ROZPOCET
| VV |  | 5*1,9 |  | 9.5 | [13 empty] | VV | 2 | 2 | True | 1 | ROZPOCET
42 | K | 567122114 | Podklad ze směsi stmelené cementem SC bez dilatačních spár, s rozprostřením a zhutněním SC C 8/10 (KSC I), po zhutnění tl. 150 mm | m2 | 7.5 |  | 0 |  |  |  | základní | 0.027 | 0.2025 | 0 | 0 | 0 | 0 | 4 | K | 2 |  |  |  | ROZPOCET | 0 | 0 | 0 | 0 | 0 | 1 | 0 | 4 | 429972801
| VV |  | "SC, komunikace SÚS" | [15 empty] | VV | 2 | 1 | True | 0 | ROZPOCET
| VV |  | 5*1,5 |  | 7.5 | [13 empty] | VV | 2 | 2 | True | 1 | ROZPOCET
43 | K | 573111113 | Postřik infiltrační PI z asfaltu silničního s posypem kamenivem, v množství 1,50 kg/m2 | m2 | 9.5 |  | 0 |  |  |  | základní | 0.004 | 0.038 | 0 | 0 | 0 | 0 | 4 | K | 2 |  |  |  | ROZPOCET | 0 | 0 | 0 | 0 | 0 | 1 | 0 | 4 | -122863726
| VV |  | 5*1,9 |  | 9.5 | [13 empty] | VV | 2 | 2 | True | 1 | ROZPOCET
44 | K | 573211107 | Postřik spojovací PS bez posypu kamenivem z asfaltu silničního, v množství 0,30 kg/m2 | m2 | 13.5 |  | 0 |  |  |  | základní | 0.002 | 0.027 | 0 | 0 | 0 | 0 | 4 | K | 2 |  |  |  | ROZPOCET | 0 | 0 | 0 | 0 | 0 | 1 | 0 | 4 | -1719949833
| VV |  | "ACO 11, komunikace SÚS" | [15 empty] | VV | 2 | 1 | True | 0 | ROZPOCET
| VV |  | 5*2,7 |  | 13.5 | [13 empty] | VV | 2 | 2 | True | 1 | ROZPOCET
45 | K | 577144141 | Asfaltový beton vrstva obrusná ACO 11 (ABS) s rozprostřením a se zhutněním z modifikovaného asfaltu v pruhu šířky přes 3 m, po zhutnění tl. 50 mm | m2 | 13.5 |  | 0 |  |  |  | základní | 0.016 | 0.216 | 0 | 0 | 0 | 0 | 4 | K | 2 |  |  |  | ROZPOCET | 0 | 0 | 0 | 0 | 0 | 1 | 0 | 4 | -1658755990
| VV |  | "ACO 11, komunikace SÚS" | [15 empty] | VV | 2 | 1 | True | 0 | ROZPOCET
| VV |  | 5*2,7 |  | 13.5 | [13 empty] | VV | 2 | 2 | True | 1 | ROZPOCET
46 | K | 577166131 | Asfaltový beton vrstva ložní ACL 22 (ABVH) s rozprostřením a zhutněním z modifikovaného asfaltu v pruhu šířky přes 1,5 do 3 m, po zhutnění tl. 70 mm | m2 | 11.5 |  | 0 |  |  |  | základní | 0.09 | 1.035 | 0 | 0 | 0 | 0 | 4 | K | 2 |  |  |  | ROZPOCET | 0 | 0 | 0 | 0 | 0 | 1 | 0 | 4 | -873054388
| VV |  | "ACL22, komunikace SÚS" | [15 empty] | VV | 2 | 1 | True | 0 | ROZPOCET
| VV |  | 5*2,3 |  | 11.5 | [13 empty] | VV | 2 | 2 | True | 1 | ROZPOCET
47 | K | 596811120 | Kladení dlažby z betonových nebo kameninových dlaždic komunikací pro pěší s vyplněním spár a se smetením přebytečného materiálu na vzdálenost do 3 m s ložem z kameniva těženého tl. do 30 mm velikosti dlaždic do 0,09 m2 (bez zámku), pro plochy do 50 m2 | m2 | 3.48 |  | 0 |  |  |  | základní | 0.777 | 2.704 | 0.101 | 0.35148 | 0 | 0 | 4 | K | 2 |  |  |  | ROZPOCET | 0 | 0 | 0 | 0 | 0 | 1 | 0 | 4 | 50839710
| VV |  | "chodník" 2,9*1,2 |  | 3.48 | [13 empty] | VV | 2 | 2 | True | 1 | ROZPOCET
48 | M | 59248005 | dlažba plošná betonová chodníková 300x300x50mm přírodní | m2 | 3.584 |  | 0 |  |  |  | základní | 0 | 0 | 0.115 | 0.41216 | 0 | 0 | 8 | M | 2 |  |  |  | ROZPOCET | 0 | 0 | 0 | 0 | 0 | 1 | 0 | 4 | -2058823420
| VV |  | 3,48*1,03 'Přepočtené koeficientem množství |  | 3.584 | [13 empty] | VV | 2 | 2 | False | 1 | ROZPOCET
49 | K | 599141111 | Vyplnění spár mezi silničními dílci jakékoliv tloušťky živičnou zálivkou | m | 10 |  | 0 |  |  |  | základní | 0.046 | 0.46 | 0.0036 | 0.036 | 0 | 0 | 4 | K | 2 |  |  |  | ROZPOCET | 0 | 0 | 0 | 0 | 0 | 1 | 0 | 4 | -1198572144
| VV |  | 2*5 |  | 10 | [13 empty] | VV | 2 | 2 | True | 1 | ROZPOCET
| D | 8 | Trubní vedení |  |  |  | 0 | [5 empty] | 58.0537 |  | 1.6035 |  | 0 | 1 | D | 1 |  |  |  | ROZPOCET | [6 empty] | 0
50 | K | 857242122 | Montáž litinových tvarovek na potrubí litinovém tlakovém jednoosých na potrubí z trub přírubových v otevřeném výkopu, kanálu nebo v šachtě DN 80 | kus | 2 |  | 0 |  |  |  | základní | 0.759 | 1.518 | 0.00167 | 0.00334 | 0 | 0 | 4 | K | 2 |  |  |  | ROZPOCET | 0 | 0 | 0 | 0 | 0 | 1 | 0 | 4 | -1306876475
51 | M | 55253215 | tvarovka přírubová litinová vodovodní PN16/40 DN 50 dl 200mm | kus | 1 |  | 0 |  |  |  | základní | 0 | 0 | 0.007 | 0.007 | 0 | 0 | 8 | M | 2 |  |  |  | ROZPOCET | 0 | 0 | 0 | 0 | 0 | 1 | 0 | 4 | -1027859377
52 | M | HWL.50500802001.1 | KOLENO PATNÍ PŘÍRUBOVÉ DLOUHÉ 50 | kus | 1 |  | 0 |  |  |  | základní | 0 | 0 | 0.0163 | 0.0163 | 0 | 0 | 8 | M | 2 |  |  |  | ROZPOCET | 0 | 0 | 0 | 0 | 0 | 1 | 0 | 4 | 545894085
53 | K | 871254202 | Montáž kanalizačního potrubí z polyetylenu PE100 RC svařovaných na tupo v otevřeném výkopu ve sklonu do 20 % SDR 11/PN16 d 90 x 8,2 mm | m | 48.9 |  | 0 |  |  |  | základní | 0.313 | 15.3057 | 0 | 0 | 0 | 0 | 4 | K | 2 |  |  |  | ROZPOCET | 0 | 0 | 0 | 0 | 0 | 1 | 0 | 4 | 2082249278
54 | M | ELM.19485 | Trubka PE RC SDR 11 90x8,2 mm (typ 1 dle PAS 1075); 12 m | m | 49.634 |  | 0 |  |  |  | základní | 0 | 0 | 0.00212 | 0.10522 | 0 | 0 | 8 | M | 2 |  |  |  | ROZPOCET | 0 | 0 | 0 | 0 | 0 | 1 | 0 | 4 | -619733859
55 | K | 877215310 | Montáž tvarovek na kanalizačním plastovém potrubí z polyetylenu PE 100 svařovaných na tupo SDR 11/PN16 kolen 15°, 30° nebo 45° d 63 | kus | 3 |  | 0 |  |  |  | základní | 0.947 | 2.841 | 0 | 0 | 0 | 0 | 4 | K | 2 |  |  |  | ROZPOCET | 0 | 0 | 0 | 0 | 0 | 1 | 0 | 4 | 487378142
56 | M | WVN.FF485205W | Koleno 45° PE100 SDR11 63 | kus | 1 |  | 0 |  |  |  | základní | 0 | 0 | 0.0003 | 0.0003 | 0 | 0 | 8 | M | 2 |  |  |  | ROZPOCET | 0 | 0 | 0 | 0 | 0 | 1 | 0 | 4 | -312424909
57 | M | WVN.FF485525W | Lemový nákružek PE100 SDR11 63 | kus | 1 |  | 0 |  |  |  | základní | 0 | 0 | 0.00019 | 0.00019 | 0 | 0 | 8 | M | 2 |  |  |  | ROZPOCET | 0 | 0 | 0 | 0 | 0 | 1 | 0 | 4 | 402352887
58 | M | WVN.FF700211W | Příruba PP/ocel PN16 63 DN50 | kus | 1 |  | 0 |  |  |  | základní | 0 | 0 | 0.00108 | 0.00108 | 0 | 0 | 8 | M | 2 |  |  |  | ROZPOCET | 0 | 0 | 0 | 0 | 0 | 1 | 0 | 4 | -1309728894
59 | K | 877245310 | Montáž tvarovek na kanalizačním plastovém potrubí z polyetylenu PE 100 svařovaných na tupo SDR 11/PN16 kolen 15°, 30° nebo 45° d 90 | kus | 4 |  | 0 |  |  |  | základní | 1.059 | 4.236 | 0 | 0 | 0 | 0 | 4 | K | 2 |  |  |  | ROZPOCET | 0 | 0 | 0 | 0 | 0 | 1 | 0 | 4 | 558372443
60 | M | WVN.FF485062W | Koleno 15° PE100 SDR11 90 | kus | 1 |  | 0 |  |  |  | základní | 0 | 0 | 0.00049 | 0.00049 | 0 | 0 | 8 | M | 2 |  |  |  | ROZPOCET | 0 | 0 | 0 | 0 | 0 | 1 | 0 | 4 | 340526970
61 | M | WVN.FF485207W | Koleno 45° PE100 SDR11 90 | kus | 2 |  | 0 |  |  |  | základní | 0 | 0 | 0.00058 | 0.00116 | 0 | 0 | 8 | M | 2 |  |  |  | ROZPOCET | 0 | 0 | 0 | 0 | 0 | 1 | 0 | 4 | 870051328
62 | M | WVN.FF485227W | Koleno 90° PE100 SDR11 90 | kus | 1 |  | 0 |  |  |  | základní | 0 | 0 | 0.0007 | 0.0007 | 0 | 0 | 8 | M | 2 |  |  |  | ROZPOCET | 0 | 0 | 0 | 0 | 0 | 1 | 0 | 4 | -1392208795
63 | K | 877245313 | Montáž tvarovek na kanalizačním plastovém potrubí z polyetylenu PE 100 svařovaných na tupo SDR 11/PN16 T-kusů d 90 | kus | 2 |  | 0 |  |  |  | základní | 1.226 | 2.452 | 0 | 0 | 0 | 0 | 4 | K | 2 |  |  |  | ROZPOCET | 0 | 0 | 0 | 0 | 0 | 1 | 0 | 4 | -706637238
64 | M | WVN.FF585045W | Redukovaný T-kus SDR11 90/63 | kus | 1 |  | 0 |  |  |  | základní | 0 | 0 | 0.00078 | 0.00078 | 0 | 0 | 8 | M | 2 |  |  |  | ROZPOCET | 0 | 0 | 0 | 0 | 0 | 1 | 0 | 4 | 482661106
65 | M | WVN.FF485247W | T-kus PE100 SDR11 90 | kus | 1 |  | 0 |  |  |  | základní | 0 | 0 | 0.00103 | 0.00103 | 0 | 0 | 8 | M | 2 |  |  |  | ROZPOCET | 0 | 0 | 0 | 0 | 0 | 1 | 0 | 4 | 1789012855
66 | K | 891211112 | Montáž vodovodních armatur na potrubí šoupátek nebo klapek uzavíracích v otevřeném výkopu nebo v šachtách s osazením zemní soupravy (bez poklopů) DN 50 | kus | 1 |  | 0 |  |  |  | základní | 1.278 | 1.278 | 0.00072 | 0.00072 | 0 | 0 | 4 | K | 2 |  |  |  | ROZPOCET | 0 | 0 | 0 | 0 | 0 | 1 | 0 | 4 | -1349378865
67 | M | HWL.D48105000010 | ŠOUPĚ PRO ODPADNÍ VODU L250 50 | kus | 1 |  | 0 |  |  |  | základní | 0 | 0 | 0.012 | 0.012 | 0 | 0 | 8 | M | 2 |  |  |  | ROZPOCET | 0 | 0 | 0 | 0 | 0 | 1 | 0 | 4 | -1967049914
68 | M | HWL.D60104001800 | PRO ODPADNÍ ŠOUPĚ D480 TELESKOPICKÁ 1,3-1,8 m 50-63 (1,3-1,8m) | kus | 1 |  | 0 |  |  |  | základní | 0 | 0 | 0.0028 | 0.0028 | 0 | 0 | 8 | M | 2 |  |  |  | ROZPOCET | 0 | 0 | 0 | 0 | 0 | 1 | 0 | 4 | -1449937907
69 | K | 891247112 | Montáž vodovodních armatur na potrubí hydrantů podzemních (bez osazení poklopů) DN 80 | kus | 1 |  | 0 |  |  |  | základní | 1.333 | 1.333 | 0.00136 | 0.00136 | 0 | 0 | 4 | K | 2 |  |  |  | ROZPOCET | 0 | 0 | 0 | 0 | 0 | 1 | 0 | 4 | 183044477
70 | M | HWL.D82005006320 | SOUPRAVA PROPLACHOVACÍ NA ODPADNÍ VODU 63/1,5 m | kus | 1 |  | 0 |  |  |  | základní | 0 | 0 | 0.018 | 0.018 | 0 | 0 | 8 | M | 2 |  |  |  | ROZPOCET | 0 | 0 | 0 | 0 | 0 | 1 | 0 | 4 | -319968292
71 | K | 899401112 | Osazení poklopů litinových šoupátkových | kus | 1 |  | 0 |  |  |  | základní | 0.863 | 0.863 | 0.12303 | 0.12303 | 0 | 0 | 4 | K | 2 |  |  |  | ROZPOCET | 0 | 0 | 0 | 0 | 0 | 1 | 0 | 4 | 12951043
72 | M | 42291352 | poklop litinový šoupátkový pro zemní soupravy osazení do terénu a do vozovky | kus | 1 |  | 0 |  |  |  | základní | 0 | 0 | 0.0133 | 0.0133 | 0 | 0 | 8 | M | 2 |  |  |  | ROZPOCET | 0 | 0 | 0 | 0 | 0 | 1 | 0 | 4 | -187575308
73 | M | 56230636 | deska podkladová uličního poklopu plastového ventilkového a šoupatového | kus | 1 |  | 0 |  |  |  | základní | 0 | 0 | 0.0009 | 0.0009 | 0 | 0 | 8 | M | 2 |  |  |  | ROZPOCET | 0 | 0 | 0 | 0 | 0 | 1 | 0 | 4 | 1528596352
74 | K | 892372111 | Tlakové zkoušky vodou zabezpečení konců potrubí při tlakových zkouškách DN do 300 | kus | 2 |  | 0 |  |  |  | základní | 10.3 | 20.6 | 0.45937 | 0.91874 | 0 | 0 | 4 | K | 2 |  |  |  | ROZPOCET | 0 | 0 | 0 | 0 | 0 | 1 | 0 | 4 | 1003023176
75 | K | 899401113 | Osazení poklopů litinových hydrantových | kus | 1 |  | 0 |  |  |  | základní | 1.182 | 1.182 | 0.32906 | 0.32906 | 0 | 0 | 4 | K | 2 |  |  |  | ROZPOCET | 0 | 0 | 0 | 0 | 0 | 1 | 0 | 4 | -1949382227
76 | M | 42291452 | poklop litinový hydrantový DN 80 | kus | 1 |  | 0 |  |  |  | základní | 0 | 0 | 0.0295 | 0.0295 | 0 | 0 | 8 | M | 2 |  |  |  | ROZPOCET | 0 | 0 | 0 | 0 | 0 | 1 | 0 | 4 | -1713952799
77 | M | 56230638 | deska podkladová uličního poklopu plastového hydrantového | kus | 1 |  | 0 |  |  |  | základní | 0 | 0 | 0.0019 | 0.0019 | 0 | 0 | 8 | M | 2 |  |  |  | ROZPOCET | 0 | 0 | 0 | 0 | 0 | 1 | 0 | 4 | -210598761
78 | K | 899721111 | Signalizační vodič na potrubí DN do 150 mm | m | 58.68 |  | 0 |  |  |  | základní | 0.054 | 3.1687 | 0.00019 | 0.011149 | 0 | 0 | 4 | K | 2 |  |  |  | ROZPOCET | 0 | 0 | 0 | 0 | 0 | 1 | 0 | 4 | -1683804832
| VV |  | 48,9*1,2 'Přepočtené koeficientem množství |  | 58.68 | [13 empty] | VV | 2 | 2 | False | 1 | ROZPOCET
79 | K | 899722112 | Krytí potrubí z plastů výstražnou fólií z PVC šířky 25 cm | m | 48.9 |  | 0 |  |  |  | základní | 0.023 | 1.1247 | 7e-05 | 0.003423 | 0 | 0 | 4 | K | 2 |  |  |  | ROZPOCET | 0 | 0 | 0 | 0 | 0 | 1 | 0 | 4 | -1665968141
80 | K | 892241111 | Tlakové zkoušky vodou na potrubí DN do 80 | m | 48.9 |  | 0 |  |  |  | základní | 0.044 | 2.1516 | 0 | 0 | 0 | 0 | 4 | K | 2 |  |  |  | ROZPOCET | 0 | 0 | 0 | 0 | 0 | 1 | 0 | 4 | -716345345
| D | 9 | Ostatní konstrukce a práce, bourání |  |  |  | 0 | [5 empty] | 8.8973 |  | 1.1999 |  | 0 | 1 | D | 1 |  |  |  | ROZPOCET | [6 empty] | 0
81 | K | 916131212 | Osazení silničního obrubníku betonového se zřízením lože, s vyplněním a zatřením spár cementovou maltou stojatého bez boční opěry, do lože z betonu prostého | m | 3 |  | 0 |  |  |  | základní | 0.216 | 0.648 | 0.11519 | 0.34557 | 0 | 0 | 4 | K | 2 |  |  |  | ROZPOCET | 0 | 0 | 0 | 0 | 0 | 1 | 0 | 4 | -572905443
82 | M | 59217031 | obrubník betonový silniční 1000x150x250mm | m | 3.06 |  | 0 |  |  |  | základní | 0 | 0 | 0.08 | 0.2448 | 0 | 0 | 8 | M | 2 |  |  |  | ROZPOCET | 0 | 0 | 0 | 0 | 0 | 1 | 0 | 4 | 1415844392
| VV |  | 3*1,02 'Přepočtené koeficientem množství |  | 3.06 | [13 empty] | VV | 2 | 2 | False | 1 | ROZPOCET
83 | K | 916991121 | Lože pod obrubníky, krajníky nebo obruby z dlažebních kostek z betonu prostého | m3 | 0.27 |  | 0 |  |  |  | základní | 1.442 | 0.38934 | 2.2563 | 0.60921 | 0 | 0 | 4 | K | 2 |  |  |  | ROZPOCET | 0 | 0 | 0 | 0 | 0 | 1 | 0 | 4 | -463603430
| VV |  | 3*0,3*0,3 |  | 0.27 | [13 empty] | VV | 2 | 2 | True | 1 | ROZPOCET
84 | K | 919112222 | Řezání dilatačních spár v živičném krytu vytvoření komůrky pro těsnící zálivku šířky 15 mm, hloubky 25 mm | m | 10 |  | 0 |  |  |  | základní | 0.139 | 1.39 | 0 | 0 | 0 | 0 | 4 | K | 2 |  |  |  | ROZPOCET | 0 | 0 | 0 | 0 | 0 | 1 | 0 | 4 | -1742627451
| VV |  | 2*5 |  | 10 | [13 empty] | VV | 2 | 2 | True | 1 | ROZPOCET
85 | K | 919735112 | Řezání stávajícího živičného krytu nebo podkladu hloubky přes 50 do 100 mm | m | 10 |  | 0 |  |  |  | základní | 0.196 | 1.96 | 0 | 0 | 0 | 0 | 4 | K | 2 |  |  |  | ROZPOCET | 0 | 0 | 0 | 0 | 0 | 1 | 0 | 4 | -938635289
86 | K | 919735123 | Řezání stávajícího betonového krytu nebo podkladu hloubky přes 100 do 150 mm | m | 10 |  | 0 |  |  |  | základní | 0.451 | 4.51 | 3e-05 | 0.0003 | 0 | 0 | 4 | K | 2 |  |  |  | ROZPOCET | 0 | 0 | 0 | 0 | 0 | 1 | 0 | 4 | 655149061
| D | 99 | Přesun hmot |  |  |  | 0 | [5 empty] | 101.1047 |  | 0 |  | 0 | 1 | D | 1 |  |  |  | ROZPOCET | [6 empty] | 0
87 | K | 998276101 | Přesun hmot pro trubní vedení hloubené z trub z plastických hmot nebo sklolaminátových pro vodovody nebo kanalizace v otevřeném výkopu dopravní vzdálenost do 15 m | t | 68.314 |  | 0 |  |  |  | základní | 1.48 | 101.1047 | 0 | 0 | 0 | 0 | 4 | K | 2 |  |  |  | ROZPOCET | 0 | 0 | 0 | 0 | 0 | 1 | 0 | 4 | -1484082971
| D | 997 | Přesun sutě |  |  |  | 0 | [5 empty] | 4.7016 |  | 0 |  | 0 | 1 | D | 1 |  |  |  | ROZPOCET | [6 empty] | 0
88 | K | 997221551 | Vodorovná doprava suti bez naložení, ale se složením a s hrubým urovnáním ze sypkých materiálů, na vzdálenost do 1 km | t | 18.294 |  | 0 |  |  |  | základní | 0.03 | 0.54882 | 0 | 0 | 0 | 0 | 4 | K | 2 |  |  |  | ROZPOCET | 0 | 0 | 0 | 0 | 0 | 1 | 0 | 4 | 104647982
89 | K | 997221559 | Vodorovná doprava suti bez naložení, ale se složením a s hrubým urovnáním Příplatek k ceně za každý další i započatý 1 km přes 1 km | t | 621.996 |  | 0 |  |  |  | základní | 0.002 | 1.244 | 0 | 0 | 0 | 0 | 4 | K | 2 |  |  |  | ROZPOCET | 0 | 0 | 0 | 0 | 0 | 1 | 0 | 4 | -1993312859
| VV |  | 18,294*34 'Přepočtené koeficientem množství |  | 621.996 | [13 empty] | VV | 2 | 2 | False | 1 | ROZPOCET
90 | K | 997221611 | Nakládání na dopravní prostředky pro vodorovnou dopravu suti | t | 18.294 |  | 0 |  |  |  | základní | 0.159 | 2.9087 | 0 | 0 | 0 | 0 | 4 | K | 2 |  |  |  | ROZPOCET | 0 | 0 | 0 | 0 | 0 | 1 | 0 | 4 | -381995783
91 | K | 997221615 | Poplatek za uložení stavebního odpadu na skládce (skládkovné) z prostého betonu zatříděného do Katalogu odpadů pod kódem 17 01 01-odvoz na reciklační skládku viz. zadávací dokumentace bod 22.7 | t | 3.94 |  | 0 |  |  |  | základní | 0 | 0 | 0 | 0 | 0 | 0 | 4 | K | 2 |  |  |  | ROZPOCET | 0 | 0 | 0 | 0 | 0 | 1 | 0 | 4 | -541231648
| VV |  | 0,887+2,438+0,615 |  | 3.94 | [13 empty] | VV | 2 | 2 | True | 1 | ROZPOCET
92 | K | 997221645 | Poplatek za uložení stavebního odpadu na skládce (skládkovné) asfaltového bez obsahu dehtu zatříděného do Katalogu odpadů pod kódem 17 03 02-odvoz na reciklační skládku viz. zadávací dokumentace bod 22.7 | t | 4.62 |  | 0 |  |  |  | základní | 0 | 0 | 0 | 0 | 0 | 0 | 4 | K | 2 |  |  |  | ROZPOCET | 0 | 0 | 0 | 0 | 0 | 1 | 0 | 4 | 468564628
| VV |  | 4,62 |  | 4.62 | [13 empty] | VV | 2 | 2 | True | 1 | ROZPOCET
93 | K | 997221655 | Poplatek za uložení stavebního odpadu na skládce (skládkovné) zeminy a kamení zatříděného do Katalogu odpadů pod kódem 17 05 04-odvoz na reciklační skládku viz. zadávací dokumentace bod 22.7 | t | 8.182 |  | 0 |  |  |  | základní | 0 | 0 | 0 | 0 | 0 | 0 | 4 | K | 2 |  |  |  | ROZPOCET | 0 | 0 | 0 | 0 | 0 | 1 | 0 | 4 | -1220245616
| VV |  | 2,75+0,592+4,84 |  | 8.182 | [13 empty] | VV | 2 | 2 | True | 1 | ROZPOCET

## SO_04.1-U - Tlakové stoky...
[9 empty] | >> skryté sloupce << | [9 empty] | {1de4e603-9d13-4e44-8c1f-95a33e737434}
2
| KRYCÍ LIST SOUPISU PRACÍ | [8 empty] | v --- níže se nacházejí doplnkové a pomocné údaje k sestavám --- v | [8 empty] | False
Stavba:
Kanalizace Dvůr Králové nad Labem - Verdek
Objekt:
SO_04 - Tlakové stoky
Soupis:
SO_04.1-U - Tlakové stoky T1,2,3,4,6 - uznatelné
| KSO: |  |  |  |  | CC-CZ:
| Místo: |  |  |  |  | Datum: | 2025-04-22
| Zadavatel: |  |  |  |  | IČ:
DIČ:
| Zhotovitel: |  |  |  |  | IČ: | 0
[6 empty] | DIČ: | 0
| Projektant: |  |  |  |  | IČ:
|  | Ing. Martin Herman |  |  |  | DIČ:
| Zpracovatel: |  |  |  |  | IČ:
|  | VIS s.r.o. Hradec Králové, Dita Paštová |  |  |  | DIČ:
Poznámka:
| Cena bez DPH | [5 empty] | 0
|  |  | Základ daně |  |  | Sazba daně | Výše daně
| DPH | základní | 0 |  |  | 21% | 0
|  | snížená | 0 |  |  | 12% | 0
|  | zákl. přenesená | 0 |  |  | 21% | 0
|  | sníž. přenesená | 0 |  |  | 12% | 0
|  | nulová | 0 |  |  | 0% | 0
| Cena s DPH |  |  | v | CZK |  | 0
| Projektant |  |  | Zpracovatel
| Datum a podpis: |  | Razítko | Datum a podpis: |  |  | Razítko
| Objednavatel |  |  | Zhotovitel
| Datum a podpis: |  | Razítko | Datum a podpis: |  |  | Razítko
REKAPITULACE ČLENĚNÍ SOUPISU PRACÍ
Stavba:
Kanalizace Dvůr Králové nad Labem - Verdek
Objekt:
SO_04 - Tlakové stoky
Soupis:
SO_04.1-U - Tlakové stoky T1,2,3,4,6 - uznatelné
Místo: | [5 empty] | Datum: | 2025-04-22
Zadavatel: | [5 empty] | Projektant: | Ing. Martin Herman
Zhotovitel: | [5 empty] | Zpracovatel: | VIS s.r.o. Hradec Králové, Dita Paštová
Kód dílu - Popis | [6 empty] | Cena celkem [CZK]
Náklady ze soupisu prací | [6 empty] | 0 | [12 empty] | -1
| HSV - Práce a dodávky HSV | [5 empty] | 0
| 1 - Zemní práce | [5 empty] | 0
| 2 - Zakládání | [5 empty] | 0
| 4 - Vodorovné konstrukce | [5 empty] | 0
| 5 - Komunikace pozemní | [5 empty] | 0
| 8 - Trubní vedení | [5 empty] | 0
| 9 - Ostatní konstrukce a práce, bourání | [5 empty] | 0
| 99 - Přesun hmot | [5 empty] | 0
| 997 - Přesun sutě | [5 empty] | 0
SOUPIS PRACÍ
Stavba:
Kanalizace Dvůr Králové nad Labem - Verdek
Objekt:
SO_04 - Tlakové stoky
Soupis:
SO_04.1-U - Tlakové stoky T1,2,3,4,6 - uznatelné
Místo: | [5 empty] | Datum: | 2025-04-22
Zadavatel: | [5 empty] | Projektant: | Ing. Martin Herman
Zhotovitel: | [5 empty] | Zpracovatel: | VIS s.r.o. Hradec Králové, Dita Paštová
PČ | Typ | Kód | Popis | MJ | Množství | J.cena [CZK] | Cena celkem [CZK] | Cenová soustava |  |  | DPH | J. Nh [h] | Nh celkem [h] | J. hmotnost [t] | Hmotnost celkem [t] | J. suť [t] | Suť Celkem [t]
Náklady soupisu celkem | [6 empty] | 0 | [5 empty] | 1689.6842 |  | 174.3745 |  | 43.383 |  | D | -1 | [10 empty] | 0
| D | HSV | Práce a dodávky HSV |  |  |  | 0 | [5 empty] | 1689.6842 |  | 174.3745 |  | 43.383 | 1 | D | 0 |  |  |  | ROZPOCET | [6 empty] | 0
| D | 1 | Zemní práce |  |  |  | 0 | [5 empty] | 953.0558 |  | 151.2172 |  | 43.383 | 1 | D | 1 |  |  |  | ROZPOCET | [6 empty] | 0
1 | K | 113107213 | Odstranění podkladů nebo krytů strojně plochy jednotlivě přes 200 m2 s přemístěním hmot na skládku na vzdálenost do 20 m nebo s naložením na dopravní prostředek z kameniva těženého, o tl. vrstvy přes 200 do 300 mm | m2 | 14.8 |  | 0 |  |  |  | základní | 0.078 | 1.1544 | 0 | 0 | 0.5 | 7.4 | 4 | K | 2 |  |  |  | ROZPOCET | 0 | 0 | 0 | 0 | 0 | 1 | 0 | 4 | -86853141
| VV |  | "ŠP, komunikace SÚS" | [15 empty] | VV | 2 | 1 | True | 0 | ROZPOCET
| VV |  | 8*1,1 |  | 8.8 | [13 empty] | VV | 2 | 2 | True | 0 | ROZPOCET
| VV |  | "ŠP místní komunikace" | [15 empty] | VV | 2 | 1 | True | 0 | ROZPOCET
| VV |  | 2*2*1,5 |  | 6 | [13 empty] | VV | 2 | 2 | True | 0 | ROZPOCET
| VV |  | Součet |  | 14.8 | [13 empty] | VV | 2 | 4 | True | 1 | ROZPOCET
2 | K | 113107221 | Odstranění podkladů nebo krytů strojně plochy jednotlivě přes 200 m2 s přemístěním hmot na skládku na vzdálenost do 20 m nebo s naložením na dopravní prostředek z kameniva hrubého drceného, o tl. vrstvy do 100 mm | m2 | 60 |  | 0 |  |  |  | základní | 0.05 | 3 | 0 | 0 | 0.17 | 10.2 | 4 | K | 2 |  |  |  | ROZPOCET | 0 | 0 | 0 | 0 | 0 | 1 | 0 | 4 | 2027073550
| VV |  | "štěrk" | [15 empty] | VV | 2 | 1 | True | 0 | ROZPOCET
| VV |  | 3*3*2,5 |  | 22.5 | [13 empty] | VV | 2 | 2 | True | 0 | ROZPOCET
| VV |  | 3*5*2,5 |  | 37.5 | [13 empty] | VV | 2 | 2 | True | 0 | ROZPOCET
| VV |  | Součet |  | 60 | [13 empty] | VV | 2 | 4 | True | 1 | ROZPOCET
3 | K | 113107223 | Odstranění podkladů nebo krytů strojně plochy jednotlivě přes 200 m2 s přemístěním hmot na skládku na vzdálenost do 20 m nebo s naložením na dopravní prostředek z kameniva hrubého drceného, o tl. vrstvy přes 200 do 300 mm | m2 | 17.6 |  | 0 |  |  |  | základní | 0.119 | 2.0944 | 0 | 0 | 0.44 | 7.744 | 4 | K | 2 |  |  |  | ROZPOCET | 0 | 0 | 0 | 0 | 0 | 1 | 0 | 4 | -989046980
| VV |  | "vrstva provizorního zaštěrkování 2 x 30 cm" | [15 empty] | VV | 2 | 1 | True | 0 | ROZPOCET
| VV |  | "SÚS" 8*1,1*2 |  | 17.6 | [13 empty] | VV | 2 | 2 | True | 1 | ROZPOCET
4 | K | 113107231 | Odstranění podkladů nebo krytů strojně plochy jednotlivě přes 200 m2 s přemístěním hmot na skládku na vzdálenost do 20 m nebo s naložením na dopravní prostředek z betonu prostého, o tl. vrstvy přes 100 do 150 mm | m2 | 18 |  | 0 |  |  |  | základní | 0.194 | 3.492 | 0 | 0 | 0.325 | 5.85 | 4 | K | 2 |  |  |  | ROZPOCET | 0 | 0 | 0 | 0 | 0 | 1 | 0 | 4 | -650028464
| VV |  | "SC, komunikace SÚS" | [15 empty] | VV | 2 | 1 | True | 0 | ROZPOCET
| VV |  | 8*1,5 |  | 12 | [13 empty] | VV | 2 | 2 | True | 0 | ROZPOCET
| VV |  | "SC, místní komunikace" | [15 empty] | VV | 2 | 1 | True | 0 | ROZPOCET
| VV |  | 2*2*1,5 |  | 6 | [13 empty] | VV | 2 | 2 | True | 0 | ROZPOCET
| VV |  | Součet |  | 18 | [13 empty] | VV | 2 | 4 | True | 1 | ROZPOCET
5 | K | 113107241 | Odstranění podkladů nebo krytů strojně plochy jednotlivě přes 200 m2 s přemístěním hmot na skládku na vzdálenost do 20 m nebo s naložením na dopravní prostředek živičných, o tl. vrstvy do 50 mm | m2 | 6 |  | 0 |  |  |  | základní | 0.057 | 0.342 | 0 | 0 | 0.098 | 0.588 | 4 | K | 2 |  |  |  | ROZPOCET | 0 | 0 | 0 | 0 | 0 | 1 | 0 | 4 | 2025682136
| VV |  | "ABS, místní asfalt" | [15 empty] | VV | 2 | 1 | True | 0 | ROZPOCET
| VV |  | 2*2*1,5 |  | 6 | [13 empty] | VV | 2 | 2 | True | 1 | ROZPOCET
6 | K | 113107242 | Odstranění podkladů nebo krytů strojně plochy jednotlivě přes 200 m2 s přemístěním hmot na skládku na vzdálenost do 20 m nebo s naložením na dopravní prostředek živičných, o tl. vrstvy přes 50 do 100 mm | m2 | 33.6 |  | 0 |  |  |  | základní | 0.078 | 2.6208 | 0 | 0 | 0.22 | 7.392 | 4 | K | 2 |  |  |  | ROZPOCET | 0 | 0 | 0 | 0 | 0 | 1 | 0 | 4 | -1969075230
| VV |  | "ACL22, komunikace SÚS" | [15 empty] | VV | 2 | 1 | True | 0 | ROZPOCET
| VV |  | 8*2,3 |  | 18.4 | [13 empty] | VV | 2 | 2 | True | 0 | ROZPOCET
| VV |  | Mezisoučet |  | 18.4 | [13 empty] | VV | 2 | 3 | True | 0 | ROZPOCET
| VV |  | "OK, komunikace SÚS" | [15 empty] | VV | 2 | 1 | True | 0 | ROZPOCET
| VV |  | 8*1,9 |  | 15.2 | [13 empty] | VV | 2 | 2 | True | 0 | ROZPOCET
| VV |  | Mezisoučet |  | 15.2 | [13 empty] | VV | 2 | 3 | True | 0 | ROZPOCET
| VV |  | Součet |  | 33.6 | [13 empty] | VV | 2 | 4 | True | 1 | ROZPOCET
7 | K | 113154363 | Frézování živičného podkladu nebo krytu s naložením na dopravní prostředek plochy přes 1 000 do 10 000 m2 s překážkami v trase pruhu šířky přes 1 m do 2 m, tloušťky vrstvy 50 mm | m2 | 36.6 |  | 0 |  |  |  | základní | 0.009 | 0.3294 | 9e-05 | 0.003294 | 0.115 | 4.209 | 4 | K | 2 |  |  |  | ROZPOCET | 0 | 0 | 0 | 0 | 0 | 1 | 0 | 4 | 11499099
| VV |  | "ACO 11, komunikace SÚS" | [15 empty] | VV | 2 | 1 | True | 0 | ROZPOCET
| VV |  | 8*2,7 |  | 21.6 | [13 empty] | VV | 2 | 2 | True | 0 | ROZPOCET
| VV |  | "ABS místní asfalt" | [15 empty] | VV | 2 | 1 | True | 0 | ROZPOCET
| VV |  | 2*3*2,5 |  | 15 | [13 empty] | VV | 2 | 2 | True | 0 | ROZPOCET
| VV |  | Součet |  | 36.6 | [13 empty] | VV | 2 | 4 | True | 1 | ROZPOCET
8 | K | 115101201 | Čerpání vody na dopravní výšku do 10 m s uvažovaným průměrným přítokem do 500 l/min | hod | 45 |  | 0 |  |  |  | základní | 0.184 | 8.28 | 3e-05 | 0.00135 | 0 | 0 | 4 | K | 2 |  |  |  | ROZPOCET | 0 | 0 | 0 | 0 | 0 | 1 | 0 | 4 | 1156266345
| VV |  | 9*5 |  | 45 | [13 empty] | VV | 2 | 2 | True | 1 | ROZPOCET
9 | K | 115101301 | Pohotovost záložní čerpací soupravy pro dopravní výšku do 10 m s uvažovaným průměrným přítokem do 500 l/min | den | 8.38 |  | 0 |  |  |  | základní | 0 | 0 | 0 | 0 | 0 | 0 | 4 | K | 2 |  |  |  | ROZPOCET | 0 | 0 | 0 | 0 | 0 | 1 | 0 | 4 | 1291954355
| VV |  | 83,8/10 |  | 8.38 | [13 empty] | VV | 2 | 2 | True | 1 | ROZPOCET
10 | K | 119001421 | Dočasné zajištění podzemního potrubí nebo vedení ve výkopišti ve stavu i poloze, ve kterých byla na začátku zemních prací a to s podepřením, vzepřením nebo vyvěšením, případně s ochranným bedněním, se zřízením a odstraněním zajišťovací konstrukce, s opotřebením hmot kabelů a kabelových tratí z volně ložených kabelů a to do 3 kabelů | m | 5.5 |  | 0 |  |  |  | základní | 0.547 | 3.0085 | 0.0369 | 0.20295 | 0 | 0 | 4 | K | 2 |  |  |  | ROZPOCET | 0 | 0 | 0 | 0 | 0 | 1 | 0 | 4 | 301150467
| VV |  | 5*1,1 |  | 5.5 | [13 empty] | VV | 2 | 2 | True | 1 | ROZPOCET
11 | K | 121151125 | Sejmutí ornice strojně při souvislé ploše přes 500 m2, tl. vrstvy přes 250 do 300 mm | m2 | 22.55 |  | 0 |  |  |  | základní | 0.019 | 0.42845 | 0 | 0 | 0 | 0 | 4 | K | 2 |  |  |  | ROZPOCET | 0 | 0 | 0 | 0 | 0 | 1 | 0 | 4 | 1995107717
| VV |  | "část T6" 20,5*1,1 |  | 22.55 | [13 empty] | VV | 2 | 2 | True | 1 | ROZPOCET
12 | K | 131151205 | Hloubení zapažených jam a zářezů strojně s urovnáním dna do předepsaného profilu a spádu v hornině třídy těžitelnosti I skupiny 1 a 2 přes 500 do 1 000 m3 | m3 | 35.19 |  | 0 |  |  |  | základní | 0.213 | 7.4955 | 0 | 0 | 0 | 0 | 4 | K | 2 |  |  |  | ROZPOCET | 0 | 0 | 0 | 0 | 0 | 1 | 0 | 4 | -1206217155
| VV |  | "30% výkopku v hornině tř. 2" | [15 empty] | VV | 2 | 1 | True | 0 | ROZPOCET
| VV |  | "jámy 2*1,5*2,3" 7*2*1,5*2,3 |  | 48.3 | [13 empty] | VV | 2 | 2 | True | 0 | ROZPOCET
| VV |  | "jámy 4*1,5*2,3" 5*4*1,5*2,3 |  | 69 | [13 empty] | VV | 2 | 2 | True | 0 | ROZPOCET
| VV |  | Mezisoučet |  | 117.3 | [13 empty] | VV | 2 | 3 | True | 0 | ROZPOCET
| VV |  | 117,3*0,3 |  | 35.19 | [13 empty] | VV | 2 | 2 | True | 1 | ROZPOCET
13 | K | 131213712 | Hloubení zapažených jam ručně s urovnáním dna do předepsaného profilu a spádu v hornině třídy těžitelnosti I skupiny 3 nesoudržných | m3 | 11.73 |  | 0 |  |  |  | základní | 4.844 | 56.8201 | 0 | 0 | 0 | 0 | 4 | K | 2 |  |  |  | ROZPOCET | 0 | 0 | 0 | 0 | 0 | 1 | 0 | 4 | -1078702310
| VV |  | 117,3*0,1 |  | 11.73 | [13 empty] | VV | 2 | 2 | True | 1 | ROZPOCET
14 | K | 131251205 | Hloubení zapažených jam a zářezů strojně s urovnáním dna do předepsaného profilu a spádu v hornině třídy těžitelnosti I skupiny 3 přes 500 do 1 000 m3 | m3 | 35.19 |  | 0 |  |  |  | základní | 0.38 | 13.3722 | 0 | 0 | 0 | 0 | 4 | K | 2 |  |  |  | ROZPOCET | 0 | 0 | 0 | 0 | 0 | 1 | 0 | 4 | -1014427567
| VV |  | "30% výkopku v hornině tř. 3" | [15 empty] | VV | 2 | 1 | True | 0 | ROZPOCET
| VV |  | "jámy 2*1,5*2,3" 7*2*1,5*2,3 |  | 48.3 | [13 empty] | VV | 2 | 2 | True | 0 | ROZPOCET
| VV |  | "jámy 4*1,5*2,3" 5*4*1,5*2,3 |  | 69 | [13 empty] | VV | 2 | 2 | True | 0 | ROZPOCET
| VV |  | Mezisoučet |  | 117.3 | [13 empty] | VV | 2 | 3 | True | 0 | ROZPOCET
| VV |  | 117,3*0,3 |  | 35.19 | [13 empty] | VV | 2 | 2 | True | 1 | ROZPOCET
15 | K | 131351205 | Hloubení zapažených jam a zářezů strojně s urovnáním dna do předepsaného profilu a spádu v hornině třídy těžitelnosti II skupiny 4 přes 500 do 1 000 m3 | m3 | 35.19 |  | 0 |  |  |  | základní | 0.522 | 18.3692 | 0 | 0 | 0 | 0 | 4 | K | 2 |  |  |  | ROZPOCET | 0 | 0 | 0 | 0 | 0 | 1 | 0 | 4 | -246158284
| VV |  | "30% výkopku v hornině tř. 4" | [15 empty] | VV | 2 | 1 | True | 0 | ROZPOCET
| VV |  | "jámy 2*1,5*2,3" 7*2*1,5*2,3 |  | 48.3 | [13 empty] | VV | 2 | 2 | True | 0 | ROZPOCET
| VV |  | "jámy 4*1,5*2,3" 5*4*1,5*2,3 |  | 69 | [13 empty] | VV | 2 | 2 | True | 0 | ROZPOCET
| VV |  | Mezisoučet |  | 117.3 | [13 empty] | VV | 2 | 3 | True | 0 | ROZPOCET
| VV |  | 117,3*0,3 |  | 35.19 | [13 empty] | VV | 2 | 2 | True | 1 | ROZPOCET
16 | K | 131451205 | Hloubení zapažených jam a zářezů strojně s urovnáním dna do předepsaného profilu a spádu v hornině třídy těžitelnosti II skupiny 5 přes 500 do 1 000 m3 | m3 | 11.73 |  | 0 |  |  |  | základní | 0.896 | 10.5101 | 0 | 0 | 0 | 0 | 4 | K | 2 |  |  |  | ROZPOCET | 0 | 0 | 0 | 0 | 0 | 1 | 0 | 4 | -156571155
| VV |  | "10% výkopku v hornině tř. 5" | [15 empty] | VV | 2 | 1 | True | 0 | ROZPOCET
| VV |  | "jámy 2*1,5*2,3" 7*2*1,5*2,3 |  | 48.3 | [13 empty] | VV | 2 | 2 | True | 0 | ROZPOCET
| VV |  | "jámy 4*1,5*2,3" 5*4*1,5*2,3 |  | 69 | [13 empty] | VV | 2 | 2 | True | 0 | ROZPOCET
| VV |  | Mezisoučet |  | 117.3 | [13 empty] | VV | 2 | 3 | True | 0 | ROZPOCET
| VV |  | 117,3*0,1 |  | 11.73 | [13 empty] | VV | 2 | 2 | True | 1 | ROZPOCET
17 | K | 132154206 | Hloubení zapažených rýh šířky přes 800 do 2 000 mm strojně s urovnáním dna do předepsaného profilu a spádu v hornině třídy těžitelnosti I skupiny 1 a 2 přes 1 000 do 5 000 m3 | m3 | 68.904 |  | 0 |  |  |  | základní | 0.234 | 16.1235 | 0 | 0 | 0 | 0 | 4 | K | 2 |  |  |  | ROZPOCET | 0 | 0 | 0 | 0 | 0 | 1 | 0 | 4 | -590285860
| VV |  | "30% výkopku v hornině tř. 2" | [15 empty] | VV | 2 | 1 | True | 0 | ROZPOCET
| VV |  | "T3" 32,3*1,1*2 |  | 71.06 | [13 empty] | VV | 2 | 2 | True | 0 | ROZPOCET
| VV |  | "T6" 51,5*1,1*2,8 |  | 158.62 | [13 empty] | VV | 2 | 2 | True | 0 | ROZPOCET
| VV |  | Mezisoučet |  | 229.68 | [13 empty] | VV | 2 | 3 | True | 0 | ROZPOCET
| VV |  | 229,68*0,3 |  | 68.904 | [13 empty] | VV | 2 | 2 | True | 1 | ROZPOCET
18 | K | 132254206 | Hloubení zapažených rýh šířky přes 800 do 2 000 mm strojně s urovnáním dna do předepsaného profilu a spádu v hornině třídy těžitelnosti I skupiny 3 přes 1 000 do 5 000 m3 | m3 | 68.904 |  | 0 |  |  |  | základní | 0.362 | 24.9432 | 0 | 0 | 0 | 0 | 4 | K | 2 |  |  |  | ROZPOCET | 0 | 0 | 0 | 0 | 0 | 1 | 0 | 4 | -1181756104
| VV |  | "30% výkopku v hornině tř. 3" | [15 empty] | VV | 2 | 1 | True | 0 | ROZPOCET
| VV |  | "T3" 32,3*1,1*2 |  | 71.06 | [13 empty] | VV | 2 | 2 | True | 0 | ROZPOCET
| VV |  | "T6" 51,5*1,1*2,8 |  | 158.62 | [13 empty] | VV | 2 | 2 | True | 0 | ROZPOCET
| VV |  | Mezisoučet |  | 229.68 | [13 empty] | VV | 2 | 3 | True | 0 | ROZPOCET
| VV |  | 229,68*0,3 |  | 68.904 | [13 empty] | VV | 2 | 2 | True | 1 | ROZPOCET
19 | K | 132312221 | Hloubení zapažených rýh šířky přes 800 do 2 000 mm ručně s urovnáním dna do předepsaného profilu a spádu v hornině třídy těžitelnosti II skupiny 4 soudržných | m3 | 22.968 |  | 0 |  |  |  | základní | 6.326 | 145.2956 | 0 | 0 | 0 | 0 | 4 | K | 2 |  |  |  | ROZPOCET | 0 | 0 | 0 | 0 | 0 | 1 | 0 | 4 | -683139636
| VV |  | 229,68*0,1 |  | 22.968 | [13 empty] | VV | 2 | 2 | True | 1 | ROZPOCET
20 | K | 132354206 | Hloubení zapažených rýh šířky přes 800 do 2 000 mm strojně s urovnáním dna do předepsaného profilu a spádu v hornině třídy těžitelnosti II skupiny 4 přes 1 000 do 5 000 m3 | m3 | 68.904 |  | 0 |  |  |  | základní | 0.505 | 34.7965 | 0 | 0 | 0 | 0 | 4 | K | 2 |  |  |  | ROZPOCET | 0 | 0 | 0 | 0 | 0 | 1 | 0 | 4 | 1997107521
| VV |  | "30% výkopku v hornině tř. 4" | [15 empty] | VV | 2 | 1 | True | 0 | ROZPOCET
| VV |  | "T3" 32,3*1,1*2 |  | 71.06 | [13 empty] | VV | 2 | 2 | True | 0 | ROZPOCET
| VV |  | "T6" 51,5*1,1*2,8 |  | 158.62 | [13 empty] | VV | 2 | 2 | True | 0 | ROZPOCET
| VV |  | Mezisoučet |  | 229.68 | [13 empty] | VV | 2 | 3 | True | 0 | ROZPOCET
| VV |  | 229,68*0,3 |  | 68.904 | [13 empty] | VV | 2 | 2 | True | 1 | ROZPOCET
21 | K | 132454206 | Hloubení zapažených rýh šířky přes 800 do 2 000 mm strojně s urovnáním dna do předepsaného profilu a spádu v hornině třídy těžitelnosti II skupiny 5 přes 1 000 do 5 000 m3 | m3 | 22.968 |  | 0 |  |  |  | základní | 0.591 | 13.5741 | 0 | 0 | 0 | 0 | 4 | K | 2 |  |  |  | ROZPOCET | 0 | 0 | 0 | 0 | 0 | 1 | 0 | 4 | -1750802851
| VV |  | "10% výkopku v hornině tř. 5" | [15 empty] | VV | 2 | 1 | True | 0 | ROZPOCET
| VV |  | "T3" 32,3*1,1*2 |  | 71.06 | [13 empty] | VV | 2 | 2 | True | 0 | ROZPOCET
| VV |  | "T6" 51,5*1,1*2,8 |  | 158.62 | [13 empty] | VV | 2 | 2 | True | 0 | ROZPOCET
| VV |  | Mezisoučet |  | 229.68 | [13 empty] | VV | 2 | 3 | True | 0 | ROZPOCET
| VV |  | 229,68*0,1 |  | 22.968 | [13 empty] | VV | 2 | 2 | True | 1 | ROZPOCET
22 | K | 139001101 | Příplatek k cenám hloubených vykopávek za ztížení vykopávky v blízkosti podzemního vedení nebo výbušnin pro jakoukoliv třídu horniny | m3 | 52.92 |  | 0 |  |  |  | základní | 1.763 | 93.298 | 0 | 0 | 0 | 0 | 4 | K | 2 |  |  |  | ROZPOCET | 0 | 0 | 0 | 0 | 0 | 1 | 0 | 4 | 1983797929
| VV |  | 7*2*1,8*2,1 |  | 52.92 | [13 empty] | VV | 2 | 2 | True | 1 | ROZPOCET
23 | K | 141721212 | Řízený zemní protlak délky protlaku do 50 m v hornině třídy těžitelnosti I a II, skupiny 1 až 4 včetně zatažení trub v hloubce do 6 m průměru vrtu přes 90 do 110 mm | m | 337 |  | 0 |  |  |  | základní | 0.703 | 236.911 | 0.0027 | 0.9099 | 0 | 0 | 4 | K | 2 |  |  |  | ROZPOCET | 0 | 0 | 0 | 0 | 0 | 1 | 0 | 4 | 384276545
| VV |  | 70,3+115+151,7 |  | 337 | [13 empty] | VV | 2 | 2 | True | 1 | ROZPOCET
24 | K | 151811132 | Zřízení pažicích boxů pro pažení a rozepření stěn rýh podzemního vedení hloubka výkopu do 4 m, šířka přes 1,2 do 2,5 m | m2 | 315.2 |  | 0 |  |  |  | základní | 0.109 | 34.3568 | 0.00059 | 0.18597 | 0 | 0 | 4 | K | 2 |  |  |  | ROZPOCET | 0 | 0 | 0 | 0 | 0 | 1 | 0 | 4 | -1553556694
| VV |  | (83,8-5)*2*2 |  | 315.2 | [13 empty] | VV | 2 | 2 | True | 1 | ROZPOCET
25 | K | 151811141 | Zřízení pažicích boxů pro pažení a rozepření stěn rýh podzemního vedení hloubka výkopu přes 4 do 6 m, šířka do 1,2 m | m2 | 46 |  | 0 |  |  |  | základní | 0.103 | 4.738 | 0.00062 | 0.02852 | 0 | 0 | 4 | K | 2 |  |  |  | ROZPOCET | 0 | 0 | 0 | 0 | 0 | 1 | 0 | 4 | -1119441391
| VV |  | 5*4,6*2 |  | 46 | [13 empty] | VV | 2 | 2 | True | 1 | ROZPOCET
26 | K | 151811232 | Odstranění pažicích boxů pro pažení a rozepření stěn rýh podzemního vedení hloubka výkopu do 4 m, šířka přes 1,2 do 2,5 m | m2 | 315.2 |  | 0 |  |  |  | základní | 0.106 | 33.4112 | 0 | 0 | 0 | 0 | 4 | K | 2 |  |  |  | ROZPOCET | 0 | 0 | 0 | 0 | 0 | 1 | 0 | 4 | 1314347520
| VV |  | (83,8-5)*2*2 |  | 315.2 | [13 empty] | VV | 2 | 2 | True | 1 | ROZPOCET
27 | K | 151811241 | Odstranění pažicích boxů pro pažení a rozepření stěn rýh podzemního vedení hloubka výkopu přes 4 do 6 m, šířka do 1,2 m | m2 | 46 |  | 0 |  |  |  | základní | 0.101 | 4.646 | 0 | 0 | 0 | 0 | 4 | K | 2 |  |  |  | ROZPOCET | 0 | 0 | 0 | 0 | 0 | 1 | 0 | 4 | -261641979
28 | K | 162651111 | Vodorovné přemístění výkopku nebo sypaniny po suchu na obvyklém dopravním prostředku, bez naložení výkopku, avšak se složením bez rozhrnutí z horniny třídy těžitelnosti I skupiny 1 až 3 na vzdálenost přes 3 000 do 4 000 m | m3 | 416.376 |  | 0 |  |  |  | základní | 0.058 | 24.1498 | 0 | 0 | 0 | 0 | 4 | K | 2 |  |  |  | ROZPOCET | 0 | 0 | 0 | 0 | 0 | 1 | 0 | 4 | 2089305344
| VV |  | "na zásyp je potřeba 275,71-27,66=248,05m3" | [15 empty] | VV | 2 | 1 | True | 0 | ROZPOCET
| VV |  | "výkopek ve tř. 1-3" 2*35,19+2*68,904 |  | 208.188 | [13 empty] | VV | 2 | 2 | True | 1 | ROZPOCET
| VV |  | 208,188*2 'Přepočtené koeficientem množství |  | 416.376 | [13 empty] | VV | 2 | 2 | False | 1 | ROZPOCET
29 | K | 162651131 | Vodorovné přemístění výkopku nebo sypaniny po suchu na obvyklém dopravním prostředku, bez naložení výkopku, avšak se složením bez rozhrnutí z horniny třídy těžitelnosti II skupiny 4 a 5 na vzdálenost přes 3 000 do 4 000 m | m3 | 79.724 |  | 0 |  |  |  | základní | 0.066 | 5.2618 | 0 | 0 | 0 | 0 | 4 | K | 2 |  |  |  | ROZPOCET | 0 | 0 | 0 | 0 | 0 | 1 | 0 | 4 | 840838155
| VV |  | 248,05-208,188 |  | 39.862 | [13 empty] | VV | 2 | 2 | True | 1 | ROZPOCET
| VV |  | 39,862*2 'Přepočtené koeficientem množství |  | 79.724 | [13 empty] | VV | 2 | 2 | False | 1 | ROZPOCET
30 | K | 162751137 | Vodorovné přemístění výkopku nebo sypaniny po suchu na obvyklém dopravním prostředku, bez naložení výkopku, avšak se složením bez rozhrnutí z horniny třídy těžitelnosti II skupiny 4 a 5 na vzdálenost přes 9 000 do 10 000 m | m3 | 98.93 |  | 0 |  |  |  | základní | 0.099 | 9.7941 | 0 | 0 | 0 | 0 | 4 | K | 2 |  |  |  | ROZPOCET | 0 | 0 | 0 | 0 | 0 | 1 | 0 | 4 | -307524578
| VV |  | (35,19+11,73+68,904+22,968)-79,724/2 |  | 98.93 | [13 empty] | VV | 2 | 2 | True | 1 | ROZPOCET
31 | K | 162751139 | Vodorovné přemístění výkopku nebo sypaniny po suchu na obvyklém dopravním prostředku, bez naložení výkopku, avšak se složením bez rozhrnutí z horniny třídy těžitelnosti II skupiny 4 a 5 na vzdálenost Příplatek k ceně za každých dalších i započatých 1 000 m | m3 | 989.3 |  | 0 |  |  |  | základní | 0.006 | 5.9358 | 0 | 0 | 0 | 0 | 4 | K | 2 |  |  |  | ROZPOCET | 0 | 0 | 0 | 0 | 0 | 1 | 0 | 4 | -471592956
| VV |  | 98,93*10 'Přepočtené koeficientem množství |  | 989.3 | [13 empty] | VV | 2 | 2 | False | 1 | ROZPOCET
32 | K | 167151111 | Nakládání, skládání a překládání neulehlého výkopku nebo sypaniny strojně nakládání, množství přes 100 m3, z hornin třídy těžitelnosti I, skupiny 1 až 3 | m3 | 248.05 |  | 0 |  |  |  | základní | 0.072 | 17.8596 | 0 | 0 | 0 | 0 | 4 | K | 2 |  |  |  | ROZPOCET | 0 | 0 | 0 | 0 | 0 | 1 | 0 | 4 | -1551823192
33 | K | 171251201 | Uložení sypaniny na skládky nebo meziskládky bez hutnění s upravením uložené sypaniny do předepsaného tvaru | m3 | 98.93 |  | 0 |  |  |  | základní | 0.009 | 0.89037 | 0 | 0 | 0 | 0 | 4 | K | 2 |  |  |  | ROZPOCET | 0 | 0 | 0 | 0 | 0 | 1 | 0 | 4 | 707786830
34 | K | 171201221 | Poplatek za uložení stavebního odpadu na skládce (skládkovné) zeminy a kamení zatříděného do Katalogu odpadů pod kódem 17 05 04-odvoz na reciklační skládku viz. zadávací dokumentace bod 22.7 | t | 202.807 |  | 0 |  |  |  | základní | 0 | 0 | 0 | 0 | 0 | 0 | 4 | K | 2 |  |  |  | ROZPOCET | 0 | 0 | 0 | 0 | 0 | 1 | 0 | 4 | 1542525999
| VV |  | 98,93*2,05 'Přepočtené koeficientem množství |  | 202.807 | [13 empty] | VV | 2 | 2 | False | 1 | ROZPOCET
35 | K | 171251201 | Uložení sypaniny na skládky nebo meziskládky bez hutnění s upravením uložené sypaniny do předepsaného tvaru | m3 | 248.05 |  | 0 |  |  |  | základní | 0.009 | 2.2325 | 0 | 0 | 0 | 0 | 4 | K | 2 |  |  |  | ROZPOCET | 0 | 0 | 0 | 0 | 0 | 1 | 0 | 4 | 1786653589
| VV |  | (416,376+79,724)/2 |  | 248.05 | [13 empty] | VV | 2 | 2 | True | 1 | ROZPOCET
36 | K | 174151101 | Zásyp sypaninou z jakékoliv horniny strojně s uložením výkopku ve vrstvách se zhutněním jam, šachet, rýh nebo kolem objektů v těchto vykopávkách | m3 | 275.71 |  | 0 |  |  |  | základní | 0.328 | 90.4329 | 0 | 0 | 0 | 0 | 4 | K | 2 |  |  |  | ROZPOCET | 0 | 0 | 0 | 0 | 0 | 1 | 0 | 4 | 1757596853
| VV |  | "výkop-podsyp-obsyp" | [15 empty] | VV | 2 | 1 | True | 0 | ROZPOCET
| VV |  | (117,3+229,68)-19,438-51,832 |  | 275.71 | [13 empty] | VV | 2 | 2 | True | 1 | ROZPOCET
37 | M | 58331200 | štěrkopísek netříděný | t | 46.192 |  | 0 |  |  |  | základní | 0 | 0 | 1 | 46.192 | 0 | 0 | 8 | M | 2 |  |  |  | ROZPOCET | 0 | 0 | 0 | 0 | 0 | 1 | 0 | 4 | -306231064
| VV |  | "zásyp v komunikaci SÚS a místní - 100% nový materiál" | [15 empty] | VV | 2 | 1 | True | 0 | ROZPOCET
| VV |  | 3*1,1*(2-0,15-0,4) |  | 4.785 | [13 empty] | VV | 2 | 2 | True | 0 | ROZPOCET
| VV |  | 5*1,1*(2,8-0,15-0,4) |  | 12.375 | [13 empty] | VV | 2 | 2 | True | 0 | ROZPOCET
| VV |  | 2*2*1,5*(2,3-0,15-0,4) |  | 10.5 | [13 empty] | VV | 2 | 2 | True | 0 | ROZPOCET
| VV |  | Součet |  | 27.66 | [13 empty] | VV | 2 | 4 | True | 1 | ROZPOCET
| VV |  | 27,66*1,67 'Přepočtené koeficientem množství |  | 46.192 | [13 empty] | VV | 2 | 2 | False | 1 | ROZPOCET
38 | K | 175151101 | Obsypání potrubí strojně sypaninou z vhodných třídy těžitelnosti I a II, skupiny 1 až 4 nebo materiálem připraveným podél výkopu ve vzdálenosti do 3 m od jeho kraje, pro jakoukoliv hloubku výkopu a míru zhutnění bez prohození sypaniny | m3 | 51.832 |  | 0 |  |  |  | základní | 0.435 | 22.5469 | 0 | 0 | 0 | 0 | 4 | K | 2 |  |  |  | ROZPOCET | 0 | 0 | 0 | 0 | 0 | 1 | 0 | 4 | 328474648
| VV |  | "T3" 32,3*1,1*0,4 |  | 14.212 | [13 empty] | VV | 2 | 2 | True | 0 | ROZPOCET
| VV |  | "T6" 51,5*1,1*0,4 |  | 22.66 | [13 empty] | VV | 2 | 2 | True | 0 | ROZPOCET
| VV |  | "jámy 2x1,5" 7*2*1,1*0,4 |  | 6.16 | [13 empty] | VV | 2 | 2 | True | 0 | ROZPOCET
| VV |  | "jámy 4x1,5" 5*4*1,1*0,4 |  | 8.8 | [13 empty] | VV | 2 | 2 | True | 0 | ROZPOCET
| VV |  | Součet |  | 51.832 | [13 empty] | VV | 2 | 4 | True | 1 | ROZPOCET
39 | M | 58341334 | kamenivo drcené drobné frakce 0/2 | t | 103.664 |  | 0 |  |  |  | základní | 0 | 0 | 1 | 103.664 | 0 | 0 | 8 | M | 2 |  |  |  | ROZPOCET | 0 | 0 | 0 | 0 | 0 | 1 | 0 | 4 | 2002700747
| VV |  | 51,832*2 'Přepočtené koeficientem množství |  | 103.664 | [13 empty] | VV | 2 | 2 | False | 1 | ROZPOCET
40 | K | 181351113 | Rozprostření a urovnání ornice v rovině nebo ve svahu sklonu do 1:5 strojně při souvislé ploše přes 500 m2, tl. vrstvy do 200 mm | m2 | 22.55 |  | 0 |  |  |  | základní | 0.012 | 0.2706 | 0 | 0 | 0 | 0 | 4 | K | 2 |  |  |  | ROZPOCET | 0 | 0 | 0 | 0 | 0 | 1 | 0 | 4 | 89251474
| VV |  | "část T6" 20,5*1,1 |  | 22.55 | [13 empty] | VV | 2 | 2 | True | 1 | ROZPOCET
41 | K | 183405211 | Výsev trávníku hydroosevem na ornici | m2 | 22.55 |  | 0 |  |  |  | základní | 0.012 | 0.2706 | 0.00127 | 0.028639 | 0 | 0 | 4 | K | 2 |  |  |  | ROZPOCET | 0 | 0 | 0 | 0 | 0 | 1 | 0 | 4 | -1274066835
42 | M | 00572472 | osivo směs travní krajinná-rovinná | kg | 0.564 |  | 0 |  |  |  | základní | 0 | 0 | 0.001 | 0.000564 | 0 | 0 | 8 | M | 2 |  |  |  | ROZPOCET | 0 | 0 | 0 | 0 | 0 | 1 | 0 | 4 | -1194471564
| VV |  | 22,55*0,025 'Přepočtené koeficientem množství |  | 0.564 | [13 empty] | VV | 2 | 2 | False | 1 | ROZPOCET
| D | 2 | Zakládání |  |  |  | 0 | [5 empty] | 34.358 |  | 17.153 |  | 0 | 1 | D | 1 |  |  |  | ROZPOCET | [6 empty] | 0
43 | K | 212752101 | Trativody z drenážních trubek pro liniové stavby a komunikace se zřízením štěrkového lože pod trubky a s jejich obsypem v otevřeném výkopu trubka korugovaná sendvičová PE-HD SN 4 celoperforovaná 360° DN 100 | m | 83.8 |  | 0 |  |  |  | základní | 0.41 | 34.358 | 0.20469 | 17.153 | 0 | 0 | 4 | K | 2 |  |  |  | ROZPOCET | 0 | 0 | 0 | 0 | 0 | 1 | 0 | 4 | -1529280474
| D | 4 | Vodorovné konstrukce |  |  |  | 0 | [5 empty] | 25.5998 |  | 0 |  | 0 | 1 | D | 1 |  |  |  | ROZPOCET | [6 empty] | 0
44 | K | 451573111 | Lože pod potrubí otevřený výkop ze štěrkopísku | m3 | 19.438 |  | 0 |  |  |  | základní | 1.317 | 25.5998 | 0 | 0 | 0 | 0 | 4 | K | 2 |  |  |  | ROZPOCET | 0 | 0 | 0 | 0 | 0 | 1 | 0 | 4 | 537916297
| VV |  | "T3" 32,3*1,1*0,15 |  | 5.33 | [13 empty] | VV | 2 | 2 | True | 0 | ROZPOCET
| VV |  | "T6" 51,5*1,1*0,15 |  | 8.498 | [13 empty] | VV | 2 | 2 | True | 0 | ROZPOCET
| VV |  | "jámy 2x1,5" 7*2*1,1*0,15 |  | 2.31 | [13 empty] | VV | 2 | 2 | True | 0 | ROZPOCET
| VV |  | "jámy 4x1,5" 5*4*1,1*0,15 |  | 3.3 | [13 empty] | VV | 2 | 2 | True | 0 | ROZPOCET
| VV |  | Součet |  | 19.438 | [13 empty] | VV | 2 | 4 | True | 1 | ROZPOCET
| D | 5 | Komunikace pozemní |  |  |  | 0 | [5 empty] | 14.0888 |  | 0.1224 |  | 0 | 1 | D | 1 |  |  |  | ROZPOCET | [6 empty] | 0
45 | K | 564271111 | Podklad nebo podsyp ze štěrkopísku ŠP s rozprostřením, vlhčením a zhutněním plochy přes 100 m2, po zhutnění tl. 250 mm | m2 | 8.8 |  | 0 |  |  |  | základní | 0.02 | 0.176 | 0 | 0 | 0 | 0 | 4 | K | 2 |  |  |  | ROZPOCET | 0 | 0 | 0 | 0 | 0 | 1 | 0 | 4 | 435143771
| VV |  | "ŠP, komunikace SÚS" | [15 empty] | VV | 2 | 1 | True | 0 | ROZPOCET
| VV |  | 8*1,1 |  | 8.8 | [13 empty] | VV | 2 | 2 | True | 0 | ROZPOCET
| VV |  | Součet |  | 8.8 | [13 empty] | VV | 2 | 4 | True | 1 | ROZPOCET
46 | K | 564730101 | Podklad nebo kryt z kameniva hrubého drceného vel. 16-32 mm s rozprostřením a zhutněním plochy jednotlivě do 100 m2, po zhutnění tl. 100 mm | m2 | 60 |  | 0 |  |  |  | základní | 0.086 | 5.16 | 0 | 0 | 0 | 0 | 4 | K | 2 |  |  |  | ROZPOCET | 0 | 0 | 0 | 0 | 0 | 1 | 0 | 4 | 442509374
| VV |  | "štěrk" | [15 empty] | VV | 2 | 1 | True | 0 | ROZPOCET
| VV |  | 3*3*2,5 |  | 22.5 | [13 empty] | VV | 2 | 2 | True | 0 | ROZPOCET
| VV |  | 3*5*2,5 |  | 37.5 | [13 empty] | VV | 2 | 2 | True | 0 | ROZPOCET
| VV |  | Součet |  | 60 | [13 empty] | VV | 2 | 4 | True | 1 | ROZPOCET
47 | K | 564760111 | Podklad nebo kryt z kameniva hrubého drceného vel. 16-32 mm s rozprostřením a zhutněním plochy přes 100 m2, po zhutnění tl. 200 mm | m2 | 11 |  | 0 |  |  |  | základní | 0.028 | 0.308 | 0 | 0 | 0 | 0 | 4 | K | 2 |  |  |  | ROZPOCET | 0 | 0 | 0 | 0 | 0 | 1 | 0 | 4 | -1190609677
| VV |  | "vrstva provizorního zaštěrkování 3 x 20 cm" | [15 empty] | VV | 2 | 1 | True | 0 | ROZPOCET
| VV |  | "SÚS" 5*1,1*2 |  | 11 | [13 empty] | VV | 2 | 2 | True | 1 | ROZPOCET
48 | K | 564851011 | Podklad ze štěrkodrti ŠD s rozprostřením a zhutněním plochy jednotlivě do 100 m2, po zhutnění tl. 150 mm | m2 | 21 |  | 0 |  |  |  | základní | 0.094 | 1.974 | 0 | 0 | 0 | 0 | 4 | K | 2 |  |  |  | ROZPOCET | 0 | 0 | 0 | 0 | 0 | 1 | 0 | 4 | -1085243855
| VV |  | 2*3*2,5+2*2*1,5 |  | 21 | [13 empty] | VV | 2 | 2 | True | 1 | ROZPOCET
49 | K | 564851111 | Podklad ze štěrkodrti ŠD s rozprostřením a zhutněním plochy přes 100 m2, po zhutnění tl. 150 mm | m2 | 21 |  | 0 |  |  |  | základní | 0.026 | 0.546 | 0 | 0 | 0 | 0 | 4 | K | 2 |  |  |  | ROZPOCET | 0 | 0 | 0 | 0 | 0 | 1 | 0 | 4 | -1253248334
| VV |  | 2*3*2,5+2*2*1,5 |  | 21 | [13 empty] | VV | 2 | 2 | True | 1 | ROZPOCET
50 | K | 565155121 | Asfaltový beton vrstva podkladní ACP 16 (obalované kamenivo střednězrnné - OKS) s rozprostřením a zhutněním v pruhu šířky přes 3 m, po zhutnění tl. 70 mm | m2 | 21 |  | 0 |  |  |  | základní | 0.025 | 0.525 | 0 | 0 | 0 | 0 | 4 | K | 2 |  |  |  | ROZPOCET | 0 | 0 | 0 | 0 | 0 | 1 | 0 | 4 | 1971910421
| VV |  | 2*3*2,5+2*2*1,5 |  | 21 | [13 empty] | VV | 2 | 2 | True | 1 | ROZPOCET
51 | K | 565166111 | Asfaltový beton vrstva podkladní ACP 22 (obalované kamenivo hrubozrnné - OKH) s rozprostřením a zhutněním v pruhu šířky přes 1,5 do 3 m, po zhutnění tl. 80 mm | m2 | 15.2 |  | 0 |  |  |  | základní | 0.071 | 1.0792 | 0 | 0 | 0 | 0 | 4 | K | 2 |  |  |  | ROZPOCET | 0 | 0 | 0 | 0 | 0 | 1 | 0 | 4 | -861715129
| VV |  | "OK, komunikace SÚS" | [15 empty] | VV | 2 | 1 | True | 0 | ROZPOCET
| VV |  | 8*1,9 |  | 15.2 | [13 empty] | VV | 2 | 2 | True | 1 | ROZPOCET
52 | K | 567122114 | Podklad ze směsi stmelené cementem SC bez dilatačních spár, s rozprostřením a zhutněním SC C 8/10 (KSC I), po zhutnění tl. 150 mm | m2 | 12 |  | 0 |  |  |  | základní | 0.027 | 0.324 | 0 | 0 | 0 | 0 | 4 | K | 2 |  |  |  | ROZPOCET | 0 | 0 | 0 | 0 | 0 | 1 | 0 | 4 | 429972801
| VV |  | "SC, komunikace SÚS" | [15 empty] | VV | 2 | 1 | True | 0 | ROZPOCET
| VV |  | 8*1,5 |  | 12 | [13 empty] | VV | 2 | 2 | True | 0 | ROZPOCET
| VV |  | Součet |  | 12 | [13 empty] | VV | 2 | 4 | True | 1 | ROZPOCET
53 | K | 573111113 | Postřik infiltrační PI z asfaltu silničního s posypem kamenivem, v množství 1,50 kg/m2 | m2 | 21.2 |  | 0 |  |  |  | základní | 0.004 | 0.0848 | 0 | 0 | 0 | 0 | 4 | K | 2 |  |  |  | ROZPOCET | 0 | 0 | 0 | 0 | 0 | 1 | 0 | 4 | -122863726
| VV |  | 2*2*1,5 |  | 6 | [13 empty] | VV | 2 | 2 | True | 0 | ROZPOCET
| VV |  | 8*1,9 |  | 15.2 | [13 empty] | VV | 2 | 2 | True | 0 | ROZPOCET
| VV |  | Součet |  | 21.2 | [13 empty] | VV | 2 | 4 | True | 1 | ROZPOCET
54 | K | 573211107 | Postřik spojovací PS bez posypu kamenivem z asfaltu silničního, v množství 0,30 kg/m2 | m2 | 36.6 |  | 0 |  |  |  | základní | 0.002 | 0.0732 | 0 | 0 | 0 | 0 | 4 | K | 2 |  |  |  | ROZPOCET | 0 | 0 | 0 | 0 | 0 | 1 | 0 | 4 | -1719949833
| VV |  | "ACO 11, komunikace SÚS" | [15 empty] | VV | 2 | 1 | True | 0 | ROZPOCET
| VV |  | 8*2,7 |  | 21.6 | [13 empty] | VV | 2 | 2 | True | 0 | ROZPOCET
| VV |  | "ABS místní asfalt" | [15 empty] | VV | 2 | 1 | True | 0 | ROZPOCET
| VV |  | 2*3*2,5 |  | 15 | [13 empty] | VV | 2 | 2 | True | 0 | ROZPOCET
| VV |  | Součet |  | 36.6 | [13 empty] | VV | 2 | 4 | True | 1 | ROZPOCET
55 | K | 577134141 | Asfaltový beton vrstva obrusná ACO 11 (ABS) s rozprostřením a se zhutněním z modifikovaného asfaltu v pruhu šířky přes 3 m, po zhutnění tl. 40 mm | m2 | 21 |  | 0 |  |  |  | základní | 0.013 | 0.273 | 0 | 0 | 0 | 0 | 4 | K | 2 |  |  |  | ROZPOCET | 0 | 0 | 0 | 0 | 0 | 1 | 0 | 4 | -1286647129
| VV |  | 2*3*2,5+2*2*1,5 |  | 21 | [13 empty] | VV | 2 | 2 | True | 1 | ROZPOCET
56 | K | 577144141 | Asfaltový beton vrstva obrusná ACO 11 (ABS) s rozprostřením a se zhutněním z modifikovaného asfaltu v pruhu šířky přes 3 m, po zhutnění tl. 50 mm | m2 | 21.6 |  | 0 |  |  |  | základní | 0.016 | 0.3456 | 0 | 0 | 0 | 0 | 4 | K | 2 |  |  |  | ROZPOCET | 0 | 0 | 0 | 0 | 0 | 1 | 0 | 4 | -1658755990
| VV |  | "ACO 11, komunikace SÚS" | [15 empty] | VV | 2 | 1 | True | 0 | ROZPOCET
| VV |  | 8*2,7 |  | 21.6 | [13 empty] | VV | 2 | 2 | True | 0 | ROZPOCET
| VV |  | Součet |  | 21.6 | [13 empty] | VV | 2 | 4 | True | 1 | ROZPOCET
57 | K | 577166131 | Asfaltový beton vrstva ložní ACL 22 (ABVH) s rozprostřením a zhutněním z modifikovaného asfaltu v pruhu šířky přes 1,5 do 3 m, po zhutnění tl. 70 mm | m2 | 18.4 |  | 0 |  |  |  | základní | 0.09 | 1.656 | 0 | 0 | 0 | 0 | 4 | K | 2 |  |  |  | ROZPOCET | 0 | 0 | 0 | 0 | 0 | 1 | 0 | 4 | -873054388
| VV |  | "ACL22, komunikace SÚS" | [15 empty] | VV | 2 | 1 | True | 0 | ROZPOCET
| VV |  | 8*2,3 |  | 18.4 | [13 empty] | VV | 2 | 2 | True | 1 | ROZPOCET
58 | K | 599141111 | Vyplnění spár mezi silničními dílci jakékoliv tloušťky živičnou zálivkou | m | 34 |  | 0 |  |  |  | základní | 0.046 | 1.564 | 0.0036 | 0.1224 | 0 | 0 | 4 | K | 2 |  |  |  | ROZPOCET | 0 | 0 | 0 | 0 | 0 | 1 | 0 | 4 | -1198572144
| VV |  | 2*8 |  | 16 | [13 empty] | VV | 2 | 2 | True | 0 | ROZPOCET
| VV |  | 2*(2*3+2*1,5) |  | 18 | [13 empty] | VV | 2 | 2 | True | 0 | ROZPOCET
| VV |  | Součet |  | 34 | [13 empty] | VV | 2 | 4 | True | 1 | ROZPOCET
| D | 8 | Trubní vedení |  |  |  | 0 | [5 empty] | 368.9928 |  | 5.8809 |  | 0 | 1 | D | 1 |  |  |  | ROZPOCET | [6 empty] | 0
59 | K | 871254202 | Montáž kanalizačního potrubí z polyetylenu PE100 RC svařovaných na tupo v otevřeném výkopu ve sklonu do 20 % SDR 11/PN16 d 90 x 8,2 mm | m | 420.8 |  | 0 |  |  |  | základní | 0.313 | 131.7104 | 0 | 0 | 0 | 0 | 4 | K | 2 |  |  |  | ROZPOCET | 0 | 0 | 0 | 0 | 0 | 1 | 0 | 4 | 2039238774
60 | M | ELM.19485 | Trubka PE RC SDR 11 90x8,2 mm (typ 1 dle PAS 1075); 12 m | m | 427.116 |  | 0 |  |  |  | základní | 0 | 0 | 0.00212 | 0.90549 | 0 | 0 | 8 | M | 2 |  |  |  | ROZPOCET | 0 | 0 | 0 | 0 | 0 | 1 | 0 | 4 | 1873000546
61 | K | 877215310 | Montáž tvarovek na kanalizačním plastovém potrubí z polyetylenu PE 100 svařovaných na tupo SDR 11/PN16 kolen 15°, 30° nebo 45° d 63 | kus | 21 |  | 0 |  |  |  | základní | 0.947 | 19.887 | 0 | 0 | 0 | 0 | 4 | K | 2 |  |  |  | ROZPOCET | 0 | 0 | 0 | 0 | 0 | 1 | 0 | 4 | -725452824
62 | M | WVN.FF485205W | Koleno 45° PE100 SDR11 63 | kus | 5 |  | 0 |  |  |  | základní | 0 | 0 | 0.0003 | 0.0015 | 0 | 0 | 8 | M | 2 |  |  |  | ROZPOCET | 0 | 0 | 0 | 0 | 0 | 1 | 0 | 4 | 2057033116
63 | M | WVN.FF485225W | Koleno 90° PE100 SDR11 63 | kus | 2 |  | 0 |  |  |  | základní | 0 | 0 | 0.00028 | 0.00056 | 0 | 0 | 8 | M | 2 |  |  |  | ROZPOCET | 0 | 0 | 0 | 0 | 0 | 1 | 0 | 4 | -1070097970
64 | M | WVN.FF485525W | Lemový nákružek PE100 SDR11 63 | kus | 7 |  | 0 |  |  |  | základní | 0 | 0 | 0.00019 | 0.00133 | 0 | 0 | 8 | M | 2 |  |  |  | ROZPOCET | 0 | 0 | 0 | 0 | 0 | 1 | 0 | 4 | 1070806156
65 | M | WVN.FF700211W | Příruba PP/ocel PN16 63 DN50 | kus | 7 |  | 0 |  |  |  | základní | 0 | 0 | 0.00108 | 0.00756 | 0 | 0 | 8 | M | 2 |  |  |  | ROZPOCET | 0 | 0 | 0 | 0 | 0 | 1 | 0 | 4 | -410564984
66 | K | 877245301 | Montáž tvarovek na kanalizačním plastovém potrubí z polyetylenu PE 100 svařovaných na tupo SDR 11/PN16 oblouků nebo redukcí d 90 | kus | 3 |  | 0 |  |  |  | základní | 1.105 | 3.315 | 0 | 0 | 0 | 0 | 4 | K | 2 |  |  |  | ROZPOCET | 0 | 0 | 0 | 0 | 0 | 1 | 0 | 4 | -1139652821
67 | M | WVN.FFD91013W | Oblouk 11° PE100 RC SDR11 90 | kus | 1 |  | 0 |  |  |  | základní | 0 | 0 | 0.0011 | 0.0011 | 0 | 0 | 8 | M | 2 |  |  |  | ROZPOCET | 0 | 0 | 0 | 0 | 0 | 1 | 0 | 4 | -1900656224
68 | M | WVN.FFD81013W | Oblouk 22° PE100 RC SDR11 90 | kus | 2 |  | 0 |  |  |  | základní | 0 | 0 | 0.0012 | 0.0024 | 0 | 0 | 8 | M | 2 |  |  |  | ROZPOCET | 0 | 0 | 0 | 0 | 0 | 1 | 0 | 4 | -57235891
69 | K | 877245310 | Montáž tvarovek na kanalizačním plastovém potrubí z polyetylenu PE 100 svařovaných na tupo SDR 11/PN16 kolen 15°, 30° nebo 45° d 90 | kus | 38 |  | 0 |  |  |  | základní | 1.059 | 40.242 | 0 | 0 | 0 | 0 | 4 | K | 2 |  |  |  | ROZPOCET | 0 | 0 | 0 | 0 | 0 | 1 | 0 | 4 | 2026973108
70 | K | 877245310.1 | Montáž tvarovek na kanalizačním plastovém potrubí z polyetylenu PE 100 svařovaných na tupo SDR 11/PN16 kolen 15°, 30° nebo 45° d 90 | kus | 38 |  | 0 |  |  |  | základní | 1.059 | 40.242 | 0 | 0 | 0 | 0 | 4 | K | 2 |  |  |  | ROZPOCET | 0 | 0 | 0 | 0 | 0 | 1 | 0 | 4 | -1160496369
71 | M | 28614236 | koleno 15° SDR11 PE 100 PN16 D 90mm | kus | 1 |  | 0 |  |  |  | základní | 0 | 0 | 0.00049 | 0.00049 | 0 | 0 | 8 | M | 2 |  |  |  | ROZPOCET | 0 | 0 | 0 | 0 | 0 | 1 | 0 | 4 | -1790414401
72 | M | WVN.FF585520W | Koleno 30° PE100 SDR11 90 | kus | 8 |  | 0 |  |  |  | základní | 0 | 0 | 0.00043 | 0.00344 | 0 | 0 | 8 | M | 2 |  |  |  | ROZPOCET | 0 | 0 | 0 | 0 | 0 | 1 | 0 | 4 | 154044987
73 | M | WVN.FF485207W | Koleno 45° PE100 SDR11 90 | kus | 3 |  | 0 |  |  |  | základní | 0 | 0 | 0.00058 | 0.00174 | 0 | 0 | 8 | M | 2 |  |  |  | ROZPOCET | 0 | 0 | 0 | 0 | 0 | 1 | 0 | 4 | -1837663655
74 | M | WVN.FF485227W | Koleno 90° PE100 SDR11 90 | kus | 5 |  | 0 |  |  |  | základní | 0 | 0 | 0.0007 | 0.0035 | 0 | 0 | 8 | M | 2 |  |  |  | ROZPOCET | 0 | 0 | 0 | 0 | 0 | 1 | 0 | 4 | -973513547
75 | K | 857242122 | Montáž litinových tvarovek na potrubí litinovém tlakovém jednoosých na potrubí z trub přírubových v otevřeném výkopu, kanálu nebo v šachtě DN 80 | kus | 14 |  | 0 |  |  |  | základní | 0.759 | 10.626 | 0.00167 | 0.02338 | 0 | 0 | 4 | K | 2 |  |  |  | ROZPOCET | 0 | 0 | 0 | 0 | 0 | 1 | 0 | 4 | -1979069129
76 | M | 55253215 | trouba přírubová litinová PN16/40 DN 50 dl 200mm | kus | 7 |  | 0 |  |  |  | základní | 0 | 0 | 0.007 | 0.049 | 0 | 0 | 8 | M | 2 |  |  |  | ROZPOCET | 0 | 0 | 0 | 0 | 0 | 1 | 0 | 4 | 516078835
77 | M | HWL.50500802001.1 | KOLENO PATNÍ PŘÍRUBOVÉ DLOUHÉ 50 | kus | 7 |  | 0 |  |  |  | základní | 0 | 0 | 0.0163 | 0.1141 | 0 | 0 | 8 | M | 2 |  |  |  | ROZPOCET | 0 | 0 | 0 | 0 | 0 | 1 | 0 | 4 | -1754051593
78 | K | 877245313 | Montáž tvarovek na kanalizačním plastovém potrubí z polyetylenu PE 100 svařovaných na tupo SDR 11/PN16 T-kusů d 90 | kus | 18 |  | 0 |  |  |  | základní | 1.226 | 22.068 | 0 | 0 | 0 | 0 | 4 | K | 2 |  |  |  | ROZPOCET | 0 | 0 | 0 | 0 | 0 | 1 | 0 | 4 | 225564112
79 | M | WVN.FF585045W | Redukovaný T-kus SDR11 90/63 | kus | 7 |  | 0 |  |  |  | základní | 0 | 0 | 0.00078 | 0.00546 | 0 | 0 | 8 | M | 2 |  |  |  | ROZPOCET | 0 | 0 | 0 | 0 | 0 | 1 | 0 | 4 | -1854384200
80 | M | WVN.FF485247W | T-kus PE100 SDR11 90 | kus | 11 |  | 0 |  |  |  | základní | 0 | 0 | 0.00103 | 0.01133 | 0 | 0 | 8 | M | 2 |  |  |  | ROZPOCET | 0 | 0 | 0 | 0 | 0 | 1 | 0 | 4 | -698060711
81 | K | 891247112 | Montáž vodovodních armatur na potrubí hydrantů podzemních (bez osazení poklopů) DN 80 | kus | 7 |  | 0 |  |  |  | základní | 1.333 | 9.331 | 0.00136 | 0.00952 | 0 | 0 | 4 | K | 2 |  |  |  | ROZPOCET | 0 | 0 | 0 | 0 | 0 | 1 | 0 | 4 | -1148495187
82 | M | HWL.D82005006320 | SOUPRAVA PROPLACHOVACÍ NA ODPADNÍ VODU 63/1,5 m | kus | 7 |  | 0 |  |  |  | základní | 0 | 0 | 0.018 | 0.126 | 0 | 0 | 8 | M | 2 |  |  |  | ROZPOCET | 0 | 0 | 0 | 0 | 0 | 1 | 0 | 4 | -2124385331
83 | K | 891211112 | Montáž vodovodních armatur na potrubí šoupátek nebo klapek uzavíracích v otevřeném výkopu nebo v šachtách s osazením zemní soupravy (bez poklopů) DN 50 | kus | 7 |  | 0 |  |  |  | základní | 1.278 | 8.946 | 0.00072 | 0.00504 | 0 | 0 | 4 | K | 2 |  |  |  | ROZPOCET | 0 | 0 | 0 | 0 | 0 | 1 | 0 | 4 | 2087227856
84 | M | HWL.D48105000010 | ŠOUPĚ PRO ODPADNÍ VODU L250 50 | kus | 7 |  | 0 |  |  |  | základní | 0 | 0 | 0.012 | 0.084 | 0 | 0 | 8 | M | 2 |  |  |  | ROZPOCET | 0 | 0 | 0 | 0 | 0 | 1 | 0 | 4 | -702580891
85 | M | HWL.D60104001800 | PRO ODPADNÍ ŠOUPĚ D480 TELESKOPICKÁ 1,3-1,8 m 50-63 (1,3-1,8m) | kus | 7 |  | 0 |  |  |  | základní | 0 | 0 | 0.0028 | 0.0196 | 0 | 0 | 8 | M | 2 |  |  |  | ROZPOCET | 0 | 0 | 0 | 0 | 0 | 1 | 0 | 4 | 407912459
86 | K | 899401113 | Osazení poklopů litinových hydrantových | kus | 7 |  | 0 |  |  |  | základní | 1.182 | 8.274 | 0.32906 | 2.3034 | 0 | 0 | 4 | K | 2 |  |  |  | ROZPOCET | 0 | 0 | 0 | 0 | 0 | 1 | 0 | 4 | -618918972
87 | M | 42291452 | poklop litinový hydrantový DN 80 | kus | 7 |  | 0 |  |  |  | základní | 0 | 0 | 0.0295 | 0.2065 | 0 | 0 | 8 | M | 2 |  |  |  | ROZPOCET | 0 | 0 | 0 | 0 | 0 | 1 | 0 | 4 | -1844534893
88 | M | 56230638 | deska podkladová uličního poklopu plastového hydrantového | kus | 7 |  | 0 |  |  |  | základní | 0 | 0 | 0.0019 | 0.0133 | 0 | 0 | 8 | M | 2 |  |  |  | ROZPOCET | 0 | 0 | 0 | 0 | 0 | 1 | 0 | 4 | -11565560
89 | K | 899401112 | Osazení poklopů litinových šoupátkových | kus | 7 |  | 0 |  |  |  | základní | 0.863 | 6.041 | 0.12303 | 0.86121 | 0 | 0 | 4 | K | 2 |  |  |  | ROZPOCET | 0 | 0 | 0 | 0 | 0 | 1 | 0 | 4 | 1400063794
90 | M | 42291352 | poklop litinový šoupátkový pro zemní soupravy osazení do terénu a do vozovky | kus | 7 |  | 0 |  |  |  | základní | 0 | 0 | 0.0133 | 0.0931 | 0 | 0 | 8 | M | 2 |  |  |  | ROZPOCET | 0 | 0 | 0 | 0 | 0 | 1 | 0 | 4 | 1559044025
91 | M | 56230636 | deska podkladová uličního poklopu plastového ventilkového a šoupatového | kus | 7 |  | 0 |  |  |  | základní | 0 | 0 | 0.0009 | 0.0063 | 0 | 0 | 8 | M | 2 |  |  |  | ROZPOCET | 0 | 0 | 0 | 0 | 0 | 1 | 0 | 4 | 111597606
92 | K | 892372111 | Tlakové zkoušky vodou zabezpečení konců potrubí při tlakových zkouškách DN do 300 | kus | 2 |  | 0 |  |  |  | základní | 10.3 | 20.6 | 0.45937 | 0.91874 | 0 | 0 | 4 | K | 2 |  |  |  | ROZPOCET | 0 | 0 | 0 | 0 | 0 | 1 | 0 | 4 | 1003023176
93 | K | 899721111 | Signalizační vodič na potrubí DN do 150 mm | m | 504.96 |  | 0 |  |  |  | základní | 0.054 | 27.2678 | 0.00019 | 0.095942 | 0 | 0 | 4 | K | 2 |  |  |  | ROZPOCET | 0 | 0 | 0 | 0 | 0 | 1 | 0 | 4 | -1683804832
| VV |  | 420,8*1,2 'Přepočtené koeficientem množství |  | 504.96 | [13 empty] | VV | 2 | 2 | False | 1 | ROZPOCET
94 | K | 899722112 | Krytí potrubí z plastů výstražnou fólií z PVC šířky 25 cm | m | 83.8 |  | 0 |  |  |  | základní | 0.023 | 1.9274 | 7e-05 | 0.005866 | 0 | 0 | 4 | K | 2 |  |  |  | ROZPOCET | 0 | 0 | 0 | 0 | 0 | 1 | 0 | 4 | -1665968141
95 | K | 892241111 | Tlakové zkoušky vodou na potrubí DN do 80 | m | 420.8 |  | 0 |  |  |  | základní | 0.044 | 18.5152 | 0 | 0 | 0 | 0 | 4 | K | 2 |  |  |  | ROZPOCET | 0 | 0 | 0 | 0 | 0 | 1 | 0 | 4 | -716345345
| VV |  | 70,3+115+32,3+151,7+51,5 |  | 420.8 | [13 empty] | VV | 2 | 2 | True | 1 | ROZPOCET
| D | 9 | Ostatní konstrukce a práce, bourání |  |  |  | 0 | [5 empty] | 24.366 |  | 0.00093 |  | 0 | 1 | D | 1 |  |  |  | ROZPOCET | [6 empty] | 0
96 | K | 919112222 | Řezání dilatačních spár v živičném krytu vytvoření komůrky pro těsnící zálivku šířky 15 mm, hloubky 25 mm | m | 31 |  | 0 |  |  |  | základní | 0.139 | 4.309 | 0 | 0 | 0 | 0 | 4 | K | 2 |  |  |  | ROZPOCET | 0 | 0 | 0 | 0 | 0 | 1 | 0 | 4 | -1742627451
| VV |  | 8*2 |  | 16 | [13 empty] | VV | 2 | 2 | True | 0 | ROZPOCET
| VV |  | 2*3*2,5 |  | 15 | [13 empty] | VV | 2 | 2 | True | 0 | ROZPOCET
| VV |  | Součet |  | 31 | [13 empty] | VV | 2 | 4 | True | 1 | ROZPOCET
97 | K | 919735112 | Řezání stávajícího živičného krytu nebo podkladu hloubky přes 50 do 100 mm | m | 31 |  | 0 |  |  |  | základní | 0.196 | 6.076 | 0 | 0 | 0 | 0 | 4 | K | 2 |  |  |  | ROZPOCET | 0 | 0 | 0 | 0 | 0 | 1 | 0 | 4 | -938635289
98 | K | 919735123 | Řezání stávajícího betonového krytu nebo podkladu hloubky přes 100 do 150 mm | m | 31 |  | 0 |  |  |  | základní | 0.451 | 13.981 | 3e-05 | 0.00093 | 0 | 0 | 4 | K | 2 |  |  |  | ROZPOCET | 0 | 0 | 0 | 0 | 0 | 1 | 0 | 4 | 655149061
| D | 99 | Přesun hmot |  |  |  | 0 | [5 empty] | 258.0735 |  | 0 |  | 0 | 1 | D | 1 |  |  |  | ROZPOCET | [6 empty] | 0
99 | K | 998276101 | Přesun hmot pro trubní vedení hloubené z trub z plastických hmot nebo sklolaminátových pro vodovody nebo kanalizace v otevřeném výkopu dopravní vzdálenost do 15 m | t | 174.374 |  | 0 |  |  |  | základní | 1.48 | 258.0735 | 0 | 0 | 0 | 0 | 4 | K | 2 |  |  |  | ROZPOCET | 0 | 0 | 0 | 0 | 0 | 1 | 0 | 4 | -1484082971
| D | 997 | Přesun sutě |  |  |  | 0 | [5 empty] | 11.1494 |  | 0 |  | 0 | 1 | D | 1 |  |  |  | ROZPOCET | [6 empty] | 0
100 | K | 997221551 | Vodorovná doprava suti bez naložení, ale se složením a s hrubým urovnáním ze sypkých materiálů, na vzdálenost do 1 km | t | 43.383 |  | 0 |  |  |  | základní | 0.03 | 1.3015 | 0 | 0 | 0 | 0 | 4 | K | 2 |  |  |  | ROZPOCET | 0 | 0 | 0 | 0 | 0 | 1 | 0 | 4 | 104647982
101 | K | 997221559 | Vodorovná doprava suti bez naložení, ale se složením a s hrubým urovnáním Příplatek k ceně za každý další i započatý 1 km přes 1 km | t | 1475.022 |  | 0 |  |  |  | základní | 0.002 | 2.95 | 0 | 0 | 0 | 0 | 4 | K | 2 |  |  |  | ROZPOCET | 0 | 0 | 0 | 0 | 0 | 1 | 0 | 4 | -1993312859
| VV |  | 43,383*34 'Přepočtené koeficientem množství |  | 1475.022 | [13 empty] | VV | 2 | 2 | False | 1 | ROZPOCET
102 | K | 997221611 | Nakládání na dopravní prostředky pro vodorovnou dopravu suti | t | 43.383 |  | 0 |  |  |  | základní | 0.159 | 6.8979 | 0 | 0 | 0 | 0 | 4 | K | 2 |  |  |  | ROZPOCET | 0 | 0 | 0 | 0 | 0 | 1 | 0 | 4 | -381995783
103 | K | 997221615 | Poplatek za uložení stavebního odpadu na skládce (skládkovné) z prostého betonu zatříděného do Katalogu odpadů pod kódem 17 01 01-odvoz na reciklační skládku viz. zadávací dokumentace bod 22.7 | t | 5.85 |  | 0 |  |  |  | základní | 0 | 0 | 0 | 0 | 0 | 0 | 4 | K | 2 |  |  |  | ROZPOCET | 0 | 0 | 0 | 0 | 0 | 1 | 0 | 4 | -541231648
| VV |  | 5,85 |  | 5.85 | [13 empty] | VV | 2 | 2 | True | 1 | ROZPOCET
104 | K | 997221645 | Poplatek za uložení stavebního odpadu na skládce (skládkovné) asfaltového bez obsahu dehtu zatříděného do Katalogu odpadů pod kódem 17 03 02-odvoz na reciklační skládku viz. zadávací dokumentace bod 22.7 | t | 12.189 |  | 0 |  |  |  | základní | 0 | 0 | 0 | 0 | 0 | 0 | 4 | K | 2 |  |  |  | ROZPOCET | 0 | 0 | 0 | 0 | 0 | 1 | 0 | 4 | 468564628
| VV |  | 0,588+7,392+4,209 |  | 12.189 | [13 empty] | VV | 2 | 2 | True | 1 | ROZPOCET
105 | K | 997221655 | Poplatek za uložení stavebního odpadu na skládce (skládkovné) zeminy a kamení zatříděného do Katalogu odpadů pod kódem 17 05 04-odvoz na reciklační skládku viz. zadávací dokumentace bod 22.7 | t | 25.344 |  | 0 |  |  |  | základní | 0 | 0 | 0 | 0 | 0 | 0 | 4 | K | 2 |  |  |  | ROZPOCET | 0 | 0 | 0 | 0 | 0 | 1 | 0 | 4 | -1220245616
| VV |  | 7,4+10,2+7,744 |  | 25.344 | [13 empty] | VV | 2 | 2 | True | 1 | ROZPOCET

## SO_04.2 - Tlaková stoka T7
[9 empty] | >> skryté sloupce << | [9 empty] | {16511161-431e-4e0b-a6e3-4a1b35ab0cca}
2
| KRYCÍ LIST SOUPISU PRACÍ | [8 empty] | v --- níže se nacházejí doplnkové a pomocné údaje k sestavám --- v | [8 empty] | False
Stavba:
Kanalizace Dvůr Králové nad Labem - Verdek
Objekt:
SO_04 - Tlakové stoky
Soupis:
SO_04.2 - Tlaková stoka T7
| KSO: |  |  |  |  | CC-CZ:
| Místo: |  |  |  |  | Datum: | 2025-04-22
| Zadavatel: |  |  |  |  | IČ:
DIČ:
| Zhotovitel: |  |  |  |  | IČ: | 0
[6 empty] | DIČ: | 0
| Projektant: |  |  |  |  | IČ:
|  | Ing. Martin Herman |  |  |  | DIČ:
| Zpracovatel: |  |  |  |  | IČ:
|  | VIS s.r.o. Hradec Králové, Dita Paštová |  |  |  | DIČ:
Poznámka:
| Cena bez DPH | [5 empty] | 0
|  |  | Základ daně |  |  | Sazba daně | Výše daně
| DPH | základní | 0 |  |  | 21% | 0
|  | snížená | 0 |  |  | 12% | 0
|  | zákl. přenesená | 0 |  |  | 21% | 0
|  | sníž. přenesená | 0 |  |  | 12% | 0
|  | nulová | 0 |  |  | 0% | 0
| Cena s DPH |  |  | v | CZK |  | 0
| Projektant |  |  | Zpracovatel
| Datum a podpis: |  | Razítko | Datum a podpis: |  |  | Razítko
| Objednavatel |  |  | Zhotovitel
| Datum a podpis: |  | Razítko | Datum a podpis: |  |  | Razítko
REKAPITULACE ČLENĚNÍ SOUPISU PRACÍ
Stavba:
Kanalizace Dvůr Králové nad Labem - Verdek
Objekt:
SO_04 - Tlakové stoky
Soupis:
SO_04.2 - Tlaková stoka T7
Místo: | [5 empty] | Datum: | 2025-04-22
Zadavatel: | [5 empty] | Projektant: | Ing. Martin Herman
Zhotovitel: | [5 empty] | Zpracovatel: | VIS s.r.o. Hradec Králové, Dita Paštová
Kód dílu - Popis | [6 empty] | Cena celkem [CZK]
Náklady ze soupisu prací | [6 empty] | 0 | [12 empty] | -1
| HSV - Práce a dodávky HSV | [5 empty] | 0
| 1 - Zemní práce | [5 empty] | 0
| 4 - Vodorovné konstrukce | [5 empty] | 0
| 5 - Komunikace pozemní | [5 empty] | 0
| 8 - Trubní vedení | [5 empty] | 0
| 9 - Ostatní konstrukce a práce, bourání | [5 empty] | 0
| 99 - Přesun hmot | [5 empty] | 0
| 997 - Přesun sutě | [5 empty] | 0
SOUPIS PRACÍ
Stavba:
Kanalizace Dvůr Králové nad Labem - Verdek
Objekt:
SO_04 - Tlakové stoky
Soupis:
SO_04.2 - Tlaková stoka T7
Místo: | [5 empty] | Datum: | 2025-04-22
Zadavatel: | [5 empty] | Projektant: | Ing. Martin Herman
Zhotovitel: | [5 empty] | Zpracovatel: | VIS s.r.o. Hradec Králové, Dita Paštová
PČ | Typ | Kód | Popis | MJ | Množství | J.cena [CZK] | Cena celkem [CZK] | Cenová soustava |  |  | DPH | J. Nh [h] | Nh celkem [h] | J. hmotnost [t] | Hmotnost celkem [t] | J. suť [t] | Suť Celkem [t]
Náklady soupisu celkem | [6 empty] | 0 | [5 empty] | 905.9657 |  | 117.4755 |  | 96.425 |  | D | -1 | [10 empty] | 0
| D | HSV | Práce a dodávky HSV |  |  |  | 0 | [5 empty] | 905.9657 |  | 117.4755 |  | 96.425 | 1 | D | 0 |  |  |  | ROZPOCET | [6 empty] | 0
| D | 1 | Zemní práce |  |  |  | 0 | [5 empty] | 436.6031 |  | 114.3396 |  | 96.425 | 1 | D | 1 |  |  |  | ROZPOCET | [6 empty] | 0
1 | K | 113107213 | Odstranění podkladů nebo krytů strojně plochy jednotlivě přes 200 m2 s přemístěním hmot na skládku na vzdálenost do 20 m nebo s naložením na dopravní prostředek z kameniva těženého, o tl. vrstvy přes 200 do 300 mm | m2 | 30 |  | 0 |  |  |  | základní | 0.078 | 2.34 | 0 | 0 | 0.5 | 15 | 4 | K | 2 |  |  |  | ROZPOCET | 0 | 0 | 0 | 0 | 0 | 1 | 0 | 4 | -86853141
| VV |  | "ŠP, komunikace SÚS" | [15 empty] | VV | 2 | 1 | True | 0 | ROZPOCET
| VV |  | 4*2*1,5 |  | 12 | [13 empty] | VV | 2 | 2 | True | 0 | ROZPOCET
| VV |  | 3*4*1,5 |  | 18 | [13 empty] | VV | 2 | 2 | True | 0 | ROZPOCET
| VV |  | Součet |  | 30 | [13 empty] | VV | 2 | 4 | True | 1 | ROZPOCET
2 | K | 113107223 | Odstranění podkladů nebo krytů strojně plochy jednotlivě přes 200 m2 s přemístěním hmot na skládku na vzdálenost do 20 m nebo s naložením na dopravní prostředek z kameniva hrubého drceného, o tl. vrstvy přes 200 do 300 mm | m2 | 60 |  | 0 |  |  |  | základní | 0.119 | 7.14 | 0 | 0 | 0.44 | 26.4 | 4 | K | 2 |  |  |  | ROZPOCET | 0 | 0 | 0 | 0 | 0 | 1 | 0 | 4 | -1986655724
| VV |  | "vrstva provizorního zaštěrkování 2 x 30 cm" | [15 empty] | VV | 2 | 1 | True | 0 | ROZPOCET
| VV |  | "SÚS" (4*2*1,5+3*4*1,5)*2 |  | 60 | [13 empty] | VV | 2 | 2 | True | 1 | ROZPOCET
3 | K | 113107231 | Odstranění podkladů nebo krytů strojně plochy jednotlivě přes 200 m2 s přemístěním hmot na skládku na vzdálenost do 20 m nebo s naložením na dopravní prostředek z betonu prostého, o tl. vrstvy přes 100 do 150 mm | m2 | 43.32 |  | 0 |  |  |  | základní | 0.194 | 8.4041 | 0 | 0 | 0.325 | 14.079 | 4 | K | 2 |  |  |  | ROZPOCET | 0 | 0 | 0 | 0 | 0 | 1 | 0 | 4 | -650028464
| VV |  | "SC, komunikace SÚS" | [15 empty] | VV | 2 | 1 | True | 0 | ROZPOCET
| VV |  | 4*2,4*1,9 |  | 18.24 | [13 empty] | VV | 2 | 2 | True | 0 | ROZPOCET
| VV |  | 3*4,4*1,9 |  | 25.08 | [13 empty] | VV | 2 | 2 | True | 0 | ROZPOCET
| VV |  | Součet |  | 43.32 | [13 empty] | VV | 2 | 4 | True | 1 | ROZPOCET
4 | K | 113107242 | Odstranění podkladů nebo krytů strojně plochy jednotlivě přes 200 m2 s přemístěním hmot na skládku na vzdálenost do 20 m nebo s naložením na dopravní prostředek živičných, o tl. vrstvy přes 50 do 100 mm | m2 | 135.56 |  | 0 |  |  |  | základní | 0.078 | 10.5737 | 0 | 0 | 0.22 | 29.8232 | 4 | K | 2 |  |  |  | ROZPOCET | 0 | 0 | 0 | 0 | 0 | 1 | 0 | 4 | -1969075230
| VV |  | "ACL22, komunikace SÚS" | [15 empty] | VV | 2 | 1 | True | 0 | ROZPOCET
| VV |  | 4*3,2*2,7 |  | 34.56 | [13 empty] | VV | 2 | 2 | True | 0 | ROZPOCET
| VV |  | 3*5,2*2,7 |  | 42.12 | [13 empty] | VV | 2 | 2 | True | 0 | ROZPOCET
| VV |  | "OK, komunikace SÚS" | [15 empty] | VV | 2 | 1 | True | 0 | ROZPOCET
| VV |  | 4*2,8*2,3 |  | 25.76 | [13 empty] | VV | 2 | 2 | True | 0 | ROZPOCET
| VV |  | 3*4,8*2,3 |  | 33.12 | [13 empty] | VV | 2 | 2 | True | 0 | ROZPOCET
| VV |  | Součet |  | 135.56 | [13 empty] | VV | 2 | 4 | True | 1 | ROZPOCET
5 | K | 113154363 | Frézování živičného podkladu nebo krytu s naložením na dopravní prostředek plochy přes 1 000 do 10 000 m2 s překážkami v trase pruhu šířky přes 1 m do 2 m, tloušťky vrstvy 50 mm | m2 | 96.72 |  | 0 |  |  |  | základní | 0.009 | 0.87048 | 9e-05 | 0.0087048 | 0.115 | 11.1228 | 4 | K | 2 |  |  |  | ROZPOCET | 0 | 0 | 0 | 0 | 0 | 1 | 0 | 4 | 11499099
| VV |  | "ACO 11, komunikace SÚS" | [15 empty] | VV | 2 | 1 | True | 0 | ROZPOCET
| VV |  | 4*3,6*3,1 |  | 44.64 | [13 empty] | VV | 2 | 2 | True | 0 | ROZPOCET
| VV |  | 3*5,6*3,1 |  | 52.08 | [13 empty] | VV | 2 | 2 | True | 0 | ROZPOCET
| VV |  | Součet |  | 96.72 | [13 empty] | VV | 2 | 4 | True | 1 | ROZPOCET
6 | K | 115101201 | Čerpání vody na dopravní výšku do 10 m s uvažovaným průměrným přítokem do 500 l/min | hod | 175 |  | 0 |  |  |  | základní | 0.184 | 32.2 | 3e-05 | 0.00525 | 0 | 0 | 4 | K | 2 |  |  |  | ROZPOCET | 0 | 0 | 0 | 0 | 0 | 1 | 0 | 4 | 1156266345
| VV |  | 35*5 |  | 175 | [13 empty] | VV | 2 | 2 | True | 1 | ROZPOCET
7 | K | 115101301 | Pohotovost záložní čerpací soupravy pro dopravní výšku do 10 m s uvažovaným průměrným přítokem do 500 l/min | den | 35 |  | 0 |  |  |  | základní | 0 | 0 | 0 | 0 | 0 | 0 | 4 | K | 2 |  |  |  | ROZPOCET | 0 | 0 | 0 | 0 | 0 | 1 | 0 | 4 | 1291954355
| VV |  | 7*5 |  | 35 | [13 empty] | VV | 2 | 2 | True | 1 | ROZPOCET
8 | K | 119001421 | Dočasné zajištění podzemního potrubí nebo vedení ve výkopišti ve stavu i poloze, ve kterých byla na začátku zemních prací a to s podepřením, vzepřením nebo vyvěšením, případně s ochranným bedněním, se zřízením a odstraněním zajišťovací konstrukce, s opotřebením hmot kabelů a kabelových tratí z volně ložených kabelů a to do 3 kabelů | m | 22 |  | 0 |  |  |  | základní | 0.547 | 12.034 | 0.0369 | 0.8118 | 0 | 0 | 4 | K | 2 |  |  |  | ROZPOCET | 0 | 0 | 0 | 0 | 0 | 1 | 0 | 4 | 301150467
| VV |  | 3*2+4*4 |  | 22 | [13 empty] | VV | 2 | 2 | True | 1 | ROZPOCET
9 | K | 131151205 | Hloubení zapažených jam a zářezů strojně s urovnáním dna do předepsaného profilu a spádu v hornině třídy těžitelnosti I skupiny 1 a 2 přes 500 do 1 000 m3 | m3 | 6.9 |  | 0 |  |  |  | základní | 0.213 | 1.4697 | 0 | 0 | 0 | 0 | 4 | K | 2 |  |  |  | ROZPOCET | 0 | 0 | 0 | 0 | 0 | 1 | 0 | 4 | -1206217155
| VV |  | "10% výkopku v hornině tř. 2" | [15 empty] | VV | 2 | 1 | True | 0 | ROZPOCET
| VV |  | "jámy 2*1,5*2,3" 4*2*1,5*2,3 |  | 27.6 | [13 empty] | VV | 2 | 2 | True | 0 | ROZPOCET
| VV |  | "jámy 4*1,5*2,3" 3*4*1,5*2,3 |  | 41.4 | [13 empty] | VV | 2 | 2 | True | 0 | ROZPOCET
| VV |  | Mezisoučet |  | 69 | [13 empty] | VV | 2 | 3 | True | 0 | ROZPOCET
| VV |  | 69*0,1 |  | 6.9 | [13 empty] | VV | 2 | 2 | True | 1 | ROZPOCET
10 | K | 131213712 | Hloubení zapažených jam ručně s urovnáním dna do předepsaného profilu a spádu v hornině třídy těžitelnosti I skupiny 3 nesoudržných | m3 | 6.9 |  | 0 |  |  |  | základní | 4.844 | 33.4236 | 0 | 0 | 0 | 0 | 4 | K | 2 |  |  |  | ROZPOCET | 0 | 0 | 0 | 0 | 0 | 1 | 0 | 4 | -1078702310
| VV |  | 69*0,1 |  | 6.9 | [13 empty] | VV | 2 | 2 | True | 1 | ROZPOCET
11 | K | 131251205 | Hloubení zapažených jam a zářezů strojně s urovnáním dna do předepsaného profilu a spádu v hornině třídy těžitelnosti I skupiny 3 přes 500 do 1 000 m3 | m3 | 34.5 |  | 0 |  |  |  | základní | 0.38 | 13.11 | 0 | 0 | 0 | 0 | 4 | K | 2 |  |  |  | ROZPOCET | 0 | 0 | 0 | 0 | 0 | 1 | 0 | 4 | -1014427567
| VV |  | "50% výkopku v hornině tř. 3" | [15 empty] | VV | 2 | 1 | True | 0 | ROZPOCET
| VV |  | "jámy 2*1,5*2,3" 4*2*1,5*2,3 |  | 27.6 | [13 empty] | VV | 2 | 2 | True | 0 | ROZPOCET
| VV |  | "jámy 4*1,5*2,3" 3*4*1,5*2,3 |  | 41.4 | [13 empty] | VV | 2 | 2 | True | 0 | ROZPOCET
| VV |  | Mezisoučet |  | 69 | [13 empty] | VV | 2 | 3 | True | 0 | ROZPOCET
| VV |  | 69*0,5 |  | 34.5 | [13 empty] | VV | 2 | 2 | True | 1 | ROZPOCET
12 | K | 131351205 | Hloubení zapažených jam a zářezů strojně s urovnáním dna do předepsaného profilu a spádu v hornině třídy těžitelnosti II skupiny 4 přes 500 do 1 000 m3 | m3 | 27.6 |  | 0 |  |  |  | základní | 0.522 | 14.4072 | 0 | 0 | 0 | 0 | 4 | K | 2 |  |  |  | ROZPOCET | 0 | 0 | 0 | 0 | 0 | 1 | 0 | 4 | -246158284
| VV |  | "40% výkopku v hornině tř. 4" | [15 empty] | VV | 2 | 1 | True | 0 | ROZPOCET
| VV |  | "jámy 2*1,5*2,3" 4*2*1,5*2,3 |  | 27.6 | [13 empty] | VV | 2 | 2 | True | 0 | ROZPOCET
| VV |  | "jámy 4*1,5*2,3" 3*4*1,5*2,3 |  | 41.4 | [13 empty] | VV | 2 | 2 | True | 0 | ROZPOCET
| VV |  | Mezisoučet |  | 69 | [13 empty] | VV | 2 | 3 | True | 0 | ROZPOCET
| VV |  | 69*0,4 |  | 27.6 | [13 empty] | VV | 2 | 2 | True | 1 | ROZPOCET
13 | K | 139001101 | Příplatek k cenám hloubených vykopávek za ztížení vykopávky v blízkosti podzemního vedení nebo výbušnin pro jakoukoliv třídu horniny | m3 | 12 |  | 0 |  |  |  | základní | 1.763 | 21.156 | 0 | 0 | 0 | 0 | 4 | K | 2 |  |  |  | ROZPOCET | 0 | 0 | 0 | 0 | 0 | 1 | 0 | 4 | 1983797929
| VV |  | 3*4*0,5*1,5 |  | 9 | [13 empty] | VV | 2 | 2 | True | 0 | ROZPOCET
| VV |  | 2*2*0,5*1,5 |  | 3 | [13 empty] | VV | 2 | 2 | True | 0 | ROZPOCET
| VV |  | Součet |  | 12 | [13 empty] | VV | 2 | 4 | True | 1 | ROZPOCET
14 | K | 141721212 | Řízený zemní protlak délky protlaku do 50 m v hornině třídy těžitelnosti I a II, skupiny 1 až 4 včetně zatažení trub v hloubce do 6 m průměru vrtu přes 90 do 110 mm | m | 297.2 |  | 0 |  |  |  | základní | 0.703 | 208.9316 | 0.0027 | 0.80244 | 0 | 0 | 4 | K | 2 |  |  |  | ROZPOCET | 0 | 0 | 0 | 0 | 0 | 1 | 0 | 4 | 384276545
15 | K | 151811142 | Zřízení pažicích boxů pro pažení a rozepření stěn rýh podzemního vedení hloubka výkopu přes 4 do 6 m, šířka přes 1,2 do 2,5 m | m2 | 140.3 |  | 0 |  |  |  | základní | 0.128 | 17.9584 | 0.00063 | 0.088389 | 0 | 0 | 4 | K | 2 |  |  |  | ROZPOCET | 0 | 0 | 0 | 0 | 0 | 1 | 0 | 4 | -1119441391
| VV |  | 4*(2*2+2*1,5)*2,3 |  | 64.4 | [13 empty] | VV | 2 | 2 | True | 0 | ROZPOCET
| VV |  | 3*(2*4+2*1,5)*2,3 |  | 75.9 | [13 empty] | VV | 2 | 2 | True | 0 | ROZPOCET
| VV |  | Součet |  | 140.3 | [13 empty] | VV | 2 | 4 | True | 1 | ROZPOCET
16 | K | 151811242 | Odstranění pažicích boxů pro pažení a rozepření stěn rýh podzemního vedení hloubka výkopu přes 4 do 6 m, šířka přes 1,2 do 2,5 m | m2 | 140.3 |  | 0 |  |  |  | základní | 0.124 | 17.3972 | 0 | 0 | 0 | 0 | 4 | K | 2 |  |  |  | ROZPOCET | 0 | 0 | 0 | 0 | 0 | 1 | 0 | 4 | -261641979
17 | K | 162751117 | Vodorovné přemístění výkopku nebo sypaniny po suchu na obvyklém dopravním prostředku, bez naložení výkopku, avšak se složením bez rozhrnutí z horniny třídy těžitelnosti I skupiny 1 až 3 na vzdálenost přes 9 000 do 10 000 m | m3 | 55.2 |  | 0 |  |  |  | základní | 0.087 | 4.8024 | 0 | 0 | 0 | 0 | 4 | K | 2 |  |  |  | ROZPOCET | 0 | 0 | 0 | 0 | 0 | 1 | 0 | 4 | 2089305344
| VV |  | 20,7+34,5 |  | 55.2 | [13 empty] | VV | 2 | 2 | True | 1 | ROZPOCET
18 | K | 162751119 | Vodorovné přemístění výkopku nebo sypaniny po suchu na obvyklém dopravním prostředku, bez naložení výkopku, avšak se složením bez rozhrnutí z horniny třídy těžitelnosti I skupiny 1 až 3 na vzdálenost Příplatek k ceně za každých dalších i započatých 1 000 m | m3 | 552 |  | 0 |  |  |  | základní | 0.005 | 2.76 | 0 | 0 | 0 | 0 | 4 | K | 2 |  |  |  | ROZPOCET | 0 | 0 | 0 | 0 | 0 | 1 | 0 | 4 | 141796764
| VV |  | 55,2*10 'Přepočtené koeficientem množství |  | 552 | [13 empty] | VV | 2 | 2 | False | 1 | ROZPOCET
19 | K | 162751137 | Vodorovné přemístění výkopku nebo sypaniny po suchu na obvyklém dopravním prostředku, bez naložení výkopku, avšak se složením bez rozhrnutí z horniny třídy těžitelnosti II skupiny 4 a 5 na vzdálenost přes 9 000 do 10 000 m | m3 | 27.6 |  | 0 |  |  |  | základní | 0.099 | 2.7324 | 0 | 0 | 0 | 0 | 4 | K | 2 |  |  |  | ROZPOCET | 0 | 0 | 0 | 0 | 0 | 1 | 0 | 4 | -307524578
| VV |  | 27,6 |  | 27.6 | [13 empty] | VV | 2 | 2 | True | 1 | ROZPOCET
20 | K | 162751139 | Vodorovné přemístění výkopku nebo sypaniny po suchu na obvyklém dopravním prostředku, bez naložení výkopku, avšak se složením bez rozhrnutí z horniny třídy těžitelnosti II skupiny 4 a 5 na vzdálenost Příplatek k ceně za každých dalších i započatých 1 000 m | m3 | 276 |  | 0 |  |  |  | základní | 0.006 | 1.656 | 0 | 0 | 0 | 0 | 4 | K | 2 |  |  |  | ROZPOCET | 0 | 0 | 0 | 0 | 0 | 1 | 0 | 4 | -471592956
| VV |  | 27,6*10 'Přepočtené koeficientem množství |  | 276 | [13 empty] | VV | 2 | 2 | False | 1 | ROZPOCET
21 | K | 171251201 | Uložení sypaniny na skládky nebo meziskládky bez hutnění s upravením uložené sypaniny do předepsaného tvaru | m3 | 82.8 |  | 0 |  |  |  | základní | 0.009 | 0.7452 | 0 | 0 | 0 | 0 | 4 | K | 2 |  |  |  | ROZPOCET | 0 | 0 | 0 | 0 | 0 | 1 | 0 | 4 | 707786830
| VV |  | 55,2+27,6 |  | 82.8 | [13 empty] | VV | 2 | 2 | True | 1 | ROZPOCET
22 | K | 171201221 | Poplatek za uložení stavebního odpadu na skládce (skládkovné) zeminy a kamení zatříděného do Katalogu odpadů pod kódem 17 05 04-odvoz na reciklační skládku viz. zadávací dokumentace bod 22.7 | t | 169.74 |  | 0 |  |  |  | základní | 0 | 0 | 0 | 0 | 0 | 0 | 4 | K | 2 |  |  |  | ROZPOCET | 0 | 0 | 0 | 0 | 0 | 1 | 0 | 4 | 1542525999
| VV |  | 82,8*2,05 'Přepočtené koeficientem množství |  | 169.74 | [13 empty] | VV | 2 | 2 | False | 1 | ROZPOCET
23 | K | 174151101 | Zásyp sypaninou z jakékoliv horniny strojně s uložením výkopku ve vrstvách se zhutněním jam, šachet, rýh nebo kolem objektů v těchto vykopávkách | m3 | 56.9 |  | 0 |  |  |  | základní | 0.328 | 18.6632 | 0 | 0 | 0 | 0 | 4 | K | 2 |  |  |  | ROZPOCET | 0 | 0 | 0 | 0 | 0 | 1 | 0 | 4 | 1757596853
| VV |  | "výkop-podsyp-obsyp" | [15 empty] | VV | 2 | 1 | True | 0 | ROZPOCET
| VV |  | 69-3,3-8,8 |  | 56.9 | [13 empty] | VV | 2 | 2 | True | 1 | ROZPOCET
24 | M | 58331200 | štěrkopísek netříděný | t | 95.023 |  | 0 |  |  |  | základní | 0 | 0 | 1 | 95.023 | 0 | 0 | 8 | M | 2 |  |  |  | ROZPOCET | 0 | 0 | 0 | 0 | 0 | 1 | 0 | 4 | -306231064
| VV |  | "zásyp v komunikaci SÚS - 100% nový materiál" | [15 empty] | VV | 2 | 1 | True | 0 | ROZPOCET
| VV |  | 4*2*1,5*2,3-4*2*1,1*0,55 |  | 22.76 | [13 empty] | VV | 2 | 2 | True | 0 | ROZPOCET
| VV |  | 3*4*1,5*2,3-3*4*1,1*0,55 |  | 34.14 | [13 empty] | VV | 2 | 2 | True | 0 | ROZPOCET
| VV |  | Součet |  | 56.9 | [13 empty] | VV | 2 | 4 | True | 1 | ROZPOCET
| VV |  | 56,9*1,67 'Přepočtené koeficientem množství |  | 95.023 | [13 empty] | VV | 2 | 2 | False | 1 | ROZPOCET
25 | K | 175151101 | Obsypání potrubí strojně sypaninou z vhodných třídy těžitelnosti I a II, skupiny 1 až 4 nebo materiálem připraveným podél výkopu ve vzdálenosti do 3 m od jeho kraje, pro jakoukoliv hloubku výkopu a míru zhutnění bez prohození sypaniny | m3 | 8.8 |  | 0 |  |  |  | základní | 0.435 | 3.828 | 0 | 0 | 0 | 0 | 4 | K | 2 |  |  |  | ROZPOCET | 0 | 0 | 0 | 0 | 0 | 1 | 0 | 4 | 328474648
| VV |  | "jámy 2x1,5" 4*2*1,1*0,4 |  | 3.52 | [13 empty] | VV | 2 | 2 | True | 0 | ROZPOCET
| VV |  | "jámy 4x1,5" 3*4*1,1*0,4 |  | 5.28 | [13 empty] | VV | 2 | 2 | True | 0 | ROZPOCET
| VV |  | Součet |  | 8.8 | [13 empty] | VV | 2 | 4 | True | 1 | ROZPOCET
26 | M | 58341334 | kamenivo drcené drobné frakce 0/2 | t | 17.6 |  | 0 |  |  |  | základní | 0 | 0 | 1 | 17.6 | 0 | 0 | 8 | M | 2 |  |  |  | ROZPOCET | 0 | 0 | 0 | 0 | 0 | 1 | 0 | 4 | 2002700747
| VV |  | 8,8*2 'Přepočtené koeficientem množství |  | 17.6 | [13 empty] | VV | 2 | 2 | False | 1 | ROZPOCET
| D | 4 | Vodorovné konstrukce |  |  |  | 0 | [5 empty] | 4.3461 |  | 0 |  | 0 | 1 | D | 1 |  |  |  | ROZPOCET | [6 empty] | 0
27 | K | 451573111 | Lože pod potrubí otevřený výkop ze štěrkopísku | m3 | 3.3 |  | 0 |  |  |  | základní | 1.317 | 4.3461 | 0 | 0 | 0 | 0 | 4 | K | 2 |  |  |  | ROZPOCET | 0 | 0 | 0 | 0 | 0 | 1 | 0 | 4 | 537916297
| VV |  | "jámy 2x1,5" 4*2*1,1*0,15 |  | 1.32 | [13 empty] | VV | 2 | 2 | True | 0 | ROZPOCET
| VV |  | "jámy 4x1,5" 3*4*1,1*0,15 |  | 1.98 | [13 empty] | VV | 2 | 2 | True | 0 | ROZPOCET
| VV |  | Součet |  | 3.3 | [13 empty] | VV | 2 | 4 | True | 1 | ROZPOCET
| D | 5 | Komunikace pozemní |  |  |  | 0 | [5 empty] | 21.3746 |  | 0.38088 |  | 0 | 1 | D | 1 |  |  |  | ROZPOCET | [6 empty] | 0
28 | K | 564271111 | Podklad nebo podsyp ze štěrkopísku ŠP s rozprostřením, vlhčením a zhutněním plochy přes 100 m2, po zhutnění tl. 250 mm | m2 | 30 |  | 0 |  |  |  | základní | 0.02 | 0.6 | 0 | 0 | 0 | 0 | 4 | K | 2 |  |  |  | ROZPOCET | 0 | 0 | 0 | 0 | 0 | 1 | 0 | 4 | 435143771
| VV |  | "ŠP, komunikace SÚS" | [15 empty] | VV | 2 | 1 | True | 0 | ROZPOCET
| VV |  | 4*2*1,5 |  | 12 | [13 empty] | VV | 2 | 2 | True | 0 | ROZPOCET
| VV |  | 3*4*1,5 |  | 18 | [13 empty] | VV | 2 | 2 | True | 0 | ROZPOCET
| VV |  | Součet |  | 30 | [13 empty] | VV | 2 | 4 | True | 1 | ROZPOCET
29 | K | 564760111 | Podklad nebo kryt z kameniva hrubého drceného vel. 16-32 mm s rozprostřením a zhutněním plochy přes 100 m2, po zhutnění tl. 200 mm | m2 | 60 |  | 0 |  |  |  | základní | 0.028 | 1.68 | 0 | 0 | 0 | 0 | 4 | K | 2 |  |  |  | ROZPOCET | 0 | 0 | 0 | 0 | 0 | 1 | 0 | 4 | -208062739
| VV |  | "vrstva provizorního zaštěrkování 3 x 20 cm" | [15 empty] | VV | 2 | 1 | True | 0 | ROZPOCET
| VV |  | "SÚS" (4*2*1,5+3*4*1,5)*2 |  | 60 | [13 empty] | VV | 2 | 2 | True | 1 | ROZPOCET
30 | K | 565166111 | Asfaltový beton vrstva podkladní ACP 22 (obalované kamenivo hrubozrnné - OKH) s rozprostřením a zhutněním v pruhu šířky přes 1,5 do 3 m, po zhutnění tl. 80 mm | m2 | 58.88 |  | 0 |  |  |  | základní | 0.071 | 4.1805 | 0 | 0 | 0 | 0 | 4 | K | 2 |  |  |  | ROZPOCET | 0 | 0 | 0 | 0 | 0 | 1 | 0 | 4 | -861715129
| VV |  | "OK, komunikace SÚS" | [15 empty] | VV | 2 | 1 | True | 0 | ROZPOCET
| VV |  | 4*2,8*2,3 |  | 25.76 | [13 empty] | VV | 2 | 2 | True | 0 | ROZPOCET
| VV |  | 3*4,8*2,3 |  | 33.12 | [13 empty] | VV | 2 | 2 | True | 0 | ROZPOCET
| VV |  | Součet |  | 58.88 | [13 empty] | VV | 2 | 4 | True | 1 | ROZPOCET
31 | K | 567122114 | Podklad ze směsi stmelené cementem SC bez dilatačních spár, s rozprostřením a zhutněním SC C 8/10 (KSC I), po zhutnění tl. 150 mm | m2 | 43.32 |  | 0 |  |  |  | základní | 0.027 | 1.1696 | 0 | 0 | 0 | 0 | 4 | K | 2 |  |  |  | ROZPOCET | 0 | 0 | 0 | 0 | 0 | 1 | 0 | 4 | 429972801
| VV |  | "SC, komunikace SÚS" | [15 empty] | VV | 2 | 1 | True | 0 | ROZPOCET
| VV |  | 4*2,4*1,9 |  | 18.24 | [13 empty] | VV | 2 | 2 | True | 0 | ROZPOCET
| VV |  | 3*4,4*1,9 |  | 25.08 | [13 empty] | VV | 2 | 2 | True | 0 | ROZPOCET
| VV |  | Součet |  | 43.32 | [13 empty] | VV | 2 | 4 | True | 1 | ROZPOCET
32 | K | 573111113 | Postřik infiltrační PI z asfaltu silničního s posypem kamenivem, v množství 1,50 kg/m2 | m2 | 58.88 |  | 0 |  |  |  | základní | 0.004 | 0.23552 | 0 | 0 | 0 | 0 | 4 | K | 2 |  |  |  | ROZPOCET | 0 | 0 | 0 | 0 | 0 | 1 | 0 | 4 | -122863726
| VV |  | 4*2,8*2,3 |  | 25.76 | [13 empty] | VV | 2 | 2 | True | 0 | ROZPOCET
| VV |  | 3*4,8*2,3 |  | 33.12 | [13 empty] | VV | 2 | 2 | True | 0 | ROZPOCET
| VV |  | Součet |  | 58.88 | [13 empty] | VV | 2 | 4 | True | 1 | ROZPOCET
33 | K | 573211107 | Postřik spojovací PS bez posypu kamenivem z asfaltu silničního, v množství 0,30 kg/m2 | m2 | 96.72 |  | 0 |  |  |  | základní | 0.002 | 0.19344 | 0 | 0 | 0 | 0 | 4 | K | 2 |  |  |  | ROZPOCET | 0 | 0 | 0 | 0 | 0 | 1 | 0 | 4 | -1719949833
| VV |  | "ACO 11, komunikace SÚS" | [15 empty] | VV | 2 | 1 | True | 0 | ROZPOCET
| VV |  | 4*3,6*3,1 |  | 44.64 | [13 empty] | VV | 2 | 2 | True | 0 | ROZPOCET
| VV |  | 3*5,6*3,1 |  | 52.08 | [13 empty] | VV | 2 | 2 | True | 0 | ROZPOCET
| VV |  | Součet |  | 96.72 | [13 empty] | VV | 2 | 4 | True | 1 | ROZPOCET
34 | K | 577144141 | Asfaltový beton vrstva obrusná ACO 11 (ABS) s rozprostřením a se zhutněním z modifikovaného asfaltu v pruhu šířky přes 3 m, po zhutnění tl. 50 mm | m2 | 96.72 |  | 0 |  |  |  | základní | 0.016 | 1.5475 | 0 | 0 | 0 | 0 | 4 | K | 2 |  |  |  | ROZPOCET | 0 | 0 | 0 | 0 | 0 | 1 | 0 | 4 | -1658755990
| VV |  | "ACO 11, komunikace SÚS" | [15 empty] | VV | 2 | 1 | True | 0 | ROZPOCET
| VV |  | 4*3,6*3,1 |  | 44.64 | [13 empty] | VV | 2 | 2 | True | 0 | ROZPOCET
| VV |  | 3*5,6*3,1 |  | 52.08 | [13 empty] | VV | 2 | 2 | True | 0 | ROZPOCET
| VV |  | Součet |  | 96.72 | [13 empty] | VV | 2 | 4 | True | 1 | ROZPOCET
35 | K | 577166131 | Asfaltový beton vrstva ložní ACL 22 (ABVH) s rozprostřením a zhutněním z modifikovaného asfaltu v pruhu šířky přes 1,5 do 3 m, po zhutnění tl. 70 mm | m2 | 76.68 |  | 0 |  |  |  | základní | 0.09 | 6.9012 | 0 | 0 | 0 | 0 | 4 | K | 2 |  |  |  | ROZPOCET | 0 | 0 | 0 | 0 | 0 | 1 | 0 | 4 | -873054388
| VV |  | "ACL22, komunikace SÚS" | [15 empty] | VV | 2 | 1 | True | 0 | ROZPOCET
| VV |  | 4*3,2*2,7 |  | 34.56 | [13 empty] | VV | 2 | 2 | True | 0 | ROZPOCET
| VV |  | 3*5,2*2,7 |  | 42.12 | [13 empty] | VV | 2 | 2 | True | 0 | ROZPOCET
| VV |  | Součet |  | 76.68 | [13 empty] | VV | 2 | 4 | True | 1 | ROZPOCET
36 | K | 599141111 | Vyplnění spár mezi silničními dílci jakékoliv tloušťky živičnou zálivkou | m | 105.8 |  | 0 |  |  |  | základní | 0.046 | 4.8668 | 0.0036 | 0.38088 | 0 | 0 | 4 | K | 2 |  |  |  | ROZPOCET | 0 | 0 | 0 | 0 | 0 | 1 | 0 | 4 | -1198572144
| VV |  | 4*(2*3,6+2*3,1) |  | 53.6 | [13 empty] | VV | 2 | 2 | True | 0 | ROZPOCET
| VV |  | 3*(2*5,6+2*3,1) |  | 52.2 | [13 empty] | VV | 2 | 2 | True | 0 | ROZPOCET
| VV |  | Součet |  | 105.8 | [13 empty] | VV | 2 | 4 | True | 1 | ROZPOCET
| D | 8 | Trubní vedení |  |  |  | 0 | [5 empty] | 176.991 |  | 2.7529 |  | 0 | 1 | D | 1 |  |  |  | ROZPOCET | [6 empty] | 0
37 | K | 871254202 | Montáž kanalizačního potrubí z polyetylenu PE100 RC svařovaných na tupo v otevřeném výkopu ve sklonu do 20 % SDR 11/PN16 d 90 x 8,2 mm | m | 297.2 |  | 0 |  |  |  | základní | 0.313 | 93.0236 | 0 | 0 | 0 | 0 | 4 | K | 2 |  |  |  | ROZPOCET | 0 | 0 | 0 | 0 | 0 | 1 | 0 | 4 | -1761198853
38 | M | ELM.19485 | Trubka PE RC SDR 11 90x8,2 mm (typ 1 dle PAS 1075); 12 m | m | 301.661 |  | 0 |  |  |  | základní | 0 | 0 | 0.00212 | 0.63952 | 0 | 0 | 8 | M | 2 |  |  |  | ROZPOCET | 0 | 0 | 0 | 0 | 0 | 1 | 0 | 4 | -511158606
39 | K | 877215310 | Montáž tvarovek na kanalizačním plastovém potrubí z polyetylenu PE 100 svařovaných na tupo SDR 11/PN16 kolen 15°, 30° nebo 45° d 63 | kus | 6 |  | 0 |  |  |  | základní | 0.947 | 5.682 | 0 | 0 | 0 | 0 | 4 | K | 2 |  |  |  | ROZPOCET | 0 | 0 | 0 | 0 | 0 | 1 | 0 | 4 | -725452824
40 | M | WVN.FF485205W | Koleno 45° PE100 SDR11 63 | kus | 1 |  | 0 |  |  |  | základní | 0 | 0 | 0.0003 | 0.0003 | 0 | 0 | 8 | M | 2 |  |  |  | ROZPOCET | 0 | 0 | 0 | 0 | 0 | 1 | 0 | 4 | 2057033116
41 | M | WVN.FF485225W | Koleno 90° PE100 SDR11 63 | kus | 1 |  | 0 |  |  |  | základní | 0 | 0 | 0.00028 | 0.00028 | 0 | 0 | 8 | M | 2 |  |  |  | ROZPOCET | 0 | 0 | 0 | 0 | 0 | 1 | 0 | 4 | 329310951
42 | M | WVN.FF485525W | Lemový nákružek PE100 SDR11 63 | kus | 2 |  | 0 |  |  |  | základní | 0 | 0 | 0.00019 | 0.00038 | 0 | 0 | 8 | M | 2 |  |  |  | ROZPOCET | 0 | 0 | 0 | 0 | 0 | 1 | 0 | 4 | 1070806156
43 | M | WVN.FF700211W | Příruba PP/ocel PN16 63 DN50 | kus | 2 |  | 0 |  |  |  | základní | 0 | 0 | 0.00108 | 0.00216 | 0 | 0 | 8 | M | 2 |  |  |  | ROZPOCET | 0 | 0 | 0 | 0 | 0 | 1 | 0 | 4 | -410564984
44 | K | 877245301 | Montáž tvarovek na kanalizačním plastovém potrubí z polyetylenu PE 100 svařovaných na tupo SDR 11/PN16 oblouků nebo redukcí d 90 | kus | 3 |  | 0 |  |  |  | základní | 1.105 | 3.315 | 0 | 0 | 0 | 0 | 4 | K | 2 |  |  |  | ROZPOCET | 0 | 0 | 0 | 0 | 0 | 1 | 0 | 4 | -1139652821
45 | M | WVN.FFD91013W | Oblouk 11° PE100 RC SDR11 90 | kus | 1 |  | 0 |  |  |  | základní | 0 | 0 | 0.0011 | 0.0011 | 0 | 0 | 8 | M | 2 |  |  |  | ROZPOCET | 0 | 0 | 0 | 0 | 0 | 1 | 0 | 4 | -1900656224
46 | M | WVN.FFD81013W | Oblouk 22° PE100 RC SDR11 90 | kus | 2 |  | 0 |  |  |  | základní | 0 | 0 | 0.0012 | 0.0024 | 0 | 0 | 8 | M | 2 |  |  |  | ROZPOCET | 0 | 0 | 0 | 0 | 0 | 1 | 0 | 4 | -57235891
47 | K | 877245312 | Montáž tvarovek na kanalizačním plastovém potrubí z polyetylenu PE 100 svařovaných na tupo SDR 11/PN16 kolen 90° d 90 | kus | 1 |  | 0 |  |  |  | základní | 1.105 | 1.105 | 0 | 0 | 0 | 0 | 4 | K | 2 |  |  |  | ROZPOCET | 0 | 0 | 0 | 0 | 0 | 1 | 0 | 4 | 2026973108
48 | M | WVN.FF485227W | Koleno 90° PE100 SDR11 90 | kus | 1 |  | 0 |  |  |  | základní | 0 | 0 | 0.0007 | 0.0007 | 0 | 0 | 8 | M | 2 |  |  |  | ROZPOCET | 0 | 0 | 0 | 0 | 0 | 1 | 0 | 4 | 1296259619
49 | K | 857242122 | Montáž litinových tvarovek na potrubí litinovém tlakovém jednoosých na potrubí z trub přírubových v otevřeném výkopu, kanálu nebo v šachtě DN 80 | kus | 4 |  | 0 |  |  |  | základní | 0.759 | 3.036 | 0.00167 | 0.00668 | 0 | 0 | 4 | K | 2 |  |  |  | ROZPOCET | 0 | 0 | 0 | 0 | 0 | 1 | 0 | 4 | -1979069129
50 | M | 55253215 | trouba přírubová litinová PN16/40 DN 50 dl 200mm | kus | 2 |  | 0 |  |  |  | základní | 0 | 0 | 0.007 | 0.014 | 0 | 0 | 8 | M | 2 |  |  |  | ROZPOCET | 0 | 0 | 0 | 0 | 0 | 1 | 0 | 4 | 516078835
51 | M | HWL.50500802001.1 | KOLENO PATNÍ PŘÍRUBOVÉ DLOUHÉ 50 | kus | 2 |  | 0 |  |  |  | základní | 0 | 0 | 0.0163 | 0.0326 | 0 | 0 | 8 | M | 2 |  |  |  | ROZPOCET | 0 | 0 | 0 | 0 | 0 | 1 | 0 | 4 | -1754051593
52 | K | 877245313 | Montáž tvarovek na kanalizačním plastovém potrubí z polyetylenu PE 100 svařovaných na tupo SDR 11/PN16 T-kusů d 90 | kus | 7 |  | 0 |  |  |  | základní | 1.226 | 8.582 | 0 | 0 | 0 | 0 | 4 | K | 2 |  |  |  | ROZPOCET | 0 | 0 | 0 | 0 | 0 | 1 | 0 | 4 | -1149941796
53 | M | WVN.FF585045W | Redukovaný T-kus SDR11 90/63 | kus | 2 |  | 0 |  |  |  | základní | 0 | 0 | 0.00078 | 0.00156 | 0 | 0 | 8 | M | 2 |  |  |  | ROZPOCET | 0 | 0 | 0 | 0 | 0 | 1 | 0 | 4 | 1352879392
54 | M | 28615177 | T-kus SDR11 PE 100 D 90mm | kus | 5 |  | 0 |  |  |  | základní | 0 | 0 | 0.00103 | 0.00515 | 0 | 0 | 8 | M | 2 |  |  |  | ROZPOCET | 0 | 0 | 0 | 0 | 0 | 1 | 0 | 4 | 2138193977
55 | K | 891247112 | Montáž vodovodních armatur na potrubí hydrantů podzemních (bez osazení poklopů) DN 80 | kus | 2 |  | 0 |  |  |  | základní | 1.333 | 2.666 | 0.00136 | 0.00272 | 0 | 0 | 4 | K | 2 |  |  |  | ROZPOCET | 0 | 0 | 0 | 0 | 0 | 1 | 0 | 4 | -1148495187
56 | M | HWL.D82005006320 | SOUPRAVA PROPLACHOVACÍ NA ODPADNÍ VODU 63/1,5 m | kus | 2 |  | 0 |  |  |  | základní | 0 | 0 | 0.018 | 0.036 | 0 | 0 | 8 | M | 2 |  |  |  | ROZPOCET | 0 | 0 | 0 | 0 | 0 | 1 | 0 | 4 | -2124385331
57 | K | 891211112 | Montáž vodovodních armatur na potrubí šoupátek nebo klapek uzavíracích v otevřeném výkopu nebo v šachtách s osazením zemní soupravy (bez poklopů) DN 50 | kus | 2 |  | 0 |  |  |  | základní | 1.278 | 2.556 | 0.00072 | 0.00144 | 0 | 0 | 4 | K | 2 |  |  |  | ROZPOCET | 0 | 0 | 0 | 0 | 0 | 1 | 0 | 4 | 2087227856
58 | M | HWL.D48105000010 | ŠOUPĚ PRO ODPADNÍ VODU L250 50 | kus | 2 |  | 0 |  |  |  | základní | 0 | 0 | 0.012 | 0.024 | 0 | 0 | 8 | M | 2 |  |  |  | ROZPOCET | 0 | 0 | 0 | 0 | 0 | 1 | 0 | 4 | -702580891
59 | M | HWL.D60104001800 | PRO ODPADNÍ ŠOUPĚ D480 TELESKOPICKÁ 1,3-1,8 m 50-63 (1,3-1,8m) | kus | 2 |  | 0 |  |  |  | základní | 0 | 0 | 0.0028 | 0.0056 | 0 | 0 | 8 | M | 2 |  |  |  | ROZPOCET | 0 | 0 | 0 | 0 | 0 | 1 | 0 | 4 | 407912459
60 | K | 899401113 | Osazení poklopů litinových hydrantových | kus | 2 |  | 0 |  |  |  | základní | 1.182 | 2.364 | 0.32906 | 0.65812 | 0 | 0 | 4 | K | 2 |  |  |  | ROZPOCET | 0 | 0 | 0 | 0 | 0 | 1 | 0 | 4 | -618918972
61 | M | 42291452 | poklop litinový hydrantový DN 80 | kus | 2 |  | 0 |  |  |  | základní | 0 | 0 | 0.0295 | 0.059 | 0 | 0 | 8 | M | 2 |  |  |  | ROZPOCET | 0 | 0 | 0 | 0 | 0 | 1 | 0 | 4 | -1844534893
62 | K | 899401112 | Osazení poklopů litinových šoupátkových | kus | 2 |  | 0 |  |  |  | základní | 0.863 | 1.726 | 0.12303 | 0.24606 | 0 | 0 | 4 | K | 2 |  |  |  | ROZPOCET | 0 | 0 | 0 | 0 | 0 | 1 | 0 | 4 | 1400063794
63 | M | 42291352 | poklop litinový šoupátkový pro zemní soupravy osazení do terénu a do vozovky | kus | 2 |  | 0 |  |  |  | základní | 0 | 0 | 0.0133 | 0.0266 | 0 | 0 | 8 | M | 2 |  |  |  | ROZPOCET | 0 | 0 | 0 | 0 | 0 | 1 | 0 | 4 | 1559044025
64 | K | 892372111 | Tlakové zkoušky vodou zabezpečení konců potrubí při tlakových zkouškách DN do 300 | kus | 2 |  | 0 |  |  |  | základní | 10.3 | 20.6 | 0.45937 | 0.91874 | 0 | 0 | 4 | K | 2 |  |  |  | ROZPOCET | 0 | 0 | 0 | 0 | 0 | 1 | 0 | 4 | 1003023176
65 | K | 899721111 | Signalizační vodič na potrubí DN do 150 mm | m | 356.64 |  | 0 |  |  |  | základní | 0.054 | 19.2586 | 0.00019 | 0.067762 | 0 | 0 | 4 | K | 2 |  |  |  | ROZPOCET | 0 | 0 | 0 | 0 | 0 | 1 | 0 | 4 | -1683804832
| VV |  | 297,2*1,2 'Přepočtené koeficientem množství |  | 356.64 | [13 empty] | VV | 2 | 2 | False | 1 | ROZPOCET
66 | K | 892241111 | Tlakové zkoušky vodou na potrubí DN do 80 | m | 297.2 |  | 0 |  |  |  | základní | 0.044 | 13.0768 | 0 | 0 | 0 | 0 | 4 | K | 2 |  |  |  | ROZPOCET | 0 | 0 | 0 | 0 | 0 | 1 | 0 | 4 | -716345345
| D | 9 | Ostatní konstrukce a práce, bourání |  |  |  | 0 | [5 empty] | 68.0052 |  | 0.002166 |  | 0 | 1 | D | 1 |  |  |  | ROZPOCET | [6 empty] | 0
67 | K | 919112222 | Řezání dilatačních spár v živičném krytu vytvoření komůrky pro těsnící zálivku šířky 15 mm, hloubky 25 mm | m | 105.8 |  | 0 |  |  |  | základní | 0.139 | 14.7062 | 0 | 0 | 0 | 0 | 4 | K | 2 |  |  |  | ROZPOCET | 0 | 0 | 0 | 0 | 0 | 1 | 0 | 4 | -1742627451
68 | K | 919735112 | Řezání stávajícího živičného krytu nebo podkladu hloubky přes 50 do 100 mm | m | 105.8 |  | 0 |  |  |  | základní | 0.196 | 20.7368 | 0 | 0 | 0 | 0 | 4 | K | 2 |  |  |  | ROZPOCET | 0 | 0 | 0 | 0 | 0 | 1 | 0 | 4 | -938635289
69 | K | 919735123 | Řezání stávajícího betonového krytu nebo podkladu hloubky přes 100 do 150 mm | m | 72.2 |  | 0 |  |  |  | základní | 0.451 | 32.5622 | 3e-05 | 0.002166 | 0 | 0 | 4 | K | 2 |  |  |  | ROZPOCET | 0 | 0 | 0 | 0 | 0 | 1 | 0 | 4 | 655149061
| VV |  | 4*(2*2,4+2*1,9) |  | 34.4 | [13 empty] | VV | 2 | 2 | True | 0 | ROZPOCET
| VV |  | 3*(2*4,4+2*1,9) |  | 37.8 | [13 empty] | VV | 2 | 2 | True | 0 | ROZPOCET
| VV |  | Součet |  | 72.2 | [13 empty] | VV | 2 | 4 | True | 1 | ROZPOCET
| D | 99 | Přesun hmot |  |  |  | 0 | [5 empty] | 173.8645 |  | 0 |  | 0 | 1 | D | 1 |  |  |  | ROZPOCET | [6 empty] | 0
70 | K | 998276101 | Přesun hmot pro trubní vedení hloubené z trub z plastických hmot nebo sklolaminátových pro vodovody nebo kanalizace v otevřeném výkopu dopravní vzdálenost do 15 m | t | 117.476 |  | 0 |  |  |  | základní | 1.48 | 173.8645 | 0 | 0 | 0 | 0 | 4 | K | 2 |  |  |  | ROZPOCET | 0 | 0 | 0 | 0 | 0 | 1 | 0 | 4 | -1484082971
| D | 997 | Přesun sutě |  |  |  | 0 | [5 empty] | 24.7812 |  | 0 |  | 0 | 1 | D | 1 |  |  |  | ROZPOCET | [6 empty] | 0
71 | K | 997221551 | Vodorovná doprava suti bez naložení, ale se složením a s hrubým urovnáním ze sypkých materiálů, na vzdálenost do 1 km | t | 96.425 |  | 0 |  |  |  | základní | 0.03 | 2.8927 | 0 | 0 | 0 | 0 | 4 | K | 2 |  |  |  | ROZPOCET | 0 | 0 | 0 | 0 | 0 | 1 | 0 | 4 | 104647982
72 | K | 997221559 | Vodorovná doprava suti bez naložení, ale se složením a s hrubým urovnáním Příplatek k ceně za každý další i započatý 1 km přes 1 km | t | 3278.45 |  | 0 |  |  |  | základní | 0.002 | 6.5569 | 0 | 0 | 0 | 0 | 4 | K | 2 |  |  |  | ROZPOCET | 0 | 0 | 0 | 0 | 0 | 1 | 0 | 4 | -1993312859
| VV |  | 96,425*34 'Přepočtené koeficientem množství |  | 3278.45 | [13 empty] | VV | 2 | 2 | False | 1 | ROZPOCET
73 | K | 997221611 | Nakládání na dopravní prostředky pro vodorovnou dopravu suti | t | 96.425 |  | 0 |  |  |  | základní | 0.159 | 15.3316 | 0 | 0 | 0 | 0 | 4 | K | 2 |  |  |  | ROZPOCET | 0 | 0 | 0 | 0 | 0 | 1 | 0 | 4 | -381995783
74 | K | 997221615 | Poplatek za uložení stavebního odpadu na skládce (skládkovné) z prostého betonu zatříděného do Katalogu odpadů pod kódem 17 01 01-odvoz na reciklační skládku viz. zadávací dokumentace bod 22.7 | t | 14.079 |  | 0 |  |  |  | základní | 0 | 0 | 0 | 0 | 0 | 0 | 4 | K | 2 |  |  |  | ROZPOCET | 0 | 0 | 0 | 0 | 0 | 1 | 0 | 4 | -541231648
| VV |  | 14,079 |  | 14.079 | [13 empty] | VV | 2 | 2 | True | 1 | ROZPOCET
75 | K | 997221645 | Poplatek za uložení stavebního odpadu na skládce (skládkovné) asfaltového bez obsahu dehtu zatříděného do Katalogu odpadů pod kódem 17 03 02-odvoz na reciklační skládku viz. zadávací dokumentace bod 22.7 | t | 40.946 |  | 0 |  |  |  | základní | 0 | 0 | 0 | 0 | 0 | 0 | 4 | K | 2 |  |  |  | ROZPOCET | 0 | 0 | 0 | 0 | 0 | 1 | 0 | 4 | 468564628
| VV |  | 29,823+11,123 |  | 40.946 | [13 empty] | VV | 2 | 2 | True | 1 | ROZPOCET
76 | K | 997221655 | Poplatek za uložení stavebního odpadu na skládce (skládkovné) zeminy a kamení zatříděného do Katalogu odpadů pod kódem 17 05 04-odvoz na reciklační skládku viz. zadávací dokumentace bod 22.7 | t | 22.14 |  | 0 |  |  |  | základní | 0 | 0 | 0 | 0 | 0 | 0 | 4 | K | 2 |  |  |  | ROZPOCET | 0 | 0 | 0 | 0 | 0 | 1 | 0 | 4 | -1220245616
| VV |  | 15+7,14 |  | 22.14 | [13 empty] | VV | 2 | 2 | True | 1 | ROZPOCET

## SO_05.1-N - Podružné tlak...
[9 empty] | >> skryté sloupce << | [9 empty] | {37f1705e-120e-4d31-a62e-d83920aca808}
2
| KRYCÍ LIST SOUPISU PRACÍ | [8 empty] | v --- níže se nacházejí doplnkové a pomocné údaje k sestavám --- v | [8 empty] | False
Stavba:
Kanalizace Dvůr Králové nad Labem - Verdek
Objekt:
SO_05 - Podružné tlakové propoje
Soupis:
SO_05.1-N - Podružné tlakové propoje - neuznatelné
| KSO: |  |  |  |  | CC-CZ:
| Místo: |  |  |  |  | Datum: | 2025-04-22
| Zadavatel: |  |  |  |  | IČ:
DIČ:
| Zhotovitel: |  |  |  |  | IČ: | 0
[6 empty] | DIČ: | 0
| Projektant: |  |  |  |  | IČ:
|  | Ing. Martin Herman |  |  |  | DIČ:
| Zpracovatel: |  |  |  |  | IČ:
|  | VIS s.r.o. Hradec Králové, Dita Paštová |  |  |  | DIČ:
Poznámka:
| Cena bez DPH | [5 empty] | 0
|  |  | Základ daně |  |  | Sazba daně | Výše daně
| DPH | základní | 0 |  |  | 21% | 0
|  | snížená | 0 |  |  | 12% | 0
|  | zákl. přenesená | 0 |  |  | 21% | 0
|  | sníž. přenesená | 0 |  |  | 12% | 0
|  | nulová | 0 |  |  | 0% | 0
| Cena s DPH |  |  | v | CZK |  | 0
| Projektant |  |  | Zpracovatel
| Datum a podpis: |  | Razítko | Datum a podpis: |  |  | Razítko
| Objednavatel |  |  | Zhotovitel
| Datum a podpis: |  | Razítko | Datum a podpis: |  |  | Razítko
REKAPITULACE ČLENĚNÍ SOUPISU PRACÍ
Stavba:
Kanalizace Dvůr Králové nad Labem - Verdek
Objekt:
SO_05 - Podružné tlakové propoje
Soupis:
SO_05.1-N - Podružné tlakové propoje - neuznatelné
Místo: | [5 empty] | Datum: | 2025-04-22
Zadavatel: | [5 empty] | Projektant: | Ing. Martin Herman
Zhotovitel: | [5 empty] | Zpracovatel: | VIS s.r.o. Hradec Králové, Dita Paštová
Kód dílu - Popis | [6 empty] | Cena celkem [CZK]
Náklady ze soupisu prací | [6 empty] | 0 | [12 empty] | -1
| HSV - Práce a dodávky HSV | [5 empty] | 0
| 1 - Zemní práce | [5 empty] | 0
| 2 - Zakládání | [5 empty] | 0
| 4 - Vodorovné konstrukce | [5 empty] | 0
| 5 - Komunikace pozemní | [5 empty] | 0
| 8 - Trubní vedení | [5 empty] | 0
| 9 - Ostatní konstrukce a práce, bourání | [5 empty] | 0
| 99 - Přesun hmot | [5 empty] | 0
| 997 - Přesun sutě | [5 empty] | 0
SOUPIS PRACÍ
Stavba:
Kanalizace Dvůr Králové nad Labem - Verdek
Objekt:
SO_05 - Podružné tlakové propoje
Soupis:
SO_05.1-N - Podružné tlakové propoje - neuznatelné
Místo: | [5 empty] | Datum: | 2025-04-22
Zadavatel: | [5 empty] | Projektant: | Ing. Martin Herman
Zhotovitel: | [5 empty] | Zpracovatel: | VIS s.r.o. Hradec Králové, Dita Paštová
PČ | Typ | Kód | Popis | MJ | Množství | J.cena [CZK] | Cena celkem [CZK] | Cenová soustava |  |  | DPH | J. Nh [h] | Nh celkem [h] | J. hmotnost [t] | Hmotnost celkem [t] | J. suť [t] | Suť Celkem [t]
Náklady soupisu celkem | [6 empty] | 0 | [5 empty] | 269.0727 |  | 40.126 |  | 15.8908 |  | D | -1 | [10 empty] | 0
| D | HSV | Práce a dodávky HSV |  |  |  | 0 | [5 empty] | 269.0727 |  | 40.126 |  | 15.8908 | 1 | D | 0 |  |  |  | ROZPOCET | [6 empty] | 0
| D | 1 | Zemní práce |  |  |  | 0 | [5 empty] | 119.5183 |  | 35.9353 |  | 15.8908 | 1 | D | 1 |  |  |  | ROZPOCET | [6 empty] | 0
1 | K | 113107213 | Odstranění podkladů nebo krytů strojně plochy jednotlivě přes 200 m2 s přemístěním hmot na skládku na vzdálenost do 20 m nebo s naložením na dopravní prostředek z kameniva těženého, o tl. vrstvy přes 200 do 300 mm | m2 | 10.6 |  | 0 |  |  |  | základní | 0.078 | 0.8268 | 0 | 0 | 0.5 | 5.3 | 4 | K | 2 |  |  |  | ROZPOCET | 0 | 0 | 0 | 0 | 0 | 1 | 0 | 4 | -86853141
| VV |  | "ŠP, komunikace SÚS" | [15 empty] | VV | 2 | 1 | True | 0 | ROZPOCET
| VV |  | 1*2*2 |  | 4 | [13 empty] | VV | 2 | 2 | True | 0 | ROZPOCET
| VV |  | "ŠP místní komunikace" | [15 empty] | VV | 2 | 1 | True | 0 | ROZPOCET
| VV |  | 6*1,1 |  | 6.6 | [13 empty] | VV | 2 | 2 | True | 0 | ROZPOCET
| VV |  | Součet |  | 10.6 | [13 empty] | VV | 2 | 4 | True | 1 | ROZPOCET
2 | K | 113107223 | Odstranění podkladů nebo krytů strojně plochy jednotlivě přes 200 m2 s přemístěním hmot na skládku na vzdálenost do 20 m nebo s naložením na dopravní prostředek z kameniva hrubého drceného, o tl. vrstvy přes 200 do 300 mm | m2 | 8 |  | 0 |  |  |  | základní | 0.119 | 0.952 | 0 | 0 | 0.44 | 3.52 | 4 | K | 2 |  |  |  | ROZPOCET | 0 | 0 | 0 | 0 | 0 | 1 | 0 | 4 | -876478652
| VV |  | "vrstva provizorního zaštěrkování 2 x 30 cm" | [15 empty] | VV | 2 | 1 | True | 0 | ROZPOCET
| VV |  | "SÚS" 1*2*2*2 |  | 8 | [13 empty] | VV | 2 | 2 | True | 1 | ROZPOCET
3 | K | 113107231 | Odstranění podkladů nebo krytů strojně plochy jednotlivě přes 200 m2 s přemístěním hmot na skládku na vzdálenost do 20 m nebo s naložením na dopravní prostředek z betonu prostého, o tl. vrstvy přes 100 do 150 mm | m2 | 10.6 |  | 0 |  |  |  | základní | 0.194 | 2.0564 | 0 | 0 | 0.325 | 3.445 | 4 | K | 2 |  |  |  | ROZPOCET | 0 | 0 | 0 | 0 | 0 | 1 | 0 | 4 | -650028464
| VV |  | "SC, komunikace SÚS" | [15 empty] | VV | 2 | 1 | True | 0 | ROZPOCET
| VV |  | 1*2*2 |  | 4 | [13 empty] | VV | 2 | 2 | True | 0 | ROZPOCET
| VV |  | "SC, místní komunikace" | [15 empty] | VV | 2 | 1 | True | 0 | ROZPOCET
| VV |  | 6*1,1 |  | 6.6 | [13 empty] | VV | 2 | 2 | True | 0 | ROZPOCET
| VV |  | Součet |  | 10.6 | [13 empty] | VV | 2 | 4 | True | 1 | ROZPOCET
4 | K | 113107241 | Odstranění podkladů nebo krytů strojně plochy jednotlivě přes 200 m2 s přemístěním hmot na skládku na vzdálenost do 20 m nebo s naložením na dopravní prostředek živičných, o tl. vrstvy do 50 mm | m2 | 6.6 |  | 0 |  |  |  | základní | 0.057 | 0.3762 | 0 | 0 | 0.098 | 0.6468 | 4 | K | 2 |  |  |  | ROZPOCET | 0 | 0 | 0 | 0 | 0 | 1 | 0 | 4 | 2025682136
| VV |  | "ABS, místní asfalt" | [15 empty] | VV | 2 | 1 | True | 0 | ROZPOCET
| VV |  | 6*1,1 |  | 6.6 | [13 empty] | VV | 2 | 2 | True | 1 | ROZPOCET
5 | K | 113107242 | Odstranění podkladů nebo krytů strojně plochy jednotlivě přes 200 m2 s přemístěním hmot na skládku na vzdálenost do 20 m nebo s naložením na dopravní prostředek živičných, o tl. vrstvy přes 50 do 100 mm | m2 | 8 |  | 0 |  |  |  | základní | 0.078 | 0.624 | 0 | 0 | 0.22 | 1.76 | 4 | K | 2 |  |  |  | ROZPOCET | 0 | 0 | 0 | 0 | 0 | 1 | 0 | 4 | -1969075230
| VV |  | "ACL22, komunikace SÚS" | [15 empty] | VV | 2 | 1 | True | 0 | ROZPOCET
| VV |  | 1*2*2 |  | 4 | [13 empty] | VV | 2 | 2 | True | 0 | ROZPOCET
| VV |  | "OK, komunikace SÚS" | [15 empty] | VV | 2 | 1 | True | 0 | ROZPOCET
| VV |  | 1*2*2 |  | 4 | [13 empty] | VV | 2 | 2 | True | 0 | ROZPOCET
| VV |  | Součet |  | 8 | [13 empty] | VV | 2 | 4 | True | 1 | ROZPOCET
6 | K | 113154363 | Frézování živičného podkladu nebo krytu s naložením na dopravní prostředek plochy přes 1 000 do 10 000 m2 s překážkami v trase pruhu šířky přes 1 m do 2 m, tloušťky vrstvy 50 mm | m2 | 10.6 |  | 0 |  |  |  | základní | 0.009 | 0.0954 | 9e-05 | 0.000954 | 0.115 | 1.219 | 4 | K | 2 |  |  |  | ROZPOCET | 0 | 0 | 0 | 0 | 0 | 1 | 0 | 4 | 11499099
| VV |  | "ACO 11, komunikace SÚS" | [15 empty] | VV | 2 | 1 | True | 0 | ROZPOCET
| VV |  | 1*2*2 |  | 4 | [13 empty] | VV | 2 | 2 | True | 0 | ROZPOCET
| VV |  | "ABS místní asfalt" | [15 empty] | VV | 2 | 1 | True | 0 | ROZPOCET
| VV |  | 6*1,1 |  | 6.6 | [13 empty] | VV | 2 | 2 | True | 0 | ROZPOCET
| VV |  | Součet |  | 10.6 | [13 empty] | VV | 2 | 4 | True | 1 | ROZPOCET
7 | K | 115101201 | Čerpání vody na dopravní výšku do 10 m s uvažovaným průměrným přítokem do 500 l/min | hod | 30 |  | 0 |  |  |  | základní | 0.184 | 5.52 | 3e-05 | 0.0009 | 0 | 0 | 4 | K | 2 |  |  |  | ROZPOCET | 0 | 0 | 0 | 0 | 0 | 1 | 0 | 4 | 1156266345
| VV |  | 6*5 |  | 30 | [13 empty] | VV | 2 | 2 | True | 1 | ROZPOCET
8 | K | 115101301 | Pohotovost záložní čerpací soupravy pro dopravní výšku do 10 m s uvažovaným průměrným přítokem do 500 l/min | den | 5.35 |  | 0 |  |  |  | základní | 0 | 0 | 0 | 0 | 0 | 0 | 4 | K | 2 |  |  |  | ROZPOCET | 0 | 0 | 0 | 0 | 0 | 1 | 0 | 4 | 1291954355
| VV |  | 53,5/10 |  | 5.35 | [13 empty] | VV | 2 | 2 | True | 1 | ROZPOCET
9 | K | 121151125 | Sejmutí ornice strojně při souvislé ploše přes 500 m2, tl. vrstvy přes 250 do 300 mm | m2 | 13.79 |  | 0 |  |  |  | základní | 0.019 | 0.26201 | 0 | 0 | 0 | 0 | 4 | K | 2 |  |  |  | ROZPOCET | 0 | 0 | 0 | 0 | 0 | 1 | 0 | 4 | 1995107717
| VV |  | 8,9*1,1 |  | 9.79 | [13 empty] | VV | 2 | 2 | True | 0 | ROZPOCET
| VV |  | 1*2*2 |  | 4 | [13 empty] | VV | 2 | 2 | True | 0 | ROZPOCET
| VV |  | Součet |  | 13.79 | [13 empty] | VV | 2 | 4 | True | 1 | ROZPOCET
10 | K | 131151205 | Hloubení zapažených jam a zářezů strojně s urovnáním dna do předepsaného profilu a spádu v hornině třídy těžitelnosti I skupiny 1 a 2 přes 500 do 1 000 m3 | m3 | 5.52 |  | 0 |  |  |  | základní | 0.213 | 1.1758 | 0 | 0 | 0 | 0 | 4 | K | 2 |  |  |  | ROZPOCET | 0 | 0 | 0 | 0 | 0 | 1 | 0 | 4 | -1206217155
| VV |  | "30% výkopku v hornině tř. 2" | [15 empty] | VV | 2 | 1 | True | 0 | ROZPOCET
| VV |  | "jáma podvrtu" 2*2*2*2,3*0,3 |  | 5.52 | [13 empty] | VV | 2 | 2 | True | 1 | ROZPOCET
11 | K | 131251205 | Hloubení zapažených jam a zářezů strojně s urovnáním dna do předepsaného profilu a spádu v hornině třídy těžitelnosti I skupiny 3 přes 500 do 1 000 m3 | m3 | 5.52 |  | 0 |  |  |  | základní | 0.38 | 2.0976 | 0 | 0 | 0 | 0 | 4 | K | 2 |  |  |  | ROZPOCET | 0 | 0 | 0 | 0 | 0 | 1 | 0 | 4 | -1014427567
| VV |  | "30% výkopku v hornině tř. 3" | [15 empty] | VV | 2 | 1 | True | 0 | ROZPOCET
| VV |  | "jáma podvrtu" 2*2*2*2,3*0,3 |  | 5.52 | [13 empty] | VV | 2 | 2 | True | 1 | ROZPOCET
12 | K | 131351205 | Hloubení zapažených jam a zářezů strojně s urovnáním dna do předepsaného profilu a spádu v hornině třídy těžitelnosti II skupiny 4 přes 500 do 1 000 m3 | m3 | 5.52 |  | 0 |  |  |  | základní | 0.522 | 2.8814 | 0 | 0 | 0 | 0 | 4 | K | 2 |  |  |  | ROZPOCET | 0 | 0 | 0 | 0 | 0 | 1 | 0 | 4 | -246158284
| VV |  | "30% výkopku v hornině tř. 4" | [15 empty] | VV | 2 | 1 | True | 0 | ROZPOCET
| VV |  | "jáma podvrtu" 2*2*2*2,3*0,3 |  | 5.52 | [13 empty] | VV | 2 | 2 | True | 1 | ROZPOCET
13 | K | 131451205 | Hloubení zapažených jam a zářezů strojně s urovnáním dna do předepsaného profilu a spádu v hornině třídy těžitelnosti II skupiny 5 přes 500 do 1 000 m3 | m3 | 1.84 |  | 0 |  |  |  | základní | 0.896 | 1.6486 | 0 | 0 | 0 | 0 | 4 | K | 2 |  |  |  | ROZPOCET | 0 | 0 | 0 | 0 | 0 | 1 | 0 | 4 | -156571155
| VV |  | "10% výkopku v hornině tř. 5" | [15 empty] | VV | 2 | 1 | True | 0 | ROZPOCET
| VV |  | "jáma podvrtu" 2*2*2*2,3*0,1 |  | 1.84 | [13 empty] | VV | 2 | 2 | True | 1 | ROZPOCET
14 | K | 132154206 | Hloubení zapažených rýh šířky přes 800 do 2 000 mm strojně s urovnáním dna do předepsaného profilu a spádu v hornině třídy těžitelnosti I skupiny 1 a 2 přes 1 000 do 5 000 m3 | m3 | 7.867 |  | 0 |  |  |  | základní | 0.234 | 1.8409 | 0 | 0 | 0 | 0 | 4 | K | 2 |  |  |  | ROZPOCET | 0 | 0 | 0 | 0 | 0 | 1 | 0 | 4 | -590285860
| VV |  | "30% výkopku v hornině tř. 2" | [15 empty] | VV | 2 | 1 | True | 0 | ROZPOCET
| VV |  | "rýha" 14,9*1,1*1,6*0,3 |  | 7.867 | [13 empty] | VV | 2 | 2 | True | 1 | ROZPOCET
15 | K | 132254206 | Hloubení zapažených rýh šířky přes 800 do 2 000 mm strojně s urovnáním dna do předepsaného profilu a spádu v hornině třídy těžitelnosti I skupiny 3 přes 1 000 do 5 000 m3 | m3 | 7.867 |  | 0 |  |  |  | základní | 0.362 | 2.8479 | 0 | 0 | 0 | 0 | 4 | K | 2 |  |  |  | ROZPOCET | 0 | 0 | 0 | 0 | 0 | 1 | 0 | 4 | -1181756104
| VV |  | "30% výkopku v hornině tř. 3" | [15 empty] | VV | 2 | 1 | True | 0 | ROZPOCET
| VV |  | "rýha" 14,9*1,1*1,6*0,3 |  | 7.867 | [13 empty] | VV | 2 | 2 | True | 1 | ROZPOCET
16 | K | 132312221 | Hloubení zapažených rýh šířky přes 800 do 2 000 mm ručně s urovnáním dna do předepsaného profilu a spádu v hornině třídy těžitelnosti II skupiny 4 soudržných | m3 | 2.622 |  | 0 |  |  |  | základní | 6.326 | 16.5868 | 0 | 0 | 0 | 0 | 4 | K | 2 |  |  |  | ROZPOCET | 0 | 0 | 0 | 0 | 0 | 1 | 0 | 4 | -683139636
| VV |  | 26,224*0,1 |  | 2.622 | [13 empty] | VV | 2 | 2 | True | 1 | ROZPOCET
17 | K | 132354206 | Hloubení zapažených rýh šířky přes 800 do 2 000 mm strojně s urovnáním dna do předepsaného profilu a spádu v hornině třídy těžitelnosti II skupiny 4 přes 1 000 do 5 000 m3 | m3 | 7.867 |  | 0 |  |  |  | základní | 0.505 | 3.9728 | 0 | 0 | 0 | 0 | 4 | K | 2 |  |  |  | ROZPOCET | 0 | 0 | 0 | 0 | 0 | 1 | 0 | 4 | 1997107521
| VV |  | "30% výkopku v hornině tř. 4" | [15 empty] | VV | 2 | 1 | True | 0 | ROZPOCET
| VV |  | "rýha" 14,9*1,1*1,6*0,3 |  | 7.867 | [13 empty] | VV | 2 | 2 | True | 1 | ROZPOCET
18 | K | 132454206 | Hloubení zapažených rýh šířky přes 800 do 2 000 mm strojně s urovnáním dna do předepsaného profilu a spádu v hornině třídy těžitelnosti II skupiny 5 přes 1 000 do 5 000 m3 | m3 | 2.622 |  | 0 |  |  |  | základní | 0.591 | 1.5496 | 0 | 0 | 0 | 0 | 4 | K | 2 |  |  |  | ROZPOCET | 0 | 0 | 0 | 0 | 0 | 1 | 0 | 4 | -1750802851
| VV |  | "10% výkopku v hornině tř. 5" | [15 empty] | VV | 2 | 1 | True | 0 | ROZPOCET
| VV |  | "rýha" 14,9*1,1*1,6*0,1 |  | 2.622 | [13 empty] | VV | 2 | 2 | True | 1 | ROZPOCET
19 | K | 141721212 | Řízený zemní protlak délky protlaku do 50 m v hornině třídy těžitelnosti I a II, skupiny 1 až 4 včetně protlačení trub v hloubce do 6 m vnějšího průměru vrtu přes 90 do 110 mm | m | 38.6 |  | 0 |  |  |  | základní | 0.703 | 27.1358 | 0.0027 | 0.10422 | 0 | 0 | 4 | K | 2 |  |  |  | ROZPOCET | 0 | 0 | 0 | 0 | 0 | 1 | 0 | 4 | 384276545
20 | K | 151811131 | Zřízení pažicích boxů pro pažení a rozepření stěn rýh podzemního vedení hloubka výkopu do 4 m, šířka do 1,2 m | m2 | 47.68 |  | 0 |  |  |  | základní | 0.088 | 4.1958 | 0.00058 | 0.027654 | 0 | 0 | 4 | K | 2 |  |  |  | ROZPOCET | 0 | 0 | 0 | 0 | 0 | 1 | 0 | 4 | -1119441391
| VV |  | 14,9*1,6*2 |  | 47.68 | [13 empty] | VV | 2 | 2 | True | 1 | ROZPOCET
21 | K | 151811132 | Zřízení pažicích boxů pro pažení a rozepření stěn rýh podzemního vedení hloubka výkopu do 4 m, šířka přes 1,2 do 2,5 m | m2 | 36.8 |  | 0 |  |  |  | základní | 0.109 | 4.0112 | 0.00059 | 0.021712 | 0 | 0 | 4 | K | 2 |  |  |  | ROZPOCET | 0 | 0 | 0 | 0 | 0 | 1 | 0 | 4 | -1553556694
| VV |  | 2*4*2*2,3 |  | 36.8 | [13 empty] | VV | 2 | 2 | True | 1 | ROZPOCET
22 | K | 151811231 | Odstranění pažicích boxů pro pažení a rozepření stěn rýh podzemního vedení hloubka výkopu do 4 m, šířka do 1,2 m | m2 | 47.68 |  | 0 |  |  |  | základní | 0.085 | 4.0528 | 0 | 0 | 0 | 0 | 4 | K | 2 |  |  |  | ROZPOCET | 0 | 0 | 0 | 0 | 0 | 1 | 0 | 4 | -261641979
23 | K | 151811232 | Odstranění pažicích boxů pro pažení a rozepření stěn rýh podzemního vedení hloubka výkopu do 4 m, šířka přes 1,2 do 2,5 m | m2 | 36.8 |  | 0 |  |  |  | základní | 0.106 | 3.9008 | 0 | 0 | 0 | 0 | 4 | K | 2 |  |  |  | ROZPOCET | 0 | 0 | 0 | 0 | 0 | 1 | 0 | 4 | 1314347520
24 | K | 162651111 | Vodorovné přemístění výkopku nebo sypaniny po suchu na obvyklém dopravním prostředku, bez naložení výkopku, avšak se složením bez rozhrnutí z horniny třídy těžitelnosti I skupiny 1 až 3 na vzdálenost přes 3 000 do 4 000 m | m3 | 47.245 |  | 0 |  |  |  | základní | 0.058 | 2.7402 | 0 | 0 | 0 | 0 | 4 | K | 2 |  |  |  | ROZPOCET | 0 | 0 | 0 | 0 | 0 | 1 | 0 | 4 | 2089305344
| VV |  | 23,6225*2 'Přepočtené koeficientem množství |  | 47.245 | [13 empty] | VV | 2 | 2 | False | 1 | ROZPOCET
25 | K | 162751117 | Vodorovné přemístění výkopku nebo sypaniny po suchu na obvyklém dopravním prostředku, bez naložení výkopku, avšak se složením bez rozhrnutí z horniny třídy těžitelnosti I skupiny 1 až 3 na vzdálenost přes 9 000 do 10 000 m | m3 | 47.245 |  | 0 |  |  |  | základní | 0.087 | 4.1103 | 0 | 0 | 0 | 0 | 4 | K | 2 |  |  |  | ROZPOCET | 0 | 0 | 0 | 0 | 0 | 1 | 0 | 4 | 1771957756
| VV |  | 47,245 |  | 47.245 | [13 empty] | VV | 2 | 2 | True | 1 | ROZPOCET
26 | K | 162751119 | Vodorovné přemístění výkopku nebo sypaniny po suchu na obvyklém dopravním prostředku, bez naložení výkopku, avšak se složením bez rozhrnutí z horniny třídy těžitelnosti I skupiny 1 až 3 na vzdálenost Příplatek k ceně za každých dalších i započatých 1 000 m | m3 | 472.45 |  | 0 |  |  |  | základní | 0.005 | 2.3622 | 0 | 0 | 0 | 0 | 4 | K | 2 |  |  |  | ROZPOCET | 0 | 0 | 0 | 0 | 0 | 1 | 0 | 4 | 138787916
| VV |  | 47,245*10 'Přepočtené koeficientem množství |  | 472.45 | [13 empty] | VV | 2 | 2 | False | 1 | ROZPOCET
27 | K | 162751137 | Vodorovné přemístění výkopku nebo sypaniny po suchu na obvyklém dopravním prostředku, bez naložení výkopku, avšak se složením bez rozhrnutí z horniny třídy těžitelnosti II skupiny 4 a 5 na vzdálenost přes 9 000 do 10 000 m | m3 | 17.849 |  | 0 |  |  |  | základní | 0.099 | 1.7671 | 0 | 0 | 0 | 0 | 4 | K | 2 |  |  |  | ROZPOCET | 0 | 0 | 0 | 0 | 0 | 1 | 0 | 4 | -307524578
| VV |  | 5,52+1,84+7,867+2,622 |  | 17.849 | [13 empty] | VV | 2 | 2 | True | 1 | ROZPOCET
28 | K | 162751139 | Vodorovné přemístění výkopku nebo sypaniny po suchu na obvyklém dopravním prostředku, bez naložení výkopku, avšak se složením bez rozhrnutí z horniny třídy těžitelnosti II skupiny 4 a 5 na vzdálenost Příplatek k ceně za každých dalších i započatých 1 000 m | m3 | 178.49 |  | 0 |  |  |  | základní | 0.006 | 1.0709 | 0 | 0 | 0 | 0 | 4 | K | 2 |  |  |  | ROZPOCET | 0 | 0 | 0 | 0 | 0 | 1 | 0 | 4 | -471592956
| VV |  | 17,849*10 'Přepočtené koeficientem množství |  | 178.49 | [13 empty] | VV | 2 | 2 | False | 1 | ROZPOCET
29 | K | 167151111 | Nakládání, skládání a překládání neulehlého výkopku nebo sypaniny strojně nakládání, množství přes 100 m3, z hornin třídy těžitelnosti I, skupiny 1 až 3 | m3 | 47.245 |  | 0 |  |  |  | základní | 0.072 | 3.4016 | 0 | 0 | 0 | 0 | 4 | K | 2 |  |  |  | ROZPOCET | 0 | 0 | 0 | 0 | 0 | 1 | 0 | 4 | -1551823192
30 | K | 171201201 | Uložení sypaniny na skládky | m3 | 47.245 |  | 0 |  |  |  | základní | 0.009 | 0.4252 | 0 | 0 | 0 | 0 | 4 | K | 2 |  |  |  | ROZPOCET | 0 | 0 | 0 | 0 | 0 | 1 | 0 | 4 | 707786830
31 | K | 171201221 | Poplatek za uložení stavebního odpadu na skládce (skládkovné) zeminy a kamení zatříděného do Katalogu odpadů pod kódem 17 05 04-odvoz na reciklační skládku viz. zadávací dokumentace bod 22.7 | t | 96.852 |  | 0 |  |  |  | základní | 0 | 0 | 0 | 0 | 0 | 0 | 4 | K | 2 |  |  |  | ROZPOCET | 0 | 0 | 0 | 0 | 0 | 1 | 0 | 4 | 1542525999
| VV |  | 47,245*2,05 'Přepočtené koeficientem množství |  | 96.852 | [13 empty] | VV | 2 | 2 | False | 1 | ROZPOCET
32 | K | 171251201 | Uložení sypaniny na skládky nebo meziskládky bez hutnění s upravením uložené sypaniny do předepsaného tvaru | m3 | 21.734 |  | 0 |  |  |  | základní | 0.009 | 0.19561 | 0 | 0 | 0 | 0 | 4 | K | 2 |  |  |  | ROZPOCET | 0 | 0 | 0 | 0 | 0 | 1 | 0 | 4 | 1786653589
33 | K | 174151101 | Zásyp sypaninou z jakékoliv horniny strojně s uložením výkopku ve vrstvách se zhutněním jam, šachet, rýh nebo kolem objektů v těchto vykopávkách | m3 | 33.189 |  | 0 |  |  |  | základní | 0.328 | 10.886 | 0 | 0 | 0 | 0 | 4 | K | 2 |  |  |  | ROZPOCET | 0 | 0 | 0 | 0 | 0 | 1 | 0 | 4 | 1757596853
| VV |  | "výkop-podsyp-obsyp" | [15 empty] | VV | 2 | 1 | True | 0 | ROZPOCET
| VV |  | (18,4+26,224)-3,119-8,316 |  | 33.189 | [13 empty] | VV | 2 | 2 | True | 1 | ROZPOCET
34 | M | 58331200 | štěrkopísek netříděný | t | 19.13 |  | 0 |  |  |  | základní | 0 | 0 | 1 | 19.13 | 0 | 0 | 8 | M | 2 |  |  |  | ROZPOCET | 0 | 0 | 0 | 0 | 0 | 1 | 0 | 4 | -306231064
| VV |  | "zásyp v komunikaci SÚS - 100% nový materiál" | [15 empty] | VV | 2 | 1 | True | 0 | ROZPOCET
| VV |  | 2*2*2,3-2*1,1*0,55 |  | 7.99 | [13 empty] | VV | 2 | 2 | True | 0 | ROZPOCET
| VV |  | "zásyp v komunikaci místní - 50% nový materiál" | [15 empty] | VV | 2 | 1 | True | 0 | ROZPOCET
| VV |  | 6*1,1*(1,6-0,15-0,4)*0,5 |  | 3.465 | [13 empty] | VV | 2 | 2 | True | 0 | ROZPOCET
| VV |  | Součet |  | 11.455 | [13 empty] | VV | 2 | 4 | True | 1 | ROZPOCET
| VV |  | 11,455*1,67 'Přepočtené koeficientem množství |  | 19.13 | [13 empty] | VV | 2 | 2 | False | 1 | ROZPOCET
35 | K | 175151101 | Obsypání potrubí strojně sypaninou z vhodných třídy těžitelnosti I a II, skupiny 1 až 4 nebo materiálem připraveným podél výkopu ve vzdálenosti do 3 m od jeho kraje, pro jakoukoliv hloubku výkopu a míru zhutnění bez prohození sypaniny | m3 | 8.316 |  | 0 |  |  |  | základní | 0.435 | 3.6175 | 0 | 0 | 0 | 0 | 4 | K | 2 |  |  |  | ROZPOCET | 0 | 0 | 0 | 0 | 0 | 1 | 0 | 4 | 328474648
| VV |  | "rýha" 14,9*1,1*0,4 |  | 6.556 | [13 empty] | VV | 2 | 2 | True | 0 | ROZPOCET
| VV |  | "jáma" 2*2*1,1*0,4 |  | 1.76 | [13 empty] | VV | 2 | 2 | True | 0 | ROZPOCET
| VV |  | Součet |  | 8.316 | [13 empty] | VV | 2 | 4 | True | 1 | ROZPOCET
36 | M | 58341334 | kamenivo drcené drobné frakce 0/2 | t | 16.632 |  | 0 |  |  |  | základní | 0 | 0 | 1 | 16.632 | 0 | 0 | 8 | M | 2 |  |  |  | ROZPOCET | 0 | 0 | 0 | 0 | 0 | 1 | 0 | 4 | 2002700747
| VV |  | 8,316*2 'Přepočtené koeficientem množství |  | 16.632 | [13 empty] | VV | 2 | 2 | False | 1 | ROZPOCET
37 | K | 181351113 | Rozprostření a urovnání ornice v rovině nebo ve svahu sklonu do 1:5 strojně při souvislé ploše přes 500 m2, tl. vrstvy do 200 mm | m2 | 13.79 |  | 0 |  |  |  | základní | 0.012 | 0.16548 | 0 | 0 | 0 | 0 | 4 | K | 2 |  |  |  | ROZPOCET | 0 | 0 | 0 | 0 | 0 | 1 | 0 | 4 | 89251474
| VV |  | 8,9*1,1 |  | 9.79 | [13 empty] | VV | 2 | 2 | True | 0 | ROZPOCET
| VV |  | 1*2*2 |  | 4 | [13 empty] | VV | 2 | 2 | True | 0 | ROZPOCET
| VV |  | Součet |  | 13.79 | [13 empty] | VV | 2 | 4 | True | 1 | ROZPOCET
38 | K | 183405211 | Výsev trávníku hydroosevem na ornici | m2 | 13.79 |  | 0 |  |  |  | základní | 0.012 | 0.16548 | 0.00127 | 0.017513 | 0 | 0 | 4 | K | 2 |  |  |  | ROZPOCET | 0 | 0 | 0 | 0 | 0 | 1 | 0 | 4 | -1274066835
39 | M | 00572472 | osivo směs travní krajinná-rovinná | kg | 0.345 |  | 0 |  |  |  | základní | 0 | 0 | 0.001 | 0.000345 | 0 | 0 | 8 | M | 2 |  |  |  | ROZPOCET | 0 | 0 | 0 | 0 | 0 | 1 | 0 | 4 | -1194471564
| VV |  | 13,79*0,025 'Přepočtené koeficientem množství |  | 0.345 | [13 empty] | VV | 2 | 2 | False | 1 | ROZPOCET
| D | 2 | Zakládání |  |  |  | 0 | [5 empty] | 6.109 |  | 3.0499 |  | 0 | 1 | D | 1 |  |  |  | ROZPOCET | [6 empty] | 0
40 | K | 212752101 | Trativody z drenážních trubek pro liniové stavby a komunikace se zřízením štěrkového lože pod trubky a s jejich obsypem v otevřeném výkopu trubka korugovaná sendvičová PE-HD SN 4 celoperforovaná 360° DN 100 | m | 14.9 |  | 0 |  |  |  | základní | 0.41 | 6.109 | 0.20469 | 3.0499 | 0 | 0 | 4 | K | 2 |  |  |  | ROZPOCET | 0 | 0 | 0 | 0 | 0 | 1 | 0 | 4 | -1529280474
| D | 4 | Vodorovné konstrukce |  |  |  | 0 | [5 empty] | 4.1077 |  | 0 |  | 0 | 1 | D | 1 |  |  |  | ROZPOCET | [6 empty] | 0
41 | K | 451573111 | Lože pod potrubí otevřený výkop ze štěrkopísku | m3 | 3.119 |  | 0 |  |  |  | základní | 1.317 | 4.1077 | 0 | 0 | 0 | 0 | 4 | K | 2 |  |  |  | ROZPOCET | 0 | 0 | 0 | 0 | 0 | 1 | 0 | 4 | 537916297
| VV |  | "rýha" 14,9*1,1*0,15 |  | 2.459 | [13 empty] | VV | 2 | 2 | True | 0 | ROZPOCET
| VV |  | "jáma 2x2" 2*2*1,1*0,15 |  | 0.66 | [13 empty] | VV | 2 | 2 | True | 0 | ROZPOCET
| VV |  | Součet |  | 3.119 | [13 empty] | VV | 2 | 4 | True | 1 | ROZPOCET
| D | 5 | Komunikace pozemní |  |  |  | 0 | [5 empty] | 7.6092 |  | 0.0864 |  | 0 | 1 | D | 1 |  |  |  | ROZPOCET | [6 empty] | 0
42 | K | 564271111 | Podklad nebo podsyp ze štěrkopísku ŠP s rozprostřením, vlhčením a zhutněním plochy přes 100 m2, po zhutnění tl. 250 mm | m2 | 10.6 |  | 0 |  |  |  | základní | 0.02 | 0.212 | 0 | 0 | 0 | 0 | 4 | K | 2 |  |  |  | ROZPOCET | 0 | 0 | 0 | 0 | 0 | 1 | 0 | 4 | 435143771
| VV |  | "ŠP, komunikace SÚS" | [15 empty] | VV | 2 | 1 | True | 0 | ROZPOCET
| VV |  | 1*2*2 |  | 4 | [13 empty] | VV | 2 | 2 | True | 0 | ROZPOCET
| VV |  | "ŠP, místní asfalt" | [15 empty] | VV | 2 | 1 | True | 0 | ROZPOCET
| VV |  | 6*1,1 |  | 6.6 | [13 empty] | VV | 2 | 2 | True | 0 | ROZPOCET
| VV |  | Součet |  | 10.6 | [13 empty] | VV | 2 | 4 | True | 1 | ROZPOCET
43 | K | 564760111 | Podklad nebo kryt z kameniva hrubého drceného vel. 16-32 mm s rozprostřením a zhutněním plochy přes 100 m2, po zhutnění tl. 200 mm | m2 | 8 |  | 0 |  |  |  | základní | 0.028 | 0.224 | 0 | 0 | 0 | 0 | 4 | K | 2 |  |  |  | ROZPOCET | 0 | 0 | 0 | 0 | 0 | 1 | 0 | 4 | -472848913
| VV |  | "vrstva provizorního zaštěrkování 3 x 20 cm" | [15 empty] | VV | 2 | 1 | True | 0 | ROZPOCET
| VV |  | "SÚS" 1*2*2*2 |  | 8 | [13 empty] | VV | 2 | 2 | True | 1 | ROZPOCET
44 | K | 564851011 | Podklad ze štěrkodrti ŠD s rozprostřením a zhutněním plochy jednotlivě do 100 m2, po zhutnění tl. 150 mm | m2 | 32.2 |  | 0 |  |  |  | základní | 0.094 | 3.0268 | 0 | 0 | 0 | 0 | 4 | K | 2 |  |  |  | ROZPOCET | 0 | 0 | 0 | 0 | 0 | 1 | 0 | 4 | 1915124377
| VV |  | 6*1,1+6*2,1 |  | 19.2 | [13 empty] | VV | 2 | 2 | True | 0 | ROZPOCET
| VV |  | 1*2*2+1*3*3 |  | 13 | [13 empty] | VV | 2 | 2 | True | 0 | ROZPOCET
| VV |  | Součet |  | 32.2 | [13 empty] | VV | 2 | 4 | True | 1 | ROZPOCET
45 | K | 564851111 | Podklad ze štěrkodrti ŠD s rozprostřením a zhutněním plochy přes 100 m2, po zhutnění tl. 150 mm | m2 | 32.2 |  | 0 |  |  |  | základní | 0.026 | 0.8372 | 0 | 0 | 0 | 0 | 4 | K | 2 |  |  |  | ROZPOCET | 0 | 0 | 0 | 0 | 0 | 1 | 0 | 4 | -115731064
| VV |  | 6*1,1+6*2,1 |  | 19.2 | [13 empty] | VV | 2 | 2 | True | 0 | ROZPOCET
| VV |  | 1*2*2+1*3*3 |  | 13 | [13 empty] | VV | 2 | 2 | True | 0 | ROZPOCET
| VV |  | Součet |  | 32.2 | [13 empty] | VV | 2 | 4 | True | 1 | ROZPOCET
46 | K | 565155121 | Asfaltový beton vrstva podkladní ACP 16 (obalované kamenivo střednězrnné - OKS) s rozprostřením a zhutněním v pruhu šířky přes 3 m, po zhutnění tl. 70 mm | m2 | 32.2 |  | 0 |  |  |  | základní | 0.025 | 0.805 | 0 | 0 | 0 | 0 | 4 | K | 2 |  |  |  | ROZPOCET | 0 | 0 | 0 | 0 | 0 | 1 | 0 | 4 | -964487714
| VV |  | 6*1,1+6*2,1 |  | 19.2 | [13 empty] | VV | 2 | 2 | True | 0 | ROZPOCET
| VV |  | 1*2*2+1*3*3 |  | 13 | [13 empty] | VV | 2 | 2 | True | 0 | ROZPOCET
| VV |  | Součet |  | 32.2 | [13 empty] | VV | 2 | 4 | True | 1 | ROZPOCET
47 | K | 565166111 | Asfaltový beton vrstva podkladní ACP 22 (obalované kamenivo hrubozrnné - OKH) s rozprostřením a zhutněním v pruhu šířky přes 1,5 do 3 m, po zhutnění tl. 80 mm | m2 | 4 |  | 0 |  |  |  | základní | 0.071 | 0.284 | 0 | 0 | 0 | 0 | 4 | K | 2 |  |  |  | ROZPOCET | 0 | 0 | 0 | 0 | 0 | 1 | 0 | 4 | -861715129
| VV |  | "OK, komunikace SÚS" | [15 empty] | VV | 2 | 1 | True | 0 | ROZPOCET
| VV |  | 1*2*2 |  | 4 | [13 empty] | VV | 2 | 2 | True | 1 | ROZPOCET
48 | K | 567122114 | Podklad ze směsi stmelené cementem SC bez dilatačních spár, s rozprostřením a zhutněním SC C 8/10 (KSC I), po zhutnění tl. 150 mm | m2 | 4 |  | 0 |  |  |  | základní | 0.027 | 0.108 | 0 | 0 | 0 | 0 | 4 | K | 2 |  |  |  | ROZPOCET | 0 | 0 | 0 | 0 | 0 | 1 | 0 | 4 | 429972801
| VV |  | "SC, komunikace SÚS" | [15 empty] | VV | 2 | 1 | True | 0 | ROZPOCET
| VV |  | 1*2*2 |  | 4 | [13 empty] | VV | 2 | 2 | True | 0 | ROZPOCET
| VV |  | Součet |  | 4 | [13 empty] | VV | 2 | 4 | True | 1 | ROZPOCET
49 | K | 573111113 | Postřik infiltrační PI z asfaltu silničního s posypem kamenivem, v množství 1,50 kg/m2 | m2 | 10.6 |  | 0 |  |  |  | základní | 0.004 | 0.0424 | 0 | 0 | 0 | 0 | 4 | K | 2 |  |  |  | ROZPOCET | 0 | 0 | 0 | 0 | 0 | 1 | 0 | 4 | -122863726
| VV |  | 6*1,1 |  | 6.6 | [13 empty] | VV | 2 | 2 | True | 0 | ROZPOCET
| VV |  | 2*2 |  | 4 | [13 empty] | VV | 2 | 2 | True | 0 | ROZPOCET
| VV |  | Součet |  | 10.6 | [13 empty] | VV | 2 | 4 | True | 1 | ROZPOCET
50 | K | 573211107 | Postřik spojovací PS bez posypu kamenivem z asfaltu silničního, v množství 0,30 kg/m2 | m2 | 21.6 |  | 0 |  |  |  | základní | 0.002 | 0.0432 | 0 | 0 | 0 | 0 | 4 | K | 2 |  |  |  | ROZPOCET | 0 | 0 | 0 | 0 | 0 | 1 | 0 | 4 | -1719949833
| VV |  | "ACO 11, komunikace SÚS" | [15 empty] | VV | 2 | 1 | True | 0 | ROZPOCET
| VV |  | 1*3*3 |  | 9 | [13 empty] | VV | 2 | 2 | True | 0 | ROZPOCET
| VV |  | "ABS místní asfalt" | [15 empty] | VV | 2 | 1 | True | 0 | ROZPOCET
| VV |  | 6*2,1 |  | 12.6 | [13 empty] | VV | 2 | 2 | True | 0 | ROZPOCET
| VV |  | Součet |  | 21.6 | [13 empty] | VV | 2 | 4 | True | 1 | ROZPOCET
51 | K | 577134141 | Asfaltový beton vrstva obrusná ACO 11 (ABS) s rozprostřením a se zhutněním z modifikovaného asfaltu v pruhu šířky přes 3 m, po zhutnění tl. 40 mm | m2 | 32.2 |  | 0 |  |  |  | základní | 0.013 | 0.4186 | 0 | 0 | 0 | 0 | 4 | K | 2 |  |  |  | ROZPOCET | 0 | 0 | 0 | 0 | 0 | 1 | 0 | 4 | -1819180773
| VV |  | 1*2*2+1*3*3 |  | 13 | [13 empty] | VV | 2 | 2 | True | 0 | ROZPOCET
| VV |  | 6*1,1+6*2,1 |  | 19.2 | [13 empty] | VV | 2 | 2 | True | 0 | ROZPOCET
| VV |  | Součet |  | 32.2 | [13 empty] | VV | 2 | 4 | True | 1 | ROZPOCET
52 | K | 577144141 | Asfaltový beton vrstva obrusná ACO 11 (ABS) s rozprostřením a se zhutněním z modifikovaného asfaltu v pruhu šířky přes 3 m, po zhutnění tl. 50 mm | m2 | 9 |  | 0 |  |  |  | základní | 0.016 | 0.144 | 0 | 0 | 0 | 0 | 4 | K | 2 |  |  |  | ROZPOCET | 0 | 0 | 0 | 0 | 0 | 1 | 0 | 4 | -1658755990
| VV |  | "ACO 11, komunikace SÚS" | [15 empty] | VV | 2 | 1 | True | 0 | ROZPOCET
| VV |  | 1*3*3 |  | 9 | [13 empty] | VV | 2 | 2 | True | 0 | ROZPOCET
| VV |  | Součet |  | 9 | [13 empty] | VV | 2 | 4 | True | 1 | ROZPOCET
53 | K | 577166131 | Asfaltový beton vrstva ložní ACL 22 (ABVH) s rozprostřením a zhutněním z modifikovaného asfaltu v pruhu šířky přes 1,5 do 3 m, po zhutnění tl. 70 mm | m2 | 4 |  | 0 |  |  |  | základní | 0.09 | 0.36 | 0 | 0 | 0 | 0 | 4 | K | 2 |  |  |  | ROZPOCET | 0 | 0 | 0 | 0 | 0 | 1 | 0 | 4 | -873054388
| VV |  | "ACL22, komunikace SÚS" | [15 empty] | VV | 2 | 1 | True | 0 | ROZPOCET
| VV |  | 1*2*2 |  | 4 | [13 empty] | VV | 2 | 2 | True | 1 | ROZPOCET
54 | K | 599141111 | Vyplnění spár mezi silničními dílci jakékoliv tloušťky živičnou zálivkou | m | 24 |  | 0 |  |  |  | základní | 0.046 | 1.104 | 0.0036 | 0.0864 | 0 | 0 | 4 | K | 2 |  |  |  | ROZPOCET | 0 | 0 | 0 | 0 | 0 | 1 | 0 | 4 | -1198572144
| VV |  | 2*6 |  | 12 | [13 empty] | VV | 2 | 2 | True | 0 | ROZPOCET
| VV |  | 1*4*3 |  | 12 | [13 empty] | VV | 2 | 2 | True | 0 | ROZPOCET
| VV |  | Součet |  | 24 | [13 empty] | VV | 2 | 4 | True | 1 | ROZPOCET
| D | 8 | Trubní vedení |  |  |  | 0 | [5 empty] | 51.198 |  | 1.0538 |  | 0 | 1 | D | 1 |  |  |  | ROZPOCET | [6 empty] | 0
55 | K | 871254202 | Montáž kanalizačního potrubí z polyetylenu PE100 RC svařovaných na tupo v otevřeném výkopu ve sklonu do 20 % SDR 11/PN16 d 90 x 8,2 mm | m | 53.5 |  | 0 |  |  |  | základní | 0.313 | 16.7455 | 0 | 0 | 0 | 0 | 4 | K | 2 |  |  |  | ROZPOCET | 0 | 0 | 0 | 0 | 0 | 1 | 0 | 4 | -371267758
56 | M | ELM.19485 | Trubka PE RC SDR 11 90x8,2 mm (typ 1 dle PAS 1075); 12 m | m | 54.303 |  | 0 |  |  |  | základní | 0 | 0 | 0.00212 | 0.11512 | 0 | 0 | 8 | M | 2 |  |  |  | ROZPOCET | 0 | 0 | 0 | 0 | 0 | 1 | 0 | 4 | -1546810099
57 | K | 877245301 | Montáž tvarovek na kanalizačním plastovém potrubí z polyetylenu PE 100 svařovaných na tupo SDR 11/PN16 oblouků nebo redukcí d 90 | kus | 6 |  | 0 |  |  |  | základní | 1.105 | 6.63 | 0 | 0 | 0 | 0 | 4 | K | 2 |  |  |  | ROZPOCET | 0 | 0 | 0 | 0 | 0 | 1 | 0 | 4 | -1139652821
58 | M | WVN.FF485527W | Lemový nákružek PE100 SDR11 90 | kus | 3 |  | 0 |  |  |  | základní | 0 | 0 | 0.00048 | 0.00144 | 0 | 0 | 8 | M | 2 |  |  |  | ROZPOCET | 0 | 0 | 0 | 0 | 0 | 1 | 0 | 4 | 1543800423
59 | M | WVN.FF700213W1 | Příruba PP/ocel PN16 90 DN80 | kus | 3 |  | 0 |  |  |  | základní | 0 | 0 | 0.00139 | 0.00417 | 0 | 0 | 8 | M | 2 |  |  |  | ROZPOCET | 0 | 0 | 0 | 0 | 0 | 1 | 0 | 4 | -187862458
60 | K | 877245310 | Montáž tvarovek na kanalizačním plastovém potrubí z polyetylenu PE 100 svařovaných na tupo SDR 11/PN16 kolen 15°, 30° nebo 45° d 90 | kus | 1 |  | 0 |  |  |  | základní | 1.059 | 1.059 | 0 | 0 | 0 | 0 | 4 | K | 2 |  |  |  | ROZPOCET | 0 | 0 | 0 | 0 | 0 | 1 | 0 | 4 | 2139299033
61 | M | WVN.FF585520W2 | Koleno 30° PE100 SDR11 90 | kus | 1 |  | 0 |  |  |  | základní | 0 | 0 | 0.00043 | 0.00043 | 0 | 0 | 8 | M | 2 |  |  |  | ROZPOCET | 0 | 0 | 0 | 0 | 0 | 1 | 0 | 4 | -1422543143
62 | M | WVN.FF485227W | Koleno 90° PE100 SDR11 90 | kus | 1 |  | 0 |  |  |  | základní | 0 | 0 | 0.0007 | 0.0007 | 0 | 0 | 8 | M | 2 |  |  |  | ROZPOCET | 0 | 0 | 0 | 0 | 0 | 1 | 0 | 4 | 492843089
63 | K | 892372111 | Tlakové zkoušky vodou zabezpečení konců potrubí při tlakových zkouškách DN do 300 | kus | 2 |  | 0 |  |  |  | základní | 10.3 | 20.6 | 0.45937 | 0.91874 | 0 | 0 | 4 | K | 2 |  |  |  | ROZPOCET | 0 | 0 | 0 | 0 | 0 | 1 | 0 | 4 | 1003023176
64 | K | 899721111 | Signalizační vodič na potrubí DN do 150 mm | m | 64.2 |  | 0 |  |  |  | základní | 0.054 | 3.4668 | 0.00019 | 0.012198 | 0 | 0 | 4 | K | 2 |  |  |  | ROZPOCET | 0 | 0 | 0 | 0 | 0 | 1 | 0 | 4 | -1683804832
| VV |  | 53,5*1,2 'Přepočtené koeficientem množství |  | 64.2 | [13 empty] | VV | 2 | 2 | False | 1 | ROZPOCET
65 | K | 899722112 | Krytí potrubí z plastů výstražnou fólií z PVC šířky 25 cm | m | 14.9 |  | 0 |  |  |  | základní | 0.023 | 0.3427 | 7e-05 | 0.001043 | 0 | 0 | 4 | K | 2 |  |  |  | ROZPOCET | 0 | 0 | 0 | 0 | 0 | 1 | 0 | 4 | -1665968141
66 | K | 892241111 | Tlakové zkoušky vodou na potrubí DN do 80 | m | 53.5 |  | 0 |  |  |  | základní | 0.044 | 2.354 | 0 | 0 | 0 | 0 | 4 | K | 2 |  |  |  | ROZPOCET | 0 | 0 | 0 | 0 | 0 | 1 | 0 | 4 | -716345345
| D | 9 | Ostatní konstrukce a práce, bourání |  |  |  | 0 | [5 empty] | 17.06 |  | 0.0006 |  | 0 | 1 | D | 1 |  |  |  | ROZPOCET | [6 empty] | 0
67 | K | 919112222 | Řezání dilatačních spár v živičném krytu vytvoření komůrky pro těsnící zálivku šířky 15 mm, hloubky 25 mm | m | 24 |  | 0 |  |  |  | základní | 0.139 | 3.336 | 0 | 0 | 0 | 0 | 4 | K | 2 |  |  |  | ROZPOCET | 0 | 0 | 0 | 0 | 0 | 1 | 0 | 4 | -1742627451
| VV |  | 2*6 |  | 12 | [13 empty] | VV | 2 | 2 | True | 0 | ROZPOCET
| VV |  | 1*4*3 |  | 12 | [13 empty] | VV | 2 | 2 | True | 0 | ROZPOCET
| VV |  | Součet |  | 24 | [13 empty] | VV | 2 | 4 | True | 1 | ROZPOCET
68 | K | 919735112 | Řezání stávajícího živičného krytu nebo podkladu hloubky přes 50 do 100 mm | m | 24 |  | 0 |  |  |  | základní | 0.196 | 4.704 | 0 | 0 | 0 | 0 | 4 | K | 2 |  |  |  | ROZPOCET | 0 | 0 | 0 | 0 | 0 | 1 | 0 | 4 | -938635289
69 | K | 919735123 | Řezání stávajícího betonového krytu nebo podkladu hloubky přes 100 do 150 mm | m | 20 |  | 0 |  |  |  | základní | 0.451 | 9.02 | 3e-05 | 0.0006 | 0 | 0 | 4 | K | 2 |  |  |  | ROZPOCET | 0 | 0 | 0 | 0 | 0 | 1 | 0 | 4 | 655149061
| VV |  | 2*6+1*4*2 |  | 20 | [13 empty] | VV | 2 | 2 | True | 1 | ROZPOCET
| D | 99 | Přesun hmot |  |  |  | 0 | [5 empty] | 59.3865 |  | 0 |  | 0 | 1 | D | 1 |  |  |  | ROZPOCET | [6 empty] | 0
70 | K | 998276101 | Přesun hmot pro trubní vedení hloubené z trub z plastických hmot nebo sklolaminátových pro vodovody nebo kanalizace v otevřeném výkopu dopravní vzdálenost do 15 m | t | 40.126 |  | 0 |  |  |  | základní | 1.48 | 59.3865 | 0 | 0 | 0 | 0 | 4 | K | 2 |  |  |  | ROZPOCET | 0 | 0 | 0 | 0 | 0 | 1 | 0 | 4 | -1484082971
| D | 997 | Přesun sutě |  |  |  | 0 | [5 empty] | 4.084 |  | 0 |  | 0 | 1 | D | 1 |  |  |  | ROZPOCET | [6 empty] | 0
71 | K | 997221551 | Vodorovná doprava suti bez naložení, ale se složením a s hrubým urovnáním ze sypkých materiálů, na vzdálenost do 1 km | t | 15.891 |  | 0 |  |  |  | základní | 0.03 | 0.47673 | 0 | 0 | 0 | 0 | 4 | K | 2 |  |  |  | ROZPOCET | 0 | 0 | 0 | 0 | 0 | 1 | 0 | 4 | 104647982
72 | K | 997221559 | Vodorovná doprava suti bez naložení, ale se složením a s hrubým urovnáním Příplatek k ceně za každý další i započatý 1 km přes 1 km | t | 540.294 |  | 0 |  |  |  | základní | 0.002 | 1.0806 | 0 | 0 | 0 | 0 | 4 | K | 2 |  |  |  | ROZPOCET | 0 | 0 | 0 | 0 | 0 | 1 | 0 | 4 | -1993312859
| VV |  | 15,891*34 'Přepočtené koeficientem množství |  | 540.294 | [13 empty] | VV | 2 | 2 | False | 1 | ROZPOCET
73 | K | 997221611 | Nakládání na dopravní prostředky pro vodorovnou dopravu suti | t | 15.891 |  | 0 |  |  |  | základní | 0.159 | 2.5267 | 0 | 0 | 0 | 0 | 4 | K | 2 |  |  |  | ROZPOCET | 0 | 0 | 0 | 0 | 0 | 1 | 0 | 4 | -381995783
74 | K | 997221615 | Poplatek za uložení stavebního odpadu na skládce (skládkovné) z prostého betonu zatříděného do Katalogu odpadů pod kódem 17 01 01-odvoz na reciklační skládku viz. zadávací dokumentace bod 22.7 | t | 3.445 |  | 0 |  |  |  | základní | 0 | 0 | 0 | 0 | 0 | 0 | 4 | K | 2 |  |  |  | ROZPOCET | 0 | 0 | 0 | 0 | 0 | 1 | 0 | 4 | -541231648
| VV |  | 3,445 |  | 3.445 | [13 empty] | VV | 2 | 2 | True | 1 | ROZPOCET
75 | K | 997221645 | Poplatek za uložení stavebního odpadu na skládce (skládkovné) asfaltového bez obsahu dehtu zatříděného do Katalogu odpadů pod kódem 17 03 02-odvoz na reciklační skládku viz. zadávací dokumentace bod 22.7 | t | 3.626 |  | 0 |  |  |  | základní | 0 | 0 | 0 | 0 | 0 | 0 | 4 | K | 2 |  |  |  | ROZPOCET | 0 | 0 | 0 | 0 | 0 | 1 | 0 | 4 | 468564628
| VV |  | 0,647+1,76+1,219 |  | 3.626 | [13 empty] | VV | 2 | 2 | True | 1 | ROZPOCET
76 | K | 997221655 | Poplatek za uložení stavebního odpadu na skládce (skládkovné) zeminy a kamení zatříděného do Katalogu odpadů pod kódem 17 05 04-odvoz na reciklační skládku viz. zadávací dokumentace bod 22.7 | t | 8.82 |  | 0 |  |  |  | základní | 0 | 0 | 0 | 0 | 0 | 0 | 4 | K | 2 |  |  |  | ROZPOCET | 0 | 0 | 0 | 0 | 0 | 1 | 0 | 4 | -1220245616
| VV |  | 5,3+3,52 |  | 8.82 | [13 empty] | VV | 2 | 2 | True | 1 | ROZPOCET

## SO_05.1-U - Podružné tlak...
[9 empty] | >> skryté sloupce << | [9 empty] | {02f2a24b-81e6-4e4a-991b-3b2cd8612387}
2
| KRYCÍ LIST SOUPISU PRACÍ | [8 empty] | v --- níže se nacházejí doplnkové a pomocné údaje k sestavám --- v | [8 empty] | False
Stavba:
Kanalizace Dvůr Králové nad Labem - Verdek
Objekt:
SO_05 - Podružné tlakové propoje
Soupis:
SO_05.1-U - Podružné tlakové propoje - uznatelné
| KSO: |  |  |  |  | CC-CZ:
| Místo: |  |  |  |  | Datum: | 2025-04-22
| Zadavatel: |  |  |  |  | IČ:
DIČ:
| Zhotovitel: |  |  |  |  | IČ: | 0
[6 empty] | DIČ: | 0
| Projektant: |  |  |  |  | IČ:
|  | Ing. Martin Herman |  |  |  | DIČ:
| Zpracovatel: |  |  |  |  | IČ:
|  | VIS s.r.o. Hradec Králové, Dita Paštová |  |  |  | DIČ:
Poznámka:
| Cena bez DPH | [5 empty] | 0
|  |  | Základ daně |  |  | Sazba daně | Výše daně
| DPH | základní | 0 |  |  | 21% | 0
|  | snížená | 0 |  |  | 12% | 0
|  | zákl. přenesená | 0 |  |  | 21% | 0
|  | sníž. přenesená | 0 |  |  | 12% | 0
|  | nulová | 0 |  |  | 0% | 0
| Cena s DPH |  |  | v | CZK |  | 0
| Projektant |  |  | Zpracovatel
| Datum a podpis: |  | Razítko | Datum a podpis: |  |  | Razítko
| Objednavatel |  |  | Zhotovitel
| Datum a podpis: |  | Razítko | Datum a podpis: |  |  | Razítko
REKAPITULACE ČLENĚNÍ SOUPISU PRACÍ
Stavba:
Kanalizace Dvůr Králové nad Labem - Verdek
Objekt:
SO_05 - Podružné tlakové propoje
Soupis:
SO_05.1-U - Podružné tlakové propoje - uznatelné
Místo: | [5 empty] | Datum: | 2025-04-22
Zadavatel: | [5 empty] | Projektant: | Ing. Martin Herman
Zhotovitel: | [5 empty] | Zpracovatel: | VIS s.r.o. Hradec Králové, Dita Paštová
Kód dílu - Popis | [6 empty] | Cena celkem [CZK]
Náklady ze soupisu prací | [6 empty] | 0 | [12 empty] | -1
| HSV - Práce a dodávky HSV | [5 empty] | 0
| 1 - Zemní práce | [5 empty] | 0
| 2 - Zakládání | [5 empty] | 0
| 4 - Vodorovné konstrukce | [5 empty] | 0
| 5 - Komunikace pozemní | [5 empty] | 0
| 8 - Trubní vedení | [5 empty] | 0
| 9 - Ostatní konstrukce a práce, bourání | [5 empty] | 0
| 99 - Přesun hmot | [5 empty] | 0
| 997 - Přesun sutě | [5 empty] | 0
SOUPIS PRACÍ
Stavba:
Kanalizace Dvůr Králové nad Labem - Verdek
Objekt:
SO_05 - Podružné tlakové propoje
Soupis:
SO_05.1-U - Podružné tlakové propoje - uznatelné
Místo: | [5 empty] | Datum: | 2025-04-22
Zadavatel: | [5 empty] | Projektant: | Ing. Martin Herman
Zhotovitel: | [5 empty] | Zpracovatel: | VIS s.r.o. Hradec Králové, Dita Paštová
PČ | Typ | Kód | Popis | MJ | Množství | J.cena [CZK] | Cena celkem [CZK] | Cenová soustava |  |  | DPH | J. Nh [h] | Nh celkem [h] | J. hmotnost [t] | Hmotnost celkem [t] | J. suť [t] | Suť Celkem [t]
Náklady soupisu celkem | [6 empty] | 0 | [5 empty] | 1759.5158 |  | 285.5896 |  | 68.0936 |  | D | -1 | [10 empty] | 0
| D | HSV | Práce a dodávky HSV |  |  |  | 0 | [5 empty] | 1759.5158 |  | 285.5896 |  | 68.0936 | 1 | D | 0 |  |  |  | ROZPOCET | [6 empty] | 0
| D | 1 | Zemní práce |  |  |  | 0 | [5 empty] | 873.2789 |  | 232.7992 |  | 68.0936 | 1 | D | 1 |  |  |  | ROZPOCET | [6 empty] | 0
1 | K | 113106123 | Rozebrání dlažeb komunikací pro pěší s přemístěním hmot na skládku na vzdálenost do 3 m nebo s naložením na dopravní prostředek s ložem z kameniva nebo živice a s jakoukoliv výplní spár ručně ze zámkové dlažby | m2 | 25.2 |  | 0 |  |  |  | základní | 0.272 | 6.8544 | 0 | 0 | 0.26 | 6.552 | 4 | K | 2 |  |  |  | ROZPOCET | 0 | 0 | 0 | 0 | 0 | 1 | 0 | 4 | -728384655
| VV |  | 21*1,2 |  | 25.2 | [13 empty] | VV | 2 | 2 | True | 1 | ROZPOCET
2 | K | 113107213 | Odstranění podkladů nebo krytů strojně plochy jednotlivě přes 200 m2 s přemístěním hmot na skládku na vzdálenost do 20 m nebo s naložením na dopravní prostředek z kameniva těženého, o tl. vrstvy přes 200 do 300 mm | m2 | 34.8 |  | 0 |  |  |  | základní | 0.078 | 2.7144 | 0 | 0 | 0.5 | 17.4 | 4 | K | 2 |  |  |  | ROZPOCET | 0 | 0 | 0 | 0 | 0 | 1 | 0 | 4 | -86853141
| VV |  | "ŠP, komunikace SÚS" | [15 empty] | VV | 2 | 1 | True | 0 | ROZPOCET
| VV |  | 12,9*1,1 |  | 14.19 | [13 empty] | VV | 2 | 2 | True | 0 | ROZPOCET
| VV |  | "ŠP místní komunikace" | [15 empty] | VV | 2 | 1 | True | 0 | ROZPOCET
| VV |  | 15,1*1,1+1*2*2 |  | 20.61 | [13 empty] | VV | 2 | 2 | True | 0 | ROZPOCET
| VV |  | Součet |  | 34.8 | [13 empty] | VV | 2 | 4 | True | 1 | ROZPOCET
3 | K | 113107221 | Odstranění podkladů nebo krytů strojně plochy jednotlivě přes 200 m2 s přemístěním hmot na skládku na vzdálenost do 20 m nebo s naložením na dopravní prostředek z kameniva hrubého drceného, o tl. vrstvy do 100 mm | m2 | 25.2 |  | 0 |  |  |  | základní | 0.05 | 1.26 | 0 | 0 | 0.17 | 4.284 | 4 | K | 2 |  |  |  | ROZPOCET | 0 | 0 | 0 | 0 | 0 | 1 | 0 | 4 | 2027073550
| VV |  | "dlažba" | [15 empty] | VV | 2 | 1 | True | 0 | ROZPOCET
| VV |  | 21*1,2 |  | 25.2 | [13 empty] | VV | 2 | 2 | True | 1 | ROZPOCET
4 | K | 113107223 | Odstranění podkladů nebo krytů strojně plochy jednotlivě přes 200 m2 s přemístěním hmot na skládku na vzdálenost do 20 m nebo s naložením na dopravní prostředek z kameniva hrubého drceného, o tl. vrstvy přes 200 do 300 mm | m2 | 28.38 |  | 0 |  |  |  | základní | 0.119 | 3.3772 | 0 | 0 | 0.44 | 12.4872 | 4 | K | 2 |  |  |  | ROZPOCET | 0 | 0 | 0 | 0 | 0 | 1 | 0 | 4 | -738763921
| VV |  | "vrstva provizorního zaštěrkování 2 x 30 cm" | [15 empty] | VV | 2 | 1 | True | 0 | ROZPOCET
| VV |  | "SÚS" 12,9*1,1*2 |  | 28.38 | [13 empty] | VV | 2 | 2 | True | 1 | ROZPOCET
5 | K | 113107231 | Odstranění podkladů nebo krytů strojně plochy jednotlivě přes 200 m2 s přemístěním hmot na skládku na vzdálenost do 20 m nebo s naložením na dopravní prostředek z betonu prostého, o tl. vrstvy přes 100 do 150 mm | m2 | 34.8 |  | 0 |  |  |  | základní | 0.194 | 6.7512 | 0 | 0 | 0.325 | 11.31 | 4 | K | 2 |  |  |  | ROZPOCET | 0 | 0 | 0 | 0 | 0 | 1 | 0 | 4 | -650028464
| VV |  | "SC, komunikace SÚS" | [15 empty] | VV | 2 | 1 | True | 0 | ROZPOCET
| VV |  | 12,9*1,1 |  | 14.19 | [13 empty] | VV | 2 | 2 | True | 0 | ROZPOCET
| VV |  | "SC, místní komunikace" | [15 empty] | VV | 2 | 1 | True | 0 | ROZPOCET
| VV |  | 15,1*1,1+1*2*2 |  | 20.61 | [13 empty] | VV | 2 | 2 | True | 0 | ROZPOCET
| VV |  | Součet |  | 34.8 | [13 empty] | VV | 2 | 4 | True | 1 | ROZPOCET
6 | K | 113107241 | Odstranění podkladů nebo krytů strojně plochy jednotlivě přes 200 m2 s přemístěním hmot na skládku na vzdálenost do 20 m nebo s naložením na dopravní prostředek živičných, o tl. vrstvy do 50 mm | m2 | 20.61 |  | 0 |  |  |  | základní | 0.057 | 1.1748 | 0 | 0 | 0.098 | 2.0198 | 4 | K | 2 |  |  |  | ROZPOCET | 0 | 0 | 0 | 0 | 0 | 1 | 0 | 4 | 2025682136
| VV |  | "ABS, místní asfalt" | [15 empty] | VV | 2 | 1 | True | 0 | ROZPOCET
| VV |  | 15,1*1,1+1*2*2 |  | 20.61 | [13 empty] | VV | 2 | 2 | True | 1 | ROZPOCET
7 | K | 113107242 | Odstranění podkladů nebo krytů strojně plochy jednotlivě přes 200 m2 s přemístěním hmot na skládku na vzdálenost do 20 m nebo s naložením na dopravní prostředek živičných, o tl. vrstvy přes 50 do 100 mm | m2 | 28.38 |  | 0 |  |  |  | základní | 0.078 | 2.2136 | 0 | 0 | 0.22 | 6.2436 | 4 | K | 2 |  |  |  | ROZPOCET | 0 | 0 | 0 | 0 | 0 | 1 | 0 | 4 | -1969075230
| VV |  | "ACL22, komunikace SÚS" | [15 empty] | VV | 2 | 1 | True | 0 | ROZPOCET
| VV |  | 12,9*1,1 |  | 14.19 | [13 empty] | VV | 2 | 2 | True | 0 | ROZPOCET
| VV |  | Mezisoučet |  | 14.19 | [13 empty] | VV | 2 | 3 | True | 0 | ROZPOCET
| VV |  | "OK, komunikace SÚS" | [15 empty] | VV | 2 | 1 | True | 0 | ROZPOCET
| VV |  | 12,9*1,1 |  | 14.19 | [13 empty] | VV | 2 | 2 | True | 0 | ROZPOCET
| VV |  | Mezisoučet |  | 14.19 | [13 empty] | VV | 2 | 3 | True | 0 | ROZPOCET
| VV |  | Součet |  | 28.38 | [13 empty] | VV | 2 | 4 | True | 1 | ROZPOCET
8 | K | 113154363 | Frézování živičného podkladu nebo krytu s naložením na dopravní prostředek plochy přes 1 000 do 10 000 m2 s překážkami v trase pruhu šířky přes 1 m do 2 m, tloušťky vrstvy 50 mm | m2 | 67.8 |  | 0 |  |  |  | základní | 0.009 | 0.6102 | 9e-05 | 0.006102 | 0.115 | 7.797 | 4 | K | 2 |  |  |  | ROZPOCET | 0 | 0 | 0 | 0 | 0 | 1 | 0 | 4 | 11499099
| VV |  | "ACO 11, komunikace SÚS" | [15 empty] | VV | 2 | 1 | True | 0 | ROZPOCET
| VV |  | 12,9*2,1 |  | 27.09 | [13 empty] | VV | 2 | 2 | True | 0 | ROZPOCET
| VV |  | "ABS místní asfalt" | [15 empty] | VV | 2 | 1 | True | 0 | ROZPOCET
| VV |  | 15,1*2,1+3*3 |  | 40.71 | [13 empty] | VV | 2 | 2 | True | 0 | ROZPOCET
| VV |  | Součet |  | 67.8 | [13 empty] | VV | 2 | 4 | True | 1 | ROZPOCET
9 | K | 115101201 | Čerpání vody na dopravní výšku do 10 m s uvažovaným průměrným přítokem do 500 l/min | hod | 150 |  | 0 |  |  |  | základní | 0.184 | 27.6 | 3e-05 | 0.0045 | 0 | 0 | 4 | K | 2 |  |  |  | ROZPOCET | 0 | 0 | 0 | 0 | 0 | 1 | 0 | 4 | 1156266345
| VV |  | 30*5 |  | 150 | [13 empty] | VV | 2 | 2 | True | 1 | ROZPOCET
10 | K | 115101301 | Pohotovost záložní čerpací soupravy pro dopravní výšku do 10 m s uvažovaným průměrným přítokem do 500 l/min | den | 29.56 |  | 0 |  |  |  | základní | 0 | 0 | 0 | 0 | 0 | 0 | 4 | K | 2 |  |  |  | ROZPOCET | 0 | 0 | 0 | 0 | 0 | 1 | 0 | 4 | 1291954355
| VV |  | 295,6/10 |  | 29.56 | [13 empty] | VV | 2 | 2 | True | 1 | ROZPOCET
11 | K | 119001421 | Dočasné zajištění podzemního potrubí nebo vedení ve výkopišti ve stavu i poloze, ve kterých byla na začátku zemních prací a to s podepřením, vzepřením nebo vyvěšením, případně s ochranným bedněním, se zřízením a odstraněním zajišťovací konstrukce, s opotřebením hmot kabelů a kabelových tratí z volně ložených kabelů a to do 3 kabelů | m | 5.5 |  | 0 |  |  |  | základní | 0.547 | 3.0085 | 0.0369 | 0.20295 | 0 | 0 | 4 | K | 2 |  |  |  | ROZPOCET | 0 | 0 | 0 | 0 | 0 | 1 | 0 | 4 | 301150467
| VV |  | 5*1,1 |  | 5.5 | [13 empty] | VV | 2 | 2 | True | 1 | ROZPOCET
12 | K | 121151125 | Sejmutí ornice strojně při souvislé ploše přes 500 m2, tl. vrstvy přes 250 do 300 mm | m2 | 184.25 |  | 0 |  |  |  | základní | 0.019 | 3.5008 | 0 | 0 | 0 | 0 | 4 | K | 2 |  |  |  | ROZPOCET | 0 | 0 | 0 | 0 | 0 | 1 | 0 | 4 | 1995107717
| VV |  | 167,5*1,1 |  | 184.25 | [13 empty] | VV | 2 | 2 | True | 1 | ROZPOCET
13 | K | 131151205 | Hloubení zapažených jam a zářezů strojně s urovnáním dna do předepsaného profilu a spádu v hornině třídy těžitelnosti I skupiny 1 a 2 přes 500 do 1 000 m3 | m3 | 2.76 |  | 0 |  |  |  | základní | 0.213 | 0.58788 | 0 | 0 | 0 | 0 | 4 | K | 2 |  |  |  | ROZPOCET | 0 | 0 | 0 | 0 | 0 | 1 | 0 | 4 | -1206217155
| VV |  | "30% výkopku v hornině tř. 2" | [15 empty] | VV | 2 | 1 | True | 0 | ROZPOCET
| VV |  | "jáma podvrtu" 1*2*2*2,3*0,3 |  | 2.76 | [13 empty] | VV | 2 | 2 | True | 1 | ROZPOCET
14 | K | 131251205 | Hloubení zapažených jam a zářezů strojně s urovnáním dna do předepsaného profilu a spádu v hornině třídy těžitelnosti I skupiny 3 přes 500 do 1 000 m3 | m3 | 2.76 |  | 0 |  |  |  | základní | 0.38 | 1.0488 | 0 | 0 | 0 | 0 | 4 | K | 2 |  |  |  | ROZPOCET | 0 | 0 | 0 | 0 | 0 | 1 | 0 | 4 | -1014427567
| VV |  | "30% výkopku v hornině tř. 3" | [15 empty] | VV | 2 | 1 | True | 0 | ROZPOCET
| VV |  | "jáma podvrtu" 1*2*2*2,3*0,3 |  | 2.76 | [13 empty] | VV | 2 | 2 | True | 1 | ROZPOCET
15 | K | 131351205 | Hloubení zapažených jam a zářezů strojně s urovnáním dna do předepsaného profilu a spádu v hornině třídy těžitelnosti II skupiny 4 přes 500 do 1 000 m3 | m3 | 2.76 |  | 0 |  |  |  | základní | 0.522 | 1.4407 | 0 | 0 | 0 | 0 | 4 | K | 2 |  |  |  | ROZPOCET | 0 | 0 | 0 | 0 | 0 | 1 | 0 | 4 | -246158284
| VV |  | "30% výkopku v hornině tř. 4" | [15 empty] | VV | 2 | 1 | True | 0 | ROZPOCET
| VV |  | "jáma podvrtu" 1*2*2*2,3*0,3 |  | 2.76 | [13 empty] | VV | 2 | 2 | True | 1 | ROZPOCET
16 | K | 131451205 | Hloubení zapažených jam a zářezů strojně s urovnáním dna do předepsaného profilu a spádu v hornině třídy těžitelnosti II skupiny 5 přes 500 do 1 000 m3 | m3 | 0.92 |  | 0 |  |  |  | základní | 0.896 | 0.82432 | 0 | 0 | 0 | 0 | 4 | K | 2 |  |  |  | ROZPOCET | 0 | 0 | 0 | 0 | 0 | 1 | 0 | 4 | -156571155
| VV |  | "10% výkopku v hornině tř. 5" | [15 empty] | VV | 2 | 1 | True | 0 | ROZPOCET
| VV |  | "jáma podvrtu" 1*2*2*2,3*0,1 |  | 0.92 | [13 empty] | VV | 2 | 2 | True | 1 | ROZPOCET
17 | K | 132154206 | Hloubení zapažených rýh šířky přes 800 do 2 000 mm strojně s urovnáním dna do předepsaného profilu a spádu v hornině třídy těžitelnosti I skupiny 1 a 2 přes 1 000 do 5 000 m3 | m3 | 114.312 |  | 0 |  |  |  | základní | 0.234 | 26.749 | 0 | 0 | 0 | 0 | 4 | K | 2 |  |  |  | ROZPOCET | 0 | 0 | 0 | 0 | 0 | 1 | 0 | 4 | -590285860
| VV |  | "30% výkopku v hornině tř. 2" | [15 empty] | VV | 2 | 1 | True | 0 | ROZPOCET
| VV |  | "rýha" 216,5*1,1*1,6*0,3 |  | 114.312 | [13 empty] | VV | 2 | 2 | True | 1 | ROZPOCET
18 | K | 132254206 | Hloubení zapažených rýh šířky přes 800 do 2 000 mm strojně s urovnáním dna do předepsaného profilu a spádu v hornině třídy těžitelnosti I skupiny 3 přes 1 000 do 5 000 m3 | m3 | 114.312 |  | 0 |  |  |  | základní | 0.362 | 41.3809 | 0 | 0 | 0 | 0 | 4 | K | 2 |  |  |  | ROZPOCET | 0 | 0 | 0 | 0 | 0 | 1 | 0 | 4 | -1181756104
| VV |  | "30% výkopku v hornině tř. 3" | [15 empty] | VV | 2 | 1 | True | 0 | ROZPOCET
| VV |  | "rýha" 216,5*1,1*1,6*0,3 |  | 114.312 | [13 empty] | VV | 2 | 2 | True | 1 | ROZPOCET
19 | K | 132312221 | Hloubení zapažených rýh šířky přes 800 do 2 000 mm ručně s urovnáním dna do předepsaného profilu a spádu v hornině třídy těžitelnosti II skupiny 4 soudržných | m3 | 38.104 |  | 0 |  |  |  | základní | 6.326 | 241.0459 | 0 | 0 | 0 | 0 | 4 | K | 2 |  |  |  | ROZPOCET | 0 | 0 | 0 | 0 | 0 | 1 | 0 | 4 | -683139636
| VV |  | 381,04*0,1 |  | 38.104 | [13 empty] | VV | 2 | 2 | True | 1 | ROZPOCET
20 | K | 132354206 | Hloubení zapažených rýh šířky přes 800 do 2 000 mm strojně s urovnáním dna do předepsaného profilu a spádu v hornině třídy těžitelnosti II skupiny 4 přes 1 000 do 5 000 m3 | m3 | 114.312 |  | 0 |  |  |  | základní | 0.505 | 57.7276 | 0 | 0 | 0 | 0 | 4 | K | 2 |  |  |  | ROZPOCET | 0 | 0 | 0 | 0 | 0 | 1 | 0 | 4 | 1997107521
| VV |  | "30% výkopku v hornině tř. 4" | [15 empty] | VV | 2 | 1 | True | 0 | ROZPOCET
| VV |  | "rýha" 216,5*1,1*1,6*0,3 |  | 114.312 | [13 empty] | VV | 2 | 2 | True | 1 | ROZPOCET
21 | K | 132454206 | Hloubení zapažených rýh šířky přes 800 do 2 000 mm strojně s urovnáním dna do předepsaného profilu a spádu v hornině třídy těžitelnosti II skupiny 5 přes 1 000 do 5 000 m3 | m3 | 38.104 |  | 0 |  |  |  | základní | 0.591 | 22.5195 | 0 | 0 | 0 | 0 | 4 | K | 2 |  |  |  | ROZPOCET | 0 | 0 | 0 | 0 | 0 | 1 | 0 | 4 | -1750802851
| VV |  | "10% výkopku v hornině tř. 5" | [15 empty] | VV | 2 | 1 | True | 0 | ROZPOCET
| VV |  | "rýha" 216,5*1,1*1,6*0,1 |  | 38.104 | [13 empty] | VV | 2 | 2 | True | 1 | ROZPOCET
22 | K | 139001101 | Příplatek k cenám hloubených vykopávek za ztížení vykopávky v blízkosti podzemního vedení nebo výbušnin pro jakoukoliv třídu horniny | m3 | 14.08 |  | 0 |  |  |  | základní | 1.763 | 24.823 | 0 | 0 | 0 | 0 | 4 | K | 2 |  |  |  | ROZPOCET | 0 | 0 | 0 | 0 | 0 | 1 | 0 | 4 | 1983797929
| VV |  | 4*1,1*2*1,6 |  | 14.08 | [13 empty] | VV | 2 | 2 | True | 1 | ROZPOCET
23 | K | 141721212 | Řízený zemní protlak délky protlaku do 50 m v hornině třídy těžitelnosti I a II, skupiny 1 až 4 včetně zatažení trub v hloubce do 6 m průměru vrtu přes 90 do 110 mm | m | 79.1 |  | 0 |  |  |  | základní | 0.703 | 55.6073 | 0.0027 | 0.21357 | 0 | 0 | 4 | K | 2 |  |  |  | ROZPOCET | 0 | 0 | 0 | 0 | 0 | 1 | 0 | 4 | 384276545
24 | K | 151811131 | Zřízení pažicích boxů pro pažení a rozepření stěn rýh podzemního vedení hloubka výkopu do 4 m, šířka do 1,2 m | m2 | 692.8 |  | 0 |  |  |  | základní | 0.088 | 60.9664 | 0.00058 | 0.40182 | 0 | 0 | 4 | K | 2 |  |  |  | ROZPOCET | 0 | 0 | 0 | 0 | 0 | 1 | 0 | 4 | -1119441391
| VV |  | 216,5*1,6*2 |  | 692.8 | [13 empty] | VV | 2 | 2 | True | 1 | ROZPOCET
25 | K | 151811132 | Zřízení pažicích boxů pro pažení a rozepření stěn rýh podzemního vedení hloubka výkopu do 4 m, šířka přes 1,2 do 2,5 m | m2 | 11.2 |  | 0 |  |  |  | základní | 0.109 | 1.2208 | 0.00059 | 0.006608 | 0 | 0 | 4 | K | 2 |  |  |  | ROZPOCET | 0 | 0 | 0 | 0 | 0 | 1 | 0 | 4 | -1553556694
| VV |  | 1*(2*2+2*1,5)*1,6 |  | 11.2 | [13 empty] | VV | 2 | 2 | True | 1 | ROZPOCET
26 | K | 151811231 | Odstranění pažicích boxů pro pažení a rozepření stěn rýh podzemního vedení hloubka výkopu do 4 m, šířka do 1,2 m | m2 | 692.8 |  | 0 |  |  |  | základní | 0.085 | 58.888 | 0 | 0 | 0 | 0 | 4 | K | 2 |  |  |  | ROZPOCET | 0 | 0 | 0 | 0 | 0 | 1 | 0 | 4 | -261641979
27 | K | 151811232 | Odstranění pažicích boxů pro pažení a rozepření stěn rýh podzemního vedení hloubka výkopu do 4 m, šířka přes 1,2 do 2,5 m | m2 | 11.2 |  | 0 |  |  |  | základní | 0.106 | 1.1872 | 0 | 0 | 0 | 0 | 4 | K | 2 |  |  |  | ROZPOCET | 0 | 0 | 0 | 0 | 0 | 1 | 0 | 4 | 1314347520
28 | K | 162651111 | Vodorovné přemístění výkopku nebo sypaniny po suchu na obvyklém dopravním prostředku, bez naložení výkopku, avšak se složením bez rozhrnutí z horniny třídy těžitelnosti I skupiny 1 až 3 na vzdálenost přes 3 000 do 4 000 m | m3 | 468.288 |  | 0 |  |  |  | základní | 0.058 | 27.1607 | 0 | 0 | 0 | 0 | 4 | K | 2 |  |  |  | ROZPOCET | 0 | 0 | 0 | 0 | 0 | 1 | 0 | 4 | 2089305344
| VV |  | "na zpětný zásyp je potřeba 234,427m3 výkopku z hornin tř. 1-3" | [15 empty] | VV | 2 | 1 | True | 0 | ROZPOCET
| VV |  | 2*2,76+2*114,312 |  | 234.144 | [13 empty] | VV | 2 | 2 | True | 1 | ROZPOCET
| VV |  | 234,144*2 'Přepočtené koeficientem množství |  | 468.288 | [13 empty] | VV | 2 | 2 | False | 1 | ROZPOCET
29 | K | 162651131 | Vodorovné přemístění výkopku nebo sypaniny po suchu na obvyklém dopravním prostředku, bez naložení výkopku, avšak se složením bez rozhrnutí z horniny třídy těžitelnosti II skupiny 4 a 5 na vzdálenost přes 3 000 do 4 000 m | m3 | 0.566 |  | 0 |  |  |  | základní | 0.066 | 0.037356 | 0 | 0 | 0 | 0 | 4 | K | 2 |  |  |  | ROZPOCET | 0 | 0 | 0 | 0 | 0 | 1 | 0 | 4 | 840838155
| VV |  | 234,427-468,288/2 |  | 0.283 | [13 empty] | VV | 2 | 2 | True | 1 | ROZPOCET
| VV |  | 0,283*2 'Přepočtené koeficientem množství |  | 0.566 | [13 empty] | VV | 2 | 2 | False | 1 | ROZPOCET
30 | K | 162751137 | Vodorovné přemístění výkopku nebo sypaniny po suchu na obvyklém dopravním prostředku, bez naložení výkopku, avšak se složením bez rozhrnutí z horniny třídy těžitelnosti II skupiny 4 a 5 na vzdálenost přes 9 000 do 10 000 m | m3 | 155.813 |  | 0 |  |  |  | základní | 0.099 | 15.4255 | 0 | 0 | 0 | 0 | 4 | K | 2 |  |  |  | ROZPOCET | 0 | 0 | 0 | 0 | 0 | 1 | 0 | 4 | -307524578
| VV |  | (2,76+0,92+114,312+38,104)-0,566/2 |  | 155.813 | [13 empty] | VV | 2 | 2 | True | 1 | ROZPOCET
31 | K | 162751139 | Vodorovné přemístění výkopku nebo sypaniny po suchu na obvyklém dopravním prostředku, bez naložení výkopku, avšak se složením bez rozhrnutí z horniny třídy těžitelnosti II skupiny 4 a 5 na vzdálenost Příplatek k ceně za každých dalších i započatých 1 000 m | m3 | 1558.13 |  | 0 |  |  |  | základní | 0.006 | 9.3488 | 0 | 0 | 0 | 0 | 4 | K | 2 |  |  |  | ROZPOCET | 0 | 0 | 0 | 0 | 0 | 1 | 0 | 4 | -471592956
| VV |  | 155,813*10 'Přepočtené koeficientem množství |  | 1558.13 | [13 empty] | VV | 2 | 2 | False | 1 | ROZPOCET
32 | K | 167151111 | Nakládání, skládání a překládání neulehlého výkopku nebo sypaniny strojně nakládání, množství přes 100 m3, z hornin třídy těžitelnosti I, skupiny 1 až 3 | m3 | 234.427 |  | 0 |  |  |  | základní | 0.072 | 16.8787 | 0 | 0 | 0 | 0 | 4 | K | 2 |  |  |  | ROZPOCET | 0 | 0 | 0 | 0 | 0 | 1 | 0 | 4 | -1551823192
| VV |  | (468,288+0,566)/2 |  | 234.427 | [13 empty] | VV | 2 | 2 | True | 1 | ROZPOCET
33 | K | 171251201 | Uložení sypaniny na skládky nebo meziskládky bez hutnění s upravením uložené sypaniny do předepsaného tvaru | m3 | 428.344 |  | 0 |  |  |  | základní | 0.009 | 3.8551 | 0 | 0 | 0 | 0 | 4 | K | 2 |  |  |  | ROZPOCET | 0 | 0 | 0 | 0 | 0 | 1 | 0 | 4 | 707786830
34 | K | 171201221 | Poplatek za uložení stavebního odpadu na skládce (skládkovné) zeminy a kamení zatříděného do Katalogu odpadů pod kódem 17 05 04-odvoz na reciklační skládku viz. zadávací dokumentace bod 22.7 | t | 878.105 |  | 0 |  |  |  | základní | 0 | 0 | 0 | 0 | 0 | 0 | 4 | K | 2 |  |  |  | ROZPOCET | 0 | 0 | 0 | 0 | 0 | 1 | 0 | 4 | 1542525999
| VV |  | 428,344*2,05 'Přepočtené koeficientem množství |  | 878.105 | [13 empty] | VV | 2 | 2 | False | 1 | ROZPOCET
35 | K | 171251201 | Uložení sypaniny na skládky nebo meziskládky bez hutnění s upravením uložené sypaniny do předepsaného tvaru | m3 | 234.427 |  | 0 |  |  |  | základní | 0.009 | 2.1098 | 0 | 0 | 0 | 0 | 4 | K | 2 |  |  |  | ROZPOCET | 0 | 0 | 0 | 0 | 0 | 1 | 0 | 4 | 1786653589
36 | K | 174151101 | Zásyp sypaninou z jakékoliv horniny strojně s uložením výkopku ve vrstvách se zhutněním jam, šachet, rýh nebo kolem objektů v těchto vykopávkách | m3 | 296.151 |  | 0 |  |  |  | základní | 0.328 | 97.1375 | 0 | 0 | 0 | 0 | 4 | K | 2 |  |  |  | ROZPOCET | 0 | 0 | 0 | 0 | 0 | 1 | 0 | 4 | 1757596853
| VV |  | "výkop-podsyp-obsyp" | [15 empty] | VV | 2 | 1 | True | 0 | ROZPOCET
| VV |  | (428,344)-36,053-96,14 |  | 296.151 | [13 empty] | VV | 2 | 2 | True | 1 | ROZPOCET
37 | M | 58331200 | štěrkopísek netříděný | t | 39.445 |  | 0 |  |  |  | základní | 0 | 0 | 1 | 39.445 | 0 | 0 | 8 | M | 2 |  |  |  | ROZPOCET | 0 | 0 | 0 | 0 | 0 | 1 | 0 | 4 | -306231064
| VV |  | "zásyp v komunikaci SÚS - 100% nový materiál" | [15 empty] | VV | 2 | 1 | True | 0 | ROZPOCET
| VV |  | 12,9*1,1*(1,6-0,15-0,4) |  | 14.9 | [13 empty] | VV | 2 | 2 | True | 0 | ROZPOCET
| VV |  | "zásyp v komunikaci místní - 50% nový materiál" | [15 empty] | VV | 2 | 1 | True | 0 | ROZPOCET
| VV |  | 15,1*1,1*(1,6-0,15-0,4)*0,5 |  | 8.72 | [13 empty] | VV | 2 | 2 | True | 0 | ROZPOCET
| VV |  | Součet |  | 23.62 | [13 empty] | VV | 2 | 4 | True | 1 | ROZPOCET
| VV |  | 23,62*1,67 'Přepočtené koeficientem množství |  | 39.445 | [13 empty] | VV | 2 | 2 | False | 1 | ROZPOCET
38 | K | 175151101 | Obsypání potrubí strojně sypaninou z vhodných třídy těžitelnosti I a II, skupiny 1 až 4 nebo materiálem připraveným podél výkopu ve vzdálenosti do 3 m od jeho kraje, pro jakoukoliv hloubku výkopu a míru zhutnění bez prohození sypaniny | m3 | 96.14 |  | 0 |  |  |  | základní | 0.435 | 41.8209 | 0 | 0 | 0 | 0 | 4 | K | 2 |  |  |  | ROZPOCET | 0 | 0 | 0 | 0 | 0 | 1 | 0 | 4 | 328474648
| VV |  | "rýha" 216,5*1,1*0,4 |  | 95.26 | [13 empty] | VV | 2 | 2 | True | 0 | ROZPOCET
| VV |  | "jáma" 2*1,1*0,4 |  | 0.88 | [13 empty] | VV | 2 | 2 | True | 0 | ROZPOCET
| VV |  | Součet |  | 96.14 | [13 empty] | VV | 2 | 4 | True | 1 | ROZPOCET
39 | M | 58341334 | kamenivo drcené drobné frakce 0/2 | t | 192.28 |  | 0 |  |  |  | základní | 0 | 0 | 1 | 192.28 | 0 | 0 | 8 | M | 2 |  |  |  | ROZPOCET | 0 | 0 | 0 | 0 | 0 | 1 | 0 | 4 | 2002700747
| VV |  | 96,14*2 'Přepočtené koeficientem množství |  | 192.28 | [13 empty] | VV | 2 | 2 | False | 1 | ROZPOCET
40 | K | 181351113 | Rozprostření a urovnání ornice v rovině nebo ve svahu sklonu do 1:5 strojně při souvislé ploše přes 500 m2, tl. vrstvy do 200 mm | m2 | 184.25 |  | 0 |  |  |  | základní | 0.012 | 2.211 | 0 | 0 | 0 | 0 | 4 | K | 2 |  |  |  | ROZPOCET | 0 | 0 | 0 | 0 | 0 | 1 | 0 | 4 | 89251474
| VV |  | 167,5*1,1 |  | 184.25 | [13 empty] | VV | 2 | 2 | True | 1 | ROZPOCET
41 | K | 183405211 | Výsev trávníku hydroosevem na ornici | m2 | 184.25 |  | 0 |  |  |  | základní | 0.012 | 2.211 | 0.00127 | 0.234 | 0 | 0 | 4 | K | 2 |  |  |  | ROZPOCET | 0 | 0 | 0 | 0 | 0 | 1 | 0 | 4 | -1274066835
42 | M | 00572472 | osivo směs travní krajinná-rovinná | kg | 4.606 |  | 0 |  |  |  | základní | 0 | 0 | 0.001 | 0.004606 | 0 | 0 | 8 | M | 2 |  |  |  | ROZPOCET | 0 | 0 | 0 | 0 | 0 | 1 | 0 | 4 | -1194471564
| VV |  | 184,25*0,025 'Přepočtené koeficientem množství |  | 4.606 | [13 empty] | VV | 2 | 2 | False | 1 | ROZPOCET
| D | 2 | Zakládání |  |  |  | 0 | [5 empty] | 88.765 |  | 44.3154 |  | 0 | 1 | D | 1 |  |  |  | ROZPOCET | [6 empty] | 0
43 | K | 212752101 | Trativody z drenážních trubek pro liniové stavby a komunikace se zřízením štěrkového lože pod trubky a s jejich obsypem v otevřeném výkopu trubka korugovaná sendvičová PE-HD SN 4 celoperforovaná 360° DN 100 | m | 216.5 |  | 0 |  |  |  | základní | 0.41 | 88.765 | 0.20469 | 44.3154 | 0 | 0 | 4 | K | 2 |  |  |  | ROZPOCET | 0 | 0 | 0 | 0 | 0 | 1 | 0 | 4 | -1529280474
| D | 4 | Vodorovné konstrukce |  |  |  | 0 | [5 empty] | 47.4818 |  | 0 |  | 0 | 1 | D | 1 |  |  |  | ROZPOCET | [6 empty] | 0
44 | K | 451573111 | Lože pod potrubí otevřený výkop ze štěrkopísku | m3 | 36.053 |  | 0 |  |  |  | základní | 1.317 | 47.4818 | 0 | 0 | 0 | 0 | 4 | K | 2 |  |  |  | ROZPOCET | 0 | 0 | 0 | 0 | 0 | 1 | 0 | 4 | 537916297
| VV |  | "rýha" 216,5*1,1*0,15 |  | 35.723 | [13 empty] | VV | 2 | 2 | True | 0 | ROZPOCET
| VV |  | "jáma 2x2" 1*2*1,1*0,15 |  | 0.33 | [13 empty] | VV | 2 | 2 | True | 0 | ROZPOCET
| VV |  | Součet |  | 36.053 | [13 empty] | VV | 2 | 4 | True | 1 | ROZPOCET
| D | 5 | Komunikace pozemní |  |  |  | 0 | [5 empty] | 39.4922 |  | 6.7759 |  | 0 | 1 | D | 1 |  |  |  | ROZPOCET | [6 empty] | 0
45 | K | 564271111 | Podklad nebo podsyp ze štěrkopísku ŠP s rozprostřením, vlhčením a zhutněním plochy přes 100 m2, po zhutnění tl. 250 mm | m2 | 14.19 |  | 0 |  |  |  | základní | 0.02 | 0.2838 | 0 | 0 | 0 | 0 | 4 | K | 2 |  |  |  | ROZPOCET | 0 | 0 | 0 | 0 | 0 | 1 | 0 | 4 | 435143771
| VV |  | "ŠP, komunikace SÚS" | [15 empty] | VV | 2 | 1 | True | 0 | ROZPOCET
| VV |  | 12,9*1,1 |  | 14.19 | [13 empty] | VV | 2 | 2 | True | 0 | ROZPOCET
| VV |  | Součet |  | 14.19 | [13 empty] | VV | 2 | 4 | True | 1 | ROZPOCET
46 | K | 564730101 | Podklad nebo kryt z kameniva hrubého drceného vel. 16-32 mm s rozprostřením a zhutněním plochy jednotlivě do 100 m2, po zhutnění tl. 100 mm | m2 | 25.2 |  | 0 |  |  |  | základní | 0.086 | 2.1672 | 0 | 0 | 0 | 0 | 4 | K | 2 |  |  |  | ROZPOCET | 0 | 0 | 0 | 0 | 0 | 1 | 0 | 4 | 442509374
| VV |  | "dlažba" | [15 empty] | VV | 2 | 1 | True | 0 | ROZPOCET
| VV |  | 21*1,2 |  | 25.2 | [13 empty] | VV | 2 | 2 | True | 1 | ROZPOCET
47 | K | 564760111 | Podklad nebo kryt z kameniva hrubého drceného vel. 16-32 mm s rozprostřením a zhutněním plochy přes 100 m2, po zhutnění tl. 200 mm | m2 | 28.38 |  | 0 |  |  |  | základní | 0.028 | 0.79464 | 0 | 0 | 0 | 0 | 4 | K | 2 |  |  |  | ROZPOCET | 0 | 0 | 0 | 0 | 0 | 1 | 0 | 4 | 226606445
| VV |  | "vrstva provizorního zaštěrkování 3 x 20 cm" | [15 empty] | VV | 2 | 1 | True | 0 | ROZPOCET
| VV |  | "SÚS" 12,9*1,1*2 |  | 28.38 | [13 empty] | VV | 2 | 2 | True | 1 | ROZPOCET
48 | K | 564851011 | Podklad ze štěrkodrti ŠD s rozprostřením a zhutněním plochy jednotlivě do 100 m2, po zhutnění tl. 150 mm | m2 | 61.32 |  | 0 |  |  |  | základní | 0.094 | 5.7641 | 0 | 0 | 0 | 0 | 4 | K | 2 |  |  |  | ROZPOCET | 0 | 0 | 0 | 0 | 0 | 1 | 0 | 4 | 381554239
| VV |  | 1*2*2+1*3*3 |  | 13 | [13 empty] | VV | 2 | 2 | True | 0 | ROZPOCET
| VV |  | 15,1*1,1+15,1*2,1 |  | 48.32 | [13 empty] | VV | 2 | 2 | True | 0 | ROZPOCET
| VV |  | Součet |  | 61.32 | [13 empty] | VV | 2 | 4 | True | 1 | ROZPOCET
49 | K | 564851111 | Podklad ze štěrkodrti ŠD s rozprostřením a zhutněním plochy přes 100 m2, po zhutnění tl. 150 mm | m2 | 61.32 |  | 0 |  |  |  | základní | 0.026 | 1.5943 | 0 | 0 | 0 | 0 | 4 | K | 2 |  |  |  | ROZPOCET | 0 | 0 | 0 | 0 | 0 | 1 | 0 | 4 | -1049984790
| VV |  | 1*2*2+1*3*3 |  | 13 | [13 empty] | VV | 2 | 2 | True | 0 | ROZPOCET
| VV |  | 15,1*1,1+15,1*2,1 |  | 48.32 | [13 empty] | VV | 2 | 2 | True | 0 | ROZPOCET
| VV |  | Součet |  | 61.32 | [13 empty] | VV | 2 | 4 | True | 1 | ROZPOCET
50 | K | 565155121 | Asfaltový beton vrstva podkladní ACP 16 (obalované kamenivo střednězrnné - OKS) s rozprostřením a zhutněním v pruhu šířky přes 3 m, po zhutnění tl. 70 mm | m2 | 61.32 |  | 0 |  |  |  | základní | 0.025 | 1.533 | 0 | 0 | 0 | 0 | 4 | K | 2 |  |  |  | ROZPOCET | 0 | 0 | 0 | 0 | 0 | 1 | 0 | 4 | 122705430
| VV |  | 1*2*2+1*3*3 |  | 13 | [13 empty] | VV | 2 | 2 | True | 0 | ROZPOCET
| VV |  | 15,1*1,1+15,1*2,1 |  | 48.32 | [13 empty] | VV | 2 | 2 | True | 0 | ROZPOCET
| VV |  | Součet |  | 61.32 | [13 empty] | VV | 2 | 4 | True | 1 | ROZPOCET
51 | K | 565166111 | Asfaltový beton vrstva podkladní ACP 22 (obalované kamenivo hrubozrnné - OKH) s rozprostřením a zhutněním v pruhu šířky přes 1,5 do 3 m, po zhutnění tl. 80 mm | m2 | 14.19 |  | 0 |  |  |  | základní | 0.071 | 1.0075 | 0 | 0 | 0 | 0 | 4 | K | 2 |  |  |  | ROZPOCET | 0 | 0 | 0 | 0 | 0 | 1 | 0 | 4 | -861715129
| VV |  | "OK, komunikace SÚS" | [15 empty] | VV | 2 | 1 | True | 0 | ROZPOCET
| VV |  | 12,9*1,1 |  | 14.19 | [13 empty] | VV | 2 | 2 | True | 1 | ROZPOCET
52 | K | 567122114 | Podklad ze směsi stmelené cementem SC bez dilatačních spár, s rozprostřením a zhutněním SC C 8/10 (KSC I), po zhutnění tl. 150 mm | m2 | 30.8 |  | 0 |  |  |  | základní | 0.027 | 0.8316 | 0 | 0 | 0 | 0 | 4 | K | 2 |  |  |  | ROZPOCET | 0 | 0 | 0 | 0 | 0 | 1 | 0 | 4 | 429972801
| VV |  | "SC, komunikace SÚS" | [15 empty] | VV | 2 | 1 | True | 0 | ROZPOCET
| VV |  | 12,9*1,1 |  | 14.19 | [13 empty] | VV | 2 | 2 | True | 0 | ROZPOCET
| VV |  | "SC, místní komunikace" | [15 empty] | VV | 2 | 1 | True | 0 | ROZPOCET
| VV |  | 15,1*1,1 |  | 16.61 | [13 empty] | VV | 2 | 2 | True | 0 | ROZPOCET
| VV |  | Součet |  | 30.8 | [13 empty] | VV | 2 | 4 | True | 1 | ROZPOCET
53 | K | 573111113 | Postřik infiltrační PI z asfaltu silničního s posypem kamenivem, v množství 1,50 kg/m2 | m2 | 34.8 |  | 0 |  |  |  | základní | 0.004 | 0.1392 | 0 | 0 | 0 | 0 | 4 | K | 2 |  |  |  | ROZPOCET | 0 | 0 | 0 | 0 | 0 | 1 | 0 | 4 | -122863726
| VV |  | 12,9*1,1 |  | 14.19 | [13 empty] | VV | 2 | 2 | True | 0 | ROZPOCET
| VV |  | 15,1*1,1+2*2 |  | 20.61 | [13 empty] | VV | 2 | 2 | True | 0 | ROZPOCET
| VV |  | Součet |  | 34.8 | [13 empty] | VV | 2 | 4 | True | 1 | ROZPOCET
54 | K | 573211107 | Postřik spojovací PS bez posypu kamenivem z asfaltu silničního, v množství 0,30 kg/m2 | m2 | 67.8 |  | 0 |  |  |  | základní | 0.002 | 0.1356 | 0 | 0 | 0 | 0 | 4 | K | 2 |  |  |  | ROZPOCET | 0 | 0 | 0 | 0 | 0 | 1 | 0 | 4 | -1719949833
| VV |  | "ACO 11, komunikace SÚS" | [15 empty] | VV | 2 | 1 | True | 0 | ROZPOCET
| VV |  | 12,9*2,1 |  | 27.09 | [13 empty] | VV | 2 | 2 | True | 0 | ROZPOCET
| VV |  | "ABS místní asfalt" | [15 empty] | VV | 2 | 1 | True | 0 | ROZPOCET
| VV |  | 15,1*2,1+3*3 |  | 40.71 | [13 empty] | VV | 2 | 2 | True | 0 | ROZPOCET
| VV |  | Součet |  | 67.8 | [13 empty] | VV | 2 | 4 | True | 1 | ROZPOCET
55 | K | 577134141 | Asfaltový beton vrstva obrusná ACO 11 (ABS) s rozprostřením a se zhutněním z modifikovaného asfaltu v pruhu šířky přes 3 m, po zhutnění tl. 40 mm | m2 | 61.32 |  | 0 |  |  |  | základní | 0.013 | 0.79716 | 0 | 0 | 0 | 0 | 4 | K | 2 |  |  |  | ROZPOCET | 0 | 0 | 0 | 0 | 0 | 1 | 0 | 4 | -1569462116
| VV |  | 1*2*2+1*3*3 |  | 13 | [13 empty] | VV | 2 | 2 | True | 0 | ROZPOCET
| VV |  | 15,1*1,1+15,1*2,1 |  | 48.32 | [13 empty] | VV | 2 | 2 | True | 0 | ROZPOCET
| VV |  | Součet |  | 61.32 | [13 empty] | VV | 2 | 4 | True | 1 | ROZPOCET
56 | K | 577144141 | Asfaltový beton vrstva obrusná ACO 11 (ABS) s rozprostřením a se zhutněním z modifikovaného asfaltu v pruhu šířky přes 3 m, po zhutnění tl. 50 mm | m2 | 27.09 |  | 0 |  |  |  | základní | 0.016 | 0.43344 | 0 | 0 | 0 | 0 | 4 | K | 2 |  |  |  | ROZPOCET | 0 | 0 | 0 | 0 | 0 | 1 | 0 | 4 | -1658755990
| VV |  | "ACO 11, komunikace SÚS" | [15 empty] | VV | 2 | 1 | True | 0 | ROZPOCET
| VV |  | 12,9*2,1 |  | 27.09 | [13 empty] | VV | 2 | 2 | True | 0 | ROZPOCET
| VV |  | Součet |  | 27.09 | [13 empty] | VV | 2 | 4 | True | 1 | ROZPOCET
57 | K | 577166131 | Asfaltový beton vrstva ložní ACL 22 (ABVH) s rozprostřením a zhutněním z modifikovaného asfaltu v pruhu šířky přes 1,5 do 3 m, po zhutnění tl. 70 mm | m2 | 14.19 |  | 0 |  |  |  | základní | 0.09 | 1.2771 | 0 | 0 | 0 | 0 | 4 | K | 2 |  |  |  | ROZPOCET | 0 | 0 | 0 | 0 | 0 | 1 | 0 | 4 | -873054388
| VV |  | "ACL22, komunikace SÚS" | [15 empty] | VV | 2 | 1 | True | 0 | ROZPOCET
| VV |  | 12,9*1,1 |  | 14.19 | [13 empty] | VV | 2 | 2 | True | 1 | ROZPOCET
58 | K | 596211120 | Kladení dlažby z betonových zámkových dlaždic komunikací pro pěší ručně s ložem z kameniva těženého nebo drceného tl. do 40 mm, s vyplněním spár s dvojitým hutněním, vibrováním a se smetením přebytečného materiálu na krajnici tl. 60 mm skupiny B, pro plochy do 50 m2 | m2 | 25.2 |  | 0 |  |  |  | základní | 0.778 | 19.6056 | 0.08922 | 2.2483 | 0 | 0 | 4 | K | 2 |  |  |  | ROZPOCET | 0 | 0 | 0 | 0 | 0 | 1 | 0 | 4 | 976817445
| VV |  | 21*1,2 |  | 25.2 | [13 empty] | VV | 2 | 2 | True | 1 | ROZPOCET
59 | M | 59245297 | dlažba zámková tvaru I kraj 200x140x80mm přírodní | m2 | 25.956 |  | 0 |  |  |  | základní | 0 | 0 | 0.165 | 4.2827 | 0 | 0 | 8 | M | 2 |  |  |  | ROZPOCET | 0 | 0 | 0 | 0 | 0 | 1 | 0 | 4 | 1852623410
| VV |  | 25,2*1,03 'Přepočtené koeficientem množství |  | 25.956 | [13 empty] | VV | 2 | 2 | False | 1 | ROZPOCET
60 | K | 599141111 | Vyplnění spár mezi silničními dílci jakékoliv tloušťky živičnou zálivkou | m | 68 |  | 0 |  |  |  | základní | 0.046 | 3.128 | 0.0036 | 0.2448 | 0 | 0 | 4 | K | 2 |  |  |  | ROZPOCET | 0 | 0 | 0 | 0 | 0 | 1 | 0 | 4 | -1198572144
| VV |  | 2*12,9 |  | 25.8 | [13 empty] | VV | 2 | 2 | True | 0 | ROZPOCET
| VV |  | 2*15,1+1*4*3 |  | 42.2 | [13 empty] | VV | 2 | 2 | True | 0 | ROZPOCET
| VV |  | Součet |  | 68 | [13 empty] | VV | 2 | 4 | True | 1 | ROZPOCET
| D | 8 | Trubní vedení |  |  |  | 0 | [5 empty] | 219.4646 |  | 1.6972 |  | 0 | 1 | D | 1 |  |  |  | ROZPOCET | [6 empty] | 0
61 | K | 871254202 | Montáž kanalizačního potrubí z polyetylenu PE100 RC svařovaných na tupo v otevřeném výkopu ve sklonu do 20 % SDR 11/PN16 d 90 x 8,2 mm | m | 295.6 |  | 0 |  |  |  | základní | 0.313 | 92.5228 | 0 | 0 | 0 | 0 | 4 | K | 2 |  |  |  | ROZPOCET | 0 | 0 | 0 | 0 | 0 | 1 | 0 | 4 | 1004301532
62 | M | ELM.19485 | Trubka PE RC SDR 11 90x8,2 mm (typ 1 dle PAS 1075); 12 m | m | 300.037 |  | 0 |  |  |  | základní | 0 | 0 | 0.00212 | 0.63608 | 0 | 0 | 8 | M | 2 |  |  |  | ROZPOCET | 0 | 0 | 0 | 0 | 0 | 1 | 0 | 4 | -970447051
63 | K | 877245301 | Montáž tvarovek na kanalizačním plastovém potrubí z polyetylenu PE 100 svařovaných na tupo SDR 11/PN16 oblouků nebo redukcí d 90 | kus | 54 |  | 0 |  |  |  | základní | 1.105 | 59.67 | 0 | 0 | 0 | 0 | 4 | K | 2 |  |  |  | ROZPOCET | 0 | 0 | 0 | 0 | 0 | 1 | 0 | 4 | -1139652821
64 | M | WVN.FFD91013W | Oblouk 11° PE100 RC SDR11 90 | kus | 1 |  | 0 |  |  |  | základní | 0 | 0 | 0.0011 | 0.0011 | 0 | 0 | 8 | M | 2 |  |  |  | ROZPOCET | 0 | 0 | 0 | 0 | 0 | 1 | 0 | 4 | -1900656224
65 | M | WVN.FFD81013W | Oblouk 22° PE100 RC SDR11 90 | kus | 5 |  | 0 |  |  |  | základní | 0 | 0 | 0.0012 | 0.006 | 0 | 0 | 8 | M | 2 |  |  |  | ROZPOCET | 0 | 0 | 0 | 0 | 0 | 1 | 0 | 4 | -57235891
66 | M | WVN.FF485527W | Lemový nákružek PE100 SDR11 90 | kus | 24 |  | 0 |  |  |  | základní | 0 | 0 | 0.00048 | 0.01152 | 0 | 0 | 8 | M | 2 |  |  |  | ROZPOCET | 0 | 0 | 0 | 0 | 0 | 1 | 0 | 4 | 1543800423
67 | M | WVN.FF700213W | Příruba PP/ocel PN16 90 DN80 | kus | 24 |  | 0 |  |  |  | základní | 0 | 0 | 0.00139 | 0.03336 | 0 | 0 | 8 | M | 2 |  |  |  | ROZPOCET | 0 | 0 | 0 | 0 | 0 | 1 | 0 | 4 | -2002971511
68 | K | 877245310 | Montáž tvarovek na kanalizačním plastovém potrubí z polyetylenu PE 100 svařovaných na tupo SDR 11/PN16 kolen 15°, 30° nebo 45° d 90 | kus | 9 |  | 0 |  |  |  | základní | 1.059 | 9.531 | 0 | 0 | 0 | 0 | 4 | K | 2 |  |  |  | ROZPOCET | 0 | 0 | 0 | 0 | 0 | 1 | 0 | 4 | 1534063756
69 | M | 28614236 | koleno 15° SDR11 PE 100 PN16 D 90mm | kus | 2 |  | 0 |  |  |  | základní | 0 | 0 | 0.00049 | 0.00098 | 0 | 0 | 8 | M | 2 |  |  |  | ROZPOCET | 0 | 0 | 0 | 0 | 0 | 1 | 0 | 4 | 305177179
70 | M | WVN.FF585520W1 | Koleno 30° PE100 SDR11 90 | kus | 6 |  | 0 |  |  |  | základní | 0 | 0 | 0.00043 | 0.00258 | 0 | 0 | 8 | M | 2 |  |  |  | ROZPOCET | 0 | 0 | 0 | 0 | 0 | 1 | 0 | 4 | 1239677376
71 | M | 28614841 | koleno 45° SDR11 PE 100 PN16 D 90mm | kus | 5 |  | 0 |  |  |  | základní | 0 | 0 | 0.00058 | 0.0029 | 0 | 0 | 8 | M | 2 |  |  |  | ROZPOCET | 0 | 0 | 0 | 0 | 0 | 1 | 0 | 4 | -19909690
72 | M | WVN.FF485227W | Koleno 90° PE100 SDR11 90 | kus | 2 |  | 0 |  |  |  | základní | 0 | 0 | 0.0007 | 0.0014 | 0 | 0 | 8 | M | 2 |  |  |  | ROZPOCET | 0 | 0 | 0 | 0 | 0 | 1 | 0 | 4 | -389507703
73 | K | 892372111 | Tlakové zkoušky vodou zabezpečení konců potrubí při tlakových zkouškách DN do 300 | kus | 2 |  | 0 |  |  |  | základní | 10.3 | 20.6 | 0.45937 | 0.91874 | 0 | 0 | 4 | K | 2 |  |  |  | ROZPOCET | 0 | 0 | 0 | 0 | 0 | 1 | 0 | 4 | 1003023176
74 | K | 899721111 | Signalizační vodič na potrubí DN do 150 mm | m | 354.72 |  | 0 |  |  |  | základní | 0.054 | 19.1549 | 0.00019 | 0.067397 | 0 | 0 | 4 | K | 2 |  |  |  | ROZPOCET | 0 | 0 | 0 | 0 | 0 | 1 | 0 | 4 | -1683804832
| VV |  | 295,6*1,2 'Přepočtené koeficientem množství |  | 354.72 | [13 empty] | VV | 2 | 2 | False | 1 | ROZPOCET
75 | K | 899722112 | Krytí potrubí z plastů výstražnou fólií z PVC šířky 25 cm | m | 216.5 |  | 0 |  |  |  | základní | 0.023 | 4.9795 | 7e-05 | 0.015155 | 0 | 0 | 4 | K | 2 |  |  |  | ROZPOCET | 0 | 0 | 0 | 0 | 0 | 1 | 0 | 4 | -1665968141
76 | K | 892241111 | Tlakové zkoušky vodou na potrubí DN do 80 | m | 295.6 |  | 0 |  |  |  | základní | 0.044 | 13.0064 | 0 | 0 | 0 | 0 | 4 | K | 2 |  |  |  | ROZPOCET | 0 | 0 | 0 | 0 | 0 | 1 | 0 | 4 | -716345345
| D | 9 | Ostatní konstrukce a práce, bourání |  |  |  | 0 | [5 empty] | 50.86 |  | 0.00192 |  | 0 | 1 | D | 1 |  |  |  | ROZPOCET | [6 empty] | 0
77 | K | 919112222 | Řezání dilatačních spár v živičném krytu vytvoření komůrky pro těsnící zálivku šířky 15 mm, hloubky 25 mm | m | 68 |  | 0 |  |  |  | základní | 0.139 | 9.452 | 0 | 0 | 0 | 0 | 4 | K | 2 |  |  |  | ROZPOCET | 0 | 0 | 0 | 0 | 0 | 1 | 0 | 4 | -1742627451
78 | K | 919735112 | Řezání stávajícího živičného krytu nebo podkladu hloubky přes 50 do 100 mm | m | 64 |  | 0 |  |  |  | základní | 0.196 | 12.544 | 0 | 0 | 0 | 0 | 4 | K | 2 |  |  |  | ROZPOCET | 0 | 0 | 0 | 0 | 0 | 1 | 0 | 4 | -938635289
79 | K | 919735123 | Řezání stávajícího betonového krytu nebo podkladu hloubky přes 100 do 150 mm | m | 64 |  | 0 |  |  |  | základní | 0.451 | 28.864 | 3e-05 | 0.00192 | 0 | 0 | 4 | K | 2 |  |  |  | ROZPOCET | 0 | 0 | 0 | 0 | 0 | 1 | 0 | 4 | 655149061
| VV |  | 2*12,9+2*15,1+4*2 |  | 64 | [13 empty] | VV | 2 | 2 | True | 1 | ROZPOCET
| D | 99 | Přesun hmot |  |  |  | 0 | [5 empty] | 422.6732 |  | 0 |  | 0 | 1 | D | 1 |  |  |  | ROZPOCET | [6 empty] | 0
80 | K | 998276101 | Přesun hmot pro trubní vedení hloubené z trub z plastických hmot nebo sklolaminátových pro vodovody nebo kanalizace v otevřeném výkopu dopravní vzdálenost do 15 m | t | 285.59 |  | 0 |  |  |  | základní | 1.48 | 422.6732 | 0 | 0 | 0 | 0 | 4 | K | 2 |  |  |  | ROZPOCET | 0 | 0 | 0 | 0 | 0 | 1 | 0 | 4 | -1484082971
| D | 997 | Přesun sutě |  |  |  | 0 | [5 empty] | 17.5002 |  | 0 |  | 0 | 1 | D | 1 |  |  |  | ROZPOCET | [6 empty] | 0
81 | K | 997221551 | Vodorovná doprava suti bez naložení, ale se složením a s hrubým urovnáním ze sypkých materiálů, na vzdálenost do 1 km | t | 68.094 |  | 0 |  |  |  | základní | 0.03 | 2.0428 | 0 | 0 | 0 | 0 | 4 | K | 2 |  |  |  | ROZPOCET | 0 | 0 | 0 | 0 | 0 | 1 | 0 | 4 | 104647982
82 | K | 997221559 | Vodorovná doprava suti bez naložení, ale se složením a s hrubým urovnáním Příplatek k ceně za každý další i započatý 1 km přes 1 km | t | 2315.196 |  | 0 |  |  |  | základní | 0.002 | 4.6304 | 0 | 0 | 0 | 0 | 4 | K | 2 |  |  |  | ROZPOCET | 0 | 0 | 0 | 0 | 0 | 1 | 0 | 4 | -1993312859
| VV |  | 68,094*34 'Přepočtené koeficientem množství |  | 2315.196 | [13 empty] | VV | 2 | 2 | False | 1 | ROZPOCET
83 | K | 997221611 | Nakládání na dopravní prostředky pro vodorovnou dopravu suti | t | 68.094 |  | 0 |  |  |  | základní | 0.159 | 10.8269 | 0 | 0 | 0 | 0 | 4 | K | 2 |  |  |  | ROZPOCET | 0 | 0 | 0 | 0 | 0 | 1 | 0 | 4 | -381995783
84 | K | 997221615 | Poplatek za uložení stavebního odpadu na skládce (skládkovné) z prostého betonu zatříděného do Katalogu odpadů pod kódem 17 01 01-odvoz na reciklační skládku viz. zadávací dokumentace bod 22.7 | t | 17.862 |  | 0 |  |  |  | základní | 0 | 0 | 0 | 0 | 0 | 0 | 4 | K | 2 |  |  |  | ROZPOCET | 0 | 0 | 0 | 0 | 0 | 1 | 0 | 4 | -541231648
| VV |  | 6,552+11,31 |  | 17.862 | [13 empty] | VV | 2 | 2 | True | 1 | ROZPOCET
85 | K | 997221645 | Poplatek za uložení stavebního odpadu na skládce (skládkovné) asfaltového bez obsahu dehtu zatříděného do Katalogu odpadů pod kódem 17 03 02-odvoz na reciklační skládku viz. zadávací dokumentace bod 22.7 | t | 16.061 |  | 0 |  |  |  | základní | 0 | 0 | 0 | 0 | 0 | 0 | 4 | K | 2 |  |  |  | ROZPOCET | 0 | 0 | 0 | 0 | 0 | 1 | 0 | 4 | 468564628
| VV |  | 2,02+6,244+7,797 |  | 16.061 | [13 empty] | VV | 2 | 2 | True | 1 | ROZPOCET
86 | K | 997221655 | Poplatek za uložení stavebního odpadu na skládce (skládkovné) zeminy a kamení zatříděného do Katalogu odpadů pod kódem 17 05 04-odvoz na reciklační skládku viz. zadávací dokumentace bod 22.7 | t | 34.171 |  | 0 |  |  |  | základní | 0 | 0 | 0 | 0 | 0 | 0 | 4 | K | 2 |  |  |  | ROZPOCET | 0 | 0 | 0 | 0 | 0 | 1 | 0 | 4 | -1220245616
| VV |  | 17,4+4,284+12,487 |  | 34.171 | [13 empty] | VV | 2 | 2 | True | 1 | ROZPOCET

## SO_06.1-N - DČS - neuznat...
[9 empty] | >> skryté sloupce << | [9 empty] | {d2d4fe87-e247-46fb-8b46-cfe8637719e8}
2
| KRYCÍ LIST SOUPISU PRACÍ | [8 empty] | v --- níže se nacházejí doplnkové a pomocné údaje k sestavám --- v | [8 empty] | False
Stavba:
Kanalizace Dvůr Králové nad Labem - Verdek
Objekt:
SO_06 - Domovní čerpací stanice
Soupis:
SO_06.1-N - DČS - neuznatelné
| KSO: |  |  |  |  | CC-CZ:
| Místo: |  |  |  |  | Datum: | 2025-04-22
| Zadavatel: |  |  |  |  | IČ:
DIČ:
| Zhotovitel: |  |  |  |  | IČ: | 0
[6 empty] | DIČ: | 0
| Projektant: |  |  |  |  | IČ:
|  | Ing. Martin Herman |  |  |  | DIČ:
| Zpracovatel: |  |  |  |  | IČ:
|  | VIS s.r.o. Hradec Králové, Dita Paštová |  |  |  | DIČ:
Poznámka:
| Cena bez DPH | [5 empty] | 0
|  |  | Základ daně |  |  | Sazba daně | Výše daně
| DPH | základní | 0 |  |  | 21% | 0
|  | snížená | 0 |  |  | 12% | 0
|  | zákl. přenesená | 0 |  |  | 21% | 0
|  | sníž. přenesená | 0 |  |  | 12% | 0
|  | nulová | 0 |  |  | 0% | 0
| Cena s DPH |  |  | v | CZK |  | 0
| Projektant |  |  | Zpracovatel
| Datum a podpis: |  | Razítko | Datum a podpis: |  |  | Razítko
| Objednavatel |  |  | Zhotovitel
| Datum a podpis: |  | Razítko | Datum a podpis: |  |  | Razítko
REKAPITULACE ČLENĚNÍ SOUPISU PRACÍ
Stavba:
Kanalizace Dvůr Králové nad Labem - Verdek
Objekt:
SO_06 - Domovní čerpací stanice
Soupis:
SO_06.1-N - DČS - neuznatelné
Místo: | [5 empty] | Datum: | 2025-04-22
Zadavatel: | [5 empty] | Projektant: | Ing. Martin Herman
Zhotovitel: | [5 empty] | Zpracovatel: | VIS s.r.o. Hradec Králové, Dita Paštová
Kód dílu - Popis | [6 empty] | Cena celkem [CZK]
Náklady ze soupisu prací | [6 empty] | 0 | [12 empty] | -1
| HSV - Práce a dodávky HSV | [5 empty] | 0
| 1 - Zemní práce | [5 empty] | 0
| 2 - Zakládání | [5 empty] | 0
| 4 - Vodorovné konstrukce | [5 empty] | 0
| 8 - Trubní vedení | [5 empty] | 0
| 997 - Přesun sutě | [5 empty] | 0
| 998 - Přesun hmot | [5 empty] | 0
SOUPIS PRACÍ
Stavba:
Kanalizace Dvůr Králové nad Labem - Verdek
Objekt:
SO_06 - Domovní čerpací stanice
Soupis:
SO_06.1-N - DČS - neuznatelné
Místo: | [5 empty] | Datum: | 2025-04-22
Zadavatel: | [5 empty] | Projektant: | Ing. Martin Herman
Zhotovitel: | [5 empty] | Zpracovatel: | VIS s.r.o. Hradec Králové, Dita Paštová
PČ | Typ | Kód | Popis | MJ | Množství | J.cena [CZK] | Cena celkem [CZK] | Cenová soustava |  |  | DPH | J. Nh [h] | Nh celkem [h] | J. hmotnost [t] | Hmotnost celkem [t] | J. suť [t] | Suť Celkem [t]
Náklady soupisu celkem | [6 empty] | 0 | [5 empty] | 408.6355 |  | 197.1489 |  | 8.1412 |  | D | -1 | [10 empty] | 0
| D | HSV | Práce a dodávky HSV |  |  |  | 0 | [5 empty] | 408.6355 |  | 197.1489 |  | 8.1412 | 1 | D | 0 |  |  |  | ROZPOCET | [6 empty] | 0
| D | 1 | Zemní práce |  |  |  | 0 | [5 empty] | 286.7166 |  | 194.8377 |  | 8.1412 | 1 | D | 1 |  |  |  | ROZPOCET | [6 empty] | 0
1 | K | 113106123 | Rozebrání dlažeb komunikací pro pěší s přemístěním hmot na skládku na vzdálenost do 3 m nebo s naložením na dopravní prostředek s ložem z kameniva nebo živice a s jakoukoliv výplní spár ručně ze zámkové dlažby | m2 | 22.2 |  | 0 |  |  |  | základní | 0.272 | 6.0384 | 0 | 0 | 0.26 | 5.772 | 4 | K | 2 |  |  |  | ROZPOCET | 0 | 0 | 0 | 0 | 0 | 1 | 0 | 4 | -107584233
| VV |  | "DČS" 2*3*3 |  | 18 | [13 empty] | VV | 2 | 2 | True | 0 | ROZPOCET
| VV |  | "potrubí" 2*3*0,7 |  | 4.2 | [13 empty] | VV | 2 | 2 | True | 0 | ROZPOCET
| VV |  | Součet |  | 22.2 | [13 empty] | VV | 2 | 4 | True | 1 | ROZPOCET
2 | K | 113107231 | Odstranění podkladů nebo krytů strojně plochy jednotlivě přes 200 m2 s přemístěním hmot na skládku na vzdálenost do 20 m nebo s naložením na dopravní prostředek z betonu prostého, o tl. vrstvy přes 100 do 150 mm | m2 | 7.29 |  | 0 |  |  |  | základní | 0.194 | 1.4143 | 0 | 0 | 0.325 | 2.3693 | 4 | K | 2 |  |  |  | ROZPOCET | 0 | 0 | 0 | 0 | 0 | 1 | 0 | 4 | 1959183329
| VV |  | "SC, komunikace místní" | [15 empty] | VV | 2 | 1 | True | 0 | ROZPOCET
| VV |  | 1*2,7*2,7 |  | 7.29 | [13 empty] | VV | 2 | 2 | True | 1 | ROZPOCET
3 | K | 115101201 | Čerpání vody na dopravní výšku do 10 m s uvažovaným průměrným přítokem do 500 l/min | hod | 75 |  | 0 |  |  |  | základní | 0.184 | 13.8 | 3e-05 | 0.00225 | 0 | 0 | 4 | K | 2 |  |  |  | ROZPOCET | 0 | 0 | 0 | 0 | 0 | 1 | 0 | 4 | 1156266345
| VV |  | 15*5 |  | 75 | [13 empty] | VV | 2 | 2 | True | 1 | ROZPOCET
4 | K | 115101301 | Pohotovost záložní čerpací soupravy pro dopravní výšku do 10 m s uvažovaným průměrným přítokem do 500 l/min | den | 15 |  | 0 |  |  |  | základní | 0 | 0 | 0 | 0 | 0 | 0 | 4 | K | 2 |  |  |  | ROZPOCET | 0 | 0 | 0 | 0 | 0 | 1 | 0 | 4 | 1291954355
| VV |  | 3*5 |  | 15 | [13 empty] | VV | 2 | 2 | True | 1 | ROZPOCET
5 | K | 121151125 | Sejmutí ornice strojně při souvislé ploše přes 500 m2, tl. vrstvy přes 250 do 300 mm | m2 | 40.77 |  | 0 |  |  |  | základní | 0.019 | 0.77463 | 0 | 0 | 0 | 0 | 4 | K | 2 |  |  |  | ROZPOCET | 0 | 0 | 0 | 0 | 0 | 1 | 0 | 4 | 1640710775
| VV |  | "DČS" 3*2,7*2,7 |  | 21.87 | [13 empty] | VV | 2 | 2 | True | 0 | ROZPOCET
| VV |  | "potrubí" 3*3*3*0,7 |  | 18.9 | [13 empty] | VV | 2 | 2 | True | 0 | ROZPOCET
| VV |  | Součet |  | 40.77 | [13 empty] | VV | 2 | 4 | True | 1 | ROZPOCET
6 | K | 131151205 | Hloubení zapažených jam a zářezů strojně s urovnáním dna do předepsaného profilu a spádu v hornině třídy těžitelnosti I skupiny 1 a 2 přes 500 do 1 000 m3 | m3 | 20.339 |  | 0 |  |  |  | základní | 0.213 | 4.3322 | 0 | 0 | 0 | 0 | 4 | K | 2 |  |  |  | ROZPOCET | 0 | 0 | 0 | 0 | 0 | 1 | 0 | 4 | -1206217155
| VV |  | "30% výkopku v hornině tř. 2" | [15 empty] | VV | 2 | 1 | True | 0 | ROZPOCET
| VV |  | 3*2,7*2,7*3,1*0,3 |  | 20.339 | [13 empty] | VV | 2 | 2 | True | 1 | ROZPOCET
7 | K | 131213712 | Hloubení zapažených jam ručně s urovnáním dna do předepsaného profilu a spádu v hornině třídy těžitelnosti I skupiny 3 nesoudržných | m3 | 6.78 |  | 0 |  |  |  | základní | 4.844 | 32.8423 | 0 | 0 | 0 | 0 | 4 | K | 2 |  |  |  | ROZPOCET | 0 | 0 | 0 | 0 | 0 | 1 | 0 | 4 | -1078702310
| VV |  | 67,8*0,1 |  | 6.78 | [13 empty] | VV | 2 | 2 | True | 1 | ROZPOCET
8 | K | 131251205 | Hloubení zapažených jam a zářezů strojně s urovnáním dna do předepsaného profilu a spádu v hornině třídy těžitelnosti I skupiny 3 přes 500 do 1 000 m3 | m3 | 20.339 |  | 0 |  |  |  | základní | 0.38 | 7.7288 | 0 | 0 | 0 | 0 | 4 | K | 2 |  |  |  | ROZPOCET | 0 | 0 | 0 | 0 | 0 | 1 | 0 | 4 | -1014427567
| VV |  | "30% výkopku v hornině tř. 3" | [15 empty] | VV | 2 | 1 | True | 0 | ROZPOCET
| VV |  | 3*2,7*2,7*3,1*0,3 |  | 20.339 | [13 empty] | VV | 2 | 2 | True | 1 | ROZPOCET
9 | K | 131351205 | Hloubení zapažených jam a zářezů strojně s urovnáním dna do předepsaného profilu a spádu v hornině třídy těžitelnosti II skupiny 4 přes 500 do 1 000 m3 | m3 | 20.339 |  | 0 |  |  |  | základní | 0.522 | 10.617 | 0 | 0 | 0 | 0 | 4 | K | 2 |  |  |  | ROZPOCET | 0 | 0 | 0 | 0 | 0 | 1 | 0 | 4 | -246158284
| VV |  | "30% výkopku v hornině tř. 4" | [15 empty] | VV | 2 | 1 | True | 0 | ROZPOCET
| VV |  | 3*2,7*2,7*3,1*0,3 |  | 20.339 | [13 empty] | VV | 2 | 2 | True | 1 | ROZPOCET
10 | K | 131451205 | Hloubení zapažených jam a zářezů strojně s urovnáním dna do předepsaného profilu a spádu v hornině třídy těžitelnosti II skupiny 5 přes 500 do 1 000 m3 | m3 | 6.78 |  | 0 |  |  |  | základní | 0.896 | 6.0749 | 0 | 0 | 0 | 0 | 4 | K | 2 |  |  |  | ROZPOCET | 0 | 0 | 0 | 0 | 0 | 1 | 0 | 4 | -1857576022
| VV |  | "10% výkopku v hornině tř. 5" | [15 empty] | VV | 2 | 1 | True | 0 | ROZPOCET
| VV |  | 3*2,7*2,7*3,1*0,1 |  | 6.78 | [13 empty] | VV | 2 | 2 | True | 1 | ROZPOCET
11 | K | 132154206 | Hloubení zapažených rýh šířky přes 800 do 2 000 mm strojně s urovnáním dna do předepsaného profilu a spádu v hornině třídy těžitelnosti I skupiny 1 a 2 přes 1 000 do 5 000 m3 | m3 | 6.804 |  | 0 |  |  |  | základní | 0.234 | 1.5921 | 0 | 0 | 0 | 0 | 4 | K | 2 |  |  |  | ROZPOCET | 0 | 0 | 0 | 0 | 0 | 1 | 0 | 4 | -820563997
| VV |  | "30% výkopku v hornině tř. 2" | [15 empty] | VV | 2 | 1 | True | 0 | ROZPOCET
| VV |  | 3*3*3*0,7*1,2*0,3 |  | 6.804 | [13 empty] | VV | 2 | 2 | True | 1 | ROZPOCET
12 | K | 132254206 | Hloubení zapažených rýh šířky přes 800 do 2 000 mm strojně s urovnáním dna do předepsaného profilu a spádu v hornině třídy těžitelnosti I skupiny 3 přes 1 000 do 5 000 m3 | m3 | 6.804 |  | 0 |  |  |  | základní | 0.362 | 2.463 | 0 | 0 | 0 | 0 | 4 | K | 2 |  |  |  | ROZPOCET | 0 | 0 | 0 | 0 | 0 | 1 | 0 | 4 | -1449086393
| VV |  | "30% výkopku v hornině tř. 3" | [15 empty] | VV | 2 | 1 | True | 0 | ROZPOCET
| VV |  | 3*3*3*0,7*1,2*0,3 |  | 6.804 | [13 empty] | VV | 2 | 2 | True | 1 | ROZPOCET
13 | K | 132354206 | Hloubení zapažených rýh šířky přes 800 do 2 000 mm strojně s urovnáním dna do předepsaného profilu a spádu v hornině třídy těžitelnosti II skupiny 4 přes 1 000 do 5 000 m3 | m3 | 6.804 |  | 0 |  |  |  | základní | 0.505 | 3.436 | 0 | 0 | 0 | 0 | 4 | K | 2 |  |  |  | ROZPOCET | 0 | 0 | 0 | 0 | 0 | 1 | 0 | 4 | 1001599567
| VV |  | "30% výkopku v hornině tř. 4" | [15 empty] | VV | 2 | 1 | True | 0 | ROZPOCET
| VV |  | 3*3*3*0,7*1,2*0,3 |  | 6.804 | [13 empty] | VV | 2 | 2 | True | 1 | ROZPOCET
14 | K | 132454206 | Hloubení zapažených rýh šířky přes 800 do 2 000 mm strojně s urovnáním dna do předepsaného profilu a spádu v hornině třídy těžitelnosti II skupiny 5 přes 1 000 do 5 000 m3 | m3 | 2.268 |  | 0 |  |  |  | základní | 0.591 | 1.3404 | 0 | 0 | 0 | 0 | 4 | K | 2 |  |  |  | ROZPOCET | 0 | 0 | 0 | 0 | 0 | 1 | 0 | 4 | -1689393206
| VV |  | "10% výkopku v hornině tř. 5" | [15 empty] | VV | 2 | 1 | True | 0 | ROZPOCET
| VV |  | 3*3*3*0,7*1,2*0,1 |  | 2.268 | [13 empty] | VV | 2 | 2 | True | 1 | ROZPOCET
15 | K | 139001101 | Příplatek k cenám hloubených vykopávek za ztížení vykopávky v blízkosti podzemního vedení nebo výbušnin pro jakoukoliv třídu horniny | m3 | 21.87 |  | 0 |  |  |  | základní | 1.763 | 38.5568 | 0 | 0 | 0 | 0 | 4 | K | 2 |  |  |  | ROZPOCET | 0 | 0 | 0 | 0 | 0 | 1 | 0 | 4 | 1983797929
| VV |  | 1*2,7*2,7*3 |  | 21.87 | [13 empty] | VV | 2 | 2 | True | 1 | ROZPOCET
16 | K | 151201201 | Zřízení pažení stěn výkopu bez rozepření nebo vzepření zátažné, hloubky do 4 m | m2 | 100.44 |  | 0 |  |  |  | základní | 0.323 | 32.4421 | 0.00149 | 0.14966 | 0 | 0 | 4 | K | 2 |  |  |  | ROZPOCET | 0 | 0 | 0 | 0 | 0 | 1 | 0 | 4 | 1698163755
| VV |  | 3*4*2,7*3,1 |  | 100.44 | [13 empty] | VV | 2 | 2 | True | 1 | ROZPOCET
17 | K | 151201211 | Odstranění pažení stěn výkopu bez rozepření nebo vzepření s uložením pažin na vzdálenost do 3 m od okraje výkopu zátažné, hloubky do 4 m | m2 | 100.44 |  | 0 |  |  |  | základní | 0.171 | 17.1752 | 0 | 0 | 0 | 0 | 4 | K | 2 |  |  |  | ROZPOCET | 0 | 0 | 0 | 0 | 0 | 1 | 0 | 4 | 976330241
18 | K | 151201301 | Zřízení rozepření zapažených stěn výkopů s potřebným přepažováním při pažení zátažném, hloubky do 4 m | m3 | 67.797 |  | 0 |  |  |  | základní | 0.164 | 11.1187 | 0.00136 | 0.092204 | 0 | 0 | 4 | K | 2 |  |  |  | ROZPOCET | 0 | 0 | 0 | 0 | 0 | 1 | 0 | 4 | 1422077757
| VV |  | 3*2,7*2,7*3,1 |  | 67.797 | [13 empty] | VV | 2 | 2 | True | 1 | ROZPOCET
19 | K | 151201311 | Odstranění rozepření stěn výkopů s uložením materiálu na vzdálenost do 3 m od okraje výkopu pažení zátažného, hloubky do 4 m | m3 | 67.797 |  | 0 |  |  |  | základní | 0.048 | 3.2543 | 0 | 0 | 0 | 0 | 4 | K | 2 |  |  |  | ROZPOCET | 0 | 0 | 0 | 0 | 0 | 1 | 0 | 4 | -684890840
20 | K | 151811141 | Zřízení pažicích boxů pro pažení a rozepření stěn rýh podzemního vedení hloubka výkopu přes 4 do 6 m, šířka do 1,2 m | m2 | 43.2 |  | 0 |  |  |  | základní | 0.103 | 4.4496 | 0.00062 | 0.026784 | 0 | 0 | 4 | K | 2 |  |  |  | ROZPOCET | 0 | 0 | 0 | 0 | 0 | 1 | 0 | 4 | -1119441391
| VV |  | 3*2*3*2*1,2 |  | 43.2 | [13 empty] | VV | 2 | 2 | True | 1 | ROZPOCET
21 | K | 151811241 | Odstranění pažicích boxů pro pažení a rozepření stěn rýh podzemního vedení hloubka výkopu přes 4 do 6 m, šířka do 1,2 m | m2 | 43.2 |  | 0 |  |  |  | základní | 0.101 | 4.3632 | 0 | 0 | 0 | 0 | 4 | K | 2 |  |  |  | ROZPOCET | 0 | 0 | 0 | 0 | 0 | 1 | 0 | 4 | -261641979
22 | K | 162751137 | Vodorovné přemístění výkopku nebo sypaniny po suchu na obvyklém dopravním prostředku, bez naložení výkopku, avšak se složením bez rozhrnutí z horniny třídy těžitelnosti II skupiny 4 a 5 na vzdálenost přes 9 000 do 10 000 m | m3 | 97.257 |  | 0 |  |  |  | základní | 0.099 | 9.6284 | 0 | 0 | 0 | 0 | 4 | K | 2 |  |  |  | ROZPOCET | 0 | 0 | 0 | 0 | 0 | 1 | 0 | 4 | 1752051648
| VV |  | 97,257 |  | 97.257 | [13 empty] | VV | 2 | 2 | True | 1 | ROZPOCET
23 | K | 162751139 | Vodorovné přemístění výkopku nebo sypaniny po suchu na obvyklém dopravním prostředku, bez naložení výkopku, avšak se složením bez rozhrnutí z horniny třídy těžitelnosti II skupiny 4 a 5 na vzdálenost Příplatek k ceně za každých dalších i započatých 1 000 m | m3 | 972.57 |  | 0 |  |  |  | základní | 0.006 | 5.8354 | 0 | 0 | 0 | 0 | 4 | K | 2 |  |  |  | ROZPOCET | 0 | 0 | 0 | 0 | 0 | 1 | 0 | 4 | -471592956
| VV |  | 97,257*10 'Přepočtené koeficientem množství |  | 972.57 | [13 empty] | VV | 2 | 2 | False | 1 | ROZPOCET
24 | K | 171251201 | Uložení sypaniny na skládky nebo meziskládky bez hutnění s upravením uložené sypaniny do předepsaného tvaru | m3 | 97.257 |  | 0 |  |  |  | základní | 0.009 | 0.87531 | 0 | 0 | 0 | 0 | 4 | K | 2 |  |  |  | ROZPOCET | 0 | 0 | 0 | 0 | 0 | 1 | 0 | 4 | 707786830
25 | K | 171201221 | Poplatek za uložení stavebního odpadu na skládce (skládkovné) zeminy a kamení zatříděného do Katalogu odpadů pod kódem 17 05 04-odvoz na reciklační skládku viz. zadávací dokumentace bod 22.7 | t | 199.377 |  | 0 |  |  |  | základní | 0 | 0 | 0 | 0 | 0 | 0 | 4 | K | 2 |  |  |  | ROZPOCET | 0 | 0 | 0 | 0 | 0 | 1 | 0 | 4 | 1542525999
| VV |  | 97,257*2,05 'Přepočtené koeficientem množství |  | 199.377 | [13 empty] | VV | 2 | 2 | False | 1 | ROZPOCET
26 | K | 174151101 | Zásyp sypaninou z jakékoliv horniny strojně s uložením výkopku ve vrstvách se zhutněním jam, šachet, rýh nebo kolem objektů v těchto vykopávkách | m3 | 70.97 |  | 0 |  |  |  | základní | 0.328 | 23.2782 | 0 | 0 | 0 | 0 | 4 | K | 2 |  |  |  | ROZPOCET | 0 | 0 | 0 | 0 | 0 | 1 | 0 | 4 | 1757596853
| VV |  | "výkop-podsyp-obsyp potrubí - objem DČS" | [15 empty] | VV | 2 | 1 | True | 0 | ROZPOCET
| VV |  | (97,257)-6,264-7,56-3*3,14*0,7*0,7*2,7 |  | 70.97 | [13 empty] | VV | 2 | 2 | True | 1 | ROZPOCET
27 | K | 175151101 | Obsypání potrubí strojně sypaninou z vhodných třídy těžitelnosti I a II, skupiny 1 až 4 nebo materiálem připraveným podél výkopu ve vzdálenosti do 3 m od jeho kraje, pro jakoukoliv hloubku výkopu a míru zhutnění bez prohození sypaniny | m3 | 97.257 |  | 0 |  |  |  | základní | 0.435 | 42.3068 | 0 | 0 | 0 | 0 | 4 | K | 2 |  |  |  | ROZPOCET | 0 | 0 | 0 | 0 | 0 | 1 | 0 | 4 | 2076904321
| VV |  | 97,257 |  | 97.257 | [13 empty] | VV | 2 | 2 | True | 1 | ROZPOCET
28 | M | 58341334 | kamenivo drcené drobné frakce 0/2 | t | 194.514 |  | 0 |  |  |  | základní | 0 | 0 | 1 | 194.514 | 0 | 0 | 8 | M | 2 |  |  |  | ROZPOCET | 0 | 0 | 0 | 0 | 0 | 1 | 0 | 4 | 363684671
| VV |  | 97,257*2 'Přepočtené koeficientem množství |  | 194.514 | [13 empty] | VV | 2 | 2 | False | 1 | ROZPOCET
29 | K | 181351113 | Rozprostření a urovnání ornice v rovině nebo ve svahu sklonu do 1:5 strojně při souvislé ploše přes 500 m2, tl. vrstvy do 200 mm | m2 | 40.77 |  | 0 |  |  |  | základní | 0.012 | 0.48924 | 0 | 0 | 0 | 0 | 4 | K | 2 |  |  |  | ROZPOCET | 0 | 0 | 0 | 0 | 0 | 1 | 0 | 4 | 1821322856
| VV |  | "DČS" 3*2,7*2,7 |  | 21.87 | [13 empty] | VV | 2 | 2 | True | 0 | ROZPOCET
| VV |  | "potrubí" 3*3*3*0,7 |  | 18.9 | [13 empty] | VV | 2 | 2 | True | 0 | ROZPOCET
| VV |  | Součet |  | 40.77 | [13 empty] | VV | 2 | 4 | True | 1 | ROZPOCET
30 | K | 183405211 | Výsev trávníku hydroosevem na ornici | m2 | 40.77 |  | 0 |  |  |  | základní | 0.012 | 0.48924 | 0.00127 | 0.051778 | 0 | 0 | 4 | K | 2 |  |  |  | ROZPOCET | 0 | 0 | 0 | 0 | 0 | 1 | 0 | 4 | -217915097
31 | M | 00572472 | osivo směs travní krajinná-rovinná | kg | 1.019 |  | 0 |  |  |  | základní | 0 | 0 | 0.001 | 0.001019 | 0 | 0 | 8 | M | 2 |  |  |  | ROZPOCET | 0 | 0 | 0 | 0 | 0 | 1 | 0 | 4 | -880948070
| VV |  | 40,77*0,025 'Přepočtené koeficientem množství |  | 1.019 | [13 empty] | VV | 2 | 2 | False | 1 | ROZPOCET
| D | 2 | Zakládání |  |  |  | 0 | [5 empty] | 3.0214 |  | 2.1361 |  | 0 | 1 | D | 1 |  |  |  | ROZPOCET | [6 empty] | 0
32 | K | 278382561 | Základy pod stroje nebo technologická zařízení z betonu s bedněním, odbedněním, bez úpravy povrchu z betonu železového objemu souvislé základové konstrukce do 5 m3 tř. C 30/37, složitosti I | m3 | 0.848 |  | 0 |  |  |  | základní | 3.563 | 3.0214 | 2.519 | 2.1361 | 0 | 0 | 4 | K | 2 |  |  |  | ROZPOCET | 0 | 0 | 0 | 0 | 0 | 1 | 0 | 4 | -712419546
| VV |  | 3*3,14*0,6*0,6*0,25 |  | 0.848 | [13 empty] | VV | 2 | 2 | True | 1 | ROZPOCET
| D | 4 | Vodorovné konstrukce |  |  |  | 0 | [5 empty] | 8.2497 |  | 0 |  | 0 | 1 | D | 1 |  |  |  | ROZPOCET | [6 empty] | 0
33 | K | 451573111 | Lože pod potrubí otevřený výkop ze štěrkopísku | m3 | 6.264 |  | 0 |  |  |  | základní | 1.317 | 8.2497 | 0 | 0 | 0 | 0 | 4 | K | 2 |  |  |  | ROZPOCET | 0 | 0 | 0 | 0 | 0 | 1 | 0 | 4 | 537916297
| VV |  | "DČS" 3*2,7*2,7*0,2 |  | 4.374 | [13 empty] | VV | 2 | 2 | True | 0 | ROZPOCET
| VV |  | "potrubí" 3*3*3*0,7*0,1 |  | 1.89 | [13 empty] | VV | 2 | 2 | True | 0 | ROZPOCET
| VV |  | Součet |  | 6.264 | [13 empty] | VV | 2 | 4 | True | 1 | ROZPOCET
| D | 8 | Trubní vedení |  |  |  | 0 | [5 empty] | 43.1021 |  | 0.17505 |  | 0 | 1 | D | 1 |  |  |  | ROZPOCET | [6 empty] | 0
72 | K | 871263122 | Montáž kanalizačního potrubí z tvrdého PVC-U hladkého plnostěnného tuhost SN 10 DN 110 | m | 14 |  | 0 |  |  |  | základní | 0.287 | 4.018 | 1e-05 | 0.00014 | 0 | 0 | 4 | K | 2 |  |  |  | ROZPOCET | 0 | 0 | 0 | 0 | 0 | 1 | 0 | 4 | 427276687
73 | M | 28611172 | trubka kanalizační PVC-U plnostěnná jednovrstvá DN 110x6000mm SN10 | m | 14 |  | 0 |  |  |  | základní | 0 | 0 | 0.0014 | 0.0196 | 0 | 0 | 8 | M | 2 |  |  |  | ROZPOCET | 0 | 0 | 0 | 0 | 0 | 1 | 0 | 4 | -1189269215
35 | K | 8713131231 | Montáž kanalizačního potrubí hladkého plnostěnného SN 12 z PVC DN 160 | m | 31 |  | 0 |  |  |  | základní | 0.31 | 9.61 | 1e-05 | 0.00031 | 0 | 0 | 4 | K | 2 |  |  |  | ROZPOCET | 0 | 0 | 0 | 0 | 0 | 1 | 0 | 4 | 227584679
56 | M | 28611260 | Kanalizační potrubí z tvrdého PVC jednovrstvé tuhost třídy SN12 DN 160 | m | 31 |  | 0 |  |  |  | základní | 0 | 0 | 0.0042 | 0.1302 | 0 | 0 | 8 | M | 2 |  |  |  | ROZPOCET | 0 | 0 | 0 | 0 | 0 | 1 | 0 | 4 | -842825566
61 | K | 877260310 | Montáž tvarovek na kanalizačním plastovém potrubí z PP nebo PVC-U hladkého plnostěnného kolen, víček nebo hrdlových uzávěrů DN 100 | kus | 12 |  | 0 |  |  |  | základní | 0.572 | 6.864 | 0 | 0 | 0 | 0 | 4 | K | 2 |  |  |  | ROZPOCET | 0 | 0 | 0 | 0 | 0 | 1 | 0 | 4 | 285620129
70 | M | 28611872 | koleno kanalizační PP KG SN10 110x30° | kus | 6 |  | 0 |  |  |  | základní | 0 | 0 | 0.00028 | 0.00168 | 0 | 0 | 8 | M | 2 |  |  |  | ROZPOCET | 0 | 0 | 0 | 0 | 0 | 1 | 0 | 4 | -1134089644
71 | M | 28611878 | koleno kanalizační PP KG SN10 110x87° | kus | 3 |  | 0 |  |  |  | základní | 0 | 0 | 0.00037 | 0.00111 | 0 | 0 | 8 | M | 2 |  |  |  | ROZPOCET | 0 | 0 | 0 | 0 | 0 | 1 | 0 | 4 | 745346226
41 | M | 28612264 | hlavice ventilační plastová PP DN 110 | kus | 3 |  | 0 |  |  |  | základní | 0 | 0 | 0.00013 | 0.00039 | 0 | 0 | 8 | M | 2 |  |  |  | ROZPOCET | 0 | 0 | 0 | 0 | 0 | 1 | 0 | 4 | -1920818873
63 | K | 877310310 | Montáž tvarovek na kanalizačním plastovém potrubí z PP nebo PVC-U hladkého plnostěnného kolen, víček nebo hrdlových uzávěrů DN 150 | kus | 24 |  | 0 |  |  |  | základní | 0.683 | 16.392 | 0 | 0 | 0 | 0 | 4 | K | 2 |  |  |  | ROZPOCET | 0 | 0 | 0 | 0 | 0 | 1 | 0 | 4 | -42130806
65 | M | 28651201 | koleno kanalizační PVC-U plnostěnné 160x30° SN12 | kus | 12 |  | 0 |  |  |  | základní | 0 | 0 | 0.0007 | 0.0084 | 0 | 0 | 8 | M | 2 |  |  |  | ROZPOCET | 0 | 0 | 0 | 0 | 0 | 1 | 0 | 4 | -153862097
64 | M | 28654618 | koleno kanalizační PP DN 160x90°SN12 | kus | 6 |  | 0 |  |  |  | základní | 0 | 0 | 0.0013 | 0.0078 | 0 | 0 | 8 | M | 2 |  |  |  | ROZPOCET | 0 | 0 | 0 | 0 | 0 | 1 | 0 | 4 | -1452112405
45 | M | 28612265 | hlavice ventilační plastová PP DN 160 | kus | 6 |  | 0 |  |  |  | základní | 0 | 0 | 0.00041 | 0.00246 | 0 | 0 | 8 | M | 2 |  |  |  | ROZPOCET | 0 | 0 | 0 | 0 | 0 | 1 | 0 | 4 | 641817830
46 | K | 892353122.1 | Proplach a dezinfekce vodovodního potrubí DN 150 nebo 200 | m | 42.3 |  | 0 |  |  |  | základní | 0.124 | 5.2452 | 0 | 0 | 0 | 0 | 4 | K | 2 |  |  |  | ROZPOCET | 0 | 0 | 0 | 0 | 0 | 1 | 0 | 4 | -2110463067
| VV |  | 3*3*4,7 |  | 42.3 | [13 empty] | VV | 2 | 2 | True | 1 | ROZPOCET
47 | K | 899722112 | Krytí potrubí z plastů výstražnou fólií z PVC šířky 25 cm | m | 42.3 |  | 0 |  |  |  | základní | 0.023 | 0.9729 | 7e-05 | 0.002961 | 0 | 0 | 4 | K | 2 |  |  |  | ROZPOCET | 0 | 0 | 0 | 0 | 0 | 1 | 0 | 4 | -1683804832
| VV |  | 35,25*1,2 'Přepočtené koeficientem množství |  | 42.3 | [13 empty] | VV | 2 | 2 | False | 1 | ROZPOCET
48 | K | R - 06.1.9.1 | Domovní čerpací stanice z prefa dílů, DN 1200, v. 2250 mm, D+M | kpl | 3 |  | 0 |  |  |  | základní | 0 | 0 | 0 | 0 | 0 | 0 | 4 | K | 2 |  |  |  | ROZPOCET | 0 | 0 | 0 | 0 | 0 | 1 | 0 | 4 | 184446532
| D | 997 | Přesun sutě |  |  |  | 0 | [5 empty] | 2.0922 |  | 0 |  | 0 | 1 | D | 1 |  |  |  | ROZPOCET | [6 empty] | 0
49 | K | 997221551 | Vodorovná doprava suti bez naložení, ale se složením a s hrubým urovnáním ze sypkých materiálů, na vzdálenost do 1 km | t | 8.141 |  | 0 |  |  |  | základní | 0.03 | 0.24423 | 0 | 0 | 0 | 0 | 4 | K | 2 |  |  |  | ROZPOCET | 0 | 0 | 0 | 0 | 0 | 1 | 0 | 4 | 1934863937
50 | K | 997221559 | Vodorovná doprava suti bez naložení, ale se složením a s hrubým urovnáním Příplatek k ceně za každý další i započatý 1 km přes 1 km | t | 276.794 |  | 0 |  |  |  | základní | 0.002 | 0.55359 | 0 | 0 | 0 | 0 | 4 | K | 2 |  |  |  | ROZPOCET | 0 | 0 | 0 | 0 | 0 | 1 | 0 | 4 | -442990705
| VV |  | 8,141*34 'Přepočtené koeficientem množství |  | 276.794 | [13 empty] | VV | 2 | 2 | False | 1 | ROZPOCET
51 | K | 997221611 | Nakládání na dopravní prostředky pro vodorovnou dopravu suti | t | 8.141 |  | 0 |  |  |  | základní | 0.159 | 1.2944 | 0 | 0 | 0 | 0 | 4 | K | 2 |  |  |  | ROZPOCET | 0 | 0 | 0 | 0 | 0 | 1 | 0 | 4 | -646753672
52 | K | 997221615 | Poplatek za uložení stavebního odpadu na skládce (skládkovné) z prostého betonu zatříděného do Katalogu odpadů pod kódem 17 01 01-odvoz na reciklační skládku viz. zadávací dokumentace bod 22.7 | t | 7.049 |  | 0 |  |  |  | základní | 0 | 0 | 0 | 0 | 0 | 0 | 4 | K | 2 |  |  |  | ROZPOCET | 0 | 0 | 0 | 0 | 0 | 1 | 0 | 4 | 1925711118
| VV |  | 4,68+2,369 |  | 7.049 | [13 empty] | VV | 2 | 2 | True | 1 | ROZPOCET
53 | K | 997221645 | Poplatek za uložení stavebního odpadu na skládce (skládkovné) asfaltového bez obsahu dehtu zatříděného do Katalogu odpadů pod kódem 17 03 02-odvoz na reciklační skládku viz. zadávací dokumentace bod 22.7 | t | 3.178 |  | 0 |  |  |  | základní | 0 | 0 | 0 | 0 | 0 | 0 | 4 | K | 2 |  |  |  | ROZPOCET | 0 | 0 | 0 | 0 | 0 | 1 | 0 | 4 | 245623142
| VV |  | 1,604+1,574 |  | 3.178 | [13 empty] | VV | 2 | 2 | True | 1 | ROZPOCET
54 | K | 997221655 | Poplatek za uložení stavebního odpadu na skládce (skládkovné) zeminy a kamení zatříděného do Katalogu odpadů pod kódem 17 05 04-odvoz na reciklační skládku viz. zadávací dokumentace bod 22.7 | t | 6.885 |  | 0 |  |  |  | základní | 0 | 0 | 0 | 0 | 0 | 0 | 4 | K | 2 |  |  |  | ROZPOCET | 0 | 0 | 0 | 0 | 0 | 1 | 0 | 4 | 840912485
| VV |  | 3,24+3,645 |  | 6.885 | [13 empty] | VV | 2 | 2 | True | 1 | ROZPOCET
| D | 998 | Přesun hmot |  |  |  | 0 | [5 empty] | 65.4535 |  | 0 |  | 0 | 1 | D | 1 |  |  |  | ROZPOCET | [6 empty] | 0
55 | K | 998144471 | Přesun hmot pro nádrže, jímky, zásobníky a jámy pozemní mimo zemědělství se svislou nosnou konstrukcí montovanou z dílců betonových tyčových nebo plošných vodorovná dopravní vzdálenost do 50 m, pro nádrže výšky do 25 m | t | 197.149 |  | 0 |  |  |  | základní | 0.332 | 65.4535 | 0 | 0 | 0 | 0 | 4 | K | 2 |  |  |  | ROZPOCET | 0 | 0 | 0 | 0 | 0 | 1 | 0 | 4 | -244689931

## SO_06.1-U - DČS - uznatelné
[9 empty] | >> skryté sloupce << | [9 empty] | {98da0d83-724c-481f-a848-74a11ea70443}
2
| KRYCÍ LIST SOUPISU PRACÍ | [8 empty] | v --- níže se nacházejí doplnkové a pomocné údaje k sestavám --- v | [8 empty] | False
Stavba:
Kanalizace Dvůr Králové nad Labem - Verdek
Objekt:
SO_06 - Domovní čerpací stanice
Soupis:
SO_06.1-U - DČS - uznatelné
| KSO: |  |  |  |  | CC-CZ:
| Místo: |  |  |  |  | Datum: | 2025-04-22
| Zadavatel: |  |  |  |  | IČ:
DIČ:
| Zhotovitel: |  |  |  |  | IČ: | 0
[6 empty] | DIČ: | 0
| Projektant: |  |  |  |  | IČ:
|  | Ing. Martin Herman |  |  |  | DIČ:
| Zpracovatel: |  |  |  |  | IČ:
|  | VIS s.r.o. Hradec Králové, Dita Paštová |  |  |  | DIČ:
Poznámka:
| Cena bez DPH | [5 empty] | 0
|  |  | Základ daně |  |  | Sazba daně | Výše daně
| DPH | základní | 0 |  |  | 21% | 0
|  | snížená | 0 |  |  | 12% | 0
|  | zákl. přenesená | 0 |  |  | 21% | 0
|  | sníž. přenesená | 0 |  |  | 12% | 0
|  | nulová | 0 |  |  | 0% | 0
| Cena s DPH |  |  | v | CZK |  | 0
| Projektant |  |  | Zpracovatel
| Datum a podpis: |  | Razítko | Datum a podpis: |  |  | Razítko
| Objednavatel |  |  | Zhotovitel
| Datum a podpis: |  | Razítko | Datum a podpis: |  |  | Razítko
REKAPITULACE ČLENĚNÍ SOUPISU PRACÍ
Stavba:
Kanalizace Dvůr Králové nad Labem - Verdek
Objekt:
SO_06 - Domovní čerpací stanice
Soupis:
SO_06.1-U - DČS - uznatelné
Místo: | [5 empty] | Datum: | 2025-04-22
Zadavatel: | [5 empty] | Projektant: | Ing. Martin Herman
Zhotovitel: | [5 empty] | Zpracovatel: | VIS s.r.o. Hradec Králové, Dita Paštová
Kód dílu - Popis | [6 empty] | Cena celkem [CZK]
Náklady ze soupisu prací | [6 empty] | 0 | [12 empty] | -1
| HSV - Práce a dodávky HSV | [5 empty] | 0
| 1 - Zemní práce | [5 empty] | 0
| 2 - Zakládání | [5 empty] | 0
| 4 - Vodorovné konstrukce | [5 empty] | 0
| 5 - Komunikace pozemní | [5 empty] | 0
| 8 - Trubní vedení | [5 empty] | 0
| 9 - Ostatní konstrukce a práce, bourání | [5 empty] | 0
| 997 - Přesun sutě | [5 empty] | 0
| 998 - Přesun hmot | [5 empty] | 0
SOUPIS PRACÍ
Stavba:
Kanalizace Dvůr Králové nad Labem - Verdek
Objekt:
SO_06 - Domovní čerpací stanice
Soupis:
SO_06.1-U - DČS - uznatelné
Místo: | [5 empty] | Datum: | 2025-04-22
Zadavatel: | [5 empty] | Projektant: | Ing. Martin Herman
Zhotovitel: | [5 empty] | Zpracovatel: | VIS s.r.o. Hradec Králové, Dita Paštová
PČ | Typ | Kód | Popis | MJ | Množství | J.cena [CZK] | Cena celkem [CZK] | Cenová soustava |  |  | DPH | J. Nh [h] | Nh celkem [h] | J. hmotnost [t] | Hmotnost celkem [t] | J. suť [t] | Suť Celkem [t]
Náklady soupisu celkem | [6 empty] | 0 | [5 empty] | 2563.9355 |  | 1097.0121 |  | 18.9604 |  | D | -1 | [10 empty] | 0
| D | HSV | Práce a dodávky HSV |  |  |  | 0 | [5 empty] | 2563.9355 |  | 1097.0121 |  | 18.9604 | 1 | D | 0 |  |  |  | ROZPOCET | [6 empty] | 0
| D | 1 | Zemní práce |  |  |  | 0 | [5 empty] | 1717.943 |  | 1071.9589 |  | 18.9604 | 1 | D | 1 |  |  |  | ROZPOCET | [6 empty] | 0
1 | K | 113106123 | Rozebrání dlažeb komunikací pro pěší s přemístěním hmot na skládku na vzdálenost do 3 m nebo s naložením na dopravní prostředek s ložem z kameniva nebo živice a s jakoukoliv výplní spár ručně ze zámkové dlažby | m2 | 22.2 |  | 0 |  |  |  | základní | 0.272 | 6.0384 | 0 | 0 | 0.26 | 5.772 | 4 | K | 2 |  |  |  | ROZPOCET | 0 | 0 | 0 | 0 | 0 | 1 | 0 | 4 | -1648637003
| VV |  | "DČS" 2*3*3 |  | 18 | [13 empty] | VV | 2 | 2 | True | 0 | ROZPOCET
| VV |  | "potrubí" 2*3*0,7 |  | 4.2 | [13 empty] | VV | 2 | 2 | True | 0 | ROZPOCET
| VV |  | Součet |  | 22.2 | [13 empty] | VV | 2 | 4 | True | 1 | ROZPOCET
2 | K | 113107211 | Odstranění podkladů nebo krytů strojně plochy jednotlivě přes 200 m2 s přemístěním hmot na skládku na vzdálenost do 20 m nebo s naložením na dopravní prostředek z kameniva těženého, o tl. vrstvy do 100 mm | m2 | 22.2 |  | 0 |  |  |  | základní | 0.033 | 0.7326 | 0 | 0 | 0.18 | 3.996 | 4 | K | 2 |  |  |  | ROZPOCET | 0 | 0 | 0 | 0 | 0 | 1 | 0 | 4 | 98788554
3 | K | 113107213 | Odstranění podkladů nebo krytů strojně plochy jednotlivě přes 200 m2 s přemístěním hmot na skládku na vzdálenost do 20 m nebo s naložením na dopravní prostředek z kameniva těženého, o tl. vrstvy přes 200 do 300 mm | m2 | 7.29 |  | 0 |  |  |  | základní | 0.078 | 0.56862 | 0 | 0 | 0.5 | 3.645 | 4 | K | 2 |  |  |  | ROZPOCET | 0 | 0 | 0 | 0 | 0 | 1 | 0 | 4 | -86853141
| VV |  | "ŠP, komunikace místní" | [15 empty] | VV | 2 | 1 | True | 0 | ROZPOCET
| VV |  | 1*2,7*2,7 |  | 7.29 | [13 empty] | VV | 2 | 2 | True | 1 | ROZPOCET
4 | K | 113107231 | Odstranění podkladů nebo krytů strojně plochy jednotlivě přes 200 m2 s přemístěním hmot na skládku na vzdálenost do 20 m nebo s naložením na dopravní prostředek z betonu prostého, o tl. vrstvy přes 100 do 150 mm | m2 | 7.29 |  | 0 |  |  |  | základní | 0.194 | 1.4143 | 0 | 0 | 0.325 | 2.3693 | 4 | K | 2 |  |  |  | ROZPOCET | 0 | 0 | 0 | 0 | 0 | 1 | 0 | 4 | -650028464
| VV |  | "SC, komunikace místní" | [15 empty] | VV | 2 | 1 | True | 0 | ROZPOCET
| VV |  | 1*2,7*2,7 |  | 7.29 | [13 empty] | VV | 2 | 2 | True | 1 | ROZPOCET
5 | K | 113107242 | Odstranění podkladů nebo krytů strojně plochy jednotlivě přes 200 m2 s přemístěním hmot na skládku na vzdálenost do 20 m nebo s naložením na dopravní prostředek živičných, o tl. vrstvy přes 50 do 100 mm | m2 | 7.29 |  | 0 |  |  |  | základní | 0.078 | 0.56862 | 0 | 0 | 0.22 | 1.6038 | 4 | K | 2 |  |  |  | ROZPOCET | 0 | 0 | 0 | 0 | 0 | 1 | 0 | 4 | -1969075230
6 | K | 113154363 | Frézování živičného podkladu nebo krytu s naložením na dopravní prostředek plochy přes 1 000 do 10 000 m2 s překážkami v trase pruhu šířky přes 1 m do 2 m, tloušťky vrstvy 50 mm | m2 | 13.69 |  | 0 |  |  |  | základní | 0.009 | 0.12321 | 9e-05 | 0.0012321 | 0.115 | 1.5743 | 4 | K | 2 |  |  |  | ROZPOCET | 0 | 0 | 0 | 0 | 0 | 1 | 0 | 4 | 11499099
| VV |  | "ACO 11, komunikace místní" | [15 empty] | VV | 2 | 1 | True | 0 | ROZPOCET
| VV |  | 1*3,7*3,7 |  | 13.69 | [13 empty] | VV | 2 | 2 | True | 1 | ROZPOCET
7 | K | 115101201 | Čerpání vody na dopravní výšku do 10 m s uvažovaným průměrným přítokem do 500 l/min | hod | 600 |  | 0 |  |  |  | základní | 0.184 | 110.4 | 3e-05 | 0.018 | 0 | 0 | 4 | K | 2 |  |  |  | ROZPOCET | 0 | 0 | 0 | 0 | 0 | 1 | 0 | 4 | 1156266345
| VV |  | 120*5 |  | 600 | [13 empty] | VV | 2 | 2 | True | 1 | ROZPOCET
8 | K | 115101301 | Pohotovost záložní čerpací soupravy pro dopravní výšku do 10 m s uvažovaným průměrným přítokem do 500 l/min | den | 120 |  | 0 |  |  |  | základní | 0 | 0 | 0 | 0 | 0 | 0 | 4 | K | 2 |  |  |  | ROZPOCET | 0 | 0 | 0 | 0 | 0 | 1 | 0 | 4 | 1291954355
| VV |  | 24*5 |  | 120 | [13 empty] | VV | 2 | 2 | True | 1 | ROZPOCET
9 | K | 119001421 | Dočasné zajištění podzemního potrubí nebo vedení ve výkopišti ve stavu i poloze, ve kterých byla na začátku zemních prací a to s podepřením, vzepřením nebo vyvěšením, případně s ochranným bedněním, se zřízením a odstraněním zajišťovací konstrukce, s opotřebením hmot kabelů a kabelových tratí z volně ložených kabelů a to do 3 kabelů | m | 8.1 |  | 0 |  |  |  | základní | 0.547 | 4.4307 | 0.0369 | 0.29889 | 0 | 0 | 4 | K | 2 |  |  |  | ROZPOCET | 0 | 0 | 0 | 0 | 0 | 1 | 0 | 4 | 301150467
| VV |  | 3*2,7 |  | 8.1 | [13 empty] | VV | 2 | 2 | True | 1 | ROZPOCET
10 | K | 121151125 | Sejmutí ornice strojně při souvislé ploše přes 500 m2, tl. vrstvy přes 250 do 300 mm | m2 | 285.39 |  | 0 |  |  |  | základní | 0.019 | 5.4224 | 0 | 0 | 0 | 0 | 4 | K | 2 |  |  |  | ROZPOCET | 0 | 0 | 0 | 0 | 0 | 1 | 0 | 4 | 1640710775
| VV |  | "DČS" 21*2,7*2,7 |  | 153.09 | [13 empty] | VV | 2 | 2 | True | 0 | ROZPOCET
| VV |  | "potrubí" 21*3*3*0,7 |  | 132.3 | [13 empty] | VV | 2 | 2 | True | 0 | ROZPOCET
| VV |  | Součet |  | 285.39 | [13 empty] | VV | 2 | 4 | True | 1 | ROZPOCET
11 | K | 131151205 | Hloubení zapažených jam a zářezů strojně s urovnáním dna do předepsaného profilu a spádu v hornině třídy těžitelnosti I skupiny 1 a 2 přes 500 do 1 000 m3 | m3 | 162.713 |  | 0 |  |  |  | základní | 0.213 | 34.6579 | 0 | 0 | 0 | 0 | 4 | K | 2 |  |  |  | ROZPOCET | 0 | 0 | 0 | 0 | 0 | 1 | 0 | 4 | -1206217155
| VV |  | "30% výkopku v hornině tř. 2" | [15 empty] | VV | 2 | 1 | True | 0 | ROZPOCET
| VV |  | 24*2,7*2,7*3,1*0,3 |  | 162.713 | [13 empty] | VV | 2 | 2 | True | 1 | ROZPOCET
12 | K | 131213712 | Hloubení zapažených jam ručně s urovnáním dna do předepsaného profilu a spádu v hornině třídy těžitelnosti I skupiny 3 nesoudržných | m3 | 54.238 |  | 0 |  |  |  | základní | 4.844 | 262.7289 | 0 | 0 | 0 | 0 | 4 | K | 2 |  |  |  | ROZPOCET | 0 | 0 | 0 | 0 | 0 | 1 | 0 | 4 | -1078702310
| VV |  | 542,38*0,1 |  | 54.238 | [13 empty] | VV | 2 | 2 | True | 1 | ROZPOCET
13 | K | 131251205 | Hloubení zapažených jam a zářezů strojně s urovnáním dna do předepsaného profilu a spádu v hornině třídy těžitelnosti I skupiny 3 přes 500 do 1 000 m3 | m3 | 162.713 |  | 0 |  |  |  | základní | 0.38 | 61.8309 | 0 | 0 | 0 | 0 | 4 | K | 2 |  |  |  | ROZPOCET | 0 | 0 | 0 | 0 | 0 | 1 | 0 | 4 | -1014427567
| VV |  | "30% výkopku v hornině tř. 3" | [15 empty] | VV | 2 | 1 | True | 0 | ROZPOCET
| VV |  | 24*2,7*2,7*3,1*0,3 |  | 162.713 | [13 empty] | VV | 2 | 2 | True | 1 | ROZPOCET
14 | K | 131351205 | Hloubení zapažených jam a zářezů strojně s urovnáním dna do předepsaného profilu a spádu v hornině třídy těžitelnosti II skupiny 4 přes 500 do 1 000 m3 | m3 | 162.713 |  | 0 |  |  |  | základní | 0.522 | 84.9362 | 0 | 0 | 0 | 0 | 4 | K | 2 |  |  |  | ROZPOCET | 0 | 0 | 0 | 0 | 0 | 1 | 0 | 4 | -246158284
| VV |  | "30% výkopku v hornině tř. 4" | [15 empty] | VV | 2 | 1 | True | 0 | ROZPOCET
| VV |  | 24*2,7*2,7*3,1*0,3 |  | 162.713 | [13 empty] | VV | 2 | 2 | True | 1 | ROZPOCET
15 | K | 131451205 | Hloubení zapažených jam a zářezů strojně s urovnáním dna do předepsaného profilu a spádu v hornině třídy těžitelnosti II skupiny 5 přes 500 do 1 000 m3 | m3 | 54.238 |  | 0 |  |  |  | základní | 0.896 | 48.5972 | 0 | 0 | 0 | 0 | 4 | K | 2 |  |  |  | ROZPOCET | 0 | 0 | 0 | 0 | 0 | 1 | 0 | 4 | -1857576022
| VV |  | "10% výkopku v hornině tř. 5" | [15 empty] | VV | 2 | 1 | True | 0 | ROZPOCET
| VV |  | 24*2,7*2,7*3,1*0,1 |  | 54.238 | [13 empty] | VV | 2 | 2 | True | 1 | ROZPOCET
16 | K | 132154206 | Hloubení zapažených rýh šířky přes 800 do 2 000 mm strojně s urovnáním dna do předepsaného profilu a spádu v hornině třídy těžitelnosti I skupiny 1 a 2 přes 1 000 do 5 000 m3 | m3 | 54.432 |  | 0 |  |  |  | základní | 0.234 | 12.7371 | 0 | 0 | 0 | 0 | 4 | K | 2 |  |  |  | ROZPOCET | 0 | 0 | 0 | 0 | 0 | 1 | 0 | 4 | -820563997
| VV |  | "30% výkopku v hornině tř. 2" | [15 empty] | VV | 2 | 1 | True | 0 | ROZPOCET
| VV |  | 24*3*3*0,7*1,2*0,3 |  | 54.432 | [13 empty] | VV | 2 | 2 | True | 1 | ROZPOCET
17 | K | 132254206 | Hloubení zapažených rýh šířky přes 800 do 2 000 mm strojně s urovnáním dna do předepsaného profilu a spádu v hornině třídy těžitelnosti I skupiny 3 přes 1 000 do 5 000 m3 | m3 | 54.432 |  | 0 |  |  |  | základní | 0.362 | 19.7044 | 0 | 0 | 0 | 0 | 4 | K | 2 |  |  |  | ROZPOCET | 0 | 0 | 0 | 0 | 0 | 1 | 0 | 4 | -1449086393
| VV |  | "30% výkopku v hornině tř. 3" | [15 empty] | VV | 2 | 1 | True | 0 | ROZPOCET
| VV |  | 24*3*3*0,7*1,2*0,3 |  | 54.432 | [13 empty] | VV | 2 | 2 | True | 1 | ROZPOCET
18 | K | 132354206 | Hloubení zapažených rýh šířky přes 800 do 2 000 mm strojně s urovnáním dna do předepsaného profilu a spádu v hornině třídy těžitelnosti II skupiny 4 přes 1 000 do 5 000 m3 | m3 | 54.432 |  | 0 |  |  |  | základní | 0.505 | 27.4882 | 0 | 0 | 0 | 0 | 4 | K | 2 |  |  |  | ROZPOCET | 0 | 0 | 0 | 0 | 0 | 1 | 0 | 4 | 1001599567
| VV |  | "30% výkopku v hornině tř. 4" | [15 empty] | VV | 2 | 1 | True | 0 | ROZPOCET
| VV |  | 24*3*3*0,7*1,2*0,3 |  | 54.432 | [13 empty] | VV | 2 | 2 | True | 1 | ROZPOCET
19 | K | 132454206 | Hloubení zapažených rýh šířky přes 800 do 2 000 mm strojně s urovnáním dna do předepsaného profilu a spádu v hornině třídy těžitelnosti II skupiny 5 přes 1 000 do 5 000 m3 | m3 | 18.144 |  | 0 |  |  |  | základní | 0.591 | 10.7231 | 0 | 0 | 0 | 0 | 4 | K | 2 |  |  |  | ROZPOCET | 0 | 0 | 0 | 0 | 0 | 1 | 0 | 4 | -1689393206
| VV |  | "10% výkopku v hornině tř. 5" | [15 empty] | VV | 2 | 1 | True | 0 | ROZPOCET
| VV |  | 24*3*3*0,7*1,2*0,1 |  | 18.144 | [13 empty] | VV | 2 | 2 | True | 1 | ROZPOCET
20 | K | 139001101 | Příplatek k cenám hloubených vykopávek za ztížení vykopávky v blízkosti podzemního vedení nebo výbušnin pro jakoukoliv třídu horniny | m3 | 43.74 |  | 0 |  |  |  | základní | 1.763 | 77.1136 | 0 | 0 | 0 | 0 | 4 | K | 2 |  |  |  | ROZPOCET | 0 | 0 | 0 | 0 | 0 | 1 | 0 | 4 | 1983797929
| VV |  | 2*2,7*2,7*3 |  | 43.74 | [13 empty] | VV | 2 | 2 | True | 1 | ROZPOCET
21 | K | 151201201 | Zřízení pažení stěn výkopu bez rozepření nebo vzepření zátažné, hloubky do 4 m | m2 | 803.52 |  | 0 |  |  |  | základní | 0.323 | 259.537 | 0.00149 | 1.1972 | 0 | 0 | 4 | K | 2 |  |  |  | ROZPOCET | 0 | 0 | 0 | 0 | 0 | 1 | 0 | 4 | 1698163755
| VV |  | 24*4*2,7*3,1 |  | 803.52 | [13 empty] | VV | 2 | 2 | True | 1 | ROZPOCET
22 | K | 151201211 | Odstranění pažení stěn výkopu bez rozepření nebo vzepření s uložením pažin na vzdálenost do 3 m od okraje výkopu zátažné, hloubky do 4 m | m2 | 803.52 |  | 0 |  |  |  | základní | 0.171 | 137.4019 | 0 | 0 | 0 | 0 | 4 | K | 2 |  |  |  | ROZPOCET | 0 | 0 | 0 | 0 | 0 | 1 | 0 | 4 | 976330241
23 | K | 151201301 | Zřízení rozepření zapažených stěn výkopů s potřebným přepažováním při pažení zátažném, hloubky do 4 m | m3 | 542.376 |  | 0 |  |  |  | základní | 0.164 | 88.9497 | 0.00136 | 0.73763 | 0 | 0 | 4 | K | 2 |  |  |  | ROZPOCET | 0 | 0 | 0 | 0 | 0 | 1 | 0 | 4 | 1422077757
| VV |  | 24*2,7*2,7*3,1 |  | 542.376 | [13 empty] | VV | 2 | 2 | True | 1 | ROZPOCET
24 | K | 151201311 | Odstranění rozepření stěn výkopů s uložením materiálu na vzdálenost do 3 m od okraje výkopu pažení zátažného, hloubky do 4 m | m3 | 542.376 |  | 0 |  |  |  | základní | 0.048 | 26.034 | 0 | 0 | 0 | 0 | 4 | K | 2 |  |  |  | ROZPOCET | 0 | 0 | 0 | 0 | 0 | 1 | 0 | 4 | -684890840
25 | K | 151811141 | Zřízení pažicích boxů pro pažení a rozepření stěn rýh podzemního vedení hloubka výkopu přes 4 do 6 m, šířka do 1,2 m | m2 | 345.6 |  | 0 |  |  |  | základní | 0.103 | 35.5968 | 0.00062 | 0.21427 | 0 | 0 | 4 | K | 2 |  |  |  | ROZPOCET | 0 | 0 | 0 | 0 | 0 | 1 | 0 | 4 | -1119441391
| VV |  | 24*2*3*2*1,2 |  | 345.6 | [13 empty] | VV | 2 | 2 | True | 1 | ROZPOCET
26 | K | 151811241 | Odstranění pažicích boxů pro pažení a rozepření stěn rýh podzemního vedení hloubka výkopu přes 4 do 6 m, šířka do 1,2 m | m2 | 345.6 |  | 0 |  |  |  | základní | 0.101 | 34.9056 | 0 | 0 | 0 | 0 | 4 | K | 2 |  |  |  | ROZPOCET | 0 | 0 | 0 | 0 | 0 | 1 | 0 | 4 | -261641979
27 | K | 162751117 | Vodorovné přemístění výkopku nebo sypaniny po suchu na obvyklém dopravním prostředku, bez naložení výkopku, avšak se složením bez rozhrnutí z horniny třídy těžitelnosti I skupiny 1 až 3 na vzdálenost přes 9 000 do 10 000 m | m3 | 111.429 |  | 0 |  |  |  | základní | 0.087 | 9.6943 | 0 | 0 | 0 | 0 | 4 | K | 2 |  |  |  | ROZPOCET | 0 | 0 | 0 | 0 | 0 | 1 | 0 | 4 | 2089305344
| VV |  | (2*162,713+2*54,432)-322,861 |  | 111.429 | [13 empty] | VV | 2 | 2 | True | 1 | ROZPOCET
28 | K | 162751119 | Vodorovné přemístění výkopku nebo sypaniny po suchu na obvyklém dopravním prostředku, bez naložení výkopku, avšak se složením bez rozhrnutí z horniny třídy těžitelnosti I skupiny 1 až 3 na vzdálenost Příplatek k ceně za každých dalších i započatých 1 000 m | m3 | 1114.29 |  | 0 |  |  |  | základní | 0.005 | 5.5714 | 0 | 0 | 0 | 0 | 4 | K | 2 |  |  |  | ROZPOCET | 0 | 0 | 0 | 0 | 0 | 1 | 0 | 4 | 141796764
| VV |  | 111,429*10 'Přepočtené koeficientem množství |  | 1114.29 | [13 empty] | VV | 2 | 2 | False | 1 | ROZPOCET
29 | K | 162751137 | Vodorovné přemístění výkopku nebo sypaniny po suchu na obvyklém dopravním prostředku, bez naložení výkopku, avšak se složením bez rozhrnutí z horniny třídy těžitelnosti II skupiny 4 a 5 na vzdálenost přes 9 000 do 10 000 m | m3 | 777.669 |  | 0 |  |  |  | základní | 0.099 | 76.9892 | 0 | 0 | 0 | 0 | 4 | K | 2 |  |  |  | ROZPOCET | 0 | 0 | 0 | 0 | 0 | 1 | 0 | 4 | -307524578
| VV |  | (162,713+542,38+54,432+18,144) |  | 777.669 | [13 empty] | VV | 2 | 2 | True | 1 | ROZPOCET
30 | K | 162751139 | Vodorovné přemístění výkopku nebo sypaniny po suchu na obvyklém dopravním prostředku, bez naložení výkopku, avšak se složením bez rozhrnutí z horniny třídy těžitelnosti II skupiny 4 a 5 na vzdálenost Příplatek k ceně za každých dalších i započatých 1 000 m | m3 | 7776.69 |  | 0 |  |  |  | základní | 0.006 | 46.6601 | 0 | 0 | 0 | 0 | 4 | K | 2 |  |  |  | ROZPOCET | 0 | 0 | 0 | 0 | 0 | 1 | 0 | 4 | -471592956
| VV |  | 777,669*10 'Přepočtené koeficientem množství |  | 7776.69 | [13 empty] | VV | 2 | 2 | False | 1 | ROZPOCET
31 | K | 171251201 | Uložení sypaniny na skládky nebo meziskládky bez hutnění s upravením uložené sypaniny do předepsaného tvaru | m3 | 778.055 |  | 0 |  |  |  | základní | 0.009 | 7.0025 | 0 | 0 | 0 | 0 | 4 | K | 2 |  |  |  | ROZPOCET | 0 | 0 | 0 | 0 | 0 | 1 | 0 | 4 | 707786830
32 | K | 171201221 | Poplatek za uložení stavebního odpadu na skládce (skládkovné) zeminy a kamení zatříděného do Katalogu odpadů pod kódem 17 05 04-odvoz na reciklační skládku viz. zadávací dokumentace bod 22.7 | t | 1595.013 |  | 0 |  |  |  | základní | 0 | 0 | 0 | 0 | 0 | 0 | 4 | K | 2 |  |  |  | ROZPOCET | 0 | 0 | 0 | 0 | 0 | 1 | 0 | 4 | 1542525999
| VV |  | 778,055*2,05 'Přepočtené koeficientem množství |  | 1595.013 | [13 empty] | VV | 2 | 2 | False | 1 | ROZPOCET
33 | K | 174151101 | Zásyp sypaninou z jakékoliv horniny strojně s uložením výkopku ve vrstvách se zhutněním jam, šachet, rýh nebo kolem objektů v těchto vykopávkách | m3 | 567.762 |  | 0 |  |  |  | základní | 0.328 | 186.2259 | 0 | 0 | 0 | 0 | 4 | K | 2 |  |  |  | ROZPOCET | 0 | 0 | 0 | 0 | 0 | 1 | 0 | 4 | 1757596853
| VV |  | "výkop-podsyp-obsyp potrubí - objem DČS" | [15 empty] | VV | 2 | 1 | True | 0 | ROZPOCET
| VV |  | 778,055-50,112-60,48-24*3,14*0,7*0,7*2,7 |  | 567.762 | [13 empty] | VV | 2 | 2 | True | 1 | ROZPOCET
34 | M | 58331200 | štěrkopísek netříděný | t | 948.162 |  | 0 |  |  |  | základní | 0 | 0 | 1 | 948.162 | 0 | 0 | 8 | M | 2 |  |  |  | ROZPOCET | 0 | 0 | 0 | 0 | 0 | 1 | 0 | 4 | -306231064
| VV |  | 567,761676646707*1,67 'Přepočtené koeficientem množství |  | 948.162 | [13 empty] | VV | 2 | 2 | False | 1 | ROZPOCET
35 | K | 175151101 | Obsypání potrubí strojně sypaninou z vhodných třídy těžitelnosti I a II, skupiny 1 až 4 nebo materiálem připraveným podél výkopu ve vzdálenosti do 3 m od jeho kraje, pro jakoukoliv hloubku výkopu a míru zhutnění bez prohození sypaniny | m3 | 60.48 |  | 0 |  |  |  | základní | 0.435 | 26.3088 | 0 | 0 | 0 | 0 | 4 | K | 2 |  |  |  | ROZPOCET | 0 | 0 | 0 | 0 | 0 | 1 | 0 | 4 | 2076904321
| VV |  | "potrubí" 24*3*3*0,7*0,4 |  | 60.48 | [13 empty] | VV | 2 | 2 | True | 1 | ROZPOCET
36 | M | 58341334 | kamenivo drcené drobné frakce 0/2 | t | 120.96 |  | 0 |  |  |  | základní | 0 | 0 | 1 | 120.96 | 0 | 0 | 8 | M | 2 |  |  |  | ROZPOCET | 0 | 0 | 0 | 0 | 0 | 1 | 0 | 4 | 363684671
| VV |  | 60,48*2 'Přepočtené koeficientem množství |  | 120.96 | [13 empty] | VV | 2 | 2 | False | 1 | ROZPOCET
37 | K | 181351113 | Rozprostření a urovnání ornice v rovině nebo ve svahu sklonu do 1:5 strojně při souvislé ploše přes 500 m2, tl. vrstvy do 200 mm | m2 | 285.39 |  | 0 |  |  |  | základní | 0.012 | 3.4247 | 0 | 0 | 0 | 0 | 4 | K | 2 |  |  |  | ROZPOCET | 0 | 0 | 0 | 0 | 0 | 1 | 0 | 4 | 1821322856
| VV |  | "DČS" 21*2,7*2,7 |  | 153.09 | [13 empty] | VV | 2 | 2 | True | 0 | ROZPOCET
| VV |  | "potrubí" 21*3*3*0,7 |  | 132.3 | [13 empty] | VV | 2 | 2 | True | 0 | ROZPOCET
| VV |  | Součet |  | 285.39 | [13 empty] | VV | 2 | 4 | True | 1 | ROZPOCET
38 | K | 183405211 | Výsev trávníku hydroosevem na ornici | m2 | 285.39 |  | 0 |  |  |  | základní | 0.012 | 3.4247 | 0.00127 | 0.36245 | 0 | 0 | 4 | K | 2 |  |  |  | ROZPOCET | 0 | 0 | 0 | 0 | 0 | 1 | 0 | 4 | -217915097
39 | M | 00572472 | osivo směs travní krajinná-rovinná | kg | 7.135 |  | 0 |  |  |  | základní | 0 | 0 | 0.001 | 0.007135 | 0 | 0 | 8 | M | 2 |  |  |  | ROZPOCET | 0 | 0 | 0 | 0 | 0 | 1 | 0 | 4 | -880948070
| VV |  | 285,39*0,025 'Přepočtené koeficientem množství |  | 7.135 | [13 empty] | VV | 2 | 2 | False | 1 | ROZPOCET
| D | 2 | Zakládání |  |  |  | 0 | [5 empty] | 24.1643 |  | 17.0841 |  | 0 | 1 | D | 1 |  |  |  | ROZPOCET | [6 empty] | 0
40 | K | 278382561 | Základy pod stroje nebo technologická zařízení z betonu s bedněním, odbedněním, bez úpravy povrchu z betonu železového objemu souvislé základové konstrukce do 5 m3 tř. C 30/37, složitosti I | m3 | 6.782 |  | 0 |  |  |  | základní | 3.563 | 24.1643 | 2.519 | 17.0841 | 0 | 0 | 4 | K | 2 |  |  |  | ROZPOCET | 0 | 0 | 0 | 0 | 0 | 1 | 0 | 4 | -712419546
| VV |  | 24*3,14*0,6*0,6*0,25 |  | 6.782 | [13 empty] | VV | 2 | 2 | True | 1 | ROZPOCET
| D | 4 | Vodorovné konstrukce |  |  |  | 0 | [5 empty] | 65.9975 |  | 0 |  | 0 | 1 | D | 1 |  |  |  | ROZPOCET | [6 empty] | 0
41 | K | 451573111 | Lože pod potrubí otevřený výkop ze štěrkopísku | m3 | 50.112 |  | 0 |  |  |  | základní | 1.317 | 65.9975 | 0 | 0 | 0 | 0 | 4 | K | 2 |  |  |  | ROZPOCET | 0 | 0 | 0 | 0 | 0 | 1 | 0 | 4 | 537916297
| VV |  | "DČS" 24*2,7*2,7*0,2 |  | 34.992 | [13 empty] | VV | 2 | 2 | True | 0 | ROZPOCET
| VV |  | "potrubí" 24*3*3*0,7*0,1 |  | 15.12 | [13 empty] | VV | 2 | 2 | True | 0 | ROZPOCET
| VV |  | Součet |  | 50.112 | [13 empty] | VV | 2 | 4 | True | 1 | ROZPOCET
| D | 5 | Komunikace pozemní |  |  |  | 0 | [5 empty] | 22.9222 |  | 6.5557 |  | 0 | 1 | D | 1 |  |  |  | ROZPOCET | [6 empty] | 0
42 | K | 564730001 | Podklad nebo kryt z kameniva hrubého drceného vel. 8-16 mm s rozprostřením a zhutněním plochy jednotlivě do 100 m2, po zhutnění tl. 100 mm | m2 | 22.2 |  | 0 |  |  |  | základní | 0.093 | 2.0646 | 0 | 0 | 0 | 0 | 4 | K | 2 |  |  |  | ROZPOCET | 0 | 0 | 0 | 0 | 0 | 1 | 0 | 4 | 2081669773
| VV |  | 2*3*3+2*3*0,7 |  | 22.2 | [13 empty] | VV | 2 | 2 | True | 1 | ROZPOCET
43 | K | 564851011 | Podklad ze štěrkodrti ŠD s rozprostřením a zhutněním plochy jednotlivě do 100 m2, po zhutnění tl. 150 mm | m2 | 20.98 |  | 0 |  |  |  | základní | 0.094 | 1.9721 | 0 | 0 | 0 | 0 | 4 | K | 2 |  |  |  | ROZPOCET | 0 | 0 | 0 | 0 | 0 | 1 | 0 | 4 | 1888055454
| VV |  | 1*2,7*2,7+1*3,7*3,7 |  | 20.98 | [13 empty] | VV | 2 | 2 | True | 1 | ROZPOCET
44 | K | 564851111 | Podklad ze štěrkodrti ŠD s rozprostřením a zhutněním plochy přes 100 m2, po zhutnění tl. 150 mm | m2 | 20.98 |  | 0 |  |  |  | základní | 0.026 | 0.54548 | 0 | 0 | 0 | 0 | 4 | K | 2 |  |  |  | ROZPOCET | 0 | 0 | 0 | 0 | 0 | 1 | 0 | 4 | -215606732
| VV |  | 1*2,7*2,7+1*3,7*3,7 |  | 20.98 | [13 empty] | VV | 2 | 2 | True | 1 | ROZPOCET
45 | K | 565155121 | Asfaltový beton vrstva podkladní ACP 16 (obalované kamenivo střednězrnné - OKS) s rozprostřením a zhutněním v pruhu šířky přes 3 m, po zhutnění tl. 70 mm | m2 | 20.98 |  | 0 |  |  |  | základní | 0.025 | 0.5245 | 0 | 0 | 0 | 0 | 4 | K | 2 |  |  |  | ROZPOCET | 0 | 0 | 0 | 0 | 0 | 1 | 0 | 4 | 1363485349
| VV |  | 1*2,7*2,7+1*3,7*3,7 |  | 20.98 | [13 empty] | VV | 2 | 2 | True | 1 | ROZPOCET
46 | K | 573111113 | Postřik infiltrační PI z asfaltu silničního s posypem kamenivem, v množství 1,50 kg/m2 | m2 | 7.29 |  | 0 |  |  |  | základní | 0.004 | 0.02916 | 0 | 0 | 0 | 0 | 4 | K | 2 |  |  |  | ROZPOCET | 0 | 0 | 0 | 0 | 0 | 1 | 0 | 4 | -122863726
47 | K | 573211107 | Postřik spojovací PS bez posypu kamenivem z asfaltu silničního, v množství 0,30 kg/m2 | m2 | 13.69 |  | 0 |  |  |  | základní | 0.002 | 0.02738 | 0 | 0 | 0 | 0 | 4 | K | 2 |  |  |  | ROZPOCET | 0 | 0 | 0 | 0 | 0 | 1 | 0 | 4 | -1719949833
| VV |  | "ACO 11, komunikace místní" | [15 empty] | VV | 2 | 1 | True | 0 | ROZPOCET
| VV |  | 1*3,7*3,7 |  | 13.69 | [13 empty] | VV | 2 | 2 | True | 1 | ROZPOCET
48 | K | 577134141 | Asfaltový beton vrstva obrusná ACO 11 (ABS) s rozprostřením a se zhutněním z modifikovaného asfaltu v pruhu šířky přes 3 m, po zhutnění tl. 40 mm | m2 | 20.98 |  | 0 |  |  |  | základní | 0.013 | 0.27274 | 0 | 0 | 0 | 0 | 4 | K | 2 |  |  |  | ROZPOCET | 0 | 0 | 0 | 0 | 0 | 1 | 0 | 4 | -1994541690
| VV |  | 1*2,7*2,7+1*3,7*3,7 |  | 20.98 | [13 empty] | VV | 2 | 2 | True | 1 | ROZPOCET
49 | K | 596212210 | Kladení dlažby z betonových zámkových dlaždic pozemních komunikací ručně s ložem z kameniva těženého nebo drceného tl. do 50 mm, s vyplněním spár, s dvojitým hutněním vibrováním a se smetením přebytečného materiálu na krajnici tl. 80 mm skupiny A, pro plochy do 50 m2 | m2 | 22.2 |  | 0 |  |  |  | základní | 0.757 | 16.8054 | 0.11162 | 2.478 | 0 | 0 | 4 | K | 2 |  |  |  | ROZPOCET | 0 | 0 | 0 | 0 | 0 | 1 | 0 | 4 | 1980943298
| VV |  | 2*3*3+2*3*0,7 |  | 22.2 | [13 empty] | VV | 2 | 2 | True | 1 | ROZPOCET
50 | M | 59245213 | dlažba zámková tvaru I 196x161x80mm přírodní | m2 | 22.866 |  | 0 |  |  |  | základní | 0 | 0 | 0.176 | 4.0244 | 0 | 0 | 8 | M | 2 |  |  |  | ROZPOCET | 0 | 0 | 0 | 0 | 0 | 1 | 0 | 4 | -363189398
| VV |  | 22,2*1,03 'Přepočtené koeficientem množství |  | 22.866 | [13 empty] | VV | 2 | 2 | False | 1 | ROZPOCET
51 | K | 599141111 | Vyplnění spár mezi silničními dílci jakékoliv tloušťky živičnou zálivkou | m | 14.8 |  | 0 |  |  |  | základní | 0.046 | 0.6808 | 0.0036 | 0.05328 | 0 | 0 | 4 | K | 2 |  |  |  | ROZPOCET | 0 | 0 | 0 | 0 | 0 | 1 | 0 | 4 | -1198572144
| VV |  | 4*3,7 |  | 14.8 | [13 empty] | VV | 2 | 2 | True | 1 | ROZPOCET
| D | 8 | Trubní vedení |  |  |  | 0 | [5 empty] | 347.099 |  | 1.413 |  | 0 | 1 | D | 1 |  |  |  | ROZPOCET | [6 empty] | 0
53 | K | 8713131231 | Montáž kanalizačního potrubí hladkého plnostěnného SN 12 z PVC DN 160 | m | 249.6 |  | 0 |  |  |  | základní | 0.31 | 77.376 | 1e-05 | 0.002496 | 0 | 0 | 4 | K | 2 |  |  |  | ROZPOCET | 0 | 0 | 0 | 0 | 0 | 1 | 0 | 4 | -483147985
78 | M | 28611260 | Kanalizační potrubí z tvrdého PVC jednovrstvé tuhost třídy SN12 DN 160 | m | 249.6 |  | 0 |  |  |  | základní | 0 | 0 | 0.0042 | 1.0483 | 0 | 0 | 8 | M | 2 |  |  |  | ROZPOCET | 0 | 0 | 0 | 0 | 0 | 1 | 0 | 4 | 1870939546
88 | K | 871263122 | Montáž kanalizačního potrubí z tvrdého PVC-U hladkého plnostěnného tuhost SN 10 DN 110 | m | 112.8 |  | 0 |  |  |  | základní | 0.287 | 32.3736 | 1e-05 | 0.001128 | 0 | 0 | 4 | K | 2 |  |  |  | ROZPOCET | 0 | 0 | 0 | 0 | 0 | 1 | 0 | 4 | 988005489
87 | M | 28611172 | trubka kanalizační PVC-U plnostěnná jednovrstvá DN 110x6000mm SN10 | m | 112.8 |  | 0 |  |  |  | základní | 0 | 0 | 0.0014 | 0.15792 | 0 | 0 | 8 | M | 2 |  |  |  | ROZPOCET | 0 | 0 | 0 | 0 | 0 | 1 | 0 | 4 | -1869722730
79 | K | 877260310 | Montáž tvarovek na kanalizačním plastovém potrubí z PP nebo PVC-U hladkého plnostěnného kolen, víček nebo hrdlových uzávěrů DN 100 | kus | 96 |  | 0 |  |  |  | základní | 0.572 | 54.912 | 0 | 0 | 0 | 0 | 4 | K | 2 |  |  |  | ROZPOCET | 0 | 0 | 0 | 0 | 0 | 1 | 0 | 4 | 1586728390
89 | M | 28611872 | koleno kanalizační PP KG SN10 110x30° | kus | 48 |  | 0 |  |  |  | základní | 0 | 0 | 0.00028 | 0.01344 | 0 | 0 | 8 | M | 2 |  |  |  | ROZPOCET | 0 | 0 | 0 | 0 | 0 | 1 | 0 | 4 | -1783382341
90 | M | 28611878 | koleno kanalizační PP KG SN10 110x87° | kus | 24 |  | 0 |  |  |  | základní | 0 | 0 | 0.00037 | 0.00888 | 0 | 0 | 8 | M | 2 |  |  |  | ROZPOCET | 0 | 0 | 0 | 0 | 0 | 1 | 0 | 4 | -1090507205
82 | M | 28612264 | hlavice ventilační plastová PP DN 110 | kus | 24 |  | 0 |  |  |  | základní | 0 | 0 | 0.00013 | 0.00312 | 0 | 0 | 8 | M | 2 |  |  |  | ROZPOCET | 0 | 0 | 0 | 0 | 0 | 1 | 0 | 4 | -1701706391
83 | K | 877310310 | Montáž tvarovek na kanalizačním plastovém potrubí z PP nebo PVC-U hladkého plnostěnného kolen, víček nebo hrdlových uzávěrů DN 150 | kus | 192 |  | 0 |  |  |  | základní | 0.683 | 131.136 | 0 | 0 | 0 | 0 | 4 | K | 2 |  |  |  | ROZPOCET | 0 | 0 | 0 | 0 | 0 | 1 | 0 | 4 | 1731355980
84 | M | 28651201 | koleno kanalizační PVC-U plnostěnné 160x30° SN12 | kus | 96 |  | 0 |  |  |  | základní | 0 | 0 | 0.0007 | 0.0672 | 0 | 0 | 8 | M | 2 |  |  |  | ROZPOCET | 0 | 0 | 0 | 0 | 0 | 1 | 0 | 4 | -1728260276
85 | M | 28654618 | koleno kanalizační PP DN 160x90° SN12 | kus | 48 |  | 0 |  |  |  | základní | 0 | 0 | 0.0013 | 0.0624 | 0 | 0 | 8 | M | 2 |  |  |  | ROZPOCET | 0 | 0 | 0 | 0 | 0 | 1 | 0 | 4 | 938401742
86 | M | 28612265 | hlavice ventilační plastová PP DN 160 | kus | 48 |  | 0 |  |  |  | základní | 0 | 0 | 0.00041 | 0.01968 | 0 | 0 | 8 | M | 2 |  |  |  | ROZPOCET | 0 | 0 | 0 | 0 | 0 | 1 | 0 | 4 | -826966695
64 | K | 892353122.1 | Proplach a dezinfekce vodovodního potrubí DN 150 nebo 200 | m | 338.4 |  | 0 |  |  |  | základní | 0.124 | 41.9616 | 0 | 0 | 0 | 0 | 4 | K | 2 |  |  |  | ROZPOCET | 0 | 0 | 0 | 0 | 0 | 1 | 0 | 4 | -2110463067
| VV |  | 24*3*4,7 |  | 338.4 | [13 empty] | VV | 2 | 2 | True | 1 | ROZPOCET
65 | K | 899722112 | Krytí potrubí z plastů výstražnou fólií z PVC šířky 25 cm | m | 406.08 |  | 0 |  |  |  | základní | 0.023 | 9.3398 | 7e-05 | 0.028426 | 0 | 0 | 4 | K | 2 |  |  |  | ROZPOCET | 0 | 0 | 0 | 0 | 0 | 1 | 0 | 4 | -1683804832
| VV |  | 24*3*4,7 |  | 338.4 | [13 empty] | VV | 2 | 2 | True | 1 | ROZPOCET
| VV |  | 338,4*1,2 'Přepočtené koeficientem množství |  | 406.08 | [13 empty] | VV | 2 | 2 | False | 1 | ROZPOCET
| D | 9 | Ostatní konstrukce a práce, bourání |  |  |  | 0 | [5 empty] | 16.7288 |  | 0.000444 |  | 0 | 1 | D | 1 |  |  |  | ROZPOCET | [6 empty] | 0
66 | K | 919112222 | Řezání dilatačních spár v živičném krytu vytvoření komůrky pro těsnící zálivku šířky 15 mm, hloubky 25 mm | m | 14.8 |  | 0 |  |  |  | základní | 0.139 | 2.0572 | 0 | 0 | 0 | 0 | 4 | K | 2 |  |  |  | ROZPOCET | 0 | 0 | 0 | 0 | 0 | 1 | 0 | 4 | -1742627451
| VV |  | 4*3,7 |  | 14.8 | [13 empty] | VV | 2 | 2 | True | 1 | ROZPOCET
67 | K | 919735112 | Řezání stávajícího živičného krytu nebo podkladu hloubky přes 50 do 100 mm | m | 40.8 |  | 0 |  |  |  | základní | 0.196 | 7.9968 | 0 | 0 | 0 | 0 | 4 | K | 2 |  |  |  | ROZPOCET | 0 | 0 | 0 | 0 | 0 | 1 | 0 | 4 | -938635289
68 | K | 919735123 | Řezání stávajícího betonového krytu nebo podkladu hloubky přes 100 do 150 mm | m | 14.8 |  | 0 |  |  |  | základní | 0.451 | 6.6748 | 3e-05 | 0.000444 | 0 | 0 | 4 | K | 2 |  |  |  | ROZPOCET | 0 | 0 | 0 | 0 | 0 | 1 | 0 | 4 | 655149061
69 | K | R - 06.1.9.1 | Domovní čerpací stanice z prefa dílů, DN 1200, v. 2250 mm, D+M | kpl | 24 |  | 0 |  |  |  | základní | 0 | 0 | 0 | 0 | 0 | 0 | 4 | K | 2 |  |  |  | ROZPOCET | 0 | 0 | 0 | 0 | 0 | 1 | 0 | 4 | -1313793722
| D | 997 | Přesun sutě |  |  |  | 0 | [5 empty] | 4.8727 |  | 0 |  | 0 | 1 | D | 1 |  |  |  | ROZPOCET | [6 empty] | 0
70 | K | 997221551 | Vodorovná doprava suti bez naložení, ale se složením a s hrubým urovnáním ze sypkých materiálů, na vzdálenost do 1 km | t | 18.96 |  | 0 |  |  |  | základní | 0.03 | 0.5688 | 0 | 0 | 0 | 0 | 4 | K | 2 |  |  |  | ROZPOCET | 0 | 0 | 0 | 0 | 0 | 1 | 0 | 4 | 104647982
71 | K | 997221559 | Vodorovná doprava suti bez naložení, ale se složením a s hrubým urovnáním Příplatek k ceně za každý další i započatý 1 km přes 1 km | t | 644.64 |  | 0 |  |  |  | základní | 0.002 | 1.2893 | 0 | 0 | 0 | 0 | 4 | K | 2 |  |  |  | ROZPOCET | 0 | 0 | 0 | 0 | 0 | 1 | 0 | 4 | -1993312859
| VV |  | 18,96*34 'Přepočtené koeficientem množství |  | 644.64 | [13 empty] | VV | 2 | 2 | False | 1 | ROZPOCET
72 | K | 997221611 | Nakládání na dopravní prostředky pro vodorovnou dopravu suti | t | 18.96 |  | 0 |  |  |  | základní | 0.159 | 3.0146 | 0 | 0 | 0 | 0 | 4 | K | 2 |  |  |  | ROZPOCET | 0 | 0 | 0 | 0 | 0 | 1 | 0 | 4 | -381995783
73 | K | 997221615 | Poplatek za uložení stavebního odpadu na skládce (skládkovné) z prostého betonu zatříděného do Katalogu odpadů pod kódem 17 01 01-odvoz na reciklační skládku viz. zadávací dokumentace bod 22.7 | t | 7.049 |  | 0 |  |  |  | základní | 0 | 0 | 0 | 0 | 0 | 0 | 4 | K | 2 |  |  |  | ROZPOCET | 0 | 0 | 0 | 0 | 0 | 1 | 0 | 4 | -541231648
| VV |  | 4,68+2,369 |  | 7.049 | [13 empty] | VV | 2 | 2 | True | 1 | ROZPOCET
74 | K | 997221645 | Poplatek za uložení stavebního odpadu na skládce (skládkovné) asfaltového bez obsahu dehtu zatříděného do Katalogu odpadů pod kódem 17 03 02-odvoz na reciklační skládku viz. zadávací dokumentace bod 22.7 | t | 3.178 |  | 0 |  |  |  | základní | 0 | 0 | 0 | 0 | 0 | 0 | 4 | K | 2 |  |  |  | ROZPOCET | 0 | 0 | 0 | 0 | 0 | 1 | 0 | 4 | 468564628
| VV |  | 1,604+1,574 |  | 3.178 | [13 empty] | VV | 2 | 2 | True | 1 | ROZPOCET
75 | K | 997221655 | Poplatek za uložení stavebního odpadu na skládce (skládkovné) zeminy a kamení zatříděného do Katalogu odpadů pod kódem 17 05 04-odvoz na reciklační skládku viz. zadávací dokumentace bod 22.7 | t | 6.885 |  | 0 |  |  |  | základní | 0 | 0 | 0 | 0 | 0 | 0 | 4 | K | 2 |  |  |  | ROZPOCET | 0 | 0 | 0 | 0 | 0 | 1 | 0 | 4 | -1220245616
| VV |  | 3,24+3,645 |  | 6.885 | [13 empty] | VV | 2 | 2 | True | 1 | ROZPOCET
| D | 998 | Přesun hmot |  |  |  | 0 | [5 empty] | 364.208 |  | 0 |  | 0 | 1 | D | 1 |  |  |  | ROZPOCET | [6 empty] | 0
76 | K | 998144471 | Přesun hmot pro nádrže, jímky, zásobníky a jámy pozemní mimo zemědělství se svislou nosnou konstrukcí montovanou z dílců betonových tyčových nebo plošných vodorovná dopravní vzdálenost do 50 m, pro nádrže výšky do 25 m | t | 1097.012 |  | 0 |  |  |  | základní | 0.332 | 364.208 | 0 | 0 | 0 | 0 | 4 | K | 2 |  |  |  | ROZPOCET | 0 | 0 | 0 | 0 | 0 | 1 | 0 | 4 | -244689931

## PS_01 a PS_02 - N - Čerpa...
[9 empty] | >> skryté sloupce << | [9 empty] | {764b0fe2-7dea-4fed-aeb9-f17ffe7d9ded}
2
| KRYCÍ LIST SOUPISU PRACÍ | [8 empty] | v --- níže se nacházejí doplnkové a pomocné údaje k sestavám --- v | [8 empty] | False
Stavba:
Kanalizace Dvůr Králové nad Labem - Verdek
Objekt:
PS_01 a PS_02 - Čerpací stanice ČS1 a domovní ČS
Soupis:
PS_01 a PS_02 - N - Čerpací stanice ČS1 a domovní ČS - neuznatelné
| KSO: |  |  |  |  | CC-CZ:
| Místo: |  |  |  |  | Datum: | 2025-04-22
| Zadavatel: |  |  |  |  | IČ:
DIČ:
| Zhotovitel: |  |  |  |  | IČ: | 0
[6 empty] | DIČ: | 0
| Projektant: |  |  |  |  | IČ:
|  | Ing. Martin Herman |  |  |  | DIČ:
| Zpracovatel: |  |  |  |  | IČ:
|  | VIS s.r.o. Hradec Králové, Dita Paštová |  |  |  | DIČ:
Poznámka:
| Cena bez DPH | [5 empty] | 0
|  |  | Základ daně |  |  | Sazba daně | Výše daně
| DPH | základní | 0 |  |  | 21% | 0
|  | snížená | 0 |  |  | 12% | 0
|  | zákl. přenesená | 0 |  |  | 21% | 0
|  | sníž. přenesená | 0 |  |  | 12% | 0
|  | nulová | 0 |  |  | 0% | 0
| Cena s DPH |  |  | v | CZK |  | 0
| Projektant |  |  | Zpracovatel
| Datum a podpis: |  | Razítko | Datum a podpis: |  |  | Razítko
| Objednavatel |  |  | Zhotovitel
| Datum a podpis: |  | Razítko | Datum a podpis: |  |  | Razítko
REKAPITULACE ČLENĚNÍ SOUPISU PRACÍ
Stavba:
Kanalizace Dvůr Králové nad Labem - Verdek
Objekt:
PS_01 a PS_02 - Čerpací stanice ČS1 a domovní ČS
Soupis:
PS_01 a PS_02 - N - Čerpací stanice ČS1 a domovní ČS - neuznatelné
Místo: | [5 empty] | Datum: | 2025-04-22
Zadavatel: | [5 empty] | Projektant: | Ing. Martin Herman
Zhotovitel: | [5 empty] | Zpracovatel: | VIS s.r.o. Hradec Králové, Dita Paštová
Kód dílu - Popis | [6 empty] | Cena celkem [CZK]
Náklady ze soupisu prací | [6 empty] | 0 | [12 empty] | -1
| HSV - Práce a dodávky HSV | [5 empty] | 0
| 8 - Trubní vedení | [5 empty] | 0
SOUPIS PRACÍ
Stavba:
Kanalizace Dvůr Králové nad Labem - Verdek
Objekt:
PS_01 a PS_02 - Čerpací stanice ČS1 a domovní ČS
Soupis:
PS_01 a PS_02 - N - Čerpací stanice ČS1 a domovní ČS - neuznatelné
Místo: | [5 empty] | Datum: | 2025-04-22
Zadavatel: | [5 empty] | Projektant: | Ing. Martin Herman
Zhotovitel: | [5 empty] | Zpracovatel: | VIS s.r.o. Hradec Králové, Dita Paštová
PČ | Typ | Kód | Popis | MJ | Množství | J.cena [CZK] | Cena celkem [CZK] | Cenová soustava |  |  | DPH | J. Nh [h] | Nh celkem [h] | J. hmotnost [t] | Hmotnost celkem [t] | J. suť [t] | Suť Celkem [t]
Náklady soupisu celkem | [6 empty] | 0 | [5 empty] | 1.52 |  | 0.0008 |  | 0 |  | D | -1 | [7 empty] | 0
| D | HSV | Práce a dodávky HSV |  |  |  | 0 | [5 empty] | 1.52 |  | 0.0008 |  | 0 | 1 | D | 0 | ROZPOCET | [6 empty] | 0
| D | 8 | Trubní vedení |  |  |  | 0 | [5 empty] | 1.52 |  | 0.0008 |  | 0 | 1 | D | 1 | ROZPOCET | [6 empty] | 0
1 | K | 899922335_1 | Čerpací stanice ČS1 + domovní ČS | kpl | 1 | 0 | 0 |  |  |  | základní | 1.52 | 1.52 | 0.0008 | 0.0008 | 0 | 0 | 4 | K | 2 | ROZPOCET | 0 | 0 | 0 | 0 | 0 | 1 | 0 | 4 | 217107021

## Verdek_neuznatelné
SOUPIS PRACÍ
Stavba: |  | Kanalizace Dvůr Králové nad Labem – Verdek
Objekt: |  | PS 02
Místo: | [7 empty] | Datum: | 04/2022
Zadavatel: | [7 empty] | Projektant:
Uchazeč
Pol. | Číslo | Cenová | Kod | Popis položky | Měrná | Počet měr. | Jednotková cena (Kč) |  | Cena bez DPH (Kč)
| pozice | soustava |  |  | jednotka | jednotek | dodávka | montáž | dodávka | montáž
1 | 2.1 |  |  | Čerpací stanice odpadních vod 400 V - 50 Hz - 0,75kW – 3000 ot./min. - IP67. Zařízení do suché šachty podle normy ČSN EN 12056-4. Uzavřená a pachotěsná provozní nádrž, spolehlivá proti ucpávání nečistotami díky předřazenému sběrači pevných látek před oběžným kolem čerpadla, vyrobena technologií nízkotlakého odlévání RIM z materiálu PUR - polyuretan, tichá konstrukce čerpací stanice včetně tichého motoru. Výkon zařízení 3,6 l/min - max. 12 obyvatel (EO), hmotnost cca 42 kg. Včetně čerpadla průsaků a trubních propojů v ČS.Včetně el.rozvaděče a kabelového vystrojení a snímačů hladiny. Přenosové zařízení poruchových stavů GSM Modem ( dodávka elektro) | kpl | 2 |  |  | 0 | 0
2 | 2.3 |  |  | Čerpací stanice odpadních vod 400 V - 50 Hz – 0,75 kW – 3000 ot./min. - IP67. Suché zařízení s plynotěsnou a vodotěsnou provozní nádrží, v kovovém provedení, které obsahuje uvnitř nádrže systémem sběrače pevných látek, jištěným proti ucpávání. Sběrač pevných látek (separátor) obsahuje dvě pryžové dělící klapky a jednu uzavírací deskovou klapku. Separátor uvnitř provozní nádrže je samočistící a nevyžaduje jakoukoli údržbu, jeho samočistící efekt nastává při čerpací fázi tlakem a průtokem média. Za separátorem je umístěno čerpadlo, s oběžným kolem pro odpadní vodu, které je vysoce účinné a tříkanálové konstrukce. Je použito odstředivé hydrodynamické čerpadlo s ochranou motoru IP67 (zatopitelné provedení). Výkon zařízení 1,0 m3l/h - max. 50 obyvatel (EO), hmotnost cca 112 kg, kulový průchod 100mm, dopravní výška max.22 m v.sl. Včetně čerpadla průsaků a trubních propojů v ČS.Včetně el.rozvaděče a kabelového vystrojení a snímačů hladiny. Přenosové zařízení poruchových stavů GSM Modem ( dodávka elektro) | kpl | 1 |  |  | 0 | 0
Specifikace jednotlivých položek je uvedena v příloze č. D.2.1-01 Technická zpráva, seznam strojů a zařízení a je pro zhotovitele závazná
[7 empty] | Dodávka celkem |  | 0
[7 empty] | Montáž celkem |  | 0
[7 empty] | CELKEM |  | 0
V položkách jsou zahrnuty veškeré nezbytně nutné náklady na provedení a dokončení díla, především doprava, manipulační technika, provizorní stavy, zabezpečení při práci, WPS postupy, zkoušky nutné k předání díla a doklady k předání

## PS_01 a PS_02 - U - Čerpa...
[9 empty] | >> skryté sloupce << | [9 empty] | {6cc1f14e-063a-4df3-8a4e-cf029300ef16}
2
| KRYCÍ LIST SOUPISU PRACÍ | [8 empty] | v --- níže se nacházejí doplnkové a pomocné údaje k sestavám --- v | [8 empty] | False
Stavba:
Kanalizace Dvůr Králové nad Labem - Verdek
Objekt:
PS_01 a PS_02 - Čerpací stanice ČS1 a domovní ČS
Soupis:
PS_01 a PS_02 - U - Čerpací stanice ČS1 a domovní ČS - uznatelné
| KSO: |  |  |  |  | CC-CZ:
| Místo: |  |  |  |  | Datum: | 2025-04-22
| Zadavatel: |  |  |  |  | IČ:
DIČ:
| Zhotovitel: |  |  |  |  | IČ: | 0
[6 empty] | DIČ: | 0
| Projektant: |  |  |  |  | IČ:
|  | Ing. Martin Herman |  |  |  | DIČ:
| Zpracovatel: |  |  |  |  | IČ:
|  | VIS s.r.o. Hradec Králové, Dita Paštová |  |  |  | DIČ:
Poznámka:
| Cena bez DPH | [5 empty] | 0
|  |  | Základ daně |  |  | Sazba daně | Výše daně
| DPH | základní | 0 |  |  | 21% | 0
|  | snížená | 0 |  |  | 12% | 0
|  | zákl. přenesená | 0 |  |  | 21% | 0
|  | sníž. přenesená | 0 |  |  | 12% | 0
|  | nulová | 0 |  |  | 0% | 0
| Cena s DPH |  |  | v | CZK |  | 0
| Projektant |  |  | Zpracovatel
| Datum a podpis: |  | Razítko | Datum a podpis: |  |  | Razítko
| Objednavatel |  |  | Zhotovitel
| Datum a podpis: |  | Razítko | Datum a podpis: |  |  | Razítko
REKAPITULACE ČLENĚNÍ SOUPISU PRACÍ
Stavba:
Kanalizace Dvůr Králové nad Labem - Verdek
Objekt:
PS_01 a PS_02 - Čerpací stanice ČS1 a domovní ČS
Soupis:
PS_01 a PS_02 - U - Čerpací stanice ČS1 a domovní ČS - uznatelné
Místo: | [5 empty] | Datum: | 2025-04-22
Zadavatel: | [5 empty] | Projektant: | Ing. Martin Herman
Zhotovitel: | [5 empty] | Zpracovatel: | VIS s.r.o. Hradec Králové, Dita Paštová
Kód dílu - Popis | [6 empty] | Cena celkem [CZK]
Náklady ze soupisu prací | [6 empty] | 0 | [12 empty] | -1
| HSV - Práce a dodávky HSV | [5 empty] | 0
| 8 - Trubní vedení | [5 empty] | 0
SOUPIS PRACÍ
Stavba:
Kanalizace Dvůr Králové nad Labem - Verdek
Objekt:
PS_01 a PS_02 - Čerpací stanice ČS1 a domovní ČS
Soupis:
PS_01 a PS_02 - U - Čerpací stanice ČS1 a domovní ČS - uznatelné
Místo: | [5 empty] | Datum: | 2025-04-22
Zadavatel: | [5 empty] | Projektant: | Ing. Martin Herman
Zhotovitel: | [5 empty] | Zpracovatel: | VIS s.r.o. Hradec Králové, Dita Paštová
PČ | Typ | Kód | Popis | MJ | Množství | J.cena [CZK] | Cena celkem [CZK] | Cenová soustava |  |  | DPH | J. Nh [h] | Nh celkem [h] | J. hmotnost [t] | Hmotnost celkem [t] | J. suť [t] | Suť Celkem [t]
Náklady soupisu celkem | [6 empty] | 0 | [5 empty] | 1.52 |  | 0.0008 |  | 0 |  | D | -1 | [7 empty] | 0
| D | HSV | Práce a dodávky HSV |  |  |  | 0 | [5 empty] | 1.52 |  | 0.0008 |  | 0 | 1 | D | 0 | ROZPOCET | [6 empty] | 0
| D | 8 | Trubní vedení |  |  |  | 0 | [5 empty] | 1.52 |  | 0.0008 |  | 0 | 1 | D | 1 | ROZPOCET | [6 empty] | 0
1 | K | 8999223351 | Čerpací stanice ČS1 + domovní ČS | kpl | 1 | 0 | 0 |  |  |  | základní | 1.52 | 1.52 | 0.0008 | 0.0008 | 0 | 0 | 4 | K | 2 | ROZPOCET | 0 | 0 | 0 | 0 | 0 | 1 | 0 | 4 | 217107021

## Verdek
SOUPIS PRACÍ
Stavba: |  | Kanalizace Dvůr Králové nad Labem – Verdek
Objekt: |  | PS 01 + PS 02
Místo: | [7 empty] | Datum: | 04/2022
Zadavatel: | [7 empty] | Projektant:
Uchazeč
Pol. | Číslo | Cenová | Kod | Popis položky | Měrná | Počet měr. | Jednotková cena (Kč) |  | Cena bez DPH (Kč)
| pozice | soustava |  |  | jednotka | jednotek | dodávka | montáž | dodávka | montáž
1 | 1.1 |  |  | Přečerpávací stanice, šrouby z nerez oceli, přítok DN200, výtlak DN100, potrubí k čerpadlům DN80. Suché zařízení s plynotěsnou a vodotěsnou provozní nádrží, v kovovém provedení, které obsahuje uvnitř nádrže zdvojený systémem sběrače pevných látek, jištěným proti ucpávání. Každý sběrač pevných látek (separátor) obsahuje dvě pryžové dělící klapky a jednu uzavírací kulovou klapku. Separátory uvnitř provozní nádrže jsou samočistící a nevyžadují jakoukoli údržbu, jejich samočistící efekt nastává při čerpací fázi tlakem a průtokem média. Za separátory jsou umístěna čerpadla, každé s oběžným kolem pro odpadní vodu, které je vysoce účinné a vícekanálové konstrukce. Jsou použita odstředivá hydrodynamická čerpadla s ochranou s ochranou motoru IP67 (IE3) – zatopitelné provedení motorů. Výkon zařízení: 20 m3/h = max. 1000 EO, hmotnost 525 kg, volný průchod 100mm, max.přetlak na nátoku 10 m v.sl., dopravní výška max.70 m. Včetně čerpadla průsaků a trubních propojů v ČS.Včetně el.rozvaděče a kabelového vystrojení a snímačů hladiny. | kpl | 1 |  |  | 0 | 0
2 | 2.1 |  |  | Čerpací stanice odpadních vod 400 V - 50 Hz - 0,75kW – 3000 ot./min. - IP67. Zařízení do suché šachty podle normy ČSN EN 12056-4. Uzavřená a pachotěsná provozní nádrž, spolehlivá proti ucpávání nečistotami díky předřazenému sběrači pevných látek před oběžným kolem čerpadla, vyrobena technologií nízkotlakého odlévání RIM z materiálu PUR - polyuretan, tichá konstrukce čerpací stanice včetně tichého motoru. Výkon zařízení 3,6 l/min - max. 12 obyvatel (EO), hmotnost cca 42 kg. Včetně čerpadla průsaků a trubních propojů v ČS.Včetně el.rozvaděče a kabelového vystrojení a snímačů hladiny. | kpl | 10 |  |  | 0 | 0
3 | 2.2 |  |  | Čerpací stanice odpadních vod 400 V - 50 Hz - 0,75kW – 3000 ot./min. - IP67. Zařízení do suché šachty podle normy ČSN EN 12056-4. Uzavřená a pachotěsná provozní nádrž, spolehlivá proti ucpávání nečistotami díky předřazenému sběrači pevných látek před oběžným kolem čerpadla, vyrobena technologií nízkotlakého odlévání RIM z materiálu PUR - polyuretan, tichá konstrukce čerpací stanice včetně tichého motoru. Výkon zařízení 3,6 l/min - max. 12 obyvatel (EO), hmotnost cca 42 kg. Včetně čerpadla průsaků a trubních propojů v ČS.Včetně el.rozvaděče a kabelového vystrojení a snímačů hladiny. | kpl | 13 |  |  | 0 | 0
4 | 2.3 |  |  | Čerpací stanice odpadních vod 400 V - 50 Hz – 0,75 kW – 3000 ot./min. - IP67. Suché zařízení s plynotěsnou a vodotěsnou provozní nádrží, v kovovém provedení, které obsahuje uvnitř nádrže systémem sběrače pevných látek, jištěným proti ucpávání. Sběrač pevných látek (separátor) obsahuje dvě pryžové dělící klapky a jednu uzavírací deskovou klapku. Separátor uvnitř provozní nádrže je samočistící a nevyžaduje jakoukoli údržbu, jeho samočistící efekt nastává při čerpací fázi tlakem a průtokem média. Za separátorem je umístěno čerpadlo, s oběžným kolem pro odpadní vodu, které je vysoce účinné a tříkanálové konstrukce. Je použito odstředivé hydrodynamické čerpadlo s ochranou motoru IP67 (zatopitelné provedení). Výkon zařízení 1,0 m3l/h - max. 50 obyvatel (EO), hmotnost cca 112 kg, kulový průchod 100mm, dopravní výška max.22 m v.sl. Včetně čerpadla průsaků a trubních propojů v ČS.Včetně el.rozvaděče a kabelového vystrojení a snímačů hladiny. | kpl | 1 |  |  | 0 | 0
Specifikace jednotlivých položek je uvedena v příloze č. D.2.1-01 Technická zpráva, seznam strojů a zařízení a je pro zhotovitele závazná
[7 empty] | Dodávka celkem |  | 0
[7 empty] | Montáž celkem |  | 0
[7 empty] | CELKEM |  | 0
V položkách jsou zahrnuty veškeré nezbytně nutné náklady na provedení a dokončení díla, především doprava, manipulační technika, provizorní stavy, zabezpečení při práci, WPS postupy, zkoušky nutné k předání díla a doklady k předání

## PS_03 - Dálkový přenos
[9 empty] | >> skryté sloupce << | [9 empty] | {b87b7990-7491-4fc3-ac7c-66cf34ce4d7c}
2
| KRYCÍ LIST SOUPISU PRACÍ | [8 empty] | v --- níže se nacházejí doplnkové a pomocné údaje k sestavám --- v | [8 empty] | False
Stavba:
Kanalizace Dvůr Králové nad Labem - Verdek
Objekt:
PS_03 - Dálkový přenos
| KSO: |  |  |  |  | CC-CZ:
| Místo: |  |  |  |  | Datum: | 2025-04-22
| Zadavatel: |  |  |  |  | IČ:
DIČ:
| Zhotovitel: |  |  |  |  | IČ: | 0
[6 empty] | DIČ: | 0
| Projektant: |  |  |  |  | IČ:
|  | Ing. Martin Herman |  |  |  | DIČ:
| Zpracovatel: |  |  |  |  | IČ:
|  | VIS s.r.o. Hradec Králové, Dita Paštová |  |  |  | DIČ:
Poznámka:
| Cena bez DPH | [5 empty] | 0
|  |  | Základ daně |  |  | Sazba daně | Výše daně
| DPH | základní | 0 |  |  | 21% | 0
|  | snížená | 0 |  |  | 12% | 0
|  | zákl. přenesená | 0 |  |  | 21% | 0
|  | sníž. přenesená | 0 |  |  | 12% | 0
|  | nulová | 0 |  |  | 0% | 0
| Cena s DPH |  |  | v | CZK |  | 0
| Projektant |  |  | Zpracovatel
| Datum a podpis: |  | Razítko | Datum a podpis: |  |  | Razítko
| Objednavatel |  |  | Zhotovitel
| Datum a podpis: |  | Razítko | Datum a podpis: |  |  | Razítko
REKAPITULACE ČLENĚNÍ SOUPISU PRACÍ
Stavba:
Kanalizace Dvůr Králové nad Labem - Verdek
Objekt:
PS_03 - Dálkový přenos
Místo: | [5 empty] | Datum: | 2025-04-22
Zadavatel: | [5 empty] | Projektant: | Ing. Martin Herman
Zhotovitel: | [5 empty] | Zpracovatel: | VIS s.r.o. Hradec Králové, Dita Paštová
Kód dílu - Popis | [6 empty] | Cena celkem [CZK]
Náklady ze soupisu prací | [6 empty] | 0 | [12 empty] | -1
| M - Práce a dodávky M | [5 empty] | 0
| 21-M - Elektromontáže | [5 empty] | 0
SOUPIS PRACÍ
Stavba:
Kanalizace Dvůr Králové nad Labem - Verdek
Objekt:
PS_03 - Dálkový přenos
Místo: | [5 empty] | Datum: | 2025-04-22
Zadavatel: | [5 empty] | Projektant: | Ing. Martin Herman
Zhotovitel: | [5 empty] | Zpracovatel: | VIS s.r.o. Hradec Králové, Dita Paštová
PČ | Typ | Kód | Popis | MJ | Množství | J.cena [CZK] | Cena celkem [CZK] | Cenová soustava |  |  | DPH | J. Nh [h] | Nh celkem [h] | J. hmotnost [t] | Hmotnost celkem [t] | J. suť [t] | Suť Celkem [t]
Náklady soupisu celkem | [6 empty] | 0 | [5 empty] | 12.975 |  | 0 |  | 0 |  | D | -1 | [7 empty] | 0
| D | M | Práce a dodávky M |  |  |  | 0 | [5 empty] | 12.975 |  | 0 |  | 0 | 3 | D | 0 | ROZPOCET | [6 empty] | 0
| D | 21-M | Elektromontáže |  |  |  | 0 | [5 empty] | 12.975 |  | 0 |  | 0 | 3 | D | 1 | ROZPOCET | [6 empty] | 0
1 | K | 2101904021 | Dálkový přenos | kpl | 1 | 0 | 0 |  |  |  | základní | 12.975 | 12.975 | 0 | 0 | 0 | 0 | 64 | K | 2 | ROZPOCET | 0 | 0 | 0 | 0 | 0 | 1 | 0 | 64 | 1916626401

## Přenos
ČS1
Pol.č. | Popis položky |  |  | M.j. | Množ. | Jedn. cena dod. | Celk. cena dod. | Jedn. cena mon. | Celk. cena mon. | Jedn. cena | Celk. cena bez DPH
1 | 2 | 3 | 4 | 5 | 6 | 7 | 8 | 9 | 10 | 11 | 12
- | - | - | - | - | - | CZK | CZK | CZK | CZK | CZK | CZK
| Náklady soupisu celkem | [5 empty] | 0 |  | 0 |  | 0
| Měření a regulace | [5 empty] | 0 |  | 0 |  | 0
20 | Zabezpečení objektu [EZS1] - ČS1 |  |  | kpl | 1 |  | 0 |  | 0 | 0 | 0
V ceně je obsažena dodávka, montáž, zapojení, nastavení a zprovoznění zařízení.
| 1 | ks | Spínač koncový kompletní 1xNO/1xNC [EZS1ED1]
| 1 | ks | Spínač koncový kompletní 1xNO/1xNC [EZS1ED2]
23 | Oživení měřících okruhů |  |  | kpl | 1 |  | 0 |  | 0 | 0 | 0
Položka obsahuje:
- oživení měřících okruhů
6 | Dokumentace skutečného provedení |  |  | kpl | 1 |  | 0 |  | 0 | 0 | 0
| 1 | ks | Dokumentace skutečného provedení
7 | Koordinace prací s ostatními profesemi |  |  | kpl | 1 |  | 0 |  | 0 | 0 | 0
| 1 | ks | Koordinace prací s ostatními profesemi
8 | Koordinace prací s provozovatelem |  |  | kpl | 1 |  | 0 |  | 0 | 0 | 0
| 1 | ks | Koordinace prací s provozovatelem
9 | Stanovisko TIČR |  |  | kpl | 1 |  | 0 |  | 0 | 0 | 0
| 1 | ks | Výzva TIČR a vydání stanoviska
10 | Výchozí revize el.zařízení |  |  | kpl | 28 |  | 0 |  | 0 | 0 | 0
| 1 | ks | Provedení požadovaných měření a následné zpracování revizní zprávy
11 | Příprava ke komplexním zkouškám |  |  | kpl | 28 |  | 0 |  | 0 | 0 | 0
Položka obsahuje:
- zprovoznění strojů a zařízení pro provedení komplexních zkoušek
| 1 | ks | Komplexní zkoušky elektrotechnologie
12 | Doprava a přesun materiálu |  |  | kpl | 1 |  | 0 |  | 0 | 0 | 0
| 1 | kpl | Doprava a přesun materiálu
13 | Uzemňovací soustava |  |  | kpl | 28 |  | 0 |  | 0 | 0 | 0
| 1 | kpl | Sada propojovacího a konstrukčního materiálu.
V ceně je obsažena kompletní dodávka a montáž uzemňovací soustavy.
14 | Ostatní materiál a práce |  |  | kpl | 1 |  | 0 |  | 0 | 0 | 0
Položka obsahuje:
- ostatní materiál a práce
| ASŘTP |  | VYBAVENÍ DISPEČERSKÉHO PRACOVIŠTĚ |  |  | 0 | 0 | 0 | 0 |  | 0
24 | Zaškolení pracovníků provozovatele |  |  | kpl | 1 |  | 0 |  | 0 | 0 | 0
Položka obsahuje:
| 1 | kpl | - zaškolení pracovníků provozovatele na obsluhu zařízení
25 | Zdrojová soustava [GU] |  |  | kpl | 1 |  | 0 |  | 0 | 0 | 0
| 1 | ks | Zdroj spínaný 24V, 70W [GU1]
26 | Řídicí jednotka [OPLC] |  |  | kpl | 1 |  | 0 |  | 0 | 0 | 0
| 1 | ks | Modul komunikační 1x Ethernet [OPLC]
| 1 | ks | OPLC DI20x, RO12x, AI/DI2x 1xRS232/485 [OPLC]
27 | Programové vybavení pro řídicí jednotku |  |  | kpl | 1 |  | 0 |  | 0 | 0 | 0
| 1 | ks | SW komunikační
| 1 | ks | SW aplikační pro PLC
| 1 | ks | SW projekt
28 | Programové vybavení pro ovládací panel operátora |  |  | kpl | 1 |  | 0 |  | 0 | 0 | 0
| 1 | ks | SW aplikační pro ovládací panel
29 | Programové vybavení pro dispečerské pracoviště |  |  | kpl | 1 |  | 0 |  | 0 | 0 | 0
| 1 | ks | SW aplikační pro vizualizaci na DSP
30 | Oživení řídícího systému |  |  | kpl | 1 |  | 0 |  | 0 | 0 | 0
Položka obsahuje:
- oživení řídícího systému
| Přenosové zařízení |  |  |  |  | 0 | 0 | 0 | 0 |  | 0
31 | Komunikační modul [LTE] |  |  | kpl | 28 |  | 0 |  | 0 | 0 | 0
| 1 | ks | Průmyslový LTE router LTE ( 4G ), 2x ETH port, Dual SIM, 2x anténa [LTE1]
zahrnuje přenosové zařízení na dispečerské pracoviště . SIM karty jsou dodávkou provozovatele. Zhotovitel zajistí zpovoznění.
V položkách jsou zahrnuty veškeré nezbytně nutné náklady na provedení a dokončení díla, především doprava, manipulační technika, provizorní stavy, zabezpečení při práci, WPS postupy, zkoušky nutné k předání díla a doklady k předání

## VRN - Vedlejší rozpočtové...
[9 empty] | >> skryté sloupce << | [9 empty] | {2f318f9b-535f-4bb1-b625-e04b288b566a}
2
| KRYCÍ LIST SOUPISU PRACÍ | [8 empty] | v --- níže se nacházejí doplnkové a pomocné údaje k sestavám --- v | [8 empty] | False
Stavba:
Kanalizace Dvůr Králové nad Labem - Verdek
Objekt:
VRN - Vedlejší rozpočtové náklady
| KSO: |  |  |  |  | CC-CZ:
| Místo: |  |  |  |  | Datum: | 2025-04-22
| Zadavatel: |  |  |  |  | IČ:
DIČ:
| Zhotovitel: |  |  |  |  | IČ: | 0
[6 empty] | DIČ: | 0
| Projektant: |  |  |  |  | IČ:
|  | Ing. Martin Herman |  |  |  | DIČ:
| Zpracovatel: |  |  |  |  | IČ:
|  | VIS s.r.o. Hradec Králové, Dita Paštová |  |  |  | DIČ:
Poznámka:
| Cena bez DPH | [5 empty] | 0
|  |  | Základ daně |  |  | Sazba daně | Výše daně
| DPH | základní | 0 |  |  | 21% | 0
|  | snížená | 0 |  |  | 12% | 0
|  | zákl. přenesená | 0 |  |  | 21% | 0
|  | sníž. přenesená | 0 |  |  | 12% | 0
|  | nulová | 0 |  |  | 0% | 0
| Cena s DPH |  |  | v | CZK |  | 0
| Projektant |  |  | Zpracovatel
| Datum a podpis: |  | Razítko | Datum a podpis: |  |  | Razítko
| Objednavatel |  |  | Zhotovitel
| Datum a podpis: |  | Razítko | Datum a podpis: |  |  | Razítko
REKAPITULACE ČLENĚNÍ SOUPISU PRACÍ
Stavba:
Kanalizace Dvůr Králové nad Labem - Verdek
Objekt:
VRN - Vedlejší rozpočtové náklady
Místo: | [5 empty] | Datum: | 2025-04-22
Zadavatel: | [5 empty] | Projektant: | Ing. Martin Herman
Zhotovitel: | [5 empty] | Zpracovatel: | VIS s.r.o. Hradec Králové, Dita Paštová
Kód dílu - Popis | [6 empty] | Cena celkem [CZK]
Náklady ze soupisu prací | [6 empty] | 0 | [12 empty] | -1
| VRN - Vedlejší rozpočtové náklady | [5 empty] | 0
SOUPIS PRACÍ
Stavba:
Kanalizace Dvůr Králové nad Labem - Verdek
Objekt:
VRN - Vedlejší rozpočtové náklady
Místo: | [5 empty] | Datum: | 2025-04-22
Zadavatel: | [5 empty] | Projektant: | Ing. Martin Herman
Zhotovitel: | [5 empty] | Zpracovatel: | VIS s.r.o. Hradec Králové, Dita Paštová
PČ | Typ | Kód | Popis | MJ | Množství | J.cena [CZK] | Cena celkem [CZK] | Cenová soustava |  |  | DPH | J. Nh [h] | Nh celkem [h] | J. hmotnost [t] | Hmotnost celkem [t] | J. suť [t] | Suť Celkem [t]
Náklady soupisu celkem | [6 empty] | 0 | [5 empty] | 0 |  | 0 |  | 0 |  | D | -1 | [7 empty] | 0
| D | VRN | Vedlejší rozpočtové náklady |  |  |  | 0 | [5 empty] | 0 |  | 0 |  | 0 | 5 | D | 0 | ROZPOCET | [6 empty] | 0
1 | K | 01 | Obnovení platnosti vyjádření správců dotčených sítí k zahájení a pro celý průběh výstavby | kpl | 1 |  | 0 |  |  |  | základní | 0 | 0 | 0 | 0 | 0 | 0 | 4 | K | 1 | ROZPOCET | 0 | 0 | 0 | 0 | 0 | 1 | 0 | 4 | 2
2 | K | 02 | Zajištění souhlasu pro nakládání s vodami při čerp. vody v průběhu výstavby | kpl | 1 |  | 0 |  |  |  | základní | 0 | 0 | 0 | 0 | 0 | 0 | 4 | K | 1 | ROZPOCET | 0 | 0 | 0 | 0 | 0 | 1 | 0 | 4 | 4
3 | K | 03 | Další doplňující průzkumy (inženýrskogeologický, geodetický, dendrologický, kamerový, statické posouzenía návrh opatření ohrožených objektů 20 ks atp.) | kpl | 1 |  | 0 |  |  |  | základní | 0 | 0 | 0 | 0 | 0 | 0 | 4 | K | 1 | ROZPOCET | 0 | 0 | 0 | 0 | 0 | 1 | 0 | 4 | 6
4 | K | 04 | Dokumentace skutečného provedení stavby v tištěných vyhotoveních v počtu 6 paré, včetně dodání v elektronicky editovatelné podobě na CD | kpl | 1 |  | 0 |  |  |  | základní | 0 | 0 | 0 | 0 | 0 | 0 | 4 | K | 1 | ROZPOCET | 0 | 0 | 0 | 0 | 0 | 1 | 0 | 4 | 8
5 | K | 05 | Dopracování dokumentace o konkrétní specifikace materiálů, strojů, zařízení a vyřešení s tím souvisejících detailů v PD, realizačních konstrukčních detailů a dílenských výkresů | kpl | 1 |  | 0 |  |  |  | základní | 0 | 0 | 0 | 0 | 0 | 0 | 4 | K | 1 | ROZPOCET | 0 | 0 | 0 | 0 | 0 | 1 | 0 | 4 | 10
6 | K | 06 | Vypracování geometrického zaměření dokončené stavby v tištěných vyhotoveních v počtu 6 paré, včetně dodání v elektronicky editovatelné podobě na CD + vypracované geometrické plány pro zápis do KN | kpl | 1 |  | 0 |  |  |  | základní | 0 | 0 | 0 | 0 | 0 | 0 | 4 | K | 1 | ROZPOCET | 0 | 0 | 0 | 0 | 0 | 1 | 0 | 4 | 12
7 | K | 07 | Detailní harmonogram výstavby(po stokách), dodavatel zpracuje SKP (standartní klasifikace produkce) pro stavbu, včetně plánu a postupu zkoušek KZP. | kpl | 1 |  | 0 |  |  |  | základní | 0 | 0 | 0 | 0 | 0 | 0 | 4 | K | 1 | ROZPOCET | 0 | 0 | 0 | 0 | 0 | 1 | 0 | 4 | 14
8 | K | 08 | Činnost odpovědného statika, geodeta, geologa, hydrogeologa po dobu výstaby | kpl | 1 |  | 0 |  |  |  | základní | 0 | 0 | 0 | 0 | 0 | 0 | 4 | K | 1 | ROZPOCET | 0 | 0 | 0 | 0 | 0 | 1 | 0 | 4 | 16
9 | K | 09 | Uvedení do provozu (zaškolení obsluhy), včetně veškerých potřebných zkoušek a komplexních provozních zkoušek | kpl | 1 |  | 0 |  |  |  | základní | 0 | 0 | 0 | 0 | 0 | 0 | 4 | K | 1 | ROZPOCET | 0 | 0 | 0 | 0 | 0 | 1 | 0 | 4 | 18
10 | K | 010 | Revize, měření, měření hluku u ČS 1 a u čp. 77 a čp 18, zkoušky hutnění statické- každých 100 m trasy(75ks), vyhodnocení zkoušek, zkoušky vytěžené zeminy dle vyhlášky 273/2021Sb.Rozsah zkoušek každých 50 m trasy kanalizace bude odebrán dílčí vzorek zeminy(150 ks), nasledně bude vyhotoven směsný vzorek z 10 dílčích vzorku a proveden rozbor, vyhodnocení(15 ks). | kpl | 1 |  | 0 |  |  |  | základní | 0 | 0 | 0 | 0 | 0 | 0 | 4 | K | 1 | ROZPOCET | 0 | 0 | 0 | 0 | 0 | 1 | 0 | 4 | 20
11 | K | 012 | Archeologický dozor, archeologický dohled | kpl | 1 |  | 0 |  |  |  | základní | 0 | 0 | 0 | 0 | 0 | 0 | 4 | K | 1 | ROZPOCET | 0 | 0 | 0 | 0 | 0 | 1 | 0 | 4 | 22
12 | K | 013 | Provozní řád,kanalizační řád vč. jeho schválení od příslušných orgánů | kpl | 1 |  | 0 |  |  |  | základní | 0 | 0 | 0 | 0 | 0 | 0 | 4 | K | 1 | ROZPOCET | 0 | 0 | 0 | 0 | 0 | 1 | 0 | 4 | 24
13 | K | 014 | Zařízení staveniště (zřízení, provoz, údržba, vybavení, oplocení, dopravní značení, osvětlení, závěrečné zrušení vč. uvedení plochy do původního stavu) | kpl | 1 |  | 0 |  |  |  | základní | 0 | 0 | 0 | 0 | 0 | 0 | 4 | K | 1 | ROZPOCET | 0 | 0 | 0 | 0 | 0 | 1 | 0 | 4 | 26
14 | K | 015 | Dopravně inženýrská opatření (DIO) a označení stavby vč. jednoduchého el. vedení. Jednosměrný provoz na silnici II/299, v době provádění všech kanalizačních stok umístěných v této silnici, bude v pracovní době řízen regulovčíky a mimo pracovní dobu světelnou signalizací; délku pracovního úseku určí Policie České republiky; po dobu realizace Čerpací stanice 1 dojde k přesunutí autobusové zastávky směrem k obratišti u mateřské školky ve Verdeku, případně autobusová zastávka vznikne v rámci jízdního pruhu na silnici II/299, zahrnuje též náklady viz. zadávací dokumentace bod.22.8.4,22.8.5,Obnovnova vodorovného dopravního značení v celém území dotčeném stavbou. | kpl | 1 |  | 0 |  |  |  | základní | 0 | 0 | 0 | 0 | 0 | 0 | 4 | K | 1 | ROZPOCET | 0 | 0 | 0 | 0 | 0 | 1 | 0 | 4 | 28
15 | K | 016 | Monitorování úrovně hladiny podzemní vody, pasportizace studny | ks | 75 |  | 0 |  |  |  | základní | 0 | 0 | 0 | 0 | 0 | 0 | 4 | K | 1 | ROZPOCET | 0 | 0 | 0 | 0 | 0 | 1 | 0 | 4 | 30
16 | K | 017 | Zajištění přístupu k nemovitostem (výroba,obchod,služby, RD), denní pracovní úseky budou na konci pracovního dne zasypány po úroveň původního povrchu s výjimkou místa kde se bude pokračovat a zhutněny dle dokumentace provedení stavby. | kpl | 1 |  | 0 |  |  |  | základní | 0 | 0 | 0 | 0 | 0 | 0 | 4 | K | 1 | ROZPOCET | 0 | 0 | 0 | 0 | 0 | 1 | 0 | 4 | 32
17 | K | 018 | Náklady na zimní údržbu dle požadavvvku SUS) (pro zimní období bude každá zasypaná rýha opatřena kamenivem př. asfaltovým recyklátem, který bude po toto období také udržován. Každá stoka zůstane v tomto stavu alespoň po jedno zimní období s vyjímkou stok realizovaných v roce 2027 | kpl | 1 |  | 0 |  |  |  | základní | 0 | 0 | 0 | 0 | 0 | 0 | 4 | K | 1 | ROZPOCET | 0 | 0 | 0 | 0 | 0 | 1 | 0 | 4 | 34
18 | K | 019 | Zabezpečení všech potřebných dokladů ke kolaudaci stavby a součinnost pro vydání kolaudačního souhlasu rozhodnutí | kpl | 1 |  | 0 |  |  |  | základní | 0 | 0 | 0 | 0 | 0 | 0 | 4 | K | 1 | ROZPOCET | 0 | 0 | 0 | 0 | 0 | 1 | 0 | 4 | 36
19 | K | 020 | Vytyčení veškerých stávajících sítí a ověření jejich skutečné polohy a hloubky uložení vč. dočasné stabilizace | kpl | 1 |  | 0 |  |  |  | základní | 0 | 0 | 0 | 0 | 0 | 0 | 4 | K | 1 | ROZPOCET | 0 | 0 | 0 | 0 | 0 | 1 | 0 | 4 | 38
20 | K | 021 | Geodetické vytyčení a zaměření stavby (včetně vytyčení hranic dotčených pozemků v průběhu výstavby pro jasné umístění stavby dle dotčených pozemků ve stavebním povolení | kpl | 1 |  | 0 |  |  |  | základní | 0 | 0 | 0 | 0 | 0 | 0 | 4 | K | 1 | ROZPOCET | 0 | 0 | 0 | 0 | 0 | 1 | 0 | 4 | 40
21 | K | 022 | Zkoušky použitých živičných balených směsí, zkoušky odstraňovvaných asfaltových směsí na aromatické ůhlovodíkyPAU dle 130/2019 Sb(450 ks) a zhoušky dle vyhlášky 283/2023Sb.Rozsah zkoušek(vývrtů) každých 50 m trasy kanalizace bude odebrán dílčí vzorek(odvrt) asfaltových směsí(150 ks), nasledně bude vyhotoven směsný vzorek z 10 dílčích vzorku a proveden rozbor, vyhodnocení -30 ks a zkoušky výluhu dle 272/2021 -30 ks | kpl | 1 |  | 0 |  |  |  | základní | 0 | 0 | 0 | 0 | 0 | 0 | 4 | K | 1 | ROZPOCET | 0 | 0 | 0 | 0 | 0 | 1 | 0 | 4 | 42
22 | K | 028 | Pasportizace a fotodokumentace objektů a sledování ohrožených objektů v průběhu výstavby | kpl | 1 |  | 0 |  |  |  | základní | 0 | 0 | 0 | 0 | 0 | 0 | 4 | K | 1 | ROZPOCET | 0 | 0 | 0 | 0 | 0 | 1 | 0 | 4 | 44
23 | K | 029 | Vypracování geometrických plánů pro věcná břemena na celou dokončenou stavbu v pěti tištěných vyhotoveních včetně v elektronicky editovatelné podobě.Dodání geodetického zaměření skutečného provedení stavby ve formátech DGN a JVF DTM v aktuální verzi včetně extenzí, technické zprávy (ve formátu PDF) a doprovodných informací (název zakázky/popis, investor, geodet/zpracovatel, datum měření, datum zpracování, ověřil AZI (včetně čísla), datum ověření). | kpl | 1 |  | 0 |  |  |  | základní | 0 | 0 | 0 | 0 | 0 | 0 | 4 | K | 1 | ROZPOCET | 0 | 0 | 0 | 0 | 0 | 1 | 0 | 4 | 46
24 | K | 031 | Propagace - Zajištění informačního panelu (billboard) – (provedení „dle pokynů poskytovatele dotace“, celobarevný) | kpl | 1 |  | 0 |  |  |  | základní | 0 | 0 | 0 | 0 | 0 | 0 | 4 | K | 1 | ROZPOCET | 0 | 0 | 0 | 0 | 0 | 1 | 0 | 4 | 48
25 | K | 032 | Zajištění 1 ks trvalé pamětní desky (stálá informační tabule) - dle podmínek poskytovatele dotace | kpl | 1 |  | 0 |  |  |  | základní | 0 | 0 | 0 | 0 | 0 | 0 | 4 | K | 1 | ROZPOCET | 0 | 0 | 0 | 0 | 0 | 1 | 0 | 4 | 50