## Rekapitulace stavby
Export Komplet | [28 empty] | 2.0 | [5 empty] | False | False | {0de1e54f-e88b-463b-ab69-9168aa341701}
[20 empty] | >> skryté sloupce << | [13 empty] | 0,1 | 21
[34 empty] | 1 | 15
|  | REKAPITULACE STAVBY | [18 empty] | v --- níže se nacházejí doplnkové a pomocné údaje k sestavám --- v | [11 empty] | Návod na vyplnění | 0,001
|  | Kód: |  |  |  |  | Projektis2295 | [25 empty] | Měnit lze pouze buňky se žlutým podbarvením! 1) na prvním listu Rekapitulace stavby vyplňte v sestavě a) Souhrnný list - údaje o Uchazeči (přenesou se do ostatních sestav i v jiných listech) b) Rekapitulace objektů - potřebné Ostatní náklady 2) na vybraných listech vyplňte v sestavě a) Krycí list - údaje o Uchazeči, pokud se liší od údajů o Uchazeči na Souhrnném listu (údaje se přenesou do ostatních sestav v daném listu) b) Rekapitulace rozpočtu - potřebné Ostatní náklady c) Celkové náklady za stavbu - ceny u položek - množství, pokud má žluté podbarvení - a v případě potřeby poznámku (ta je ve skrytém sloupci) | 0,1
|  | Stavba: |  |  |  |  | Stavební úpravy požární zbrojnice Verdek | [26 empty] | 0,1
|  | KSO: | [13 empty] | CC-CZ: | [17 empty] | 1
|  | Místo: |  |  |  |  | Verdek 35, Dvůr Králové n. L. | [8 empty] | Datum: |  | 28. 2. 2024 | [15 empty] | 1
1
|  | Zadavatel: | [13 empty] | IČ: | [17 empty] | 0,1
|  |  | Město Dvůr Králové n.L., nám. TGM 68, D.K.n.L. | [12 empty] | DIČ: | [17 empty] | 0,1
1
|  | Uchazeč: | [13 empty] | IČ: |  | Vyplň údaj | [15 empty] | 1
|  |  | Vyplň údaj | [12 empty] | DIČ: |  | Vyplň údaj | [15 empty] | 1
False
|  | Projektant: | [13 empty] | IČ: | [17 empty] | False
|  |  | Projektis spol. s r.o., Legionářská 562, D.K.n.L. | [12 empty] | DIČ: | [17 empty] | True
1
|  | Zpracovatel: | [13 empty] | IČ: | [17 empty] | 1
|  |  | ing. V. Švehla | [12 empty] | DIČ: | [17 empty] | True
Poznámka:
|  | Cena bez DPH | [13 empty] | 0
[8 empty] | Sazba daně |  |  | Základ daně |  |  |  |  | Výše daně
|  | DPH |  | základní |  |  |  | 21% |  |  | 0 |  |  |  |  | 0
|  |  |  | snížená |  |  |  | 15% |  |  | 0 |  |  |  |  | 0
|  |  |  | zákl. přenesená |  |  |  | 21% |  |  | 0 |  |  |  |  | 0
|  |  |  | sníž. přenesená |  |  |  | 15% |  |  | 0 |  |  |  |  | 0
|  |  |  | nulová |  |  |  | 0% |  |  | 0 |  |  |  |  | 0
|  | Cena s DPH | [6 empty] | v |  |  | CZK |  |  |  | 0
|  | Projektant | [11 empty] | Zpracovatel
|  | Datum a podpis: | [7 empty] | Razítko |  |  |  | Datum a podpis: |  |  | Razítko
|  | Objednavatel | [11 empty] | Uchazeč
|  | Datum a podpis: | [7 empty] | Razítko |  |  |  | Datum a podpis: |  |  | Razítko
REKAPITULACE OBJEKTŮ STAVBY A SOUPISŮ PRACÍ
| Kód: | [6 empty] | Projektis2295
| Stavba: | [6 empty] | Stavební úpravy požární zbrojnice Verdek
| Místo: | [6 empty] | Verdek 35, Dvůr Králové n. L. | [6 empty] | Datum: |  | 28. 2. 2024
| Zadavatel: | [6 empty] | Město Dvůr Králové n.L., nám. TGM 68, D.K.n.L. | [6 empty] | Projektant: |  | Projektis spol. s r.o., Legionářská 562, D.K.n.L. |  |  |  | Informatívní údaje z listů zakázek
| Uchazeč: | [13 empty] | Zpracovatel: |  | ing. V. Švehla
| Kód |  |  |  | Popis | [7 empty] | Cena bez DPH [CZK] |  |  |  |  | Cena s DPH [CZK] | Typ |  | z toho Ostat. náklady [CZK] | DPH [CZK] | Normohodiny [h] | DPH základní [CZK] | DPH snížená [CZK] | DPH základní přenesená [CZK] | DPH snížená přenesená [CZK] | Základna DPH základní | Základna DPH snížená | Základna DPH zákl. přenesená | Základna DPH sníž. přenesená | Základna DPH nulová
| Náklady z rozpočtů | [11 empty] | 0 |  |  |  |  | 0 |  |  | 0 | 0 | 0 | 0 | 0 | 0 | 0 | 0 | 0 | 0 | 0 | 0 |  | D | 0 | ###NOIMPORT### | IMPORT | {0de1e54f-e88b-463b-ab69-9168aa341701} | {00000000-0000-0000-0000-000000000000}
/ |  | 1 |  |  |  | AR a ST část | [6 empty] | 0 |  |  |  |  | 0 | STA |  | 0 | 0 | 0 | 0 | 0 | 0 | 0 | 0 | 0 | 0 | 0 | 0 |  |  | 1 |  | IMPORT | {b02c3d69-88ea-4abf-8091-fb1cfc00e8d6} | {0de1e54f-e88b-463b-ab69-9168aa341701} | 2
/ |  | 2 |  |  |  | Zdravotní technika | [6 empty] | 0 |  |  |  |  | 0 | STA |  | 0 | 0 | 0 | 0 | 0 | 0 | 0 | 0 | 0 | 0 | 0 | 0 |  |  | 1 |  | IMPORT | {25a7d9c5-a335-4804-8641-b49c8b1f3a5d} | {0de1e54f-e88b-463b-ab69-9168aa341701} | 2
/ |  | 3 |  |  |  | Ústřední vytápění | [6 empty] | 0 |  |  |  |  | 0 | STA |  | 0 | 0 | 0 | 0 | 0 | 0 | 0 | 0 | 0 | 0 | 0 | 0 |  |  | 1 |  | IMPORT | {69fd0278-8ecb-4342-ac6c-cd7ab4958bf3} | {0de1e54f-e88b-463b-ab69-9168aa341701} | 2
/ |  | 4 |  |  |  | Elektroinstalace | [6 empty] | 0 |  |  |  |  | 0 | STA |  | 0 | 0 | 0 | 0 | 0 | 0 | 0 | 0 | 0 | 0 | 0 | 0 |  |  | 1 |  | IMPORT | {834c9592-a3a5-40a9-a0b3-0032935a2a19} | {0de1e54f-e88b-463b-ab69-9168aa341701} | 2
/ |  | 5 |  |  |  | Vzduchotechnika | [6 empty] | 0 |  |  |  |  | 0 | STA |  | 0 | 0 | 0 | 0 | 0 | 0 | 0 | 0 | 0 | 0 | 0 | 0 |  |  | 1 |  | IMPORT | {071d1a61-af47-4267-91e2-3c090489453d} | {0de1e54f-e88b-463b-ab69-9168aa341701} | 2
/ |  | 6 |  |  |  | Vedlejší náklady | [6 empty] | 0 |  |  |  |  | 0 | STA |  | 0 | 0 | 0 | 0 | 0 | 0 | 0 | 0 | 0 | 0 | 0 | 0 |  |  | 1 |  | IMPORT | {2282ec37-1f94-461f-ab53-4410607f501c} | {0de1e54f-e88b-463b-ab69-9168aa341701} | 2

## 1 - AR a ST část
[9 empty] | >> skryté sloupce << | [9 empty] | {b02c3d69-88ea-4abf-8091-fb1cfc00e8d6} | [5 empty] | fig1 | výkop kolem domu pro zateplení | 29,884 | 2
[19 empty] | 2 | [5 empty] | fig12 | omítka vnitřních stropů vápenná štuková | 24,276 | 2
| KRYCÍ LIST SOUPISU PRACÍ | [8 empty] | v --- níže se nacházejí doplnkové a pomocné údaje k sestavám --- v | [8 empty] | False | [5 empty] | fig13 | oprava vnitřních vápenocementových stropů do 10% | 120 | 2
[25 empty] | fig14 | omítka vnitřní vápenocementová štuková stěn | 221,837 | 2
| Stavba: | [23 empty] | fig15 | oprava vnitřní vápenocementové omítky stěn do 10% | 285,83 | 2
|  | Stavební úpravy požární zbrojnice Verdek | [22 empty] | fig16 | vnitřní sanační štuková omítka | 102,638 | 2
| Objekt: | [23 empty] | fig2 | výkop pro čerpadlo v 1.p.p. | 0,318 | 2
|  | 1 - AR a ST část | [22 empty] | fig20 | potažení vnějších stěn v SO7 | 6,679 | 2
[25 empty] | fig21 | KZS EPS-P 80 mm pod terénem | 22,5 | 2
| KSO: |  |  |  |  | CC-CZ: | [18 empty] | fig22 | KZS EPS-P 80 mm nad terénem | 22,57 | 2
| Místo: |  | Verdek 35, Dvůr Králové n. L. |  |  | Datum: | 28. 2. 2024 | [17 empty] | fig23 | KZS ostění hl. do 200 mm EPS-P 40 mm | 10,2 | 2
[25 empty] | fig24 | KZS ostění hl. do 400 mm EPS-P 40 mm | 5,5 | 2
| Zadavatel: |  |  |  |  | IČ: | [18 empty] | fig25 | KZS MW 100 mm | 78,334 | 2
|  | Město Dvůr Králové n.L., nám. TGM 68, D.K.n.L. |  |  |  | DIČ: | [18 empty] | fig26 | KZS MW 120 mm | 65,975 | 2
[25 empty] | fig27 | KZS MW 160 mm | 83,776 | 2
| Uchazeč: |  |  |  |  | IČ: | Vyplň údaj | [17 empty] | fig28 | KZS ostění tl. do 200 mm MW 40 mm | 77,08 | 2
|  | Vyplň údaj |  |  |  | DIČ: | Vyplň údaj | [17 empty] | fig29 | KZS ostění hl. do 400 mm MW 40 mm | 17,72 | 2
[25 empty] | fig30 | KZS podhledů MW 50 mm | 12,045 | 2
| Projektant: |  |  |  |  | IČ: | [18 empty] | fig31 | soklová lišta 100 mm | 26,88 | 2
|  | Projektis spol. s r.o., Legionářská 562, D.K.n.L. |  |  |  | DIČ: | [18 empty] | fig32 | soklová lišta 120 mm | 8,7 | 2
[25 empty] | fig33 | soklová lišta 160 mm | 27,12 | 2
| Zpracovatel: |  |  |  |  | IČ: | [18 empty] | fig34 | rohové lišty | 26,28 | 2
|  | ing. V. Švehla |  |  |  | DIČ: | [18 empty] | fig35 | začišťovací lišty | 87,88 | 2
[25 empty] | fig36 | parapetní lišty | 22,62 | 2
| Poznámka: | [23 empty] | fig41 | plocha schodiště včetně mezipodest a podest | 37,03 | 2
[25 empty] | fig42 | stříška nad vstupem do 1.p.p. | 5,95 | 2
[25 empty] | fig51 | obklad stupnic respektive podstupnic | 55,38 | 2
[25 empty] | fig52 | keramický sokl na schodišti | 30,83 | 2
| Cena bez DPH | [5 empty] | 0 | [17 empty] | fig54 | keramický obklad | 107,478 | 2
[25 empty] | fig56 | sokl pvc | 59,06 | 2
|  |  | Základ daně |  |  | Sazba daně | Výše daně | [17 empty] | fig6 | trativody DN 100 | 31,05 | 2
| DPH | základní | 0 |  |  | 21% | 0 | [17 empty] | fig61 | 40/120 | 24,98 | 2
|  | snížená | 0 |  |  | 15% | 0 | [17 empty] | fig62 | 80/100 | 28,96 | 2
|  | zákl. přenesená | 0 |  |  | 21% | 0 | [17 empty] | fig63 | 120/100 | 24,2 | 2
|  | sníž. přenesená | 0 |  |  | 15% | 0 | [17 empty] | fig64 | 60/180 | 17 | 2
|  | nulová | 0 |  |  | 0% | 0 | [17 empty] | fig65 | 80/200 | 36,27 | 2
[25 empty] | fig66 | 19 mm bednění říms | 3,402 | 2
| Cena s DPH |  |  | v | CZK |  | 0 | [17 empty] | fig67 | 60/40 laťování | 148,444 | 2
[25 empty] | fig68 | 60/50 kontralatě | 218,41 | 2
[25 empty] | fig69 | 32 mm - ztužení bednění | 2,52 | 2
[25 empty] | fig70 | 50/60 podkladní rošt | 226,88 | 2
[25 empty] | fig71 | střešní krytina do 30 st | 19,377 | 2
[25 empty] | fig72 | střešní krytina do 60 st | 129,067 | 2
[25 empty] | fig73 | střešní krytina přes 60 st | 13,293 | 2
[25 empty] | fig74 | střešní krytina na želbet desce | 6,885 | 2
[25 empty] | fig81 | SDK příčka tl 100 mm 1xA 12,5 mm | 33,731 | 2
[25 empty] | fig82 | SDK příčka tl 100 mm 1xH2 12,5 mm | 26,126 | 2
[25 empty] | fig83 | SDK příčka tl 205 mm 2xH2 12,5 mm | 10,388 | 2
| Projektant |  |  | Zpracovatel | [20 empty] | fig84 | SDK předstěna 1xDF 12,5 mm | 10,498 | 2
[25 empty] | fig85 | SDK předstěna 1xH2 12,5 mm | 7,728 | 2
[25 empty] | fig86 | SDK předstěna 2xDF 12,5 mm | 14,06 | 2
[25 empty] | fig87 | SDK podhled 1xDF 15 mm | 31,029 | 2
[25 empty] | fig88 | SDK podkroví 1xDF 12,5 mm | 108,527 | 2
[25 empty] | fig89 | SDK obklad dřev. kcí uzavř. tvaru š. do 0,8 m 2xDF 12,5 mm | 4,4 | 2
[25 empty] | fig9 | příčka porobetonová 100 mm | 31,782 | 2
[25 empty] | fig90 | SDK obklad kov. kcí tvaru L š. do 0,8 m 1xA 12,5 mm | 7,99 | 2
[25 empty] | fig99 | fasádní lešení | 363,97 | 2
[25 empty] | Pdl1 | Pdl1 | 27,9 | 2
[25 empty] | Pdl2 | Pdl2 | 4,59 | 2
| Datum a podpis: |  | Razítko | Datum a podpis: |  |  | Razítko | [17 empty] | Pdl3 | Pdl3 | 3,6 | 2
[25 empty] | Pdl4 | Pdl4 | 15,9 | 2
[25 empty] | Pdl5 | Pdl5 | 62,1 | 2
[25 empty] | Pdl6 | Pdl6 | 31,8 | 2
| Objednavatel |  |  | Uchazeč | [20 empty] | Pdl7 | Pdl7 | 73 | 2
[25 empty] | Pdl8 | Pdl8 | 40,8 | 2
| Datum a podpis: |  | Razítko | Datum a podpis: |  |  | Razítko
REKAPITULACE ČLENĚNÍ SOUPISU PRACÍ
Stavba:
Stavební úpravy požární zbrojnice Verdek
Objekt:
1 - AR a ST část
Místo: |  |  | Verdek 35, Dvůr Králové n. L. |  |  | Datum: | 28. 2. 2024
Zadavatel: |  |  | Město Dvůr Králové n.L., nám. TGM 68, D.K.n.L. |  |  | Projektant: | Projektis spol. s r.o., Legionářská 562, D.K.n.L.
Uchazeč: |  |  | Vyplň údaj |  |  | Zpracovatel: | ing. V. Švehla
Kód dílu - Popis | [6 empty] | Cena celkem [CZK]
Náklady ze soupisu prací | [6 empty] | 0 | [12 empty] | -1
| HSV - Práce a dodávky HSV | [5 empty] | 0
| 1 - Zemní práce | [5 empty] | 0
| 2 - Zakládání | [5 empty] | 0
| 3 - Svislé a kompletní konstrukce | [5 empty] | 0
| 4 - Vodorovné konstrukce | [5 empty] | 0
| 5 - Komunikace pozemní | [5 empty] | 0
| 6 - Úpravy povrchů, podlahy a osazování výplní | [5 empty] | 0
| 9 - Ostatní konstrukce a práce, bourání | [5 empty] | 0
| 997 - Přesun sutě | [5 empty] | 0
| 998 - Přesun hmot | [5 empty] | 0
| PSV - Práce a dodávky PSV | [5 empty] | 0
| 711 - Izolace proti vodě, vlhkosti a plynům | [5 empty] | 0
| 713 - Izolace tepelné | [5 empty] | 0
| 762 - Konstrukce tesařské | [5 empty] | 0
| 763 - Konstrukce suché výstavby | [5 empty] | 0
| 764 - Konstrukce klempířské | [5 empty] | 0
| 765 - Krytina skládaná | [5 empty] | 0
| 766 - Konstrukce truhlářské | [5 empty] | 0
| 767 - Konstrukce zámečnické | [5 empty] | 0
| 771 - Podlahy z dlaždic | [5 empty] | 0
| 775 - Podlahy skládané | [5 empty] | 0
| 776 - Podlahy povlakové | [5 empty] | 0
| 777 - Podlahy lité | [5 empty] | 0
| 781 - Dokončovací práce - obklady | [5 empty] | 0
| 783 - Dokončovací práce - nátěry | [5 empty] | 0
| 784 - Dokončovací práce - malby a tapety | [5 empty] | 0
| HZS - Hodinové zúčtovací sazby | [5 empty] | 0
SOUPIS PRACÍ
Stavba:
Stavební úpravy požární zbrojnice Verdek
Objekt:
1 - AR a ST část
Místo: |  |  | Verdek 35, Dvůr Králové n. L. |  |  | Datum: | 28. 2. 2024
Zadavatel: |  |  | Město Dvůr Králové n.L., nám. TGM 68, D.K.n.L. |  |  | Projektant: | Projektis spol. s r.o., Legionářská 562, D.K.n.L.
Uchazeč: |  |  | Vyplň údaj |  |  | Zpracovatel: | ing. V. Švehla
PČ | Typ | Kód | Popis | MJ | Množství | J.cena [CZK] | Cena celkem [CZK] | Cenová soustava |  |  | DPH | J. Nh [h] | Nh celkem [h] | J. hmotnost [t] | Hmotnost celkem [t] | J. suť [t] | Suť Celkem [t]
Náklady soupisu celkem | [6 empty] | 0 | [5 empty] | 0 |  | 158.4312 |  | 95.0862 |  | D | -1 | [14 empty] | 0
| D | HSV | Práce a dodávky HSV |  |  |  | 0 | [5 empty] | 0 |  | 128.4374 |  | 87.6383 | 1 | D | 0 |  |  |  | ROZPOCET | [10 empty] | 0
| D | 1 | Zemní práce |  |  |  | 0 | [5 empty] | 0 |  | 18.0006 |  | 6.961 | 1 | D | 1 |  |  |  | ROZPOCET | [10 empty] | 0
1 | K | 113106123 | Rozebrání dlažeb ze zámkových dlaždic komunikací pro pěší ručně | m2 | 4.57 |  | 0 | CS ÚRS 2024 01 |  |  | základní |  | 0 | 0 | 0 | 0.26 | 1.1882 | 4 | K | 2 |  |  |  | ROZPOCET |  |  |  |  | 0 | 0 | 0 | 0 | 0 | 1 | 0 | 4 | -1651847315
| VV |  | 3,5*0,8+(4,4+1,5)/2*0,6 |  | 4.57 | [13 empty] | VV | 2 | 2 | True | 0 | ROZPOCET
| VV |  | Mezisoučet "před vchodem" |  | 4.57 | [13 empty] | VV | 2 | 3 | True | 1 | ROZPOCET
2 | K | 113107123 | Odstranění podkladu z kameniva drceného tl 300 mm ručně | m2 | 10.27 |  | 0 | CS ÚRS 2024 01 |  |  | základní |  | 0 | 0 | 0 | 0.44 | 4.5188 | 4 | K | 2 |  |  |  | ROZPOCET |  |  |  |  | 0 | 0 | 0 | 0 | 0 | 1 | 0 | 4 | -705702286
| VV |  | 3,5*0,8+(4,4+1,5)/2*0,6 |  | 4.57 | [13 empty] | VV | 2 | 2 | True | 0 | ROZPOCET
| VV |  | Mezisoučet "před vchodem" |  | 4.57 | [13 empty] | VV | 2 | 3 | True | 0 | ROZPOCET
| VV |  | 9,5*0,6 |  | 5.7 | [13 empty] | VV | 2 | 2 | True | 0 | ROZPOCET
| VV |  | Mezisoučet "před vraty" |  | 5.7 | [13 empty] | VV | 2 | 3 | True | 0 | ROZPOCET
| VV |  | Součet |  | 10.27 | [13 empty] | VV | 2 | 4 | True | 1 | ROZPOCET
3 | K | 113107142 | Odstranění podkladu živičného tl 100 mm ručně | m2 | 5.7 |  | 0 | CS ÚRS 2024 01 |  |  | základní |  | 0 | 0 | 0 | 0.22 | 1.254 | 4 | K | 2 |  |  |  | ROZPOCET |  |  |  |  | 0 | 0 | 0 | 0 | 0 | 1 | 0 | 4 | -1481224841
| VV |  | 9,5*0,6 |  | 5.7 | [13 empty] | VV | 2 | 2 | True | 0 | ROZPOCET
| VV |  | Mezisoučet "před vraty" |  | 5.7 | [13 empty] | VV | 2 | 3 | True | 1 | ROZPOCET
4 | K | 132253252 | Hloubení rýh nezapažených š do 2000 mm v hornině třídy těžitelnosti I skupiny 3 objem do 50 m3 strojně v omezeném prostoru | m3 | 29.884 |  | 0 | CS ÚRS 2024 01 |  |  | základní |  | 0 | 0 | 0 | 0 | 0 | 4 | K | 2 |  |  |  | ROZPOCET |  |  |  |  | 0 | 0 | 0 | 0 | 0 | 1 | 0 | 4 | 1921779009
| VV |  | (8,3+1,35)*(0,6+1,25)/2*1,0 |  | 8.926 | [13 empty] | VV | 2 | 2 | True | 0 | ROZPOCET
| VV |  | (1,35+12,98)*(0,6+1,35)/2*1,5 |  | 20.958 | [13 empty] | VV | 2 | 2 | True | 0 | ROZPOCET
| VV | fig1 | Mezisoučet |  | 29.884 | [13 empty] | VV | 2 | 3 | True | 1 | ROZPOCET
5 | K | 139711111 | Vykopávky v uzavřených prostorech v hornině třídy těžitelnosti I skupiny 1 až 3 ručně | m3 | 0.318 |  | 0 | CS ÚRS 2024 01 |  |  | základní |  | 0 | 0 | 0 | 0 | 0 | 4 | K | 2 |  |  |  | ROZPOCET |  |  |  |  | 0 | 0 | 0 | 0 | 0 | 1 | 0 | 4 | -1897237087
| VV |  | pi*0,45*0,45*0,5 |  | 0.318 | [13 empty] | VV | 2 | 2 | True | 0 | ROZPOCET
| VV | fig2 | Mezisoučet "pro čerpadlo" |  | 0.318 | [13 empty] | VV | 2 | 3 | True | 1 | ROZPOCET
6 | K | 162211311 | Vodorovné přemístění výkopku z horniny třídy těžitelnosti I skupiny 1 až 3 stavebním kolečkem do 10 m | m3 | 30.202 |  | 0 | CS ÚRS 2024 01 |  |  | základní |  | 0 | 0 | 0 | 0 | 0 | 4 | K | 2 |  |  |  | ROZPOCET |  |  |  |  | 0 | 0 | 0 | 0 | 0 | 1 | 0 | 4 | 697368261
| VV |  | fig1 |  | 29.884 | [13 empty] | VV | 2 | 2 | True | 0 | ROZPOCET
| VV |  | fig2 |  | 0.318 | [13 empty] | VV | 2 | 2 | True | 0 | ROZPOCET
| VV |  | Mezisoučet |  | 30.202 | [13 empty] | VV | 2 | 3 | True | 1 | ROZPOCET
7 | K | 162751117 | Vodorovné přemístění přes 9 000 do 10000 m výkopku/sypaniny z horniny třídy těžitelnosti I skupiny 1 až 3 | m3 | 30.202 |  | 0 | CS ÚRS 2024 01 |  |  | základní |  | 0 | 0 | 0 | 0 | 0 | 4 | K | 2 |  |  |  | ROZPOCET |  |  |  |  | 0 | 0 | 0 | 0 | 0 | 1 | 0 | 4 | -1575077933
| VV |  | fig1 |  | 29.884 | [13 empty] | VV | 2 | 2 | True | 0 | ROZPOCET
| VV |  | fig2 |  | 0.318 | [13 empty] | VV | 2 | 2 | True | 0 | ROZPOCET
| VV |  | Mezisoučet |  | 30.202 | [13 empty] | VV | 2 | 3 | True | 1 | ROZPOCET
8 | K | 171151233 | Strmý svah ze zemin vyztužených měkkou geomříží pohledová plocha zatravněná ocelová síť v přes 4 do 6 m | m2 | 200 |  | 0 | CS ÚRS 2024 01 |  |  | základní |  | 0 | 0.0525 | 10.5 | 0 | 0 | 4 | K | 2 |  |  |  | ROZPOCET |  |  |  |  | 0 | 0 | 0 | 0 | 0 | 1 | 0 | 4 | 908423115
9 | K | 171251201 | Uložení sypaniny na skládky nebo meziskládky | m3 | 30.202 |  | 0 | CS ÚRS 2024 01 |  |  | základní |  | 0 | 0 | 0 | 0 | 0 | 4 | K | 2 |  |  |  | ROZPOCET |  |  |  |  | 0 | 0 | 0 | 0 | 0 | 1 | 0 | 4 | 371015292
| VV |  | fig1 |  | 29.884 | [13 empty] | VV | 2 | 2 | True | 0 | ROZPOCET
| VV |  | fig2 |  | 0.318 | [13 empty] | VV | 2 | 2 | True | 0 | ROZPOCET
| VV |  | Mezisoučet |  | 30.202 | [13 empty] | VV | 2 | 3 | True | 1 | ROZPOCET
10 | K | 167151101 | Nakládání výkopku z hornin třídy těžitelnosti I skupiny 1 až 3 do 100 m3 | m3 | 30.202 |  | 0 | CS ÚRS 2024 01 |  |  | základní |  | 0 | 0 | 0 | 0 | 0 | 4 | K | 2 |  |  |  | ROZPOCET |  |  |  |  | 0 | 0 | 0 | 0 | 0 | 1 | 0 | 4 | 1644615534
| VV |  | fig1 |  | 29.884 | [13 empty] | VV | 2 | 2 | True | 0 | ROZPOCET
| VV |  | fig2 |  | 0.318 | [13 empty] | VV | 2 | 2 | True | 0 | ROZPOCET
| VV |  | Mezisoučet |  | 30.202 | [13 empty] | VV | 2 | 3 | True | 1 | ROZPOCET
11 | K | 162751117 | Vodorovné přemístění přes 9 000 do 10000 m výkopku/sypaniny z horniny třídy těžitelnosti I skupiny 1 až 3 | m3 | 30.202 |  | 0 | CS ÚRS 2024 01 |  |  | základní |  | 0 | 0 | 0 | 0 | 0 | 4 | K | 2 |  |  |  | ROZPOCET |  |  |  |  | 0 | 0 | 0 | 0 | 0 | 1 | 0 | 4 | 250189916
| VV |  | fig1 |  | 29.884 | [13 empty] | VV | 2 | 2 | True | 0 | ROZPOCET
| VV |  | fig2 |  | 0.318 | [13 empty] | VV | 2 | 2 | True | 0 | ROZPOCET
| VV |  | Mezisoučet |  | 30.202 | [13 empty] | VV | 2 | 3 | True | 1 | ROZPOCET
12 | K | 174151101 | Zásyp jam, šachet rýh nebo kolem objektů sypaninou se zhutněním | m3 | 30.202 |  | 0 | CS ÚRS 2024 01 |  |  | základní |  | 0 | 0 | 0 | 0 | 0 | 4 | K | 2 |  |  |  | ROZPOCET |  |  |  |  | 0 | 0 | 0 | 0 | 0 | 1 | 0 | 4 | -661044308
| VV |  | fig1 |  | 29.884 | [13 empty] | VV | 2 | 2 | True | 0 | ROZPOCET
| VV |  | fig2 |  | 0.318 | [13 empty] | VV | 2 | 2 | True | 0 | ROZPOCET
| VV |  | Mezisoučet |  | 30.202 | [13 empty] | VV | 2 | 3 | True | 1 | ROZPOCET
13 | K | 181351003 | Rozprostření ornice tl vrstvy do 200 mm pl do 100 m2 v rovině nebo ve svahu do 1:5 strojně | m2 | 25 |  | 0 | CS ÚRS 2024 01 |  |  | základní |  | 0 | 0 | 0 | 0 | 0 | 4 | K | 2 |  |  |  | ROZPOCET |  |  |  |  | 0 | 0 | 0 | 0 | 0 | 1 | 0 | 4 | -65525573
| VV |  | 10,0*1,0+15,0*1,0 |  | 25 | [13 empty] | VV | 2 | 2 | True | 1 | ROZPOCET
14 | M | 10364101 | zemina pro terénní úpravy - ornice | t | 7.5 |  | 0 | CS ÚRS 2024 01 |  |  | základní |  | 0 | 1 | 7.5 | 0 | 0 | 8 | M | 2 |  |  |  | ROZPOCET |  |  |  |  | 0 | 0 | 0 | 0 | 0 | 1 | 0 | 4 | -388379788
| VV |  | (10,0*1,0+15,0*1,0)*0,2*1,500 |  | 7.5 | [13 empty] | VV | 2 | 2 | True | 1 | ROZPOCET
15 | K | 181411131 | Založení parkového trávníku výsevem plochy do 1000 m2 v rovině a ve svahu do 1:5 | m2 | 25 |  | 0 | CS ÚRS 2024 01 |  |  | základní |  | 0 | 0 | 0 | 0 | 0 | 4 | K | 2 |  |  |  | ROZPOCET |  |  |  |  | 0 | 0 | 0 | 0 | 0 | 1 | 0 | 4 | 976509040
| VV |  | 10,0*1,0+15,0*1,0 |  | 25 | [13 empty] | VV | 2 | 2 | True | 1 | ROZPOCET
16 | M | 00572410 | osivo směs travní parková | kg | 0.625 |  | 0 | CS ÚRS 2024 01 |  |  | základní |  | 0 | 0.001 | 0.000625 | 0 | 0 | 8 | M | 2 |  |  |  | ROZPOCET |  |  |  |  | 0 | 0 | 0 | 0 | 0 | 1 | 0 | 4 | -586314592
| VV |  | (10,0*1,0+15,0*1,0)*0,025 |  | 0.625 | [13 empty] | VV | 2 | 2 | True | 1 | ROZPOCET
| D | 2 | Zakládání |  |  |  | 0 | [5 empty] | 0 |  | 14.7781 |  | 0 | 1 | D | 1 |  |  |  | ROZPOCET | [10 empty] | 0
17 | K | 211531111 | Výplň odvodňovacích žeber nebo trativodů kamenivem hrubým drceným frakce 16 až 63 mm | m3 | 4.658 |  | 0 | CS ÚRS 2024 01 |  |  | základní |  | 0 | 1.63 | 7.5925 | 0 | 0 | 4 | K | 2 |  |  |  | ROZPOCET |  |  |  |  | 0 | 0 | 0 | 0 | 0 | 1 | 0 | 4 | -1630393918
| VV |  | fig6*0,5*0,3 |  | 4.658 | [13 empty] | VV | 2 | 2 | True | 1 | ROZPOCET
18 | K | 211971121 | Zřízení opláštění žeber nebo trativodů geotextilií v rýze nebo zářezu sklonu přes 1:2 š do 2,5 m | m2 | 49.68 |  | 0 | CS ÚRS 2024 01 |  |  | základní |  | 0 | 0.00030945 | 0.015373 | 0 | 0 | 4 | K | 2 |  |  |  | ROZPOCET |  |  |  |  | 0 | 0 | 0 | 0 | 0 | 1 | 0 | 4 | -101268773
| VV |  | fig6*(0,5+0,3)*2 |  | 49.68 | [13 empty] | VV | 2 | 2 | True | 1 | ROZPOCET
19 | M | 69311068 | geotextilie netkaná separační, ochranná, filtrační, drenážní PP 300g/m2 | m2 | 54.648 |  | 0 | CS ÚRS 2024 01 |  |  | základní |  | 0 | 0.0003 | 0.016394 | 0 | 0 | 8 | M | 2 |  |  |  | ROZPOCET |  |  |  |  | 0 | 0 | 0 | 0 | 0 | 1 | 0 | 4 | -754044146
| VV |  | fig6*(0,5+0,3)*2*1,1 |  | 54.648 | [13 empty] | VV | 2 | 2 | True | 1 | ROZPOCET
20 | K | 212755214 | Trativody z drenážních trubek plastových flexibilních D 100 mm bez lože | m | 31.05 |  | 0 | CS ÚRS 2024 01 |  |  | základní |  | 0 | 0.0004896 | 0.015202 | 0 | 0 | 4 | K | 2 |  |  |  | ROZPOCET |  |  |  |  | 0 | 0 | 0 | 0 | 0 | 1 | 0 | 4 | 590221563
| VV |  | (3,41+0,8) |  | 4.21 | [13 empty] | VV | 2 | 2 | True | 0 | ROZPOCET
| VV |  | (9,57+0,1) |  | 9.67 | [13 empty] | VV | 2 | 2 | True | 0 | ROZPOCET
| VV |  | Mezisoučet "S" |  | 13.88 | [13 empty] | VV | 2 | 3 | True | 0 | ROZPOCET
| VV |  | 3,32+0,65 |  | 3.97 | [13 empty] | VV | 2 | 2 | True | 0 | ROZPOCET
| VV |  | Mezisoučet "V" |  | 3.97 | [13 empty] | VV | 2 | 3 | True | 0 | ROZPOCET
| VV |  | 13,2 |  | 13.2 | [13 empty] | VV | 2 | 2 | True | 0 | ROZPOCET
| VV |  | Mezisoučet "J" |  | 13.2 | [13 empty] | VV | 2 | 3 | True | 0 | ROZPOCET
| VV | fig6 | Součet |  | 31.05 | [13 empty] | VV | 2 | 4 | True | 1 | ROZPOCET
21 | K | 273313711 | Základové desky z betonu tř. C 20/25 | m3 | 2.79 |  | 0 | CS ÚRS 2024 01 |  |  | základní |  | 0 | 2.5019 | 6.9802 | 0 | 0 | 4 | K | 2 |  |  |  | ROZPOCET |  |  |  |  | 0 | 0 | 0 | 0 | 0 | 1 | 0 | 4 | 528222386
| VV |  | Pdl1*0,10 |  | 2.79 | [13 empty] | VV | 2 | 2 | True | 0 | ROZPOCET
| VV |  | Mezisoučet |  | 2.79 | [13 empty] | VV | 2 | 3 | True | 1 | ROZPOCET
22 | K | 273362021 | Výztuž základových desek svařovanými sítěmi Kari | t | 0.149 |  | 0 | CS ÚRS 2024 01 |  |  | základní |  | 0 | 1.0628 | 0.15835 | 0 | 0 | 4 | K | 2 |  |  |  | ROZPOCET |  |  |  |  | 0 | 0 | 0 | 0 | 0 | 1 | 0 | 4 | 256453651
| VV |  | Pdl1*1,2*4,44*0,001 "6/100 x 6/100" |  | 0.149 | [13 empty] | VV | 2 | 2 | True | 1 | ROZPOCET
| D | 3 | Svislé a kompletní konstrukce |  |  |  | 0 | [5 empty] | 0 |  | 26.0908 |  | 0.001782 | 1 | D | 1 |  |  |  | ROZPOCET | [10 empty] | 0
23 | K | 310238411 | Zazdívka otvorů pl do 1 m2 ve zdivu nadzákladovém cihlami pálenými na MC | m3 | 3.719 |  | 0 | CS ÚRS 2024 01 |  |  | základní |  | 0 | 1.8775 | 6.9824 | 0 | 0 | 4 | K | 2 |  |  |  | ROZPOCET |  |  |  |  | 0 | 0 | 0 | 0 | 0 | 1 | 0 | 4 | -2027790173
| VV |  | 0,44*0,88*0,52*2 |  | 0.403 | [13 empty] | VV | 2 | 2 | True | 0 | ROZPOCET
| VV |  | Mezisoučet "1.n.p." |  | 0.403 | [13 empty] | VV | 2 | 3 | True | 0 | ROZPOCET
| VV |  | 0,43*0,86*0,46*2 |  | 0.34 | [13 empty] | VV | 2 | 2 | True | 0 | ROZPOCET
| VV |  | 0,31*2,1*0,33 |  | 0.215 | [13 empty] | VV | 2 | 2 | True | 0 | ROZPOCET
| VV |  | 0,97*2,1*0,33 |  | 0.672 | [13 empty] | VV | 2 | 2 | True | 0 | ROZPOCET
| VV |  | 0,58*2,45*0,38 |  | 0.54 | [13 empty] | VV | 2 | 2 | True | 0 | ROZPOCET
| VV |  | (1,54*1,31-1,2*0,8)*0,46 |  | 0.486 | [13 empty] | VV | 2 | 2 | True | 0 | ROZPOCET
| VV |  | 1,54*0,5*0,46*3 |  | 1.063 | [13 empty] | VV | 2 | 2 | True | 0 | ROZPOCET
| VV |  | Mezisoučet "2.n.p." |  | 3.316 | [13 empty] | VV | 2 | 3 | True | 0 | ROZPOCET
| VV |  | Součet |  | 3.719 | [13 empty] | VV | 2 | 4 | True | 1 | ROZPOCET
24 | K | 310239411 | Zazdívka otvorů pl do 4 m2 ve zdivu nadzákladovém cihlami pálenými na MC | m3 | 2.43 |  | 0 | CS ÚRS 2024 01 |  |  | základní |  | 0 | 1.8775 | 4.5623 | 0 | 0 | 4 | K | 2 |  |  |  | ROZPOCET |  |  |  |  | 0 | 0 | 0 | 0 | 0 | 1 | 0 | 4 | -1204537076
| VV |  | (2,5*2,4-1,2*2,1)*0,41 |  | 1.427 | [13 empty] | VV | 2 | 2 | True | 0 | ROZPOCET
| VV |  | Mezisoučet "1.n.p." |  | 1.427 | [13 empty] | VV | 2 | 3 | True | 0 | ROZPOCET
| VV |  | (1,5*2,8-1,2*1,6)*0,44 |  | 1.003 | [13 empty] | VV | 2 | 2 | True | 0 | ROZPOCET
| VV |  | Mezisoučet "2.n.p." |  | 1.003 | [13 empty] | VV | 2 | 3 | True | 0 | ROZPOCET
| VV |  | Součet |  | 2.43 | [13 empty] | VV | 2 | 4 | True | 1 | ROZPOCET
25 | K | 311272031 | Zdivo z pórobetonových tvárnic hladkých přes P2 do P4 přes 450 do 600 kg/m3 na tenkovrstvou maltu tl 200 mm | m2 | 10 |  | 0 | CS ÚRS 2024 01 |  |  | základní |  | 0 | 0.15274 | 1.5274 | 0 | 0 | 4 | K | 2 |  |  |  | ROZPOCET |  |  |  |  | 0 | 0 | 0 | 0 | 0 | 1 | 0 | 4 | 45096504
| VV |  | 10,0 |  | 10 | [13 empty] | VV | 2 | 2 | True | 0 | ROZPOCET
| VV |  | Mezisoučet |  | 10 | [13 empty] | VV | 2 | 3 | True | 1 | ROZPOCET
26 | K | 311272211 | Zdivo z pórobetonových tvárnic hladkých do P2 do 450 kg/m3 na tenkovrstvou maltu tl 300 mm | m2 | 37.144 |  | 0 | CS ÚRS 2024 01 |  |  | základní |  | 0 | 0.1774 | 6.5894 | 0 | 0 | 4 | K | 2 |  |  |  | ROZPOCET |  |  |  |  | 0 | 0 | 0 | 0 | 0 | 1 | 0 | 4 | -948468500
| VV |  | 17,0+12,0 |  | 29 | [13 empty] | VV | 2 | 2 | True | 0 | ROZPOCET
| VV |  | 3,57*2,55-1,2*0,8 |  | 8.144 | [13 empty] | VV | 2 | 2 | True | 0 | ROZPOCET
| VV |  | Mezisoučet |  | 37.144 | [13 empty] | VV | 2 | 3 | True | 1 | ROZPOCET
27 | K | 314272406 | Komínové těleso betonové s integrovanou izolací jednoprůduchové s větrací šachtou s izostatickými (keramickými hrdlovými) vložkami D 20 cm v 3 m | soubor | 1 |  | 0 | CS ÚRS 2024 01 |  |  | základní |  | 0 | 0.36118 | 0.36118 | 0 | 0 | 4 | K | 2 |  |  |  | ROZPOCET |  |  |  |  | 0 | 0 | 0 | 0 | 0 | 1 | 0 | 4 | 812230875
28 | K | 314272416 | Příplatek ke komínovému tělesu betonovému jednoprůduchovému s větrací šachtou s izostatickými (keramickými hrdlovými) vložkami D 20 cm ZKD 1 m výšky | m | 9 |  | 0 | CS ÚRS 2024 01 |  |  | základní |  | 0 | 0.10869 | 0.97821 | 0 | 0 | 4 | K | 2 |  |  |  | ROZPOCET |  |  |  |  | 0 | 0 | 0 | 0 | 0 | 1 | 0 | 4 | -445184387
| VV |  | 11,8-3,0+0,2 |  | 9 | [13 empty] | VV | 2 | 2 | True | 1 | ROZPOCET
29 | K | 314272454 | Komínový plášť imitace obezdění pro jednoprůduchový betonový komín s větrací šachtou v 2 m vložka D 20 cm | kus | 1 |  | 0 | CS ÚRS 2024 01 |  |  | základní |  | 0 | 0.132 | 0.132 | 0 | 0 | 4 | K | 2 |  |  |  | ROZPOCET |  |  |  |  | 0 | 0 | 0 | 0 | 0 | 1 | 0 | 4 | -1315656630
30 | K | 317141425 | Překlad plochý z pórobetonu š 125 mm dl přes 1800 do 2000 mm | kus | 2 |  | 0 | CS ÚRS 2024 01 |  |  | základní |  | 0 | 0.02836 | 0.05672 | 0 | 0 | 4 | K | 2 |  |  |  | ROZPOCET |  |  |  |  | 0 | 0 | 0 | 0 | 0 | 1 | 0 | 4 | 41302543
| VV |  | 2 |  | 2 | [13 empty] | VV | 2 | 2 | True | 1 | ROZPOCET
31 | K | 317143453 | Překlad nosný z pórobetonu ve zdech tl 300 mm dl přes 1500 do 1800 mm | kus | 1 |  | 0 | CS ÚRS 2024 01 |  |  | základní |  | 0 | 0.10931 | 0.10931 | 0 | 0 | 4 | K | 2 |  |  |  | ROZPOCET |  |  |  |  | 0 | 0 | 0 | 0 | 0 | 1 | 0 | 4 | 2012183586
| VV |  | 1 |  | 1 | [13 empty] | VV | 2 | 2 | True | 1 | ROZPOCET
32 | K | 317944321 | Válcované nosníky do č.12 dodatečně osazované do připravených otvorů | t | 0.38 |  | 0 | CS ÚRS 2024 01 |  |  | základní |  | 0 | 1.09 | 0.4142 | 0 | 0 | 4 | K | 2 |  |  |  | ROZPOCET |  |  |  |  | 0 | 0 | 0 | 0 | 0 | 1 | 0 | 4 | 16867007
| VV |  | 0,8*2*3,77*0,001 "L 50/50/5" |  | 0.006 | [13 empty] | VV | 2 | 2 | True | 0 | ROZPOCET
| VV |  | (1,1*3+1,25*3+1,5*10+1,3*6+1,9*2)*11,1*0,001 "I 120" |  | 0.374 | [13 empty] | VV | 2 | 2 | True | 0 | ROZPOCET
| VV |  | Mezisoučet |  | 0.38 | [13 empty] | VV | 2 | 3 | True | 1 | ROZPOCET
33 | K | 317944323 | Válcované nosníky č.14 až 22 dodatečně osazované do připravených otvorů | t | 0.321 |  | 0 | CS ÚRS 2024 01 |  |  | základní |  | 0 | 1.09 | 0.34989 | 0 | 0 | 4 | K | 2 |  |  |  | ROZPOCET |  |  |  |  | 0 | 0 | 0 | 0 | 0 | 1 | 0 | 4 | 422765695
| VV |  | 2,7*2*17,9*0,001 "I 160" |  | 0.097 | [13 empty] | VV | 2 | 2 | True | 0 | ROZPOCET
| VV |  | 3,5*2*2*16,0*0,001 "U 140" |  | 0.224 | [13 empty] | VV | 2 | 2 | True | 0 | ROZPOCET
| VV |  | Mezisoučet |  | 0.321 | [13 empty] | VV | 2 | 3 | True | 1 | ROZPOCET
34 | K | 319202213 | Dodatečná izolace zdiva tl do 450 mm beztlakou injektáží silikonovou mikroemulzí | m | 14.35 |  | 0 | CS ÚRS 2024 01 |  |  | základní |  | 0 | 0.00082144 | 0.011788 | 4e-05 | 0.000574 | 4 | K | 2 |  |  |  | ROZPOCET |  |  |  |  | 0 | 0 | 0 | 0 | 0 | 1 | 0 | 4 | 325561723
| VV |  | 2,27-1,0+13,08 |  | 14.35 | [13 empty] | VV | 2 | 2 | True | 0 | ROZPOCET
| VV |  | Mezisoučet |  | 14.35 | [13 empty] | VV | 2 | 3 | True | 1 | ROZPOCET
35 | K | 3192022141 | Dodatečná izolace zdiva tl do 600 mm rubovou injektáží akrylátovým gelem | m2 | 30.2 |  | 0 |  |  |  | základní |  | 0 | 0.0012245 | 0.036979 | 4e-05 | 0.001208 | 4 | K | 2 |  |  |  | ROZPOCET |  |  |  |  | 0 | 0 | 0 | 0 | 0 | 1 | 0 | 4 | -579918232
| VV |  | (11,58+0,5)*2,5 |  | 30.2 | [13 empty] | VV | 2 | 2 | True | 1 | ROZPOCET
36 | K | 339921131 | Osazování betonových palisád do betonového základu v řadě výšky prvku do 0,5 m | m | 3.3 |  | 0 | CS ÚRS 2024 01 |  |  | základní |  | 0 | 0.12064 | 0.3981 | 0 | 0 | 4 | K | 2 |  |  |  | ROZPOCET |  |  |  |  | 0 | 0 | 0 | 0 | 0 | 1 | 0 | 4 | 1501027491
| VV |  | 3,3 "Os6" |  | 3.3 | [13 empty] | VV | 2 | 2 | True | 1 | ROZPOCET
37 | M | 59228407 | palisáda betonová tyčová hranatá přírodní 110x110x400mm | kus | 30 |  | 0 | CS ÚRS 2024 01 |  |  | základní |  | 0 | 0.011 | 0.33 | 0 | 0 | 8 | M | 2 |  |  |  | ROZPOCET |  |  |  |  | 0 | 0 | 0 | 0 | 0 | 1 | 0 | 4 | 1480069451
| VV |  | 3,3/0,11 "Os6" |  | 30 | [13 empty] | VV | 2 | 2 | True | 1 | ROZPOCET
38 | K | 340271011 | Zazdívka otvorů v příčkách nebo stěnách plochy do 1 m2 tvárnicemi pórobetonovými tl 75 mm | m2 | 4.63 |  | 0 | CS ÚRS 2024 01 |  |  | základní |  | 0 | 0.0538 | 0.24909 | 0 | 0 | 4 | K | 2 |  |  |  | ROZPOCET |  |  |  |  | 0 | 0 | 0 | 0 | 0 | 1 | 0 | 4 | 384443407
| VV |  | 0,25*0,7*4 "1.p.p." |  | 0.7 | [13 empty] | VV | 2 | 2 | True | 0 | ROZPOCET
| VV |  | 0,25*1,31*12 "2.n.p." |  | 3.93 | [13 empty] | VV | 2 | 2 | True | 0 | ROZPOCET
| VV |  | Mezisoučet "ostění oken" |  | 4.63 | [13 empty] | VV | 2 | 3 | True | 1 | ROZPOCET
39 | K | 340271025 | Zazdívka otvorů v příčkách nebo stěnách plochy do 4 m2 tvárnicemi pórobetonovými tl 100 mm | m2 | 1.848 |  | 0 | CS ÚRS 2024 01 |  |  | základní |  | 0 | 0.06197 | 0.11452 | 0 | 0 | 4 | K | 2 |  |  |  | ROZPOCET |  |  |  |  | 0 | 0 | 0 | 0 | 0 | 1 | 0 | 4 | 663702800
| VV |  | 0,88*2,1 |  | 1.848 | [13 empty] | VV | 2 | 2 | True | 0 | ROZPOCET
| VV |  | Mezisoučet "2.n.p." |  | 1.848 | [13 empty] | VV | 2 | 3 | True | 0 | ROZPOCET
| VV |  | Součet |  | 1.848 | [13 empty] | VV | 2 | 4 | True | 1 | ROZPOCET
40 | K | 341941001 | Nosné nebo spojovací svary tl do 10 mm ocelových doplňkových konstrukcí při montáži dílců | m | 7 |  | 0 | CS ÚRS 2024 01 |  |  | základní |  | 0 | 0.00047616 | 0.0033331 | 0 | 0 | 4 | K | 2 |  |  |  | ROZPOCET |  |  |  |  | 0 | 0 | 0 | 0 | 0 | 1 | 0 | 4 | 1537251350
| VV |  | 3,5*2 "svaření U 140" |  | 7 | [13 empty] | VV | 2 | 2 | True | 1 | ROZPOCET
41 | K | 342244101 | Příčka z cihel děrovaných do P10 na maltu M5 tloušťky 80 mm | m2 | 31.782 |  | 0 | CS ÚRS 2024 01 |  |  | základní |  | 0 | 0.082576 | 2.6244 | 0 | 0 | 4 | K | 2 |  |  |  | ROZPOCET |  |  |  |  | 0 | 0 | 0 | 0 | 0 | 1 | 0 | 4 | -782777626
| VV |  | (0,65+0,7+1,25+0,1+1,31+1,02+4,56+1,02+1,02)*2,37 |  | 27.563 | [13 empty] | VV | 2 | 2 | True | 0 | ROZPOCET
| VV |  | -(0,6*1,97*3+0,7*1,97*2) |  | -6.304 | [13 empty] | VV | 2 | 2 | True | 0 | ROZPOCET
| VV |  | 0,85*2,05 |  | 1.743 | [13 empty] | VV | 2 | 2 | True | 0 | ROZPOCET
| VV |  | 1,02*2,32-0,8*1,97*1 |  | 0.79 | [13 empty] | VV | 2 | 2 | True | 0 | ROZPOCET
| VV |  | Mezisoučet "1.p.p." |  | 23.792 | [13 empty] | VV | 2 | 3 | True | 0 | ROZPOCET
| VV |  | 2,2*1,0/2+1,0*1,0+1,0*1,34 "pod schodištěm" |  | 3.44 | [13 empty] | VV | 2 | 2 | True | 0 | ROZPOCET
| VV |  | 2,6*(1,0+2,5)/2 "pod schodištěm" |  | 4.55 | [13 empty] | VV | 2 | 2 | True | 0 | ROZPOCET
| VV |  | Mezisoučet "1.n.p." |  | 7.99 | [13 empty] | VV | 2 | 3 | True | 0 | ROZPOCET
| VV | fig9 | Součet |  | 31.782 | [13 empty] | VV | 2 | 4 | True | 1 | ROZPOCET
42 | K | 348272515 | Plotová stříška pro zeď tl 295 mm z tvarovek hladkých nebo štípaných přírodních | m | 5.6 |  | 0 | CS ÚRS 2024 01 |  |  | základní |  | 0 | 0.04634 | 0.2595 | 0 | 0 | 4 | K | 2 |  |  |  | ROZPOCET |  |  |  |  | 0 | 0 | 0 | 0 | 0 | 1 | 0 | 4 | -70677268
| VV |  | 0,5+1,8+1,8+0,2+1,3 "Os5" |  | 5.6 | [13 empty] | VV | 2 | 2 | True | 1 | ROZPOCET
| D | 4 | Vodorovné konstrukce |  |  |  | 0 | [5 empty] | 0 |  | 22.4655 |  | 0 | 1 | D | 1 |  |  |  | ROZPOCET | [10 empty] | 0
43 | K | 417321414 | Ztužující pásy a věnce ze ŽB tř. C 20/25 | m3 | 0.928 |  | 0 | CS ÚRS 2024 01 |  |  | základní |  | 0 | 2.502 | 2.3218 | 0 | 0 | 4 | K | 2 |  |  |  | ROZPOCET |  |  |  |  | 0 | 0 | 0 | 0 | 0 | 1 | 0 | 4 | 379979855
| VV |  | (2,5+1,4+4,1+3,6)*2*0,2*0,2 "V1" |  | 0.928 | [13 empty] | VV | 2 | 2 | True | 1 | ROZPOCET
44 | K | 417352311 | Ztracené bednění věnců z pórobetonových U-profilů do 500 kg/m3 pro zdivo tl 300 mm | m | 23.2 |  | 0 | CS ÚRS 2024 01 |  |  | základní |  | 0 | 0.027697 | 0.64256 | 0 | 0 | 4 | K | 2 |  |  |  | ROZPOCET |  |  |  |  | 0 | 0 | 0 | 0 | 0 | 1 | 0 | 4 | 897315313
| VV |  | (2,5+1,4+4,1+3,6)*2 "V1" |  | 23.2 | [13 empty] | VV | 2 | 2 | True | 1 | ROZPOCET
45 | K | 417361221 | Výztuž ztužujících pásů a věnců betonářskou ocelí 10 216 | t | 0.013 |  | 0 | CS ÚRS 2024 01 |  |  | základní |  | 0 | 1.0519 | 0.013675 | 0 | 0 | 4 | K | 2 |  |  |  | ROZPOCET |  |  |  |  | 0 | 0 | 0 | 0 | 0 | 1 | 0 | 4 | 1203609283
| VV |  | 13,3*0,001 |  | 0.013 | [13 empty] | VV | 2 | 2 | True | 1 | ROZPOCET
46 | K | 417361821 | Výztuž ztužujících pásů a věnců betonářskou ocelí 10 505 | t | 0.057 |  | 0 | CS ÚRS 2024 01 |  |  | základní |  | 0 | 1.0529 | 0.060016 | 0 | 0 | 4 | K | 2 |  |  |  | ROZPOCET |  |  |  |  | 0 | 0 | 0 | 0 | 0 | 1 | 0 | 4 | 1127024514
| VV |  | (54,4+2,2)*0,001 |  | 0.057 | [13 empty] | VV | 2 | 2 | True | 1 | ROZPOCET
47 | K | 430321515 | Schodišťová konstrukce a rampa ze ŽB tř. C 20/25 | m3 | 5.555 |  | 0 | CS ÚRS 2024 01 |  |  | základní |  | 0 | 2.5019 | 13.8983 | 0 | 0 | 4 | K | 2 |  |  |  | ROZPOCET |  |  |  |  | 0 | 0 | 0 | 0 | 0 | 1 | 0 | 4 | 781230788
| VV |  | fig41*0,15 |  | 5.555 | [13 empty] | VV | 2 | 2 | True | 1 | ROZPOCET
48 | K | 430361121 | Výztuž schodišťové konstrukce a rampy betonářskou ocelí 10 216 | t | 0.036 |  | 0 | CS ÚRS 2024 01 |  |  | základní |  | 0 | 1.0393 | 0.037414 | 0 | 0 | 4 | K | 2 |  |  |  | ROZPOCET |  |  |  |  | 0 | 0 | 0 | 0 | 0 | 1 | 0 | 4 | -1959154072
| VV |  | 36,0*0,001 |  | 0.036 | [13 empty] | VV | 2 | 2 | True | 1 | ROZPOCET
49 | K | 430361821 | Výztuž schodišťové konstrukce a rampy betonářskou ocelí 10 505 | t | 0.199 |  | 0 | CS ÚRS 2024 01 |  |  | základní |  | 0 | 1.0493 | 0.20881 | 0 | 0 | 4 | K | 2 |  |  |  | ROZPOCET |  |  |  |  | 0 | 0 | 0 | 0 | 0 | 1 | 0 | 4 | -691648436
| VV |  | (80,1+10,4+33,3+38,9+36,0)*0,001 |  | 0.199 | [13 empty] | VV | 2 | 2 | True | 1 | ROZPOCET
50 | K | 430362021 | Výztuž schodišťové konstrukce a rampy svařovanými sítěmi Kari | t | 0.196 |  | 0 | CS ÚRS 2024 01 |  |  | základní |  | 0 | 1.0628 | 0.2083 | 0 | 0 | 4 | K | 2 |  |  |  | ROZPOCET |  |  |  |  | 0 | 0 | 0 | 0 | 0 | 1 | 0 | 4 | 1614852970
| VV |  | (180,7+15,0)*0,001 |  | 0.196 | [13 empty] | VV | 2 | 2 | True | 1 | ROZPOCET
51 | K | 434311115 | Schodišťové stupně dusané na terén z betonu tř. C 20/25 bez potěru | m | 44.35 |  | 0 | CS ÚRS 2024 01 |  |  | základní |  | 0 | 0.11046 | 4.8989 | 0 | 0 | 4 | K | 2 |  |  |  | ROZPOCET |  |  |  |  | 0 | 0 | 0 | 0 | 0 | 1 | 0 | 4 | 546867974
| VV |  | 1,0*2 |  | 2 | [13 empty] | VV | 2 | 2 | True | 0 | ROZPOCET
| VV |  | 1,05*1 |  | 1.05 | [13 empty] | VV | 2 | 2 | True | 0 | ROZPOCET
| VV |  | Mezisoučet "stávající schodiště" |  | 3.05 | [13 empty] | VV | 2 | 3 | True | 0 | ROZPOCET
| VV |  | 1,1*20 |  | 22 | [13 empty] | VV | 2 | 2 | True | 0 | ROZPOCET
| VV |  | 1,14*9 |  | 10.26 | [13 empty] | VV | 2 | 2 | True | 0 | ROZPOCET
| VV |  | 1,13*8 |  | 9.04 | [13 empty] | VV | 2 | 2 | True | 0 | ROZPOCET
| VV |  | Mezisoučet "nové schodiště" |  | 41.3 | [13 empty] | VV | 2 | 3 | True | 0 | ROZPOCET
| VV |  | Součet |  | 44.35 | [13 empty] | VV | 2 | 4 | True | 1 | ROZPOCET
52 | K | 434351141 | Zřízení bednění stupňů přímočarých schodišť | m2 | 22.175 |  | 0 | CS ÚRS 2024 01 |  |  | základní |  | 0 | 0.0079225 | 0.17568 | 0 | 0 | 4 | K | 2 |  |  |  | ROZPOCET |  |  |  |  | 0 | 0 | 0 | 0 | 0 | 1 | 0 | 4 | 738418085
| VV |  | 1,0*2*0,5 |  | 1 | [13 empty] | VV | 2 | 2 | True | 0 | ROZPOCET
| VV |  | 1,05*1*0,5 |  | 0.525 | [13 empty] | VV | 2 | 2 | True | 0 | ROZPOCET
| VV |  | Mezisoučet "stávající schodiště" |  | 1.525 | [13 empty] | VV | 2 | 3 | True | 0 | ROZPOCET
| VV |  | 1,1*20*0,5 |  | 11 | [13 empty] | VV | 2 | 2 | True | 0 | ROZPOCET
| VV |  | 1,14*9*0,5 |  | 5.13 | [13 empty] | VV | 2 | 2 | True | 0 | ROZPOCET
| VV |  | 1,13*8*0,5 |  | 4.52 | [13 empty] | VV | 2 | 2 | True | 0 | ROZPOCET
| VV |  | Mezisoučet "nové schodiště" |  | 20.65 | [13 empty] | VV | 2 | 3 | True | 0 | ROZPOCET
| VV |  | Součet |  | 22.175 | [13 empty] | VV | 2 | 4 | True | 1 | ROZPOCET
53 | K | 434351142 | Odstranění bednění stupňů přímočarých schodišť | m2 | 22.175 |  | 0 | CS ÚRS 2024 01 |  |  | základní |  | 0 | 0 | 0 | 0 | 0 | 4 | K | 2 |  |  |  | ROZPOCET |  |  |  |  | 0 | 0 | 0 | 0 | 0 | 1 | 0 | 4 | 2108659686
| D | 5 | Komunikace pozemní |  |  |  | 0 | [5 empty] | 0 |  | 8.0712 |  | 0 | 1 | D | 1 |  |  |  | ROZPOCET | [10 empty] | 0
54 | K | 566901133 | Vyspravení podkladu po překopech ing sítí plochy do 15 m2 štěrkodrtí tl. 200 mm | m2 | 10.27 |  | 0 | CS ÚRS 2024 01 |  |  | základní |  | 0 | 0.46 | 4.7242 | 0 | 0 | 4 | K | 2 |  |  |  | ROZPOCET |  |  |  |  | 0 | 0 | 0 | 0 | 0 | 1 | 0 | 4 | 1110496698
| VV |  | 3,5*0,8+(4,4+1,5)/2*0,6 |  | 4.57 | [13 empty] | VV | 2 | 2 | True | 0 | ROZPOCET
| VV |  | Mezisoučet "před vchodem" |  | 4.57 | [13 empty] | VV | 2 | 3 | True | 0 | ROZPOCET
| VV |  | 9,5*0,6 |  | 5.7 | [13 empty] | VV | 2 | 2 | True | 0 | ROZPOCET
| VV |  | Mezisoučet "před vraty" |  | 5.7 | [13 empty] | VV | 2 | 3 | True | 0 | ROZPOCET
| VV |  | Součet |  | 10.27 | [13 empty] | VV | 2 | 4 | True | 1 | ROZPOCET
55 | K | 566901171 | Vyspravení podkladu po překopech ing sítí plochy do 15 m2 směsí stmelenou cementem SC 20/25 tl 100mm | m2 | 5.7 |  | 0 | CS ÚRS 2024 01 |  |  | základní |  | 0 | 0.25007 | 1.4254 | 0 | 0 | 4 | K | 2 |  |  |  | ROZPOCET |  |  |  |  | 0 | 0 | 0 | 0 | 0 | 1 | 0 | 4 | -2101087119
| VV |  | 9,5*0,6 |  | 5.7 | [13 empty] | VV | 2 | 2 | True | 0 | ROZPOCET
| VV |  | Mezisoučet "před vraty" |  | 5.7 | [13 empty] | VV | 2 | 3 | True | 1 | ROZPOCET
56 | K | 572340111 | Vyspravení krytu komunikací po překopech plochy do 15 m2 asfaltovým betonem ACO (AB) tl 50 mm | m2 | 5.7 |  | 0 | CS ÚRS 2024 01 |  |  | základní |  | 0 | 0.12966 | 0.73906 | 0 | 0 | 4 | K | 2 |  |  |  | ROZPOCET |  |  |  |  | 0 | 0 | 0 | 0 | 0 | 1 | 0 | 4 | -1820110662
| VV |  | 9,5*0,6 |  | 5.7 | [13 empty] | VV | 2 | 2 | True | 0 | ROZPOCET
| VV |  | Mezisoučet "před vraty" |  | 5.7 | [13 empty] | VV | 2 | 3 | True | 1 | ROZPOCET
57 | K | 572340112 | Vyspravení krytu komunikací po překopech plochy do 15 m2 asfaltovým betonem ACO (AB) tl 70 mm | m2 | 5.7 |  | 0 | CS ÚRS 2024 01 |  |  | základní |  | 0 | 0.20745 | 1.1825 | 0 | 0 | 4 | K | 2 |  |  |  | ROZPOCET |  |  |  |  | 0 | 0 | 0 | 0 | 0 | 1 | 0 | 4 | 781399998
| VV |  | 9,5*0,6 |  | 5.7 | [13 empty] | VV | 2 | 2 | True | 0 | ROZPOCET
| VV |  | Mezisoučet "před vraty" |  | 5.7 | [13 empty] | VV | 2 | 3 | True | 1 | ROZPOCET
| D | 6 | Úpravy povrchů, podlahy a osazování výplní |  |  |  | 0 | [5 empty] | 0 |  | 38.9603 |  | 0 | 1 | D | 1 |  |  |  | ROZPOCET | [10 empty] | 0
58 | K | 611311141 | Vápenná omítka štuková dvouvrstvá vnitřních stropů rovných nanášená ručně | m2 | 24.276 |  | 0 | CS ÚRS 2024 01 |  |  | základní |  | 0 | 0.01733 | 0.4207 | 0 | 0 | 4 | K | 2 |  |  |  | ROZPOCET |  |  |  |  | 0 | 0 | 0 | 0 | 0 | 1 | 0 | 4 | 1631389820
| VV |  | (1,0+0,52)*1,5+1,49*2,27 "001" |  | 5.662 | [13 empty] | VV | 2 | 2 | True | 0 | ROZPOCET
| VV |  | 4,56*2,26 "002,003" |  | 10.306 | [13 empty] | VV | 2 | 2 | True | 0 | ROZPOCET
| VV |  | 3,66*2,27 "004" |  | 8.308 | [13 empty] | VV | 2 | 2 | True | 0 | ROZPOCET
| VV |  | Mezisoučet "1.p.p. - stropy" |  | 24.276 | [13 empty] | VV | 2 | 3 | True | 0 | ROZPOCET
| VV | fig12 | Součet "označení dle nového stavu" |  | 24.276 | [13 empty] | VV | 2 | 4 | True | 1 | ROZPOCET
59 | K | 611311191 | Příplatek k vápenné omítce vnitřních stropů za každých dalších 5 mm tloušťky ručně | m2 | 24.276 |  | 0 | CS ÚRS 2024 01 |  |  | základní |  | 0 | 0.00735 | 0.17843 | 0 | 0 | 4 | K | 2 |  |  |  | ROZPOCET |  |  |  |  | 0 | 0 | 0 | 0 | 0 | 1 | 0 | 4 | -218472509
| VV |  | fig12 |  | 24.276 | [13 empty] | VV | 2 | 2 | True | 1 | ROZPOCET
60 | K | 611325421 | Oprava vnitřní vápenocementové štukové omítky stropů v rozsahu plochy do 10% | m2 | 120 |  | 0 | CS ÚRS 2024 01 |  |  | základní |  | 0 | 0.0057 | 0.684 | 0 | 0 | 4 | K | 2 |  |  |  | ROZPOCET |  |  |  |  | 0 | 0 | 0 | 0 | 0 | 1 | 0 | 4 | -1768947658
| VV |  | 62,1 "102" |  | 62.1 | [13 empty] | VV | 2 | 2 | True | 0 | ROZPOCET
| VV |  | 6,4+8,1+19,4+10,4+13,6 "202,203,204,205,206" |  | 57.9 | [13 empty] | VV | 2 | 2 | True | 0 | ROZPOCET
| VV | fig13 | Mezisoučet |  | 120 | [13 empty] | VV | 2 | 3 | True | 1 | ROZPOCET
61 | K | 611325451 | Příplatek k cenám opravy vápenocementové omítky stropů za dalších 10 mm v rozsahu do 10% | m2 | 120 |  | 0 | CS ÚRS 2024 01 |  |  | základní |  | 0 | 0.0021 | 0.252 | 0 | 0 | 4 | K | 2 |  |  |  | ROZPOCET |  |  |  |  | 0 | 0 | 0 | 0 | 0 | 1 | 0 | 4 | -1159615134
| VV |  | fig13 |  | 120 | [13 empty] | VV | 2 | 2 | True | 1 | ROZPOCET
62 | K | 612131151 | Sanační postřik vnitřních stěn nanášený celoplošně ručně | m2 | 102.638 |  | 0 | CS ÚRS 2024 01 |  |  | základní |  | 0 | 0.008 | 0.8211 | 0 | 0 | 4 | K | 2 |  |  |  | ROZPOCET |  |  |  |  | 0 | 0 | 0 | 0 | 0 | 1 | 0 | 4 | 1101253027
| VV |  | fig16 |  | 102.638 | [13 empty] | VV | 2 | 2 | True | 1 | ROZPOCET
63 | K | 612321141 | Vápenocementová omítka štuková dvouvrstvá vnitřních stěn nanášená ručně | m2 | 221.837 |  | 0 | CS ÚRS 2024 01 |  |  | základní |  | 0 | 0.01838 | 4.0774 | 0 | 0 | 4 | K | 2 |  |  |  | ROZPOCET |  |  |  |  | 0 | 0 | 0 | 0 | 0 | 1 | 0 | 4 | 1195872754
| VV |  | (3,01+7,49-0,41-0,52)*2*3,05 "101" |  | 58.377 | [13 empty] | VV | 2 | 2 | True | 0 | ROZPOCET
| VV |  | Mezisoučet "1.n.p." |  | 58.377 | [13 empty] | VV | 2 | 3 | True | 0 | ROZPOCET
| VV |  | (3,02+6,59)*2*2,62 "201" |  | 50.356 | [13 empty] | VV | 2 | 2 | True | 0 | ROZPOCET
| VV |  | Mezisoučet "2.n.p." |  | 50.356 | [13 empty] | VV | 2 | 3 | True | 0 | ROZPOCET
| VV |  | (3,07+6,9)*2*0,88+3,07*(2,78-0,88)+(6,9+4,5)/2*(2,78-0,88)*2+4,5*1,0/2*2 "301,302" |  | 49.54 | [13 empty] | VV | 2 | 2 | True | 0 | ROZPOCET
| VV |  | Mezisoučet "podkroví" |  | 49.54 | [13 empty] | VV | 2 | 3 | True | 0 | ROZPOCET
| VV |  | fig9*2 |  | 63.564 | [13 empty] | VV | 2 | 2 | True | 0 | ROZPOCET
| VV |  | Mezisoučet "příčky" |  | 63.564 | [13 empty] | VV | 2 | 3 | True | 0 | ROZPOCET
| VV | fig14 | Součet |  | 221.837 | [13 empty] | VV | 2 | 4 | True | 1 | ROZPOCET
64 | K | 612321191 | Příplatek k vápenocementové omítce vnitřních stěn za každých dalších 5 mm tloušťky ručně | m2 | 221.837 |  | 0 | CS ÚRS 2024 01 |  |  | základní |  | 0 | 0.0079 | 1.7525 | 0 | 0 | 4 | K | 2 |  |  |  | ROZPOCET |  |  |  |  | 0 | 0 | 0 | 0 | 0 | 1 | 0 | 4 | 1616145004
| VV |  | fig14 |  | 221.837 | [13 empty] | VV | 2 | 2 | True | 1 | ROZPOCET
65 | K | 612324111 | Sanační omítka podkladní vnitřních stěn nanášená ručně | m2 | 102.638 |  | 0 | CS ÚRS 2024 01 |  |  | základní |  | 0 | 0.012 | 1.2317 | 0 | 0 | 4 | K | 2 |  |  |  | ROZPOCET |  |  |  |  | 0 | 0 | 0 | 0 | 0 | 1 | 0 | 4 | -1907683790
| VV |  | fig16 |  | 102.638 | [13 empty] | VV | 2 | 2 | True | 1 | ROZPOCET
66 | K | 612325131 | Omítka sanační jádrová vnitřních stěn nanášená ručně | m2 | 102.638 |  | 0 | CS ÚRS 2024 01 |  |  | základní |  | 0 | 0.0162 | 1.6627 | 0 | 0 | 4 | K | 2 |  |  |  | ROZPOCET |  |  |  |  | 0 | 0 | 0 | 0 | 0 | 1 | 0 | 4 | -470091566
| VV |  | 3,1*2,49/2*2 "001" |  | 7.719 | [13 empty] | VV | 2 | 2 | True | 0 | ROZPOCET
| VV |  | (3,01+2,27+1,03)*2*2,49 "001" |  | 31.424 | [13 empty] | VV | 2 | 2 | True | 0 | ROZPOCET
| VV |  | (4,56+2,26)*2*2,49 "002,003" |  | 33.964 | [13 empty] | VV | 2 | 2 | True | 0 | ROZPOCET
| VV |  | (3,66+2,27)*2*2,49 "004" |  | 29.531 | [13 empty] | VV | 2 | 2 | True | 0 | ROZPOCET
| VV |  | Mezisoučet "1.p.p. - stěny" |  | 102.638 | [13 empty] | VV | 2 | 3 | True | 0 | ROZPOCET
| VV | fig16 | Součet "označení dle nového stavu" |  | 102.638 | [13 empty] | VV | 2 | 4 | True | 1 | ROZPOCET
67 | K | 612325191 | Příplatek k sanační jádrové omítce vnitřních stěn za každých dalších 5 mm tloušťky přes 15 mm ručně | m2 | 102.638 |  | 0 | CS ÚRS 2024 01 |  |  | základní |  | 0 | 0.0054 | 0.55425 | 0 | 0 | 4 | K | 2 |  |  |  | ROZPOCET |  |  |  |  | 0 | 0 | 0 | 0 | 0 | 1 | 0 | 4 | -1788692117
| VV |  | fig16 |  | 102.638 | [13 empty] | VV | 2 | 2 | True | 1 | ROZPOCET
68 | K | 612328131 | Sanační štuk vnitřních stěn tloušťky do 3 mm | m2 | 102.638 |  | 0 | CS ÚRS 2024 01 |  |  | základní |  | 0 | 0.004 | 0.41055 | 0 | 0 | 4 | K | 2 |  |  |  | ROZPOCET |  |  |  |  | 0 | 0 | 0 | 0 | 0 | 1 | 0 | 4 | 57289317
| VV |  | fig16 |  | 102.638 | [13 empty] | VV | 2 | 2 | True | 1 | ROZPOCET
69 | K | 612325421 | Oprava vnitřní vápenocementové štukové omítky stěn v rozsahu plochy do 10% | m2 | 285.83 |  | 0 | CS ÚRS 2024 01 |  |  | základní |  | 0 | 0.0057 | 1.6292 | 0 | 0 | 4 | K | 2 |  |  |  | ROZPOCET |  |  |  |  | 0 | 0 | 0 | 0 | 0 | 1 | 0 | 4 | -683186819
| VV |  | (4,24+7,32+4,18+7,32)*2*3,3 "102" |  | 152.196 | [13 empty] | VV | 2 | 2 | True | 0 | ROZPOCET
| VV |  | -2,96*2,95*4 |  | -34.928 | [13 empty] | VV | 2 | 2 | True | 0 | ROZPOCET
| VV |  | Mezisoučet "1.n.p." |  | 117.268 | [13 empty] | VV | 2 | 3 | True | 0 | ROZPOCET
| VV |  | (3,98+3,88)*2*2,58 "202,203" |  | 40.558 | [13 empty] | VV | 2 | 2 | True | 0 | ROZPOCET
| VV |  | (4,52+0,38+4,38+0,1+2,9)*2*2,58 "204,205" |  | 63.365 | [13 empty] | VV | 2 | 2 | True | 0 | ROZPOCET
| VV |  | (4,18+3,25)*2*2,58 "206" |  | 38.339 | [13 empty] | VV | 2 | 2 | True | 0 | ROZPOCET
| VV |  | Mezisoučet "2.n.p." |  | 142.262 | [13 empty] | VV | 2 | 3 | True | 0 | ROZPOCET
| VV |  | (7,62+2,9)/2*2,5*2 "303,304,305" |  | 26.3 | [13 empty] | VV | 2 | 2 | True | 0 | ROZPOCET
| VV |  | Mezisoučet "podkroví" |  | 26.3 | [13 empty] | VV | 2 | 3 | True | 0 | ROZPOCET
| VV | fig15 | Součet "nové značení místností" |  | 285.83 | [13 empty] | VV | 2 | 4 | True | 1 | ROZPOCET
70 | K | 612325451 | Příplatek k cenám opravy vápenocementové omítky stěn za dalších 10 mm v rozsahu do 10% | m2 | 285.83 |  | 0 | CS ÚRS 2024 01 |  |  | základní |  | 0 | 0.0021 | 0.60024 | 0 | 0 | 4 | K | 2 |  |  |  | ROZPOCET |  |  |  |  | 0 | 0 | 0 | 0 | 0 | 1 | 0 | 4 | -644752001
| VV |  | fig15 |  | 285.83 | [13 empty] | VV | 2 | 2 | True | 1 | ROZPOCET
71 | K | 621151011 | Penetrační silikátový nátěr vnějších pastovitých tenkovrstvých omítek podhledů | m2 | 12.045 |  | 0 | CS ÚRS 2024 01 |  |  | základní |  | 0 | 0.0002 | 0.002409 | 0 | 0 | 4 | K | 2 |  |  |  | ROZPOCET |  |  |  |  | 0 | 0 | 0 | 0 | 0 | 1 | 0 | 4 | -1262702675
| VV |  | fig30 |  | 12.045 | [13 empty] | VV | 2 | 2 | True | 1 | ROZPOCET
72 | K | 621221011 | Montáž kontaktního zateplení vnějších podhledů lepením a mechanickým kotvením desek z minerální vlny s podélnou orientací tl do 80 mm | m2 | 12.045 |  | 0 | CS ÚRS 2024 01 |  |  | základní |  | 0 | 0.011395 | 0.13725 | 0 | 0 | 4 | K | 2 |  |  |  | ROZPOCET |  |  |  |  | 0 | 0 | 0 | 0 | 0 | 1 | 0 | 4 | -1042807322
| VV |  | 8,1*0,6 "vrch desky" |  | 4.86 | [13 empty] | VV | 2 | 2 | True | 0 | ROZPOCET
| VV |  | (0,6+8,1+0,6)*0,25 "boky desky" |  | 2.325 | [13 empty] | VV | 2 | 2 | True | 0 | ROZPOCET
| VV |  | 8,1*0,6 "spodek desky" |  | 4.86 | [13 empty] | VV | 2 | 2 | True | 0 | ROZPOCET
| VV | fig30 | Mezisoučet "KZS MW 50 mm" |  | 12.045 | [13 empty] | VV | 2 | 3 | True | 1 | ROZPOCET
73 | M | 63151519 | deska tepelně izolační minerální kontaktních fasád podélné vlákno λ=0,036 tl 50mm | m2 | 12.647 |  | 0 | CS ÚRS 2024 01 |  |  | základní |  | 0 | 0.006 | 0.075882 | 0 | 0 | 8 | M | 2 |  |  |  | ROZPOCET |  |  |  |  | 0 | 0 | 0 | 0 | 0 | 1 | 0 | 4 | -183014093
| VV |  | fig30*1,05 |  | 12.647 | [13 empty] | VV | 2 | 2 | True | 1 | ROZPOCET
74 | K | 621521012 | Tenkovrstvá silikátová zatíraná omítka zrnitost 1,5 mm vnějších podhledů | m2 | 12.045 |  | 0 | CS ÚRS 2024 01 |  |  | základní |  | 0 | 0.0027 | 0.032522 | 0 | 0 | 4 | K | 2 |  |  |  | ROZPOCET |  |  |  |  | 0 | 0 | 0 | 0 | 0 | 1 | 0 | 4 | 470107686
| VV |  | fig30 |  | 12.045 | [13 empty] | VV | 2 | 2 | True | 1 | ROZPOCET
75 | K | 622142001 | Potažení vnějších stěn sklovláknitým pletivem vtlačeným do tenkovrstvé hmoty | m2 | 6.679 |  | 0 | CS ÚRS 2024 01 |  |  | základní |  | 0 | 0.004384 | 0.029281 | 0 | 0 | 4 | K | 2 |  |  |  | ROZPOCET |  |  |  |  | 0 | 0 | 0 | 0 | 0 | 1 | 0 | 4 | -1257128497
| VV |  | (1,35+2,8+1,19+0,3+1,35)*0,3 |  | 2.097 | [13 empty] | VV | 2 | 2 | True | 0 | ROZPOCET
| VV |  | (1,05+2,8+1,19+1,05+1,19+1,05)/2*1,1 |  | 4.582 | [13 empty] | VV | 2 | 2 | True | 0 | ROZPOCET
| VV | fig20 | Mezisoučet |  | 6.679 | [13 empty] | VV | 2 | 3 | True | 1 | ROZPOCET
76 | K | 622151011 | Penetrační silikátový nátěr vnějších pastovitých tenkovrstvých omítek stěn | m2 | 250.589 |  | 0 | CS ÚRS 2024 01 |  |  | základní |  | 0 | 0.0002 | 0.050118 | 0 | 0 | 4 | K | 2 |  |  |  | ROZPOCET |  |  |  |  | 0 | 0 | 0 | 0 | 0 | 1 | 0 | 4 | -76722381
| VV |  | fig25 |  | 78.334 | [13 empty] | VV | 2 | 2 | True | 0 | ROZPOCET
| VV |  | fig26 |  | 65.975 | [13 empty] | VV | 2 | 2 | True | 0 | ROZPOCET
| VV |  | fig27 |  | 83.776 | [13 empty] | VV | 2 | 2 | True | 0 | ROZPOCET
| VV |  | fig28*0,2 |  | 15.416 | [13 empty] | VV | 2 | 2 | True | 0 | ROZPOCET
| VV |  | fig29*0,4 |  | 7.088 | [13 empty] | VV | 2 | 2 | True | 0 | ROZPOCET
| VV |  | Mezisoučet |  | 250.589 | [13 empty] | VV | 2 | 3 | True | 1 | ROZPOCET
77 | K | 622151021 | Penetrační akrylátový nátěr vnějších mozaikových tenkovrstvých omítek stěn | m2 | 33.489 |  | 0 | CS ÚRS 2024 01 |  |  | základní |  | 0 | 0.00018 | 0.006028 | 0 | 0 | 4 | K | 2 |  |  |  | ROZPOCET |  |  |  |  | 0 | 0 | 0 | 0 | 0 | 1 | 0 | 4 | -1049809642
| VV |  | fig20 |  | 6.679 | [13 empty] | VV | 2 | 2 | True | 0 | ROZPOCET
| VV |  | fig22 |  | 22.57 | [13 empty] | VV | 2 | 2 | True | 0 | ROZPOCET
| VV |  | fig23*0,2 |  | 2.04 | [13 empty] | VV | 2 | 2 | True | 0 | ROZPOCET
| VV |  | fig24*0,4 |  | 2.2 | [13 empty] | VV | 2 | 2 | True | 0 | ROZPOCET
| VV |  | Mezisoučet |  | 33.489 | [13 empty] | VV | 2 | 3 | True | 1 | ROZPOCET
78 | K | 622211011 | Montáž kontaktního zateplení vnějších stěn lepením a mechanickým kotvením polystyrénových desek tl do 80 mm | m2 | 45.07 |  | 0 | CS ÚRS 2024 01 |  |  | základní |  | 0 | 0.0083541 | 0.37652 | 0 | 0 | 4 | K | 2 |  |  |  | ROZPOCET |  |  |  |  | 0 | 0 | 0 | 0 | 0 | 1 | 0 | 4 | -1537709943
| VV |  | (3,41+0,8)*0,54 |  | 2.273 | [13 empty] | VV | 2 | 2 | True | 0 | ROZPOCET
| VV |  | (9,57+0,1)*(0,54-0,27) |  | 2.611 | [13 empty] | VV | 2 | 2 | True | 0 | ROZPOCET
| VV |  | Mezisoučet "S" |  | 4.884 | [13 empty] | VV | 2 | 3 | True | 0 | ROZPOCET
| VV |  | 3,32*0,3+0,65*1,2 |  | 1.776 | [13 empty] | VV | 2 | 2 | True | 0 | ROZPOCET
| VV |  | Mezisoučet "V" |  | 1.776 | [13 empty] | VV | 2 | 3 | True | 0 | ROZPOCET
| VV |  | 13,2*1,2 |  | 15.84 | [13 empty] | VV | 2 | 2 | True | 0 | ROZPOCET
| VV |  | Mezisoučet "J" |  | 15.84 | [13 empty] | VV | 2 | 3 | True | 0 | ROZPOCET
| VV | fig21 | Součet "EPS-P 80 mm pod terénem" |  | 22.5 | [13 empty] | VV | 2 | 4 | True | 0 | ROZPOCET
| VV |  | (3,41+0,8)*0,2 |  | 0.842 | [13 empty] | VV | 2 | 2 | True | 0 | ROZPOCET
| VV |  | -1,2*0,2 |  | -0.24 | [13 empty] | VV | 2 | 2 | True | 0 | ROZPOCET
| VV |  | (9,57+0,1)*(0,2+0,27) |  | 4.545 | [13 empty] | VV | 2 | 2 | True | 0 | ROZPOCET
| VV |  | -2,96*(0,2+0,27)*2 |  | -2.782 | [13 empty] | VV | 2 | 2 | True | 0 | ROZPOCET
| VV |  | Mezisoučet "S" |  | 2.365 | [13 empty] | VV | 2 | 3 | True | 0 | ROZPOCET
| VV |  | 3,32*(1,03-0,53)+0,65*(1,73-0,53) |  | 2.44 | [13 empty] | VV | 2 | 2 | True | 0 | ROZPOCET
| VV |  | (2,8+1,19+0,3+1,19)/2*(2,82-0,53) |  | 6.275 | [13 empty] | VV | 2 | 2 | True | 0 | ROZPOCET
| VV |  | -1,0*2,25 |  | -2.25 | [13 empty] | VV | 2 | 2 | True | 0 | ROZPOCET
| VV |  | Mezisoučet "V" |  | 6.465 | [13 empty] | VV | 2 | 3 | True | 0 | ROZPOCET
| VV |  | 13,2*(1,73-0,53) |  | 15.84 | [13 empty] | VV | 2 | 2 | True | 0 | ROZPOCET
| VV |  | -1,0*0,7*3 |  | -2.1 | [13 empty] | VV | 2 | 2 | True | 0 | ROZPOCET
| VV |  | Mezisoučet "J" |  | 13.74 | [13 empty] | VV | 2 | 3 | True | 0 | ROZPOCET
| VV | fig22 | Součet "EPS-P 80 mm nad terénem" |  | 22.57 | [13 empty] | VV | 2 | 4 | True | 0 | ROZPOCET
| VV |  | fig21 |  | 22.5 | [13 empty] | VV | 2 | 2 | True | 0 | ROZPOCET
| VV |  | fig22 |  | 22.57 | [13 empty] | VV | 2 | 2 | True | 0 | ROZPOCET
| VV |  | Součet |  | 45.07 | [13 empty] | VV | 2 | 4 | True | 1 | ROZPOCET
79 | M | 28376356 | deska perimetrická spodních staveb, podlah a plochých střech 200kPa λ=0,034 tl 80mm | m2 | 47.324 |  | 0 | CS ÚRS 2024 01 |  |  | základní |  | 0 | 0.0028 | 0.13251 | 0 | 0 | 8 | M | 2 |  |  |  | ROZPOCET |  |  |  |  | 0 | 0 | 0 | 0 | 0 | 1 | 0 | 4 | 1032970034
| VV |  | fig21*1,05 |  | 23.625 | [13 empty] | VV | 2 | 2 | True | 0 | ROZPOCET
| VV |  | fig22*1,05 |  | 23.699 | [13 empty] | VV | 2 | 2 | True | 0 | ROZPOCET
| VV |  | Mezisoučet |  | 47.324 | [13 empty] | VV | 2 | 3 | True | 1 | ROZPOCET
80 | K | 622212001 | Montáž kontaktního zateplení vnějšího ostění, nadpraží nebo parapetu hl. špalety do 200 mm lepením desek z polystyrenu tl do 40 mm | m | 10.2 |  | 0 | CS ÚRS 2024 01 |  |  | základní |  | 0 | 0.001758 | 0.017932 | 0 | 0 | 4 | K | 2 |  |  |  | ROZPOCET |  |  |  |  | 0 | 0 | 0 | 0 | 0 | 1 | 0 | 4 | 36379000
| VV |  | (1,0+0,7)*2*3 |  | 10.2 | [13 empty] | VV | 2 | 2 | True | 0 | ROZPOCET
| VV | fig23 | Mezisoučet |  | 10.2 | [13 empty] | VV | 2 | 3 | True | 1 | ROZPOCET
81 | M | 28376351 | deska perimetrická spodních staveb, podlah a plochých střech 200kPa λ=0,034 tl 40mm | m2 | 2.244 |  | 0 | CS ÚRS 2024 01 |  |  | základní |  | 0 | 0.0014 | 0.0031416 | 0 | 0 | 8 | M | 2 |  |  |  | ROZPOCET |  |  |  |  | 0 | 0 | 0 | 0 | 0 | 1 | 0 | 4 | -490784151
| VV |  | fig23*0,2*1,1 |  | 2.244 | [13 empty] | VV | 2 | 2 | True | 1 | ROZPOCET
82 | K | 622212051 | Montáž kontaktního zateplení vnějšího ostění, nadpraží nebo parapetu hl. špalety do 400 mm lepením desek z polystyrenu tl do 40 mm | m | 5.5 |  | 0 | CS ÚRS 2024 01 |  |  | základní |  | 0 | 0.00339 | 0.018645 | 0 | 0 | 4 | K | 2 |  |  |  | ROZPOCET |  |  |  |  | 0 | 0 | 0 | 0 | 0 | 1 | 0 | 4 | 240058105
| VV |  | 1,0+2*2,25 |  | 5.5 | [13 empty] | VV | 2 | 2 | True | 0 | ROZPOCET
| VV | fig24 | Mezisoučet |  | 5.5 | [13 empty] | VV | 2 | 3 | True | 1 | ROZPOCET
83 | M | 28376351 | deska perimetrická spodních staveb, podlah a plochých střech 200kPa λ=0,034 tl 40mm | m2 | 2.42 |  | 0 | CS ÚRS 2024 01 |  |  | základní |  | 0 | 0.0014 | 0.003388 | 0 | 0 | 8 | M | 2 |  |  |  | ROZPOCET |  |  |  |  | 0 | 0 | 0 | 0 | 0 | 1 | 0 | 4 | -1793246682
| VV |  | fig24*0,4*1,1 |  | 2.42 | [13 empty] | VV | 2 | 2 | True | 1 | ROZPOCET
84 | K | 622221021 | Montáž kontaktního zateplení vnějších stěn lepením a mechanickým kotvením desek z minerální vlny s podélnou orientací vláken tl do 120 mm | m2 | 144.309 |  | 0 | CS ÚRS 2024 01 |  |  | základní |  | 0 | 0.011517 | 1.662 | 0 | 0 | 4 | K | 2 |  |  |  | ROZPOCET |  |  |  |  | 0 | 0 | 0 | 0 | 0 | 1 | 0 | 4 | -657774653
| VV |  | 9,22*(3,45-0,2) |  | 29.965 | [13 empty] | VV | 2 | 2 | True | 0 | ROZPOCET
| VV |  | -2,96*(2,95-0,47)*2 |  | -14.682 | [13 empty] | VV | 2 | 2 | True | 0 | ROZPOCET
| VV |  | Mezisoučet "S" |  | 15.283 | [13 empty] | VV | 2 | 3 | True | 0 | ROZPOCET
| VV |  | 8,3*(3,45+0,53) |  | 33.034 | [13 empty] | VV | 2 | 2 | True | 0 | ROZPOCET
| VV |  | -1,4*1,45 |  | -2.03 | [13 empty] | VV | 2 | 2 | True | 0 | ROZPOCET
| VV |  | Mezisoučet "V" |  | 31.004 | [13 empty] | VV | 2 | 3 | True | 0 | ROZPOCET
| VV |  | 9,16*(3,45+0,53) |  | 36.457 | [13 empty] | VV | 2 | 2 | True | 0 | ROZPOCET
| VV |  | -1,5*1,47*2 |  | -4.41 | [13 empty] | VV | 2 | 2 | True | 0 | ROZPOCET
| VV |  | Mezisoučet "J" |  | 32.047 | [13 empty] | VV | 2 | 3 | True | 0 | ROZPOCET
| VV | fig25 | Součet "KZS MW 100 mm" |  | 78.334 | [13 empty] | VV | 2 | 4 | True | 0 | ROZPOCET
| VV |  | (3,86+0,8)*(9,3-0,2) |  | 42.406 | [13 empty] | VV | 2 | 2 | True | 0 | ROZPOCET
| VV |  | -1,0*(2,1-0,2) |  | -1.9 | [13 empty] | VV | 2 | 2 | True | 0 | ROZPOCET
| VV |  | -1,2*1,6*1 |  | -1.92 | [13 empty] | VV | 2 | 2 | True | 0 | ROZPOCET
| VV |  | -1,2*0,8*1 |  | -0.96 | [13 empty] | VV | 2 | 2 | True | 0 | ROZPOCET
| VV |  | Mezisoučet "S" |  | 37.626 | [13 empty] | VV | 2 | 3 | True | 0 | ROZPOCET
| VV |  | 4,04*(7,2+0,53) |  | 31.229 | [13 empty] | VV | 2 | 2 | True | 0 | ROZPOCET
| VV |  | -1,2*1,6*1 |  | -1.92 | [13 empty] | VV | 2 | 2 | True | 0 | ROZPOCET
| VV |  | -1,2*0,8*1 |  | -0.96 | [13 empty] | VV | 2 | 2 | True | 0 | ROZPOCET
| VV |  | Mezisoučet "J" |  | 28.349 | [13 empty] | VV | 2 | 3 | True | 0 | ROZPOCET
| VV | fig26 | Součet "KZS MW 120 mm" |  | 65.975 | [13 empty] | VV | 2 | 4 | True | 0 | ROZPOCET
| VV |  | fig25 |  | 78.334 | [13 empty] | VV | 2 | 2 | True | 0 | ROZPOCET
| VV |  | fig26 |  | 65.975 | [13 empty] | VV | 2 | 2 | True | 0 | ROZPOCET
| VV |  | Součet |  | 144.309 | [13 empty] | VV | 2 | 4 | True | 1 | ROZPOCET
85 | M | 63151527 | deska tepelně izolační minerální kontaktních fasád podélné vlákno λ=0,036 tl 100mm | m2 | 82.251 |  | 0 | CS ÚRS 2024 01 |  |  | základní |  | 0 | 0.0155 | 1.2749 | 0 | 0 | 8 | M | 2 |  |  |  | ROZPOCET |  |  |  |  | 0 | 0 | 0 | 0 | 0 | 1 | 0 | 4 | -2083477033
| VV |  | fig25*1,05 |  | 82.251 | [13 empty] | VV | 2 | 2 | True | 1 | ROZPOCET
86 | M | 63151529 | deska tepelně izolační minerální kontaktních fasád podélné vlákno λ=0,036 tl 120mm | m2 | 69.274 |  | 0 | CS ÚRS 2024 01 |  |  | základní |  | 0 | 0.019 | 1.3162 | 0 | 0 | 8 | M | 2 |  |  |  | ROZPOCET |  |  |  |  | 0 | 0 | 0 | 0 | 0 | 1 | 0 | 4 | 173783517
| VV |  | fig26*1,05 |  | 69.274 | [13 empty] | VV | 2 | 2 | True | 1 | ROZPOCET
87 | K | 622221031 | Montáž kontaktního zateplení vnějších stěn lepením a mechanickým kotvením desek z minerální vlny s podélnou orientací vláken tl do 160 mm | m2 | 83.776 |  | 0 | CS ÚRS 2024 01 |  |  | základní |  | 0 | 0.011597 | 0.97155 | 0 | 0 | 4 | K | 2 |  |  |  | ROZPOCET |  |  |  |  | 0 | 0 | 0 | 0 | 0 | 1 | 0 | 4 | 229663066
| VV |  | 9,26*(6,5-3,45) |  | 28.243 | [13 empty] | VV | 2 | 2 | True | 0 | ROZPOCET
| VV |  | -1,54*0,8*1 |  | -1.232 | [13 empty] | VV | 2 | 2 | True | 0 | ROZPOCET
| VV |  | -1,54*1,31*1 |  | -2.017 | [13 empty] | VV | 2 | 2 | True | 0 | ROZPOCET
| VV |  | Mezisoučet "S" |  | 24.994 | [13 empty] | VV | 2 | 3 | True | 0 | ROZPOCET
| VV |  | 8,3*(6,5-3,45) |  | 25.315 | [13 empty] | VV | 2 | 2 | True | 0 | ROZPOCET
| VV |  | (8,3+2,9)/2*(8,76-6,5) |  | 12.656 | [13 empty] | VV | 2 | 2 | True | 0 | ROZPOCET
| VV |  | -1,54*0,8*1 |  | -1.232 | [13 empty] | VV | 2 | 2 | True | 0 | ROZPOCET
| VV |  | -1,20*0,8*1 |  | -0.96 | [13 empty] | VV | 2 | 2 | True | 0 | ROZPOCET
| VV |  | -1,52*1,31*1 |  | -1.991 | [13 empty] | VV | 2 | 2 | True | 0 | ROZPOCET
| VV |  | Mezisoučet "V" |  | 33.788 | [13 empty] | VV | 2 | 3 | True | 0 | ROZPOCET
| VV |  | 9,26*(6,5-3,45) |  | 28.243 | [13 empty] | VV | 2 | 2 | True | 0 | ROZPOCET
| VV |  | -1,54*0,8*1 |  | -1.232 | [13 empty] | VV | 2 | 2 | True | 0 | ROZPOCET
| VV |  | -1,54*1,31*1 |  | -2.017 | [13 empty] | VV | 2 | 2 | True | 0 | ROZPOCET
| VV |  | Mezisoučet "J" |  | 24.994 | [13 empty] | VV | 2 | 3 | True | 0 | ROZPOCET
| VV | fig27 | Součet "KZS MW 160 mm" |  | 83.776 | [13 empty] | VV | 2 | 4 | True | 1 | ROZPOCET
88 | M | 63151538 | deska tepelně izolační minerální kontaktních fasád podélné vlákno λ=0,036 tl 160mm | m2 | 87.965 |  | 0 | CS ÚRS 2024 01 |  |  | základní |  | 0 | 0.025 | 2.1991 | 0 | 0 | 8 | M | 2 |  |  |  | ROZPOCET |  |  |  |  | 0 | 0 | 0 | 0 | 0 | 1 | 0 | 4 | 44481699
| VV |  | fig27*1,05 |  | 87.965 | [13 empty] | VV | 2 | 2 | True | 1 | ROZPOCET
89 | K | 622222001 | Montáž kontaktního zateplení vnějšího ostění, nadpraží nebo parapetu hl. špalety do 200 mm lepením desek z minerální vlny tl do 40 mm | m | 77.08 |  | 0 | CS ÚRS 2024 01 |  |  | základní |  | 0 | 0.001758 | 0.13551 | 0 | 0 | 4 | K | 2 |  |  |  | ROZPOCET |  |  |  |  | 0 | 0 | 0 | 0 | 0 | 1 | 0 | 4 | 1835431390
| VV |  | (1,0+2*2,1)*1 |  | 5.2 | [13 empty] | VV | 2 | 2 | True | 0 | ROZPOCET
| VV |  | (1,4+1,45)*2*1 |  | 5.7 | [13 empty] | VV | 2 | 2 | True | 0 | ROZPOCET
| VV |  | (1,5+1,47)*2*2 |  | 11.88 | [13 empty] | VV | 2 | 2 | True | 0 | ROZPOCET
| VV |  | (1,2+1,6)*2*2 |  | 11.2 | [13 empty] | VV | 2 | 2 | True | 0 | ROZPOCET
| VV |  | (1,2+0,8)*2*3 |  | 12 | [13 empty] | VV | 2 | 2 | True | 0 | ROZPOCET
| VV |  | (1,54+0,8)*2*3 |  | 14.04 | [13 empty] | VV | 2 | 2 | True | 0 | ROZPOCET
| VV |  | (1,54+1,31)*2*2 |  | 11.4 | [13 empty] | VV | 2 | 2 | True | 0 | ROZPOCET
| VV |  | (1,52+1,31)*2*1 |  | 5.66 | [13 empty] | VV | 2 | 2 | True | 0 | ROZPOCET
| VV | fig28 | Mezisoučet |  | 77.08 | [13 empty] | VV | 2 | 3 | True | 1 | ROZPOCET
90 | M | 63151518 | deska tepelně izolační minerální kontaktních fasád podélné vlákno λ=0,036 tl 40mm | m2 | 16.958 |  | 0 | CS ÚRS 2024 01 |  |  | základní |  | 0 | 0.0048 | 0.081398 | 0 | 0 | 8 | M | 2 |  |  |  | ROZPOCET |  |  |  |  | 0 | 0 | 0 | 0 | 0 | 1 | 0 | 4 | -1848663821
| VV |  | fig28*0,2*1,1 |  | 16.958 | [13 empty] | VV | 2 | 2 | True | 1 | ROZPOCET
91 | K | 622222051 | Montáž kontaktního zateplení vnějšího ostění, nadpraží nebo parapetu hl. špalety do 400 mm lepením desek z minerální vlny tl do 40 mm | m | 17.72 |  | 0 | CS ÚRS 2024 01 |  |  | základní |  | 0 | 0.00339 | 0.060071 | 0 | 0 | 4 | K | 2 |  |  |  | ROZPOCET |  |  |  |  | 0 | 0 | 0 | 0 | 0 | 1 | 0 | 4 | -1942783377
| VV |  | (2,96+2*2,95)*2 |  | 17.72 | [13 empty] | VV | 2 | 2 | True | 0 | ROZPOCET
| VV | fig29 | Mezisoučet |  | 17.72 | [13 empty] | VV | 2 | 3 | True | 1 | ROZPOCET
92 | M | 63151518 | deska tepelně izolační minerální kontaktních fasád podélné vlákno λ=0,036 tl 40mm | m2 | 7.797 |  | 0 | CS ÚRS 2024 01 |  |  | základní |  | 0 | 0.0048 | 0.037426 | 0 | 0 | 8 | M | 2 |  |  |  | ROZPOCET |  |  |  |  | 0 | 0 | 0 | 0 | 0 | 1 | 0 | 4 | -2024458311
| VV |  | fig29*0,4*1,1 |  | 7.797 | [13 empty] | VV | 2 | 2 | True | 1 | ROZPOCET
93 | K | 622252001 | Montáž profilů kontaktního zateplení připevněných mechanicky | m | 62.7 |  | 0 | CS ÚRS 2024 01 |  |  | základní |  | 0 | 3e-05 | 0.001881 | 0 | 0 | 4 | K | 2 |  |  |  | ROZPOCET |  |  |  |  | 0 | 0 | 0 | 0 | 0 | 1 | 0 | 4 | -817161702
| VV |  | 9,22+8,5+9,16 |  | 26.88 | [13 empty] | VV | 2 | 2 | True | 0 | ROZPOCET
| VV | fig31 | Mezisoučet "sokl lišta 100 mm" |  | 26.88 | [13 empty] | VV | 2 | 3 | True | 0 | ROZPOCET
| VV |  | 3,86+0,8+4,04 |  | 8.7 | [13 empty] | VV | 2 | 2 | True | 0 | ROZPOCET
| VV | fig32 | Mezisoučet "sokl lišta 120 mm" |  | 8.7 | [13 empty] | VV | 2 | 3 | True | 0 | ROZPOCET
| VV |  | 9,26+8,6+9,26 |  | 27.12 | [13 empty] | VV | 2 | 2 | True | 0 | ROZPOCET
| VV | fig33 | Mezisoučet "sokl lišta 160 mm" |  | 27.12 | [13 empty] | VV | 2 | 3 | True | 0 | ROZPOCET
| VV |  | Součet |  | 62.7 | [13 empty] | VV | 2 | 4 | True | 1 | ROZPOCET
94 | M | 59051647 | AL zakládací profil pod ETICS tl 0,7mm pro izolant tl 100mm | m | 28.224 |  | 0 | CS ÚRS 2024 01 |  |  | základní |  | 0 | 0.00032 | 0.0090317 | 0 | 0 | 8 | M | 2 |  |  |  | ROZPOCET |  |  |  |  | 0 | 0 | 0 | 0 | 0 | 1 | 0 | 4 | 1590843037
| VV |  | fig31*1,05 |  | 28.224 | [13 empty] | VV | 2 | 2 | True | 1 | ROZPOCET
95 | M | 59051649 | AL zakládací profil pod ETICS tl 0,7mm pro izolant tl 120mm | m | 9.135 |  | 0 | CS ÚRS 2024 01 |  |  | základní |  | 0 | 0.00042 | 0.0038367 | 0 | 0 | 8 | M | 2 |  |  |  | ROZPOCET |  |  |  |  | 0 | 0 | 0 | 0 | 0 | 1 | 0 | 4 | -475234118
| VV |  | fig32*1,05 |  | 9.135 | [13 empty] | VV | 2 | 2 | True | 1 | ROZPOCET
96 | M | 59051653 | AL zakládací profil pod ETICS tl 0,7mm pro izolant tl 160mm | m | 28.476 |  | 0 | CS ÚRS 2024 01 |  |  | základní |  | 0 | 0.0006 | 0.017086 | 0 | 0 | 8 | M | 2 |  |  |  | ROZPOCET |  |  |  |  | 0 | 0 | 0 | 0 | 0 | 1 | 0 | 4 | -1620898097
| VV |  | fig33*1,05 |  | 28.476 | [13 empty] | VV | 2 | 2 | True | 1 | ROZPOCET
97 | K | 622252002 | Montáž profilů kontaktního zateplení lepených | m | 136.78 |  | 0 | CS ÚRS 2024 01 |  |  | základní |  | 0 | 0 | 0 | 0 | 0 | 4 | K | 2 |  |  |  | ROZPOCET |  |  |  |  | 0 | 0 | 0 | 0 | 0 | 1 | 0 | 4 | 7327043
| VV |  | (9,2+0,54)*1 |  | 9.74 | [13 empty] | VV | 2 | 2 | True | 0 | ROZPOCET
| VV |  | (6,5+0,54)*1 |  | 7.04 | [13 empty] | VV | 2 | 2 | True | 0 | ROZPOCET
| VV |  | (6,5+3,0)*1 |  | 9.5 | [13 empty] | VV | 2 | 2 | True | 0 | ROZPOCET
| VV | fig34 | Mezisoučet "rohové lišty" |  | 26.28 | [13 empty] | VV | 2 | 3 | True | 0 | ROZPOCET
| VV |  | (1,0+0,7*2)*3 |  | 7.2 | [13 empty] | VV | 2 | 2 | True | 0 | ROZPOCET
| VV |  | (1,0+2*2,25)*1 |  | 5.5 | [13 empty] | VV | 2 | 2 | True | 0 | ROZPOCET
| VV |  | (1,0+2*2,1)*1 |  | 5.2 | [13 empty] | VV | 2 | 2 | True | 0 | ROZPOCET
| VV |  | (1,4+1,45*2)*1 |  | 4.3 | [13 empty] | VV | 2 | 2 | True | 0 | ROZPOCET
| VV |  | (1,5+1,47*2)*2 |  | 8.88 | [13 empty] | VV | 2 | 2 | True | 0 | ROZPOCET
| VV |  | (1,2+1,6*2)*2 |  | 8.8 | [13 empty] | VV | 2 | 2 | True | 0 | ROZPOCET
| VV |  | (1,2+0,8*2)*3 |  | 8.4 | [13 empty] | VV | 2 | 2 | True | 0 | ROZPOCET
| VV |  | (1,54+0,8*2)*3 |  | 9.42 | [13 empty] | VV | 2 | 2 | True | 0 | ROZPOCET
| VV |  | (1,54+1,31*2)*2 |  | 8.32 | [13 empty] | VV | 2 | 2 | True | 0 | ROZPOCET
| VV |  | (1,52+1,31*2)*1 |  | 4.14 | [13 empty] | VV | 2 | 2 | True | 0 | ROZPOCET
| VV |  | (2,96+2*2,95)*2 |  | 17.72 | [13 empty] | VV | 2 | 2 | True | 0 | ROZPOCET
| VV | fig35 | Mezisoučet "začišťovací lišta" |  | 87.88 | [13 empty] | VV | 2 | 3 | True | 0 | ROZPOCET
| VV |  | 1,0*3 |  | 3 | [13 empty] | VV | 2 | 2 | True | 0 | ROZPOCET
| VV |  | 1,4*1 |  | 1.4 | [13 empty] | VV | 2 | 2 | True | 0 | ROZPOCET
| VV |  | 1,5*2 |  | 3 | [13 empty] | VV | 2 | 2 | True | 0 | ROZPOCET
| VV |  | 1,2*2 |  | 2.4 | [13 empty] | VV | 2 | 2 | True | 0 | ROZPOCET
| VV |  | 1,2*3 |  | 3.6 | [13 empty] | VV | 2 | 2 | True | 0 | ROZPOCET
| VV |  | 1,54*3 |  | 4.62 | [13 empty] | VV | 2 | 2 | True | 0 | ROZPOCET
| VV |  | 1,54*2 |  | 3.08 | [13 empty] | VV | 2 | 2 | True | 0 | ROZPOCET
| VV |  | 1,52*1 |  | 1.52 | [13 empty] | VV | 2 | 2 | True | 0 | ROZPOCET
| VV | fig36 | Mezisoučet "parapetní lišta" |  | 22.62 | [13 empty] | VV | 2 | 3 | True | 0 | ROZPOCET
| VV |  | Součet |  | 136.78 | [13 empty] | VV | 2 | 4 | True | 1 | ROZPOCET
98 | M | 63127464 | profil rohový Al 15x15mm s výztužnou tkaninou š 100mm pro ETICS | m | 27.594 |  | 0 | CS ÚRS 2019 02 |  |  | základní |  | 0 | 0.0001 | 0.0027594 | 0 | 0 | 8 | M | 2 |  |  |  | ROZPOCET |  |  |  |  | 0 | 0 | 0 | 0 | 0 | 1 | 0 | 4 | 54102740
| VV |  | fig34*1,05 |  | 27.594 | [13 empty] | VV | 2 | 2 | True | 1 | ROZPOCET
99 | M | 59051510 | profil okenní s nepřiznanou podomítkovou okapnicí PVC 2,0m s tkaninou | m | 92.274 |  | 0 | CS ÚRS 2024 01 |  |  | základní |  | 0 | 0.0003 | 0.027682 | 0 | 0 | 8 | M | 2 |  |  |  | ROZPOCET |  |  |  |  | 0 | 0 | 0 | 0 | 0 | 1 | 0 | 4 | 688055478
| VV |  | fig35*1,05 |  | 92.274 | [13 empty] | VV | 2 | 2 | True | 1 | ROZPOCET
100 | M | 59051512 | profil parapetní napojovací se sklovláknitou armovací tkaninou PVC 2m | m | 23.751 |  | 0 | CS ÚRS 2024 01 |  |  | základní |  | 0 | 0.0002 | 0.0047502 | 0 | 0 | 8 | M | 2 |  |  |  | ROZPOCET |  |  |  |  | 0 | 0 | 0 | 0 | 0 | 1 | 0 | 4 | 2082249613
| VV |  | fig36*1,05 |  | 23.751 | [13 empty] | VV | 2 | 2 | True | 1 | ROZPOCET
101 | K | 622325101 | Oprava vnější vápenocementové hladké omítky složitosti 1 stěn v rozsahu do 10% | m2 | 250.921 |  | 0 | CS ÚRS 2024 01 |  |  | základní |  | 0 | 0.00382 | 0.95852 | 0 | 0 | 4 | K | 2 |  |  |  | ROZPOCET |  |  |  |  | 0 | 0 | 0 | 0 | 0 | 1 | 0 | 4 | 141241253
| VV |  | (13,1+0,81)*6,3 "S" |  | 87.633 | [13 empty] | VV | 2 | 2 | True | 0 | ROZPOCET
| VV |  | 8,3*(7,0+3,25/2) "V" |  | 71.588 | [13 empty] | VV | 2 | 2 | True | 0 | ROZPOCET
| VV |  | 13,1*7,0 "J" |  | 91.7 | [13 empty] | VV | 2 | 2 | True | 0 | ROZPOCET
| VV |  | Mezisoučet |  | 250.921 | [13 empty] | VV | 2 | 3 | True | 1 | ROZPOCET
102 | K | 622335101 | Oprava cementové hladké omítky vnějších stěn v rozsahu do 10% | m2 | 49.464 |  | 0 | CS ÚRS 2024 01 |  |  | základní |  | 0 | 0.0048575 | 0.24027 | 0 | 0 | 4 | K | 2 |  |  |  | ROZPOCET |  |  |  |  | 0 | 0 | 0 | 0 | 0 | 1 | 0 | 4 | -491329515
| VV |  | (13,1+0,81)*0,4 "S" |  | 5.564 | [13 empty] | VV | 2 | 2 | True | 0 | ROZPOCET
| VV |  | 8,3*0,5+(4,5+2,5)/2*2,0 "V" |  | 11.15 | [13 empty] | VV | 2 | 2 | True | 0 | ROZPOCET
| VV |  | 13,1*2,5 "J" |  | 32.75 | [13 empty] | VV | 2 | 2 | True | 0 | ROZPOCET
| VV |  | Mezisoučet |  | 49.464 | [13 empty] | VV | 2 | 3 | True | 1 | ROZPOCET
103 | K | 622511112 | Tenkovrstvá akrylátová mozaiková střednězrnná omítka vnějších stěn | m2 | 33.489 |  | 0 | CS ÚRS 2024 01 |  |  | základní |  | 0 | 0.0057 | 0.19089 | 0 | 0 | 4 | K | 2 |  |  |  | ROZPOCET |  |  |  |  | 0 | 0 | 0 | 0 | 0 | 1 | 0 | 4 | -1151701408
| VV |  | fig20 |  | 6.679 | [13 empty] | VV | 2 | 2 | True | 0 | ROZPOCET
| VV |  | fig22 |  | 22.57 | [13 empty] | VV | 2 | 2 | True | 0 | ROZPOCET
| VV |  | fig23*0,2 |  | 2.04 | [13 empty] | VV | 2 | 2 | True | 0 | ROZPOCET
| VV |  | fig24*0,4 |  | 2.2 | [13 empty] | VV | 2 | 2 | True | 0 | ROZPOCET
| VV |  | Mezisoučet |  | 33.489 | [13 empty] | VV | 2 | 3 | True | 1 | ROZPOCET
104 | K | 622521012 | Tenkovrstvá silikátová zatíraná omítka zrnitost 1,5 mm vnějších stěn | m2 | 250.589 |  | 0 | CS ÚRS 2024 01 |  |  | základní |  | 0 | 0.0027 | 0.67659 | 0 | 0 | 4 | K | 2 |  |  |  | ROZPOCET |  |  |  |  | 0 | 0 | 0 | 0 | 0 | 1 | 0 | 4 | -477051045
| VV |  | fig25 |  | 78.334 | [13 empty] | VV | 2 | 2 | True | 0 | ROZPOCET
| VV |  | fig26 |  | 65.975 | [13 empty] | VV | 2 | 2 | True | 0 | ROZPOCET
| VV |  | fig27 |  | 83.776 | [13 empty] | VV | 2 | 2 | True | 0 | ROZPOCET
| VV |  | fig28*0,2 |  | 15.416 | [13 empty] | VV | 2 | 2 | True | 0 | ROZPOCET
| VV |  | fig29*0,4 |  | 7.088 | [13 empty] | VV | 2 | 2 | True | 0 | ROZPOCET
| VV |  | Mezisoučet |  | 250.589 | [13 empty] | VV | 2 | 3 | True | 1 | ROZPOCET
105 | M | 99999901 | výpis podlahových ploch - neoceňovat | m2 | 259.69 |  | 0 |  |  |  | základní |  | 0 | 0 | 0 | 0 | 0 | 8 | M | 2 |  |  |  | ROZPOCET |  |  |  |  | 0 | 0 | 0 | 0 | 0 | 1 | 0 | 4 | 433307026
| VV |  | 9,4+10,7+4,9+2,9 |  | 27.9 | [13 empty] | VV | 2 | 2 | True | 0 | ROZPOCET
| VV | Pdl1 | Mezisoučet "Pdl1" |  | 27.9 | [13 empty] | VV | 2 | 3 | True | 0 | ROZPOCET
| VV |  | 1,05*1,19+0,4*1,0+1,05*2,8 |  | 4.59 | [13 empty] | VV | 2 | 2 | True | 0 | ROZPOCET
| VV | Pdl2 | Mezisoučet "Pdl2" |  | 4.59 | [13 empty] | VV | 2 | 3 | True | 0 | ROZPOCET
| VV |  | 3,6 |  | 3.6 | [13 empty] | VV | 2 | 2 | True | 0 | ROZPOCET
| VV | Pdl3 | Mezisoučet "Pdl3" |  | 3.6 | [13 empty] | VV | 2 | 3 | True | 0 | ROZPOCET
| VV |  | 15,9 |  | 15.9 | [13 empty] | VV | 2 | 2 | True | 0 | ROZPOCET
| VV | Pdl4 | Mezisoučet "Pdl4" |  | 15.9 | [13 empty] | VV | 2 | 3 | True | 0 | ROZPOCET
| VV |  | 62,1 |  | 62.1 | [13 empty] | VV | 2 | 2 | True | 0 | ROZPOCET
| VV | Pdl5 | Mezisoučet "Pdl5" |  | 62.1 | [13 empty] | VV | 2 | 3 | True | 0 | ROZPOCET
| VV |  | 6,4+8,1+10,4 |  | 24.9 | [13 empty] | VV | 2 | 2 | True | 0 | ROZPOCET
| VV |  | 3,5+3,4 |  | 6.9 | [13 empty] | VV | 2 | 2 | True | 0 | ROZPOCET
| VV | Pdl6 | Mezisoučet "Pdl6" |  | 31.8 | [13 empty] | VV | 2 | 3 | True | 0 | ROZPOCET
| VV |  | 19,4+13,6 |  | 33 | [13 empty] | VV | 2 | 2 | True | 0 | ROZPOCET
| VV |  | 40,0 |  | 40 | [13 empty] | VV | 2 | 2 | True | 0 | ROZPOCET
| VV | Pdl7 | Mezisoučet "Pdl7" |  | 73 | [13 empty] | VV | 2 | 3 | True | 0 | ROZPOCET
| VV |  | 20,0 |  | 20 | [13 empty] | VV | 2 | 2 | True | 0 | ROZPOCET
| VV |  | 14,6+6,2 |  | 20.8 | [13 empty] | VV | 2 | 2 | True | 0 | ROZPOCET
| VV | Pdl8 | Mezisoučet "Pdl8" |  | 40.8 | [13 empty] | VV | 2 | 3 | True | 0 | ROZPOCET
| VV |  | Součet |  | 259.69 | [13 empty] | VV | 2 | 4 | True | 1 | ROZPOCET
106 | K | 631311115 | Mazanina tl do 80 mm z betonu prostého bez zvýšených nároků na prostředí tř. C 20/25 | m3 | 2.349 |  | 0 | CS ÚRS 2024 01 |  |  | základní |  | 0 | 2.5019 | 5.8769 | 0 | 0 | 4 | K | 2 |  |  |  | ROZPOCET |  |  |  |  | 0 | 0 | 0 | 0 | 0 | 1 | 0 | 4 | -609542819
| VV |  | Pdl1*0,06 |  | 1.674 | [13 empty] | VV | 2 | 2 | True | 0 | ROZPOCET
| VV |  | Pdl2*0,10 |  | 0.459 | [13 empty] | VV | 2 | 2 | True | 0 | ROZPOCET
| VV |  | Pdl3*0,06 |  | 0.216 | [13 empty] | VV | 2 | 2 | True | 0 | ROZPOCET
| VV |  | Mezisoučet |  | 2.349 | [13 empty] | VV | 2 | 3 | True | 1 | ROZPOCET
107 | K | 631319011 | Příplatek k mazanině tl do 80 mm za přehlazení povrchu | m3 | 2.349 |  | 0 | CS ÚRS 2024 01 |  |  | základní |  | 0 | 0 | 0 | 0 | 0 | 4 | K | 2 |  |  |  | ROZPOCET |  |  |  |  | 0 | 0 | 0 | 0 | 0 | 1 | 0 | 4 | -2091315046
| VV |  | Pdl1*0,06 |  | 1.674 | [13 empty] | VV | 2 | 2 | True | 0 | ROZPOCET
| VV |  | Pdl2*0,10 |  | 0.459 | [13 empty] | VV | 2 | 2 | True | 0 | ROZPOCET
| VV |  | Pdl3*0,06 |  | 0.216 | [13 empty] | VV | 2 | 2 | True | 0 | ROZPOCET
| VV |  | Mezisoučet |  | 2.349 | [13 empty] | VV | 2 | 3 | True | 1 | ROZPOCET
108 | K | 631319171 | Příplatek k mazanině tl do 80 mm za stržení povrchu spodní vrstvy před vložením výztuže | m3 | 3.024 |  | 0 | CS ÚRS 2024 01 |  |  | základní |  | 0 | 0 | 0 | 0 | 0 | 4 | K | 2 |  |  |  | ROZPOCET |  |  |  |  | 0 | 0 | 0 | 0 | 0 | 1 | 0 | 4 | 605384005
| VV |  | Pdl1*0,06 |  | 1.674 | [13 empty] | VV | 2 | 2 | True | 0 | ROZPOCET
| VV |  | Pdl2*0,10*2 |  | 0.918 | [13 empty] | VV | 2 | 2 | True | 0 | ROZPOCET
| VV |  | Pdl3*0,06*2 |  | 0.432 | [13 empty] | VV | 2 | 2 | True | 0 | ROZPOCET
| VV |  | Mezisoučet |  | 3.024 | [13 empty] | VV | 2 | 3 | True | 1 | ROZPOCET
109 | K | 631362021 | Výztuž mazanin svařovanými sítěmi Kari | t | 0.132 |  | 0 | CS ÚRS 2024 01 |  |  | základní |  | 0 | 1.0628 | 0.14029 | 0 | 0 | 4 | K | 2 |  |  |  | ROZPOCET |  |  |  |  | 0 | 0 | 0 | 0 | 0 | 1 | 0 | 4 | 1363497805
| VV |  | Pdl1*1,2*1,35*0,001 "4/150 x 4/150" |  | 0.045 | [13 empty] | VV | 2 | 2 | True | 0 | ROZPOCET
| VV |  | Pdl2*2*1,2*4,44*0,001 "2 x 6/100 x 6/100" |  | 0.049 | [13 empty] | VV | 2 | 2 | True | 0 | ROZPOCET
| VV |  | Pdl3*2*1,2*4,44*0,001 "2 x 6/100 x 6/100" |  | 0.038 | [13 empty] | VV | 2 | 2 | True | 0 | ROZPOCET
| VV |  | Mezisoučet |  | 0.132 | [13 empty] | VV | 2 | 3 | True | 1 | ROZPOCET
110 | K | 637121112 | Okapový chodník z kačírku tl 150 mm s udusáním | m2 | 11.99 |  | 0 | CS ÚRS 2024 01 |  |  | základní |  | 0 | 0.2756 | 3.3044 | 0 | 0 | 4 | K | 2 |  |  |  | ROZPOCET |  |  |  |  | 0 | 0 | 0 | 0 | 0 | 1 | 0 | 4 | 758147500
| VV |  | (3,2+0,9+4,7)*0,4 |  | 3.52 | [13 empty] | VV | 2 | 2 | True | 0 | ROZPOCET
| VV |  | 1,6*1,2+13,1*0,5 |  | 8.47 | [13 empty] | VV | 2 | 2 | True | 0 | ROZPOCET
| VV |  | Mezisoučet |  | 11.99 | [13 empty] | VV | 2 | 3 | True | 1 | ROZPOCET
111 | K | 637211411 | Okapový chodník z betonových zámkových dlaždic tl 60 mm do kameniva | m2 | 4.57 |  | 0 | CS ÚRS 2024 01 |  |  | základní |  | 0 | 0.18048 | 0.82479 | 0 | 0 | 4 | K | 2 |  |  |  | ROZPOCET |  |  |  |  | 0 | 0 | 0 | 0 | 0 | 1 | 0 | 4 | 2087071746
| VV |  | 3,5*0,8+(4,4+1,5)/2*0,6 |  | 4.57 | [13 empty] | VV | 2 | 2 | True | 0 | ROZPOCET
| VV |  | Mezisoučet "před vchodem" |  | 4.57 | [13 empty] | VV | 2 | 3 | True | 1 | ROZPOCET
112 | K | 637311131 | Okapový chodník z betonových záhonových obrubníků lože beton | m | 25.5 |  | 0 | CS ÚRS 2024 01 |  |  | základní |  | 0 | 0.12895 | 3.2881 | 0 | 0 | 4 | K | 2 |  |  |  | ROZPOCET |  |  |  |  | 0 | 0 | 0 | 0 | 0 | 1 | 0 | 4 | -1673065506
| VV |  | 1,75+8,75+15,0 "Os2" |  | 25.5 | [13 empty] | VV | 2 | 2 | True | 1 | ROZPOCET
113 | K | 642944121 | Osazování ocelových zárubní dodatečné pl do 2,5 m2 | kus | 8 |  | 0 | CS ÚRS 2024 01 |  |  | základní |  | 0 | 0.04684 | 0.37472 | 0 | 0 | 4 | K | 2 |  |  |  | ROZPOCET |  |  |  |  | 0 | 0 | 0 | 0 | 0 | 1 | 0 | 4 | -1013469501
| VV |  | 2 "20" |  | 2 | [13 empty] | VV | 2 | 2 | True | 0 | ROZPOCET
| VV |  | 3 "21" |  | 3 | [13 empty] | VV | 2 | 2 | True | 0 | ROZPOCET
| VV |  | 1 "22" |  | 1 | [13 empty] | VV | 2 | 2 | True | 0 | ROZPOCET
| VV |  | 2 "23" |  | 2 | [13 empty] | VV | 2 | 2 | True | 0 | ROZPOCET
| VV |  | Mezisoučet |  | 8 | [13 empty] | VV | 2 | 3 | True | 1 | ROZPOCET
114 | M | 55331485 | zárubeň jednokřídlá ocelová pro zdění tl stěny 110-150mm rozměru 600/1970, 2100mm | kus | 3 |  | 0 | CS ÚRS 2024 01 |  |  | základní |  | 0 | 0.01458 | 0.04374 | 0 | 0 | 8 | M | 2 |  |  |  | ROZPOCET |  |  |  |  | 0 | 0 | 0 | 0 | 0 | 1 | 0 | 4 | 237869961
| VV |  | 3 "21" |  | 3 | [13 empty] | VV | 2 | 2 | True | 1 | ROZPOCET
115 | M | 55331486 | zárubeň jednokřídlá ocelová pro zdění tl stěny 110-150mm rozměru 700/1970, 2100mm | kus | 2 |  | 0 | CS ÚRS 2024 01 |  |  | základní |  | 0 | 0.01489 | 0.02978 | 0 | 0 | 8 | M | 2 |  |  |  | ROZPOCET |  |  |  |  | 0 | 0 | 0 | 0 | 0 | 1 | 0 | 4 | -1118592580
| VV |  | 2 "20" |  | 2 | [13 empty] | VV | 2 | 2 | True | 1 | ROZPOCET
116 | M | 55331487 | zárubeň jednokřídlá ocelová pro zdění tl stěny 110-150mm rozměru 800/1970, 2100mm | kus | 1 |  | 0 | CS ÚRS 2024 01 |  |  | základní |  | 0 | 0.01521 | 0.01521 | 0 | 0 | 8 | M | 2 |  |  |  | ROZPOCET |  |  |  |  | 0 | 0 | 0 | 0 | 0 | 1 | 0 | 4 | -458115729
| VV |  | 1 "22" |  | 1 | [13 empty] | VV | 2 | 2 | True | 1 | ROZPOCET
117 | M | 55331562 | zárubeň jednokřídlá ocelová pro zdění s protipožární úpravou tl stěny 110-150mm rozměru 800/1970, 2100mm | kus | 2 |  | 0 | CS ÚRS 2024 01 |  |  | základní |  | 0 | 0.01521 | 0.03042 | 0 | 0 | 8 | M | 2 |  |  |  | ROZPOCET |  |  |  |  | 0 | 0 | 0 | 0 | 0 | 1 | 0 | 4 | 130110762
| VV |  | 2 "23" |  | 2 | [13 empty] | VV | 2 | 2 | True | 1 | ROZPOCET
| D | 9 | Ostatní konstrukce a práce, bourání |  |  |  | 0 | [5 empty] | 0 |  | 0.070932 |  | 80.6756 | 1 | D | 1 |  |  |  | ROZPOCET | [10 empty] | 0
118 | K | 941111131 | Montáž lešení řadového trubkového lehkého s podlahami zatížení do 200 kg/m2 š do 1,5 m v do 10 m | m2 | 363.97 |  | 0 | CS ÚRS 2024 01 |  |  | základní |  | 0 | 0 | 0 | 0 | 0 | 4 | K | 2 |  |  |  | ROZPOCET |  |  |  |  | 0 | 0 | 0 | 0 | 0 | 1 | 0 | 4 | 2078960663
| VV |  | (3,41+0,8*2)*9,0 |  | 45.09 | [13 empty] | VV | 2 | 2 | True | 0 | ROZPOCET
| VV |  | (9,57+1,5*2)*7,0 |  | 87.99 | [13 empty] | VV | 2 | 2 | True | 0 | ROZPOCET
| VV |  | (8,5+1,5*2)*((7,0+8,0)/2+4,0/2) |  | 109.25 | [13 empty] | VV | 2 | 2 | True | 0 | ROZPOCET
| VV |  | (9,16+1,5)*8,0 |  | 85.28 | [13 empty] | VV | 2 | 2 | True | 0 | ROZPOCET
| VV |  | 4,04*9,0 |  | 36.36 | [13 empty] | VV | 2 | 2 | True | 0 | ROZPOCET
| VV | fig99 | Mezisoučet |  | 363.97 | [13 empty] | VV | 2 | 3 | True | 1 | ROZPOCET
119 | K | 941111231 | Příplatek k lešení řadovému trubkovému lehkému s podlahami š 1,5 m v 10 m za první a ZKD den použití | m2 | 21838.2 |  | 0 | CS ÚRS 2024 01 |  |  | základní |  | 0 | 0 | 0 | 0 | 0 | 4 | K | 2 |  |  |  | ROZPOCET |  |  |  |  | 0 | 0 | 0 | 0 | 0 | 1 | 0 | 4 | 696380163
| VV |  | fig99*30*2 |  | 21838.2 | [13 empty] | VV | 2 | 2 | True | 1 | ROZPOCET
120 | K | 941111831 | Demontáž lešení řadového trubkového lehkého s podlahami zatížení do 200 kg/m2 š do 1,5 m v do 10 m | m2 | 363.97 |  | 0 | CS ÚRS 2024 01 |  |  | základní |  | 0 | 0 | 0 | 0 | 0 | 4 | K | 2 |  |  |  | ROZPOCET |  |  |  |  | 0 | 0 | 0 | 0 | 0 | 1 | 0 | 4 | -1657510381
| VV |  | fig99 |  | 363.97 | [13 empty] | VV | 2 | 2 | True | 1 | ROZPOCET
121 | K | 949101111 | Lešení pomocné pro objekty pozemních staveb s lešeňovou podlahou v do 1,9 m zatížení do 150 kg/m2 | m2 | 259.69 |  | 0 | CS ÚRS 2024 01 |  |  | základní |  | 0 | 0.00013 | 0.03376 | 0 | 0 | 4 | K | 2 |  |  |  | ROZPOCET |  |  |  |  | 0 | 0 | 0 | 0 | 0 | 1 | 0 | 4 | 1340878160
| VV |  | Pdl1+Pdl2+Pdl3+Pdl4+Pdl5+Pdl6+Pdl7+Pdl8 |  | 259.69 | [13 empty] | VV | 2 | 2 | True | 1 | ROZPOCET
122 | K | 952901111 | Vyčištění budov bytové a občanské výstavby při výšce podlaží do 4 m | m2 | 366.288 |  | 0 | CS ÚRS 2024 01 |  |  | základní |  | 0 | 3.5e-05 | 0.01282 | 0 | 0 | 4 | K | 2 |  |  |  | ROZPOCET |  |  |  |  | 0 | 0 | 0 | 0 | 0 | 1 | 0 | 4 | 29115965
| VV |  | 13,1*3,75 "1.p.p." |  | 49.125 | [13 empty] | VV | 2 | 2 | True | 0 | ROZPOCET
| VV |  | 3,51*7,49*3 "1.n.p. - 3.n.p." |  | 78.87 | [13 empty] | VV | 2 | 2 | True | 0 | ROZPOCET
| VV |  | 9,57*8,3*3 "1.n.p. - 3.n.p." |  | 238.293 | [13 empty] | VV | 2 | 2 | True | 0 | ROZPOCET
| VV |  | Mezisoučet |  | 366.288 | [13 empty] | VV | 2 | 3 | True | 1 | ROZPOCET
123 | K | 953943211 | Osazování hasicího přístroje | kus | 2 |  | 0 | CS ÚRS 2024 01 |  |  | základní |  | 0 | 0.000176 | 0.000352 | 0 | 0 | 4 | K | 2 |  |  |  | ROZPOCET |  |  |  |  | 0 | 0 | 0 | 0 | 0 | 1 | 0 | 4 | -1635137405
| VV |  | 2 "Os19" |  | 2 | [13 empty] | VV | 2 | 2 | True | 1 | ROZPOCET
124 | M | 44932114 | přístroj hasicí ruční práškový PG 6 LE | kus | 2 |  | 0 | CS ÚRS 2024 01 |  |  | základní |  | 0 | 0.012 | 0.024 | 0 | 0 | 8 | M | 2 |  |  |  | ROZPOCET |  |  |  |  | 0 | 0 | 0 | 0 | 0 | 1 | 0 | 4 | 863868794
| VV |  | 2 "Os19" |  | 2 | [13 empty] | VV | 2 | 2 | True | 1 | ROZPOCET
125 | K | 962031132 | Bourání příček z cihel pálených na MVC tl do 100 mm | m2 | 31.003 |  | 0 | CS ÚRS 2024 01 |  |  | základní |  | 0 | 0 | 0 | 0.181 | 5.6115 | 4 | K | 2 |  |  |  | ROZPOCET |  |  |  |  | 0 | 0 | 0 | 0 | 0 | 1 | 0 | 4 | -1860135349
| VV |  | (1,3+1,0+1,1)*3,04 |  | 10.336 | [13 empty] | VV | 2 | 2 | True | 0 | ROZPOCET
| VV |  | Mezisoučet "1.n.p." |  | 10.336 | [13 empty] | VV | 2 | 3 | True | 0 | ROZPOCET
| VV |  | (1,25+0,6+1,35)*2,5 |  | 8 | [13 empty] | VV | 2 | 2 | True | 0 | ROZPOCET
| VV |  | 4,12*2,58 |  | 10.63 | [13 empty] | VV | 2 | 2 | True | 0 | ROZPOCET
| VV |  | 0,97*2,1 |  | 2.037 | [13 empty] | VV | 2 | 2 | True | 0 | ROZPOCET
| VV |  | Mezisoučet "2.n.p." |  | 20.667 | [13 empty] | VV | 2 | 3 | True | 0 | ROZPOCET
| VV |  | Součet |  | 31.003 | [13 empty] | VV | 2 | 4 | True | 1 | ROZPOCET
126 | K | 962032641 | Bourání zdiva komínového nad střechou z cihel na MC | m3 | 2.674 |  | 0 | CS ÚRS 2024 01 |  |  | základní |  | 0 | 0 | 0 | 1.671 | 4.4683 | 4 | K | 2 |  |  |  | ROZPOCET |  |  |  |  | 0 | 0 | 0 | 0 | 0 | 1 | 0 | 4 | 1660950842
| VV |  | 0,47*0,78*4,6 |  | 1.686 | [13 empty] | VV | 2 | 2 | True | 0 | ROZPOCET
| VV |  | 0,51*0,51*3,8 |  | 0.988 | [13 empty] | VV | 2 | 2 | True | 0 | ROZPOCET
| VV |  | Mezisoučet "podkroví" |  | 2.674 | [13 empty] | VV | 2 | 3 | True | 1 | ROZPOCET
127 | K | 962081131 | Bourání příček ze skleněných tvárnic tl do 100 mm | m2 | 1.68 |  | 0 | CS ÚRS 2024 01 |  |  | základní |  | 0 | 0 | 0 | 0.1 | 0.168 | 4 | K | 2 |  |  |  | ROZPOCET |  |  |  |  | 0 | 0 | 0 | 0 | 0 | 1 | 0 | 4 | 298687472
| VV |  | 1,4*1,2 |  | 1.68 | [13 empty] | VV | 2 | 2 | True | 0 | ROZPOCET
| VV |  | Mezisoučet |  | 1.68 | [13 empty] | VV | 2 | 3 | True | 1 | ROZPOCET
128 | K | 963011510 | Bourání stropů z tvárnic pálených do nosníků ocelových tl do 80 mm | m2 | 29.645 |  | 0 | CS ÚRS 2024 01 |  |  | základní |  | 0 | 0 | 0 | 0.088 | 2.6088 | 4 | K | 2 |  |  |  | ROZPOCET |  |  |  |  | 0 | 0 | 0 | 0 | 0 | 1 | 0 | 4 | -1284352255
| VV |  | 1,0*1,25 |  | 1.25 | [13 empty] | VV | 2 | 2 | True | 0 | ROZPOCET
| VV |  | 3,05*4,3+2,8*0,8 |  | 15.355 | [13 empty] | VV | 2 | 2 | True | 0 | ROZPOCET
| VV |  | 3,26*4,0 |  | 13.04 | [13 empty] | VV | 2 | 2 | True | 0 | ROZPOCET
| VV |  | Mezisoučet |  | 29.645 | [13 empty] | VV | 2 | 3 | True | 1 | ROZPOCET
129 | K | 963042819 | Bourání schodišťových stupňů betonových zhotovených na místě | m | 43.2 |  | 0 | CS ÚRS 2024 01 |  |  | základní |  | 0 | 0 | 0 | 0.07 | 3.024 | 4 | K | 2 |  |  |  | ROZPOCET |  |  |  |  | 0 | 0 | 0 | 0 | 0 | 1 | 0 | 4 | 1568598468
| VV |  | 1,4*18 |  | 25.2 | [13 empty] | VV | 2 | 2 | True | 0 | ROZPOCET
| VV |  | 1,2*15 |  | 18 | [13 empty] | VV | 2 | 2 | True | 0 | ROZPOCET
| VV |  | Mezisoučet |  | 43.2 | [13 empty] | VV | 2 | 3 | True | 1 | ROZPOCET
130 | K | 963053936 | Bourání ŽB schodišťových ramen monolitických samonosných | m2 | 17.144 |  | 0 | CS ÚRS 2024 01 |  |  | základní |  | 0 | 0 | 0 | 0.432 | 7.4062 | 4 | K | 2 |  |  |  | ROZPOCET |  |  |  |  | 0 | 0 | 0 | 0 | 0 | 1 | 0 | 4 | -574430322
| VV |  | 1,2*(3,3+3,02+1,5) |  | 9.384 | [13 empty] | VV | 2 | 2 | True | 0 | ROZPOCET
| VV |  | 1,0*(2,5+3,26+2,0) |  | 7.76 | [13 empty] | VV | 2 | 2 | True | 0 | ROZPOCET
| VV |  | Mezisoučet |  | 17.144 | [13 empty] | VV | 2 | 3 | True | 1 | ROZPOCET
131 | K | 964073221 | Vybourání válcovaných nosníků ze zdiva cihelného dl do 4 m hmotnosti 20 kg/m | t | 0.703 |  | 0 | CS ÚRS 2024 01 |  |  | základní |  | 0 | 0 | 0 | 1.258 | 0.88437 | 4 | K | 2 |  |  |  | ROZPOCET |  |  |  |  | 0 | 0 | 0 | 0 | 0 | 1 | 0 | 4 | -816676159
| VV |  | 3,4*5*17,9*0,001 "I 160" |  | 0.304 | [13 empty] | VV | 2 | 2 | True | 0 | ROZPOCET
| VV |  | 1,2*4*17,9*0,001 "I 160" |  | 0.086 | [13 empty] | VV | 2 | 2 | True | 0 | ROZPOCET
| VV |  | 3,5*5*17,9*0,001 "I 160" |  | 0.313 | [13 empty] | VV | 2 | 2 | True | 0 | ROZPOCET
| VV |  | Mezisoučet |  | 0.703 | [13 empty] | VV | 2 | 3 | True | 1 | ROZPOCET
132 | K | 965042141 | Bourání podkladů pod dlažby nebo mazanin betonových nebo z litého asfaltu tl do 100 mm pl přes 4 m2 | m3 | 4.428 |  | 0 | CS ÚRS 2024 01 |  |  | základní |  | 0 | 0 | 0 | 2.2 | 9.7416 | 4 | K | 2 |  |  |  | ROZPOCET |  |  |  |  | 0 | 0 | 0 | 0 | 0 | 1 | 0 | 4 | -283790176
| VV |  | (6,0+10,3+8,3)*0,09*2 |  | 4.428 | [13 empty] | VV | 2 | 2 | True | 0 | ROZPOCET
| VV |  | Mezisoučet |  | 4.428 | [13 empty] | VV | 2 | 3 | True | 1 | ROZPOCET
133 | K | 965042231 | Bourání podkladů pod dlažby nebo mazanin betonových nebo z litého asfaltu tl přes 100 mm pl do 4 m2 | m3 | 0.236 |  | 0 | CS ÚRS 2024 01 |  |  | základní |  | 0 | 0 | 0 | 2.2 | 0.5192 | 4 | K | 2 |  |  |  | ROZPOCET |  |  |  |  | 0 | 0 | 0 | 0 | 0 | 1 | 0 | 4 | -914158452
| VV |  | 1,05*1,5*0,15 |  | 0.236 | [13 empty] | VV | 2 | 2 | True | 0 | ROZPOCET
| VV |  | Mezisoučet |  | 0.236 | [13 empty] | VV | 2 | 3 | True | 1 | ROZPOCET
134 | K | 965043331 | Bourání podkladů pod dlažby betonových s potěrem nebo teracem tl do 100 mm pl do 4 m2 | m3 | 0.142 |  | 0 | CS ÚRS 2024 01 |  |  | základní |  | 0 | 0 | 0 | 2.2 | 0.3124 | 4 | K | 2 |  |  |  | ROZPOCET |  |  |  |  | 0 | 0 | 0 | 0 | 0 | 1 | 0 | 4 | -1667490102
| VV |  | 1,49*0,95*0,1 |  | 0.142 | [13 empty] | VV | 2 | 2 | True | 1 | ROZPOCET
135 | K | 965081213 | Bourání podlah z dlaždic keramických nebo xylolitových tl do 10 mm plochy přes 1 m2 | m2 | 27.4 |  | 0 | CS ÚRS 2024 01 |  |  | základní |  | 0 | 0 | 0 | 0.035 | 0.959 | 4 | K | 2 |  |  |  | ROZPOCET |  |  |  |  | 0 | 0 | 0 | 0 | 0 | 1 | 0 | 4 | 1982118992
| VV |  | 2,4+1,3 |  | 3.7 | [13 empty] | VV | 2 | 2 | True | 0 | ROZPOCET
| VV |  | 5,3+4,85+13,55 |  | 23.7 | [13 empty] | VV | 2 | 2 | True | 0 | ROZPOCET
| VV |  | Mezisoučet |  | 27.4 | [13 empty] | VV | 2 | 3 | True | 1 | ROZPOCET
136 | K | 965081333 | Bourání podlah z dlaždic betonových, teracových nebo čedičových tl do 30 mm plochy přes 1 m2 | m2 | 17.9 |  | 0 | CS ÚRS 2024 01 |  |  | základní |  | 0 | 0 | 0 | 0.09 | 1.611 | 4 | K | 2 |  |  |  | ROZPOCET |  |  |  |  | 0 | 0 | 0 | 0 | 0 | 1 | 0 | 4 | -111783059
| VV |  | 3,35+8,0 |  | 11.35 | [13 empty] | VV | 2 | 2 | True | 0 | ROZPOCET
| VV |  | 6,55 |  | 6.55 | [13 empty] | VV | 2 | 2 | True | 0 | ROZPOCET
| VV |  | Mezisoučet |  | 17.9 | [13 empty] | VV | 2 | 3 | True | 1 | ROZPOCET
137 | K | 968062354 | Vybourání dřevěných rámů oken dvojitých včetně křídel pl do 1 m2 | m2 | 1.902 |  | 0 | CS ÚRS 2024 01 |  |  | základní |  | 0 | 0 | 0 | 0.075 | 0.14265 | 4 | K | 2 |  |  |  | ROZPOCET |  |  |  |  | 0 | 0 | 0 | 0 | 0 | 1 | 0 | 4 | 970350655
| VV |  | 0,44*0,88*3 |  | 1.162 | [13 empty] | VV | 2 | 2 | True | 0 | ROZPOCET
| VV |  | 0,43*0,86*2 |  | 0.74 | [13 empty] | VV | 2 | 2 | True | 0 | ROZPOCET
| VV |  | Mezisoučet |  | 1.902 | [13 empty] | VV | 2 | 3 | True | 1 | ROZPOCET
138 | K | 968062355 | Vybourání dřevěných rámů oken dvojitých včetně křídel pl do 2 m2 | m2 | 1.81 |  | 0 | CS ÚRS 2024 01 |  |  | základní |  | 0 | 0 | 0 | 0.062 | 0.11222 | 4 | K | 2 |  |  |  | ROZPOCET |  |  |  |  | 0 | 0 | 0 | 0 | 0 | 1 | 0 | 4 | -1263888586
| VV |  | 1,24*1,46*1 |  | 1.81 | [13 empty] | VV | 2 | 2 | True | 0 | ROZPOCET
| VV |  | Mezisoučet |  | 1.81 | [13 empty] | VV | 2 | 3 | True | 1 | ROZPOCET
139 | K | 968062356 | Vybourání dřevěných rámů oken dvojitých včetně křídel pl do 4 m2 | m2 | 15.138 |  | 0 | CS ÚRS 2024 01 |  |  | základní |  | 0 | 0 | 0 | 0.054 | 0.81745 | 4 | K | 2 |  |  |  | ROZPOCET |  |  |  |  | 0 | 0 | 0 | 0 | 0 | 1 | 0 | 4 | -1306670168
| VV |  | 1,74*1,45*6 |  | 15.138 | [13 empty] | VV | 2 | 2 | True | 0 | ROZPOCET
| VV |  | Mezisoučet |  | 15.138 | [13 empty] | VV | 2 | 3 | True | 1 | ROZPOCET
140 | K | 968062375 | Vybourání dřevěných rámů oken zdvojených včetně křídel pl do 2 m2 | m2 | 1.534 |  | 0 | CS ÚRS 2024 01 |  |  | základní |  | 0 | 0 | 0 | 0.038 | 0.058292 | 4 | K | 2 |  |  |  | ROZPOCET |  |  |  |  | 0 | 0 | 0 | 0 | 0 | 1 | 0 | 4 | 1478227354
| VV |  | 1,18*1,3*1 |  | 1.534 | [13 empty] | VV | 2 | 2 | True | 1 | ROZPOCET
141 | K | 968062376 | Vybourání dřevěných rámů oken zdvojených včetně křídel pl do 4 m2 | m2 | 4.41 |  | 0 | CS ÚRS 2024 01 |  |  | základní |  | 0 | 0 | 0 | 0.034 | 0.14994 | 4 | K | 2 |  |  |  | ROZPOCET |  |  |  |  | 0 | 0 | 0 | 0 | 0 | 1 | 0 | 4 | 577583830
| VV |  | 1,5*1,47*2 |  | 4.41 | [13 empty] | VV | 2 | 2 | True | 1 | ROZPOCET
142 | K | 968072244 | Vybourání kovových rámů oken jednoduchých včetně křídel pl do 1 m2 | m2 | 2.069 |  | 0 | CS ÚRS 2024 01 |  |  | základní |  | 0 | 0 | 0 | 0.065 | 0.13448 | 4 | K | 2 |  |  |  | ROZPOCET |  |  |  |  | 0 | 0 | 0 | 0 | 0 | 1 | 0 | 4 | -1180151821
| VV |  | 0,98*0,69*2 |  | 1.352 | [13 empty] | VV | 2 | 2 | True | 0 | ROZPOCET
| VV |  | 1,01*0,71*1 |  | 0.717 | [13 empty] | VV | 2 | 2 | True | 0 | ROZPOCET
| VV |  | Mezisoučet |  | 2.069 | [13 empty] | VV | 2 | 3 | True | 1 | ROZPOCET
143 | K | 968072455 | Vybourání kovových dveřních zárubní pl do 2 m2 | m2 | 21.079 |  | 0 | CS ÚRS 2024 01 |  |  | základní |  | 0 | 0 | 0 | 0.076 | 1.602 | 4 | K | 2 |  |  |  | ROZPOCET |  |  |  |  | 0 | 0 | 0 | 0 | 0 | 1 | 0 | 4 | -1710838475
| VV |  | 0,8*1,97*2 |  | 3.152 | [13 empty] | VV | 2 | 2 | True | 0 | ROZPOCET
| VV |  | 0,6*1,97*2+0,8*1,97*2+0,9*1,97*1 |  | 7.289 | [13 empty] | VV | 2 | 2 | True | 0 | ROZPOCET
| VV |  | 0,6*1,97*1+0,8*1,97*5 |  | 9.062 | [13 empty] | VV | 2 | 2 | True | 0 | ROZPOCET
| VV |  | 0,8*1,97*1 |  | 1.576 | [13 empty] | VV | 2 | 2 | True | 0 | ROZPOCET
| VV |  | Mezisoučet |  | 21.079 | [13 empty] | VV | 2 | 3 | True | 1 | ROZPOCET
144 | K | 968072559 | Vybourání kovových vrat pl přes 5 m2 | m2 | 17.464 |  | 0 | CS ÚRS 2024 01 |  |  | základní |  | 0 | 0 | 0 | 0.066 | 1.1526 | 4 | K | 2 |  |  |  | ROZPOCET |  |  |  |  | 0 | 0 | 0 | 0 | 0 | 1 | 0 | 4 | 2058329979
| VV |  | 2,96*2,95*2 |  | 17.464 | [13 empty] | VV | 2 | 2 | True | 0 | ROZPOCET
| VV |  | Mezisoučet |  | 17.464 | [13 empty] | VV | 2 | 3 | True | 1 | ROZPOCET
145 | K | 971033641 | Vybourání otvorů ve zdivu cihelném pl do 4 m2 na MVC nebo MV tl do 300 mm | m3 | 3.157 |  | 0 | CS ÚRS 2024 01 |  |  | základní |  | 0 | 0 | 0 | 1.8 | 5.6826 | 4 | K | 2 |  |  |  | ROZPOCET |  |  |  |  | 0 | 0 | 0 | 0 | 0 | 1 | 0 | 4 | 96474843
| VV |  | 2,35*1,7/2*0,2 |  | 0.4 | [13 empty] | VV | 2 | 2 | True | 0 | ROZPOCET
| VV |  | Mezisoučet "1.n.p." |  | 0.4 | [13 empty] | VV | 2 | 3 | True | 0 | ROZPOCET
| VV |  | (1,0*2,1+1,3*0,15)*0,25 |  | 0.574 | [13 empty] | VV | 2 | 2 | True | 0 | ROZPOCET
| VV |  | (1,0*2,1+1,3*0,15)*0,27 |  | 0.62 | [13 empty] | VV | 2 | 2 | True | 0 | ROZPOCET
| VV |  | 1,75*2,5*0,2 |  | 0.875 | [13 empty] | VV | 2 | 2 | True | 0 | ROZPOCET
| VV |  | Mezisoučet "2.n.p." |  | 2.069 | [13 empty] | VV | 2 | 3 | True | 0 | ROZPOCET
| VV |  | (1,2*2,1+1,5*0,15-0,8*1,97)*0,33 |  | 0.386 | [13 empty] | VV | 2 | 2 | True | 0 | ROZPOCET
| VV |  | (1,5*1,5-1,04*1,31)*0,34 |  | 0.302 | [13 empty] | VV | 2 | 2 | True | 0 | ROZPOCET
| VV |  | Mezisoučet "podkroví" |  | 0.688 | [13 empty] | VV | 2 | 3 | True | 0 | ROZPOCET
| VV |  | Součet |  | 3.157 | [13 empty] | VV | 2 | 4 | True | 1 | ROZPOCET
146 | K | 971033651 | Vybourání otvorů ve zdivu cihelném pl do 4 m2 na MVC nebo MV tl do 600 mm | m3 | 9.392 |  | 0 | CS ÚRS 2024 01 |  |  | základní |  | 0 | 0 | 0 | 1.8 | 16.9056 | 4 | K | 2 |  |  |  | ROZPOCET |  |  |  |  | 0 | 0 | 0 | 0 | 0 | 1 | 0 | 4 | 1210264038
| VV |  | (0,85*2,05+1,0*2,05+(1,1+1,25)*0,15)*0,46 |  | 1.907 | [13 empty] | VV | 2 | 2 | True | 0 | ROZPOCET
| VV |  | Mezisoučet "1.p.p." |  | 1.907 | [13 empty] | VV | 2 | 3 | True | 0 | ROZPOCET
| VV |  | 1,2*2,4*0,52 |  | 1.498 | [13 empty] | VV | 2 | 2 | True | 0 | ROZPOCET
| VV |  | 0,75*3,04*0,5 "komín" |  | 1.14 | [13 empty] | VV | 2 | 2 | True | 0 | ROZPOCET
| VV |  | (0,9+0,44)*(2,3+0,15)*0,41 |  | 1.346 | [13 empty] | VV | 2 | 2 | True | 0 | ROZPOCET
| VV |  | 0,5*2,0*0,4 |  | 0.4 | [13 empty] | VV | 2 | 2 | True | 0 | ROZPOCET
| VV |  | Mezisoučet "1.n.p." |  | 4.384 | [13 empty] | VV | 2 | 3 | True | 0 | ROZPOCET
| VV |  | 1,2*1,5*0,46 |  | 0.828 | [13 empty] | VV | 2 | 2 | True | 0 | ROZPOCET
| VV |  | 0,5*(0,3+2,5)*0,5 "komín" |  | 0.7 | [13 empty] | VV | 2 | 2 | True | 0 | ROZPOCET
| VV |  | 1,2*(1,46+0,07+0,35+1,1)*0,44 |  | 1.573 | [13 empty] | VV | 2 | 2 | True | 0 | ROZPOCET
| VV |  | Mezisoučet "2.n.p." |  | 3.101 | [13 empty] | VV | 2 | 3 | True | 0 | ROZPOCET
| VV |  | Součet |  | 9.392 | [13 empty] | VV | 2 | 4 | True | 1 | ROZPOCET
147 | K | 973031151 | Vysekání výklenků ve zdivu cihelném na MV nebo MVC pl přes 0,25 m2 | m3 | 0.492 |  | 0 | CS ÚRS 2024 01 |  |  | základní |  | 0 | 0 | 0 | 1.8 | 0.8856 | 4 | K | 2 |  |  |  | ROZPOCET |  |  |  |  | 0 | 0 | 0 | 0 | 0 | 1 | 0 | 4 | 1771376912
| VV |  | 1,2*2,05*0,20 |  | 0.492 | [13 empty] | VV | 2 | 2 | True | 0 | ROZPOCET
| VV |  | Mezisoučet "1.p.p." |  | 0.492 | [13 empty] | VV | 2 | 3 | True | 1 | ROZPOCET
148 | K | 978011191 | Otlučení (osekání) vnitřní vápenné nebo vápenocementové omítky stropů v rozsahu do 100 % | m2 | 24.276 |  | 0 | CS ÚRS 2024 01 |  |  | základní |  | 0 | 0 | 0 | 0.05 | 1.2138 | 4 | K | 2 |  |  |  | ROZPOCET |  |  |  |  | 0 | 0 | 0 | 0 | 0 | 1 | 0 | 4 | -1582596711
| VV |  | (1,0+0,52)*1,5+1,49*2,27 "001,002" |  | 5.662 | [13 empty] | VV | 2 | 2 | True | 0 | ROZPOCET
| VV |  | 4,56*2,26 "003" |  | 10.306 | [13 empty] | VV | 2 | 2 | True | 0 | ROZPOCET
| VV |  | 3,66*2,27 "005" |  | 8.308 | [13 empty] | VV | 2 | 2 | True | 0 | ROZPOCET
| VV |  | Mezisoučet "1.p.p." |  | 24.276 | [13 empty] | VV | 2 | 3 | True | 0 | ROZPOCET
| VV |  | Součet "označení dle stávajícího stavu" |  | 24.276 | [13 empty] | VV | 2 | 4 | True | 1 | ROZPOCET
149 | K | 978013191 | Otlučení (osekání) vnitřní vápenné nebo vápenocementové omítky stěn v rozsahu do 100 % | m2 | 229.604 |  | 0 | CS ÚRS 2024 01 |  |  | základní |  | 0 | 0 | 0 | 0.046 | 10.5618 | 4 | K | 2 |  |  |  | ROZPOCET |  |  |  |  | 0 | 0 | 0 | 0 | 0 | 1 | 0 | 4 | 869546089
| VV |  | 3,1*2,49/2*2 "001" |  | 7.719 | [13 empty] | VV | 2 | 2 | True | 0 | ROZPOCET
| VV |  | (3,01+2,27+1,03)*2*2,49 "002" |  | 31.424 | [13 empty] | VV | 2 | 2 | True | 0 | ROZPOCET
| VV |  | (4,56+2,26)*2*2,49 "003" |  | 33.964 | [13 empty] | VV | 2 | 2 | True | 0 | ROZPOCET
| VV |  | (3,66+2,27)*2*2,49 "005" |  | 29.531 | [13 empty] | VV | 2 | 2 | True | 0 | ROZPOCET
| VV |  | Mezisoučet "1.p.p." |  | 102.638 | [13 empty] | VV | 2 | 3 | True | 0 | ROZPOCET
| VV |  | (3,01+7,49-0,41-0,52)*2*3,04 "101,102" |  | 58.186 | [13 empty] | VV | 2 | 2 | True | 0 | ROZPOCET
| VV |  | Mezisoučet "1.n.p." |  | 58.186 | [13 empty] | VV | 2 | 3 | True | 0 | ROZPOCET
| VV |  | (3,02+7,49-0,44-0,46)*2*2,5 "201,202,205,209" |  | 48.05 | [13 empty] | VV | 2 | 2 | True | 0 | ROZPOCET
| VV |  | Mezisoučet "2.n.p." |  | 48.05 | [13 empty] | VV | 2 | 3 | True | 0 | ROZPOCET
| VV |  | 6,91*3,0/2*2 "301,302" |  | 20.73 | [13 empty] | VV | 2 | 2 | True | 0 | ROZPOCET
| VV |  | Mezisoučet "podkroví" |  | 20.73 | [13 empty] | VV | 2 | 3 | True | 0 | ROZPOCET
| VV |  | Součet "označení dle stávajícího stavu" |  | 229.604 | [13 empty] | VV | 2 | 4 | True | 1 | ROZPOCET
150 | K | 978015321 | Otlučení (osekání) vnější vápenné nebo vápenocementové omítky stupně členitosti 1 a 2 rozsahu do 10% | m2 | 300.385 |  | 0 | CS ÚRS 2024 01 |  |  | základní |  | 0 | 0 | 0 | 0.005 | 1.5019 | 4 | K | 2 |  |  |  | ROZPOCET |  |  |  |  | 0 | 0 | 0 | 0 | 0 | 1 | 0 | 4 | 546784249
| VV |  | (13,1+0,81)*0,4 "S" |  | 5.564 | [13 empty] | VV | 2 | 2 | True | 0 | ROZPOCET
| VV |  | 8,3*0,5+(4,5+2,5)/2*2,0 "V" |  | 11.15 | [13 empty] | VV | 2 | 2 | True | 0 | ROZPOCET
| VV |  | 13,1*2,5 "J" |  | 32.75 | [13 empty] | VV | 2 | 2 | True | 0 | ROZPOCET
| VV |  | Mezisoučet |  | 49.464 | [13 empty] | VV | 2 | 3 | True | 0 | ROZPOCET
| VV |  | (13,1+0,81)*6,3 "S" |  | 87.633 | [13 empty] | VV | 2 | 2 | True | 0 | ROZPOCET
| VV |  | 8,3*(7,0+3,25/2) "V" |  | 71.588 | [13 empty] | VV | 2 | 2 | True | 0 | ROZPOCET
| VV |  | 13,1*7,0 "J" |  | 91.7 | [13 empty] | VV | 2 | 2 | True | 0 | ROZPOCET
| VV |  | Mezisoučet |  | 250.921 | [13 empty] | VV | 2 | 3 | True | 0 | ROZPOCET
| VV |  | Součet |  | 300.385 | [13 empty] | VV | 2 | 4 | True | 1 | ROZPOCET
151 | K | 978059541 | Odsekání a odebrání obkladů stěn z vnitřních obkládaček plochy přes 1 m2 | m2 | 35.886 |  | 0 | CS ÚRS 2024 01 |  |  | základní |  | 0 | 0 | 0 | 0.068 | 2.4402 | 4 | K | 2 |  |  |  | ROZPOCET |  |  |  |  | 0 | 0 | 0 | 0 | 0 | 1 | 0 | 4 | -693095459
| VV |  | (1,95+1,4+0,95+1,4)*2*1,55 |  | 17.67 | [13 empty] | VV | 2 | 2 | True | 0 | ROZPOCET
| VV |  | (1,2+0,6)*1,55 |  | 2.79 | [13 empty] | VV | 2 | 2 | True | 0 | ROZPOCET
| VV |  | (3,05+2,18+0,4)*2*1,37 |  | 15.426 | [13 empty] | VV | 2 | 2 | True | 0 | ROZPOCET
| VV |  | Mezisoučet |  | 35.886 | [13 empty] | VV | 2 | 3 | True | 1 | ROZPOCET
| D | 997 | Přesun sutě |  |  |  | 0 | [5 empty] | 0 |  | 0 |  | 0 | 1 | D | 1 |  |  |  | ROZPOCET | [10 empty] | 0
152 | K | 997013154 | Vnitrostaveništní doprava suti a vybouraných hmot pro budovy v do 15 m s omezením mechanizace | t | 95.086 |  | 0 | CS ÚRS 2024 01 |  |  | základní |  | 0 | 0 | 0 | 0 | 0 | 4 | K | 2 |  |  |  | ROZPOCET |  |  |  |  | 0 | 0 | 0 | 0 | 0 | 1 | 0 | 4 | -1281412800
153 | K | 997013501 | Odvoz suti a vybouraných hmot na skládku nebo meziskládku do 1 km se složením | t | 95.086 |  | 0 | CS ÚRS 2024 01 |  |  | základní |  | 0 | 0 | 0 | 0 | 0 | 4 | K | 2 |  |  |  | ROZPOCET |  |  |  |  | 0 | 0 | 0 | 0 | 0 | 1 | 0 | 4 | -987903412
154 | K | 997013509 | Příplatek k odvozu suti a vybouraných hmot na skládku ZKD 1 km přes 1 km | t | 2852.58 |  | 0 | CS ÚRS 2024 01 |  |  | základní |  | 0 | 0 | 0 | 0 | 0 | 4 | K | 2 |  |  |  | ROZPOCET |  |  |  |  | 0 | 0 | 0 | 0 | 0 | 1 | 0 | 4 | -798409050
| VV |  | 95,086*30 'Přepočtené koeficientem množství |  | 2852.58 | [13 empty] | VV | 2 | 2 | False | 1 | ROZPOCET
155 | K | 997013871 | Poplatek za uložení stavebního odpadu na recyklační skládce (skládkovné) směsného stavebního a demoličního kód odpadu 17 09 04 | t | 88.396 |  | 0 | CS ÚRS 2024 01 |  |  | základní |  | 0 | 0 | 0 | 0 | 0 | 4 | K | 2 |  |  |  | ROZPOCET |  |  |  |  | 0 | 0 | 0 | 0 | 0 | 1 | 0 | 4 | -356103954
156 | K | 997013811 | Poplatek za uložení na skládce (skládkovné) stavebního odpadu dřevěného kód odpadu 170 201 | t | 3.881 |  | 0 | CS ÚRS 2024 01 |  |  | základní |  | 0 | 0 | 0 | 0 | 0 | 4 | K | 2 |  |  |  | ROZPOCET |  |  |  |  | 0 | 0 | 0 | 0 | 0 | 1 | 0 | 4 | 2098720653
157 | K | 997013821 | Poplatek za uložení na skládce (skládkovné) stavebního odpadu s obsahem azbestu kód odpadu 170 605 | t | 2.809 |  | 0 | CS ÚRS 2024 01 |  |  | základní |  | 0 | 0 | 0 | 0 | 0 | 4 | K | 2 |  |  |  | ROZPOCET |  |  |  |  | 0 | 0 | 0 | 0 | 0 | 1 | 0 | 4 | 1830075105
| D | 998 | Přesun hmot |  |  |  | 0 | [5 empty] | 0 |  | 0 |  | 0 | 1 | D | 1 |  |  |  | ROZPOCET | [10 empty] | 0
158 | K | 998011010 | Přesun hmot pro budovy zděné s omezením mechanizace pro budovy v přes 12 do 24 m | t | 128.437 |  | 0 | CS ÚRS 2024 01 |  |  | základní |  | 0 | 0 | 0 | 0 | 0 | 4 | K | 2 |  |  |  | ROZPOCET |  |  |  |  | 0 | 0 | 0 | 0 | 0 | 1 | 0 | 4 | 1666033977
| D | PSV | Práce a dodávky PSV |  |  |  | 0 | [5 empty] | 0 |  | 29.9938 |  | 7.4479 | 2 | D | 0 |  |  |  | ROZPOCET | [10 empty] | 0
| D | 711 | Izolace proti vodě, vlhkosti a plynům |  |  |  | 0 | [5 empty] | 0 |  | 0.33252 |  | 0 | 2 | D | 1 |  |  |  | ROZPOCET | [10 empty] | 0
159 | K | 711141559 | Provedení izolace proti zemní vlhkosti pásy přitavením vodorovné NAIP | m2 | 31.5 |  | 0 | CS ÚRS 2024 01 |  |  | základní |  | 0 | 0.00039825 | 0.012545 | 0 | 0 | 16 | K | 2 |  |  |  | ROZPOCET |  |  |  |  | 0 | 0 | 0 | 0 | 0 | 1 | 0 | 16 | 560163478
| VV |  | Pdl1 |  | 27.9 | [13 empty] | VV | 2 | 2 | True | 0 | ROZPOCET
| VV |  | Pdl3 |  | 3.6 | [13 empty] | VV | 2 | 2 | True | 0 | ROZPOCET
| VV |  | Mezisoučet |  | 31.5 | [13 empty] | VV | 2 | 3 | True | 1 | ROZPOCET
160 | K | 711142559 | Provedení izolace proti zemní vlhkosti pásy přitavením svislé NAIP | m2 | 22.5 |  | 0 | CS ÚRS 2024 01 |  |  | základní |  | 0 | 0.00039825 | 0.0089606 | 0 | 0 | 16 | K | 2 |  |  |  | ROZPOCET |  |  |  |  | 0 | 0 | 0 | 0 | 0 | 1 | 0 | 16 | 1538107358
| VV |  | fig21 |  | 22.5 | [13 empty] | VV | 2 | 2 | True | 1 | ROZPOCET
161 | M | 62856011 | pás asfaltový natavitelný modifikovaný SBS tl 4,0mm s vložkou z hliníkové fólie, hliníkové fólie s textilií a spalitelnou PE fólií nebo jemnozrnný minerálním posypem na horním povrchu | m2 | 63.225 |  | 0 | CS ÚRS 2024 01 |  |  | základní |  | 0 | 0.0047 | 0.29716 | 0 | 0 | 32 | M | 2 |  |  |  | ROZPOCET |  |  |  |  | 0 | 0 | 0 | 0 | 0 | 1 | 0 | 16 | -1999405609
| VV |  | Pdl1*1,15 |  | 32.085 | [13 empty] | VV | 2 | 2 | True | 0 | ROZPOCET
| VV |  | Pdl3*1,15 |  | 4.14 | [13 empty] | VV | 2 | 2 | True | 0 | ROZPOCET
| VV |  | fig21*1,20 |  | 27 | [13 empty] | VV | 2 | 2 | True | 0 | ROZPOCET
| VV |  | Mezisoučet |  | 63.225 | [13 empty] | VV | 2 | 3 | True | 1 | ROZPOCET
162 | K | 711161212 | Izolace proti zemní vlhkosti nopovou fólií svislá, nopek v 8,0 mm, tl do 0,6 mm | m2 | 22.5 |  | 0 | CS ÚRS 2024 01 |  |  | základní |  | 0 | 0.000395 | 0.0088875 | 0 | 0 | 16 | K | 2 |  |  |  | ROZPOCET |  |  |  |  | 0 | 0 | 0 | 0 | 0 | 1 | 0 | 16 | -1963238115
| VV |  | fig21 |  | 22.5 | [13 empty] | VV | 2 | 2 | True | 1 | ROZPOCET
163 | K | 711161384 | Izolace proti zemní vlhkosti nopovou fólií ukončení provětrávací lištou | m | 31.05 |  | 0 | CS ÚRS 2024 01 |  |  | základní |  | 0 | 0.00016 | 0.004968 | 0 | 0 | 16 | K | 2 |  |  |  | ROZPOCET |  |  |  |  | 0 | 0 | 0 | 0 | 0 | 1 | 0 | 16 | 1067951618
| VV |  | (3,41+0,8) |  | 4.21 | [13 empty] | VV | 2 | 2 | True | 0 | ROZPOCET
| VV |  | (9,57+0,1) |  | 9.67 | [13 empty] | VV | 2 | 2 | True | 0 | ROZPOCET
| VV |  | Mezisoučet "S" |  | 13.88 | [13 empty] | VV | 2 | 3 | True | 0 | ROZPOCET
| VV |  | 3,32+0,65 |  | 3.97 | [13 empty] | VV | 2 | 2 | True | 0 | ROZPOCET
| VV |  | Mezisoučet "V" |  | 3.97 | [13 empty] | VV | 2 | 3 | True | 0 | ROZPOCET
| VV |  | 13,2 |  | 13.2 | [13 empty] | VV | 2 | 2 | True | 0 | ROZPOCET
| VV |  | Mezisoučet "J" |  | 13.2 | [13 empty] | VV | 2 | 3 | True | 0 | ROZPOCET
| VV |  | Součet "Os3" |  | 31.05 | [13 empty] | VV | 2 | 4 | True | 1 | ROZPOCET
164 | K | 998711113 | Přesun hmot tonážní pro izolace proti vodě, vlhkosti a plynům s omezením mechanizace v objektech v přes 12 do 60 m | t | 0.333 |  | 0 | CS ÚRS 2024 01 |  |  | základní |  | 0 | 0 | 0 | 0 | 0 | 16 | K | 2 |  |  |  | ROZPOCET |  |  |  |  | 0 | 0 | 0 | 0 | 0 | 1 | 0 | 16 | -577874726
| D | 713 | Izolace tepelné |  |  |  | 0 | [5 empty] | 0 |  | 0.027842 |  | 0 | 2 | D | 1 |  |  |  | ROZPOCET | [10 empty] | 0
165 | K | 713121111 | Montáž izolace tepelné podlah volně kladenými rohožemi, pásy, dílci, deskami 1 vrstva | m2 | 31.5 |  | 0 | CS ÚRS 2024 01 |  |  | základní |  | 0 | 0 | 0 | 0 | 0 | 16 | K | 2 |  |  |  | ROZPOCET |  |  |  |  | 0 | 0 | 0 | 0 | 0 | 1 | 0 | 16 | -1420441536
| VV |  | Pdl1 |  | 27.9 | [13 empty] | VV | 2 | 2 | True | 0 | ROZPOCET
| VV |  | Pdl3 |  | 3.6 | [13 empty] | VV | 2 | 2 | True | 0 | ROZPOCET
| VV |  | Mezisoučet |  | 31.5 | [13 empty] | VV | 2 | 3 | True | 1 | ROZPOCET
166 | M | 28375889 | deska EPS 150 do plochých střech a podlah λ=0,035 tl 20mm | m2 | 28.458 |  | 0 | CS ÚRS 2024 01 |  |  | základní |  | 0 | 0.0006 | 0.017075 | 0 | 0 | 32 | M | 2 |  |  |  | ROZPOCET |  |  |  |  | 0 | 0 | 0 | 0 | 0 | 1 | 0 | 16 | 2044097579
| VV |  | Pdl1*1,02 |  | 28.458 | [13 empty] | VV | 2 | 2 | True | 1 | ROZPOCET
167 | M | 28375910 | deska EPS 150 do plochých střech a podlah λ=0,035 tl 60mm | m2 | 3.672 |  | 0 | CS ÚRS 2024 01 |  |  | základní |  | 0 | 0.0018 | 0.0066096 | 0 | 0 | 32 | M | 2 |  |  |  | ROZPOCET |  |  |  |  | 0 | 0 | 0 | 0 | 0 | 1 | 0 | 16 | -1255296465
| VV |  | Pdl3*1,02 |  | 3.672 | [13 empty] | VV | 2 | 2 | True | 1 | ROZPOCET
168 | K | 713191132 | Montáž izolace tepelné podlah, stropů vrchem nebo střech překrytí separační fólií z PE | m2 | 31.5 |  | 0 | CS ÚRS 2024 01 |  |  | základní |  | 0 | 0 | 0 | 0 | 0 | 16 | K | 2 |  |  |  | ROZPOCET |  |  |  |  | 0 | 0 | 0 | 0 | 0 | 1 | 0 | 16 | -2074008267
| VV |  | Pdl1 |  | 27.9 | [13 empty] | VV | 2 | 2 | True | 0 | ROZPOCET
| VV |  | Pdl3 |  | 3.6 | [13 empty] | VV | 2 | 2 | True | 0 | ROZPOCET
| VV |  | Mezisoučet |  | 31.5 | [13 empty] | VV | 2 | 3 | True | 1 | ROZPOCET
169 | M | 28323020 | fólie separační PE 2 x 50 m | m2 | 34.65 |  | 0 | CS ÚRS 2024 01 |  |  | základní |  | 0 | 0.00012 | 0.004158 | 0 | 0 | 32 | M | 2 |  |  |  | ROZPOCET |  |  |  |  | 0 | 0 | 0 | 0 | 0 | 1 | 0 | 16 | -1348357756
| VV |  | Pdl1*1,1 |  | 30.69 | [13 empty] | VV | 2 | 2 | True | 0 | ROZPOCET
| VV |  | Pdl3*1,1 |  | 3.96 | [13 empty] | VV | 2 | 2 | True | 0 | ROZPOCET
| VV |  | Mezisoučet |  | 34.65 | [13 empty] | VV | 2 | 3 | True | 1 | ROZPOCET
170 | K | 998713113 | Přesun hmot tonážní pro izolace tepelné s omezením mechanizace v objektech v přes 12 do 24 m | t | 0.028 |  | 0 | CS ÚRS 2024 01 |  |  | základní |  | 0 | 0 | 0 | 0 | 0 | 16 | K | 2 |  |  |  | ROZPOCET |  |  |  |  | 0 | 0 | 0 | 0 | 0 | 1 | 0 | 16 | 1949617327
| D | 762 | Konstrukce tesařské |  |  |  | 0 | [5 empty] | 0 |  | 4.2492 |  | 1.6212 | 2 | D | 1 |  |  |  | ROZPOCET | [10 empty] | 0
171 | K | 762083122 | Impregnace řeziva proti dřevokaznému hmyzu, houbám a plísním máčením třída ohrožení 3 a 4 | m3 | 4.604 |  | 0 | CS ÚRS 2024 01 |  |  | základní |  | 0 | 0.00189 | 0.0087016 | 0 | 0 | 16 | K | 2 |  |  |  | ROZPOCET |  |  |  |  | 0 | 0 | 0 | 0 | 0 | 1 | 0 | 16 | 976293030
| VV |  | fig61*0,04*0,12 |  | 0.12 | [13 empty] | VV | 2 | 2 | True | 0 | ROZPOCET
| VV |  | fig62*0,08*0,10 |  | 0.232 | [13 empty] | VV | 2 | 2 | True | 0 | ROZPOCET
| VV |  | fig63*0,12*0,10 |  | 0.29 | [13 empty] | VV | 2 | 2 | True | 0 | ROZPOCET
| VV |  | fig64*0,06*0,18 |  | 0.184 | [13 empty] | VV | 2 | 2 | True | 0 | ROZPOCET
| VV |  | fig65*0,08*0,20 |  | 0.58 | [13 empty] | VV | 2 | 2 | True | 0 | ROZPOCET
| VV |  | fig67*0,06*0,04*5 |  | 1.781 | [13 empty] | VV | 2 | 2 | True | 0 | ROZPOCET
| VV |  | fig68*0,06*0,05 |  | 0.655 | [13 empty] | VV | 2 | 2 | True | 0 | ROZPOCET
| VV |  | fig69*0,032 |  | 0.081 | [13 empty] | VV | 2 | 2 | True | 0 | ROZPOCET
| VV |  | Mezisoučet |  | 3.923 | [13 empty] | VV | 2 | 3 | True | 0 | ROZPOCET
| VV |  | fig70*0,05*0,06 |  | 0.681 | [13 empty] | VV | 2 | 2 | True | 0 | ROZPOCET
| VV |  | Mezisoučet |  | 0.681 | [13 empty] | VV | 2 | 3 | True | 0 | ROZPOCET
| VV |  | Součet |  | 4.604 | [13 empty] | VV | 2 | 4 | True | 1 | ROZPOCET
172 | K | 762085103 | Montáž kotevních želez, příložek, patek nebo táhel | kus | 16 |  | 0 | CS ÚRS 2024 01 |  |  | základní |  | 0 | 0.00267 | 0.04272 | 0 | 0 | 16 | K | 2 |  |  |  | ROZPOCET |  |  |  |  | 0 | 0 | 0 | 0 | 0 | 1 | 0 | 16 | -350851726
| VV |  | 16 "Z12" |  | 16 | [13 empty] | VV | 2 | 2 | True | 1 | ROZPOCET
173 | M | 553999002 | kotvení pozednic | kus | 16 |  | 0 |  |  |  | základní |  | 0 | 0.001 | 0.016 | 0 | 0 | 32 | M | 2 |  |  |  | ROZPOCET |  |  |  |  | 0 | 0 | 0 | 0 | 0 | 1 | 0 | 16 | 763273853
| VV |  | 16 "Z12" |  | 16 | [13 empty] | VV | 2 | 2 | True | 1 | ROZPOCET
174 | K | 762086111 | Montáž KDK hmotnosti prvku do 5 kg | kg | 5.2 |  | 0 | CS ÚRS 2024 01 |  |  | základní |  | 0 | 0 | 0 | 0 | 0 | 16 | K | 2 |  |  |  | ROZPOCET |  |  |  |  | 0 | 0 | 0 | 0 | 0 | 1 | 0 | 16 | -410041019
| VV |  | 8*0,65 "Z11" |  | 5.2 | [13 empty] | VV | 2 | 2 | True | 1 | ROZPOCET
175 | M | 130105322 | úhelník ocelový nerovnostranný jakost 11 375 160x100x4mm | t | 0.005 |  | 0 |  |  |  | základní |  | 0 | 1 | 0.005 | 0 | 0 | 32 | M | 2 |  |  |  | ROZPOCET |  |  |  |  | 0 | 0 | 0 | 0 | 0 | 1 | 0 | 16 | 703250379
| VV |  | 8*0,65*0,001 "Z11" |  | 0.005 | [13 empty] | VV | 2 | 2 | True | 1 | ROZPOCET
176 | K | 762321911 | Zavětrování a ztužení vazníků prkny tl do 32 mm | m | 99 |  | 0 | CS ÚRS 2024 01 |  |  | základní |  | 0 | 0.002692 | 0.26651 | 0 | 0 | 16 | K | 2 |  |  |  | ROZPOCET |  |  |  |  | 0 | 0 | 0 | 0 | 0 | 1 | 0 | 16 | -718716099
| VV |  | 5,5*2*9 "zesílení krokví" |  | 99 | [13 empty] | VV | 2 | 2 | True | 0 | ROZPOCET
| VV |  | Mezisoučet |  | 99 | [13 empty] | VV | 2 | 3 | True | 1 | ROZPOCET
177 | K | 762322911 | Zavětrování a ztužení vazníků fošnami a hranolky průřezové plochy do 100 cm2 | m | 36 |  | 0 | CS ÚRS 2024 01 |  |  | základní |  | 0 | 0.0048275 | 0.17379 | 0 | 0 | 16 | K | 2 |  |  |  | ROZPOCET |  |  |  |  | 0 | 0 | 0 | 0 | 0 | 1 | 0 | 16 | 793638307
| VV |  | 9,0*2*2 "zesílení vaznic" |  | 36 | [13 empty] | VV | 2 | 2 | True | 0 | ROZPOCET
| VV |  | Mezisoučet |  | 36 | [13 empty] | VV | 2 | 3 | True | 1 | ROZPOCET
178 | K | 762331811 | Demontáž vázaných kcí krovů z hranolů průřezové plochy do 120 cm2 | m | 16.2 |  | 0 | CS ÚRS 2024 01 |  |  | základní |  | 0 | 0 | 0 | 0.008 | 0.1296 | 16 | K | 2 |  |  |  | ROZPOCET |  |  |  |  | 0 | 0 | 0 | 0 | 0 | 1 | 0 | 16 | 1675758300
| VV |  | 3,1*2*2+1,9*2 "60/160" |  | 16.2 | [13 empty] | VV | 2 | 2 | True | 0 | ROZPOCET
| VV |  | Mezisoučet |  | 16.2 | [13 empty] | VV | 2 | 3 | True | 1 | ROZPOCET
179 | K | 762331812 | Demontáž vázaných kcí krovů z hranolů průřezové plochy do 224 cm2 | m | 54.04 |  | 0 | CS ÚRS 2024 01 |  |  | základní |  | 0 | 0 | 0 | 0.014 | 0.75656 | 16 | K | 2 |  |  |  | ROZPOCET |  |  |  |  | 0 | 0 | 0 | 0 | 0 | 1 | 0 | 16 | 1815587468
| VV |  | 3,5*2 "120/100" |  | 7 | [13 empty] | VV | 2 | 2 | True | 0 | ROZPOCET
| VV |  | 5,33*2*4 "75/170" |  | 42.64 | [13 empty] | VV | 2 | 2 | True | 0 | ROZPOCET
| VV |  | 2,2*2 "120/140" |  | 4.4 | [13 empty] | VV | 2 | 2 | True | 0 | ROZPOCET
| VV |  | Mezisoučet |  | 54.04 | [13 empty] | VV | 2 | 3 | True | 1 | ROZPOCET
180 | K | 762331813 | Demontáž vázaných kcí krovů z hranolů průřezové plochy do 288 cm2 | m | 7 |  | 0 | CS ÚRS 2024 01 |  |  | základní |  | 0 | 0 | 0 | 0.024 | 0.168 | 16 | K | 2 |  |  |  | ROZPOCET |  |  |  |  | 0 | 0 | 0 | 0 | 0 | 1 | 0 | 16 | -1756988374
| VV |  | 3,5*2 "140/180" |  | 7 | [13 empty] | VV | 2 | 2 | True | 1 | ROZPOCET
181 | K | 762332131 | Montáž vázaných kcí krovů pravidelných z hraněného řeziva průřezové plochy do 120 cm2 | m | 95.14 |  | 0 | CS ÚRS 2024 01 |  |  | základní |  | 0 | 0 | 0 | 0 | 0 | 16 | K | 2 |  |  |  | ROZPOCET |  |  |  |  | 0 | 0 | 0 | 0 | 0 | 1 | 0 | 16 | -600748976
| VV | fig61 | 3,0*2+1,46*4+1,7*5+2,32*2 "40/120" |  | 24.98 | [13 empty] | VV | 2 | 2 | True | 0 | ROZPOCET
| VV | fig62 | 1,6*6+1,3*2+1,23*2+1,2*2+1,22*2+1,46*2+1,92*2+1,0*2+0,7 "80/100" |  | 28.96 | [13 empty] | VV | 2 | 2 | True | 0 | ROZPOCET
| VV | fig63 | (3,4+4,0+4,7)*2 "120/100" |  | 24.2 | [13 empty] | VV | 2 | 2 | True | 0 | ROZPOCET
| VV | fig64 | 3,4*5 "60/180" |  | 17 | [13 empty] | VV | 2 | 2 | True | 0 | ROZPOCET
| VV |  | Mezisoučet |  | 95.14 | [13 empty] | VV | 2 | 3 | True | 1 | ROZPOCET
182 | K | 762332132 | Montáž vázaných kcí krovů pravidelných z hraněného řeziva průřezové plochy do 224 cm2 | m | 36.27 |  | 0 | CS ÚRS 2024 01 |  |  | základní |  | 0 | 0 | 0 | 0 | 0 | 16 | K | 2 |  |  |  | ROZPOCET |  |  |  |  | 0 | 0 | 0 | 0 | 0 | 1 | 0 | 16 | -656743636
| VV | fig65 | 4,33*2+3,2*1+5,15*2+3,79*1+1,0*4+0,87*4+0,71*4 "80/200" |  | 36.27 | [13 empty] | VV | 2 | 2 | True | 0 | ROZPOCET
| VV |  | Mezisoučet |  | 36.27 | [13 empty] | VV | 2 | 3 | True | 1 | ROZPOCET
183 | K | 762341047 | Bednění střech rovných z desek OSB tl 25 mm na pero a drážku šroubovaných na rošt | m2 | 50.489 |  | 0 | CS ÚRS 2024 01 |  |  | základní |  | 0 | 0.016253 | 0.8206 | 0 | 0 | 16 | K | 2 |  |  |  | ROZPOCET |  |  |  |  | 0 | 0 | 0 | 0 | 0 | 1 | 0 | 16 | -420179260
| VV |  | (0,42+3,06+0,3)*(4,4+5,2)-1,66*(1,4+1,6) "sch2" |  | 31.308 | [13 empty] | VV | 2 | 2 | True | 0 | ROZPOCET
| VV |  | 1,84*1,6*2 "sch3" |  | 5.888 | [13 empty] | VV | 2 | 2 | True | 0 | ROZPOCET
| VV |  | 1,66*(1,23+1,92)+(0,33+1,9+0,33)*(1,23+1,92)/2*2 "SO6" |  | 13.293 | [13 empty] | VV | 2 | 2 | True | 0 | ROZPOCET
| VV |  | Mezisoučet |  | 50.489 | [13 empty] | VV | 2 | 3 | True | 1 | ROZPOCET
184 | K | 762341210 | Montáž bednění střech rovných a šikmých sklonu do 60° z hrubých prken na sraz | m2 | 2.52 |  | 0 | CS ÚRS 2024 01 |  |  | základní |  | 0 | 0 | 0 | 0 | 0 | 16 | K | 2 |  |  |  | ROZPOCET |  |  |  |  | 0 | 0 | 0 | 0 | 0 | 1 | 0 | 16 | -1909971353
| VV |  | 1,2*2,1 "32 mm" |  | 2.52 | [13 empty] | VV | 2 | 2 | True | 0 | ROZPOCET
| VV |  | Mezisoučet "Sch3" |  | 2.52 | [13 empty] | VV | 2 | 3 | True | 0 | ROZPOCET
| VV | fig69 | Součet "32 mm" |  | 2.52 | [13 empty] | VV | 2 | 4 | True | 1 | ROZPOCET
185 | K | 762341660 | Montáž bednění štítových okapových říms z palubek | m2 | 3.402 |  | 0 | CS ÚRS 2024 01 |  |  | základní |  | 0 | 0 | 0 | 0 | 0 | 16 | K | 2 |  |  |  | ROZPOCET |  |  |  |  | 0 | 0 | 0 | 0 | 0 | 1 | 0 | 16 | 962138479
| VV |  | (0,42+3,06+0,3)*(0,25+0,25+0,2+0,2) |  | 3.402 | [13 empty] | VV | 2 | 2 | True | 0 | ROZPOCET
| VV | fig66 | Mezisoučet "19 mm" |  | 3.402 | [13 empty] | VV | 2 | 3 | True | 1 | ROZPOCET
186 | K | 762341811 | Demontáž bednění střech z prken | m2 | 37.8 |  | 0 | CS ÚRS 2024 01 |  |  | základní |  | 0 | 0 | 0 | 0.015 | 0.567 | 16 | K | 2 |  |  |  | ROZPOCET |  |  |  |  | 0 | 0 | 0 | 0 | 0 | 1 | 0 | 16 | 2061549179
| VV |  | 3,5*5,4*2 |  | 37.8 | [13 empty] | VV | 2 | 2 | True | 0 | ROZPOCET
| VV |  | Mezisoučet |  | 37.8 | [13 empty] | VV | 2 | 3 | True | 1 | ROZPOCET
187 | K | 762342214 | Montáž laťování na střechách jednoduchých sklonu do 60° osové vzdálenosti do 360 mm | m2 | 148.444 |  | 0 | CS ÚRS 2024 01 |  |  | základní |  | 0 | 0 | 0 | 0 | 0 | 16 | K | 2 |  |  |  | ROZPOCET |  |  |  |  | 0 | 0 | 0 | 0 | 0 | 1 | 0 | 16 | -311029756
| VV |  | 9,52*5,94*2+(9,97-9,52)*1,3 |  | 113.683 | [13 empty] | VV | 2 | 2 | True | 0 | ROZPOCET
| VV |  | Mezisoučet "Sch1" |  | 113.683 | [13 empty] | VV | 2 | 3 | True | 0 | ROZPOCET
| VV |  | 3,56*(4,4+5,1)-1,66*(1,31+1,67) |  | 28.873 | [13 empty] | VV | 2 | 2 | True | 0 | ROZPOCET
| VV |  | Mezisoučet "Sch2" |  | 28.873 | [13 empty] | VV | 2 | 3 | True | 0 | ROZPOCET
| VV |  | 1,84*1,6*2 |  | 5.888 | [13 empty] | VV | 2 | 2 | True | 0 | ROZPOCET
| VV |  | Mezisoučet "Sch3" |  | 5.888 | [13 empty] | VV | 2 | 3 | True | 0 | ROZPOCET
| VV | fig67 | Součet "60/40" |  | 148.444 | [13 empty] | VV | 2 | 4 | True | 1 | ROZPOCET
188 | K | 762342441 | Montáž lišt trojúhelníkových nebo kontralatí na střechách sklonu do 60° | m | 218.41 |  | 0 | CS ÚRS 2024 01 |  |  | základní |  | 0 | 0 | 0 | 0 | 0 | 16 | K | 2 |  |  |  | ROZPOCET |  |  |  |  | 0 | 0 | 0 | 0 | 0 | 1 | 0 | 16 | 783504387
| VV |  | 12*5,94*2 |  | 142.56 | [13 empty] | VV | 2 | 2 | True | 0 | ROZPOCET
| VV |  | Mezisoučet "Sch1" |  | 142.56 | [13 empty] | VV | 2 | 3 | True | 0 | ROZPOCET
| VV |  | 5*(4,4+5,1) |  | 47.5 | [13 empty] | VV | 2 | 2 | True | 0 | ROZPOCET
| VV |  | Mezisoučet "Sch2" |  | 47.5 | [13 empty] | VV | 2 | 3 | True | 0 | ROZPOCET
| VV |  | 1,23*4+1,92*4+(1,23+1,92)/2*2*5 |  | 28.35 | [13 empty] | VV | 2 | 2 | True | 0 | ROZPOCET
| VV |  | Mezisoučet "SO6" |  | 28.35 | [13 empty] | VV | 2 | 3 | True | 0 | ROZPOCET
| VV | fig68 | Součet "60/50 - kontralatě" |  | 218.41 | [13 empty] | VV | 2 | 4 | True | 1 | ROZPOCET
189 | K | 762395000 | Spojovací prostředky krovů, bednění, laťování, nadstřešních konstrukcí | m3 | 3.988 |  | 0 | CS ÚRS 2024 01 |  |  | základní |  | 0 | 0.023298 | 0.092912 | 0 | 0 | 16 | K | 2 |  |  |  | ROZPOCET |  |  |  |  | 0 | 0 | 0 | 0 | 0 | 1 | 0 | 16 | -813842612
| VV |  | fig61*0,04*0,12 |  | 0.12 | [13 empty] | VV | 2 | 2 | True | 0 | ROZPOCET
| VV |  | fig62*0,08*0,10 |  | 0.232 | [13 empty] | VV | 2 | 2 | True | 0 | ROZPOCET
| VV |  | fig63*0,12*0,10 |  | 0.29 | [13 empty] | VV | 2 | 2 | True | 0 | ROZPOCET
| VV |  | fig64*0,06*0,18 |  | 0.184 | [13 empty] | VV | 2 | 2 | True | 0 | ROZPOCET
| VV |  | fig65*0,08*0,20 |  | 0.58 | [13 empty] | VV | 2 | 2 | True | 0 | ROZPOCET
| VV |  | fig66*0,019 |  | 0.065 | [13 empty] | VV | 2 | 2 | True | 0 | ROZPOCET
| VV |  | fig67*0,06*0,04*5 |  | 1.781 | [13 empty] | VV | 2 | 2 | True | 0 | ROZPOCET
| VV |  | fig68*0,06*0,05 |  | 0.655 | [13 empty] | VV | 2 | 2 | True | 0 | ROZPOCET
| VV |  | fig69*0,032 |  | 0.081 | [13 empty] | VV | 2 | 2 | True | 0 | ROZPOCET
| VV |  | Mezisoučet |  | 3.988 | [13 empty] | VV | 2 | 3 | True | 1 | ROZPOCET
190 | M | 60512125 | hranol stavební řezivo průřezu do 120cm2 do dl 6m | m3 | 0.908 |  | 0 | CS ÚRS 2024 01 |  |  | základní |  | 0 | 0.55 | 0.4994 | 0 | 0 | 32 | M | 2 |  |  |  | ROZPOCET |  |  |  |  | 0 | 0 | 0 | 0 | 0 | 1 | 0 | 16 | 1521313779
| VV |  | fig61*0,04*0,12*1,1 |  | 0.132 | [13 empty] | VV | 2 | 2 | True | 0 | ROZPOCET
| VV |  | fig62*0,08*0,10*1,1 |  | 0.255 | [13 empty] | VV | 2 | 2 | True | 0 | ROZPOCET
| VV |  | fig63*0,12*0,10*1,1 |  | 0.319 | [13 empty] | VV | 2 | 2 | True | 0 | ROZPOCET
| VV |  | fig64*0,06*0,18*1,1 |  | 0.202 | [13 empty] | VV | 2 | 2 | True | 0 | ROZPOCET
| VV |  | Mezisoučet |  | 0.908 | [13 empty] | VV | 2 | 3 | True | 1 | ROZPOCET
191 | M | 60512130 | hranol stavební řezivo průřezu do 224cm2 do dl 6m | m3 | 0.638 |  | 0 | CS ÚRS 2019 02 |  |  | základní |  | 0 | 0.55 | 0.3509 | 0 | 0 | 32 | M | 2 |  |  |  | ROZPOCET |  |  |  |  | 0 | 0 | 0 | 0 | 0 | 1 | 0 | 16 | -1725230177
| VV |  | fig65*0,08*0,20*1,1 |  | 0.638 | [13 empty] | VV | 2 | 2 | True | 0 | ROZPOCET
| VV |  | Mezisoučet |  | 0.638 | [13 empty] | VV | 2 | 3 | True | 1 | ROZPOCET
192 | M | 60514112 | řezivo jehličnaté lať surová dl 4m | m3 | 2.68 |  | 0 | CS ÚRS 2024 01 |  |  | základní |  | 0 | 0.55 | 1.474 | 0 | 0 | 32 | M | 2 |  |  |  | ROZPOCET |  |  |  |  | 0 | 0 | 0 | 0 | 0 | 1 | 0 | 16 | 1281586538
| VV |  | fig67*0,06*0,04*5*1,1 |  | 1.959 | [13 empty] | VV | 2 | 2 | True | 0 | ROZPOCET
| VV |  | fig68*0,06*0,05*1,1 |  | 0.721 | [13 empty] | VV | 2 | 2 | True | 0 | ROZPOCET
| VV |  | Mezisoučet |  | 2.68 | [13 empty] | VV | 2 | 3 | True | 1 | ROZPOCET
193 | M | 60511081 | řezivo jehličnaté středové smrk tl 18-32mm dl 4-5m | m3 | 0.089 |  | 0 | CS ÚRS 2024 01 |  |  | základní |  | 0 | 0.55 | 0.04895 | 0 | 0 | 32 | M | 2 |  |  |  | ROZPOCET |  |  |  |  | 0 | 0 | 0 | 0 | 0 | 1 | 0 | 16 | 1518930530
| VV |  | fig69*0,032*1,1 |  | 0.089 | [13 empty] | VV | 2 | 2 | True | 1 | ROZPOCET
194 | M | 61191155 | palubky obkladové smrk profil klasický 19x116mm jakost A/B | m2 | 3.742 |  | 0 | CS ÚRS 2024 01 |  |  | základní |  | 0 | 0.00931 | 0.034838 | 0 | 0 | 32 | M | 2 |  |  |  | ROZPOCET |  |  |  |  | 0 | 0 | 0 | 0 | 0 | 1 | 0 | 16 | -2034127151
| VV |  | fig66*1,10 |  | 3.742 | [13 empty] | VV | 2 | 2 | True | 1 | ROZPOCET
195 | K | 762429001 | Montáž obložení stropu podkladový rošt | m | 226.88 |  | 0 | CS ÚRS 2024 01 |  |  | základní |  | 0 | 1.3004e-05 | 0.0029503 | 0 | 0 | 16 | K | 2 |  |  |  | ROZPOCET |  |  |  |  | 0 | 0 | 0 | 0 | 0 | 1 | 0 | 16 | -1535215839
| VV |  | 8,9*(7+4+7) |  | 160.2 | [13 empty] | VV | 2 | 2 | True | 0 | ROZPOCET
| VV |  | Mezisoučet "Sch1" |  | 160.2 | [13 empty] | VV | 2 | 3 | True | 0 | ROZPOCET
| VV |  | 3,06*(8+10) |  | 55.08 | [13 empty] | VV | 2 | 2 | True | 0 | ROZPOCET
| VV |  | Mezisoučet "Sch2" |  | 55.08 | [13 empty] | VV | 2 | 3 | True | 0 | ROZPOCET
| VV |  | (1,9+1,0)*2*2 |  | 11.6 | [13 empty] | VV | 2 | 2 | True | 0 | ROZPOCET
| VV |  | Mezisoučet "SO6" |  | 11.6 | [13 empty] | VV | 2 | 3 | True | 0 | ROZPOCET
| VV | fig70 | Součet "50/60 - latě" |  | 226.88 | [13 empty] | VV | 2 | 4 | True | 1 | ROZPOCET
196 | M | 60514112 | řezivo jehličnaté lať surová dl 4m | m3 | 0.749 |  | 0 | CS ÚRS 2024 01 |  |  | základní |  | 0 | 0.55 | 0.41195 | 0 | 0 | 32 | M | 2 |  |  |  | ROZPOCET |  |  |  |  | 0 | 0 | 0 | 0 | 0 | 1 | 0 | 16 | 467408958
| VV |  | fig70*0,05*0,06*1,1 |  | 0.749 | [13 empty] | VV | 2 | 2 | True | 1 | ROZPOCET
197 | K | 998762113 | Přesun hmot tonážní pro kce tesařské s omezením mechanizace v objektech v přes 12 do 24 m | t | 4.249 |  | 0 | CS ÚRS 2024 01 |  |  | základní |  | 0 | 0 | 0 | 0 | 0 | 16 | K | 2 |  |  |  | ROZPOCET |  |  |  |  | 0 | 0 | 0 | 0 | 0 | 1 | 0 | 16 | -1557227446
| D | 763 | Konstrukce suché výstavby |  |  |  | 0 | [5 empty] | 0 |  | 6.1038 |  | 0 | 2 | D | 1 |  |  |  | ROZPOCET | [10 empty] | 0
198 | K | 763111314 | SDK příčka tl 100 mm profil CW+UW 75 desky 1xA 12,5 TI 60 mm EI 30 Rw 45 dB | m2 | 33.731 |  | 0 | CS ÚRS 2024 01 |  |  | základní |  | 0 | 0.025507 | 0.86037 | 0 | 0 | 16 | K | 2 |  |  |  | ROZPOCET |  |  |  |  | 0 | 0 | 0 | 0 | 0 | 1 | 0 | 16 | -1047436863
| VV |  | 3,07*3,3 |  | 10.131 | [13 empty] | VV | 2 | 2 | True | 0 | ROZPOCET
| VV |  | (1,9+1,9)*2,5 |  | 9.5 | [13 empty] | VV | 2 | 2 | True | 0 | ROZPOCET
| VV |  | (6,3+2,1)/2*2,5 |  | 10.5 | [13 empty] | VV | 2 | 2 | True | 0 | ROZPOCET
| VV |  | 1,8*(2,5+1,5)/2 |  | 3.6 | [13 empty] | VV | 2 | 2 | True | 0 | ROZPOCET
| VV | fig81 | Mezisoučet "podkroví - SN3" |  | 33.731 | [13 empty] | VV | 2 | 3 | True | 1 | ROZPOCET
199 | K | 763111333 | SDK příčka tl 100 mm profil CW+UW 75 desky 1xH2 12,5 TI 60 mm EI 30 Rw 45 dB | m2 | 26.126 |  | 0 | CS ÚRS 2024 01 |  |  | základní |  | 0 | 0.026137 | 0.68285 | 0 | 0 | 16 | K | 2 |  |  |  | ROZPOCET |  |  |  |  | 0 | 0 | 0 | 0 | 0 | 1 | 0 | 16 | -979080674
| VV |  | (3,61+0,5+2,9+0,9+1,05+1,05)*2,61 |  | 26.126 | [13 empty] | VV | 2 | 2 | True | 0 | ROZPOCET
| VV | fig82 | Mezisoučet "2.n.p. - SN3" |  | 26.126 | [13 empty] | VV | 2 | 3 | True | 1 | ROZPOCET
200 | K | 763111717 | SDK příčka základní penetrační nátěr | m2 | 70.245 |  | 0 | CS ÚRS 2024 01 |  |  | základní |  | 0 | 0.0002 | 0.014049 | 0 | 0 | 16 | K | 2 |  |  |  | ROZPOCET |  |  |  |  | 0 | 0 | 0 | 0 | 0 | 1 | 0 | 16 | 267639631
| VV |  | fig81+fig82+fig83 |  | 70.245 | [13 empty] | VV | 2 | 2 | True | 1 | ROZPOCET
201 | K | 763111741 | Montáž parotěsné zábrany do SDK příčky | m2 | 10.498 |  | 0 | CS ÚRS 2024 01 |  |  | základní |  | 0 | 0 | 0 | 0 | 0 | 16 | K | 2 |  |  |  | ROZPOCET |  |  |  |  | 0 | 0 | 0 | 0 | 0 | 1 | 0 | 16 | -664228375
| VV |  | fig84 |  | 10.498 | [13 empty] | VV | 2 | 2 | True | 1 | ROZPOCET
202 | M | 28329274 | fólie PE vyztužená pro parotěsnou vrstvu (reakce na oheň - třída E) 110g/m2 | m2 | 11.548 |  | 0 | CS ÚRS 2024 01 |  |  | základní |  | 0 | 0.00011 | 0.0012703 | 0 | 0 | 32 | M | 2 |  |  |  | ROZPOCET |  |  |  |  | 0 | 0 | 0 | 0 | 0 | 1 | 0 | 16 | 882312972
| VV |  | fig84*1,1 |  | 11.548 | [13 empty] | VV | 2 | 2 | True | 1 | ROZPOCET
203 | K | 763111742 | Montáž jedné vrstvy tepelné izolace do SDK příčky | m2 | 10.498 |  | 0 | CS ÚRS 2024 01 |  |  | základní |  | 0 | 0 | 0 | 0 | 0 | 16 | K | 2 |  |  |  | ROZPOCET |  |  |  |  | 0 | 0 | 0 | 0 | 0 | 1 | 0 | 16 | 104835859
| VV |  | fig84 |  | 10.498 | [13 empty] | VV | 2 | 2 | True | 1 | ROZPOCET
204 | M | 63148156 | deska tepelně izolační minerální univerzální λ=0,035 tl 140mm | m2 | 10.708 |  | 0 | CS ÚRS 2024 01 |  |  | základní |  | 0 | 0.007 | 0.074956 | 0 | 0 | 32 | M | 2 |  |  |  | ROZPOCET |  |  |  |  | 0 | 0 | 0 | 0 | 0 | 1 | 0 | 16 | 121828154
| VV |  | fig84*1,02 |  | 10.708 | [13 empty] | VV | 2 | 2 | True | 1 | ROZPOCET
205 | K | 763113343 | SDK příčka instalační tl 205 mm zdvojený profil CW+UW 75 desky 2xH2 12,5 TI 60 mm EI 60 Rw 54 dB | m2 | 10.388 |  | 0 | CS ÚRS 2024 01 |  |  | základní |  | 0 | 0.060515 | 0.62863 | 0 | 0 | 16 | K | 2 |  |  |  | ROZPOCET |  |  |  |  | 0 | 0 | 0 | 0 | 0 | 1 | 0 | 16 | -522155926
| VV |  | 3,98*2,61 |  | 10.388 | [13 empty] | VV | 2 | 2 | True | 0 | ROZPOCET
| VV | fig83 | Mezisoučet "2.n.p. - SN4" |  | 10.388 | [13 empty] | VV | 2 | 3 | True | 1 | ROZPOCET
206 | K | 763121423 | SDK stěna předsazená tl 87,5 mm profil CW+UW 75 deska 1xDF 12,5 TI 40 mm 40 kg/m3 EI 30 | m2 | 10.498 |  | 0 | CS ÚRS 2024 01 |  |  | základní |  | 0 | 0.015564 | 0.1634 | 0 | 0 | 16 | K | 2 |  |  |  | ROZPOCET |  |  |  |  | 0 | 0 | 0 | 0 | 0 | 1 | 0 | 16 | 52382593
| VV |  | (1,0+1,9)*2*(1,49+2,13)/2 |  | 10.498 | [13 empty] | VV | 2 | 2 | True | 0 | ROZPOCET
| VV | fig84 | Mezisoučet "SO6" |  | 10.498 | [13 empty] | VV | 2 | 3 | True | 1 | ROZPOCET
207 | K | 763121426 | SDK stěna předsazená tl 112,5 mm profil CW+UW 100 deska 1xH2 12,5 bez TI EI 15 | m2 | 7.728 |  | 0 | CS ÚRS 2024 01 |  |  | základní |  | 0 | 0.01355 | 0.10472 | 0 | 0 | 16 | K | 2 |  |  |  | ROZPOCET |  |  |  |  | 0 | 0 | 0 | 0 | 0 | 1 | 0 | 16 | 1457234137
| VV |  | (0,8+1,02+1,02)*1,2 "1.p.p." |  | 3.408 | [13 empty] | VV | 2 | 2 | True | 0 | ROZPOCET
| VV |  | (0,9+0,9)*1,2 "2.n.p." |  | 2.16 | [13 empty] | VV | 2 | 2 | True | 0 | ROZPOCET
| VV |  | (0,9+0,9)*1,2 "podkroví" |  | 2.16 | [13 empty] | VV | 2 | 2 | True | 0 | ROZPOCET
| VV | fig85 | Mezisoučet |  | 7.728 | [13 empty] | VV | 2 | 3 | True | 1 | ROZPOCET
208 | K | 763121453 | SDK stěna předsazená tl 100 mm profil CW+UW 75 desky 2xDF 12,5 TI 50 mm EI 45 | m2 | 14.06 |  | 0 | CS ÚRS 2024 01 |  |  | základní |  | 0 | 0.02507 | 0.35249 | 0 | 0 | 16 | K | 2 |  |  |  | ROZPOCET |  |  |  |  | 0 | 0 | 0 | 0 | 0 | 1 | 0 | 16 | -1493548616
| VV |  | 2,0*(0,7+1,5) |  | 4.4 | [13 empty] | VV | 2 | 2 | True | 0 | ROZPOCET
| VV |  | 6,9*(0,7+0,7) |  | 9.66 | [13 empty] | VV | 2 | 2 | True | 0 | ROZPOCET
| VV | fig86 | Mezisoučet "podkroví - SN5" |  | 14.06 | [13 empty] | VV | 2 | 3 | True | 1 | ROZPOCET
209 | K | 763121714 | SDK stěna předsazená základní penetrační nátěr | m2 | 35.806 |  | 0 | CS ÚRS 2024 01 |  |  | základní |  | 0 | 0.0001 | 0.0035806 | 0 | 0 | 16 | K | 2 |  |  |  | ROZPOCET |  |  |  |  | 0 | 0 | 0 | 0 | 0 | 1 | 0 | 16 | 952230139
| VV |  | fig84+fig85+fig86 |  | 32.286 | [13 empty] | VV | 2 | 2 | True | 0 | ROZPOCET
| VV |  | fig89*0,8 |  | 3.52 | [13 empty] | VV | 2 | 2 | True | 0 | ROZPOCET
| VV |  | Mezisoučet |  | 35.806 | [13 empty] | VV | 2 | 3 | True | 1 | ROZPOCET
210 | K | 763131432 | SDK podhled deska 1xDF 15 bez TI dvouvrstvá spodní kce profil CD+UD | m2 | 31.029 |  | 0 | CS ÚRS 2024 01 |  |  | základní |  | 0 | 0.016914 | 0.52482 | 0 | 0 | 16 | K | 2 |  |  |  | ROZPOCET |  |  |  |  | 0 | 0 | 0 | 0 | 0 | 1 | 0 | 16 | 1547204472
| VV |  | (3,57+2,9+3,05+2,9)*1,1 "ramena a mezipodesta" |  | 13.662 | [13 empty] | VV | 2 | 2 | True | 0 | ROZPOCET
| VV |  | 3,02*1,9+1,92*1,1 "podesta nad 1.n.p." |  | 7.85 | [13 empty] | VV | 2 | 2 | True | 0 | ROZPOCET
| VV |  | 3,07*3,1 "podesta nad 2.n.p." |  | 9.517 | [13 empty] | VV | 2 | 2 | True | 0 | ROZPOCET
| VV | fig87 | Mezisoučet "Str3,4" |  | 31.029 | [13 empty] | VV | 2 | 3 | True | 1 | ROZPOCET
211 | K | 763131714 | SDK podhled základní penetrační nátěr | m2 | 145.948 |  | 0 | CS ÚRS 2024 01 |  |  | základní |  | 0 | 0.0001 | 0.014595 | 0 | 0 | 16 | K | 2 |  |  |  | ROZPOCET |  |  |  |  | 0 | 0 | 0 | 0 | 0 | 1 | 0 | 16 | -224401361
| VV |  | fig87+fig88 |  | 139.556 | [13 empty] | VV | 2 | 2 | True | 0 | ROZPOCET
| VV |  | fig90*0,8 |  | 6.392 | [13 empty] | VV | 2 | 2 | True | 0 | ROZPOCET
| VV |  | Mezisoučet |  | 145.948 | [13 empty] | VV | 2 | 3 | True | 1 | ROZPOCET
212 | K | 763131751 | Montáž parotěsné zábrany do SDK podhledu | m2 | 108.527 |  | 0 | CS ÚRS 2024 01 |  |  | základní |  | 0 | 0 | 0 | 0 | 0 | 16 | K | 2 |  |  |  | ROZPOCET |  |  |  |  | 0 | 0 | 0 | 0 | 0 | 1 | 0 | 16 | -1119589872
| VV |  | fig88 |  | 108.527 | [13 empty] | VV | 2 | 2 | True | 1 | ROZPOCET
213 | M | 28329282 | fólie PE vyztužená Al vrstvou pro parotěsnou vrstvu 170g/m2 | m2 | 119.38 |  | 0 | CS ÚRS 2024 01 |  |  | základní |  | 0 | 0.00017 | 0.020295 | 0 | 0 | 32 | M | 2 |  |  |  | ROZPOCET |  |  |  |  | 0 | 0 | 0 | 0 | 0 | 1 | 0 | 16 | -164662591
| VV |  | fig88*1,1 |  | 119.38 | [13 empty] | VV | 2 | 2 | True | 1 | ROZPOCET
214 | K | 763161720 | SDK podkroví deska 1xDF 12,5 TI 200 mm dvouvrstvá spodní kce profil CD+UD | m2 | 108.527 |  | 0 | CS ÚRS 2024 01 |  |  | základní |  | 0 | 0.020289 | 2.2019 | 0 | 0 | 16 | K | 2 |  |  |  | ROZPOCET |  |  |  |  | 0 | 0 | 0 | 0 | 0 | 1 | 0 | 16 | 1544325472
| VV |  | 3,07*(3,6+4,5) "nad 301,302" |  | 24.867 | [13 empty] | VV | 2 | 2 | True | 0 | ROZPOCET
| VV |  | 2,0*(3,7+2,0+3,7) "nad 303,305" |  | 18.8 | [13 empty] | VV | 2 | 2 | True | 0 | ROZPOCET
| VV |  | 6,9*(3,7+2,0+3,7) "nad 304" |  | 64.86 | [13 empty] | VV | 2 | 2 | True | 0 | ROZPOCET
| VV | fig88 | Mezisoučet "Sch1,2,3" |  | 108.527 | [13 empty] | VV | 2 | 3 | True | 1 | ROZPOCET
215 | K | 763161791 | Příplatek k cenám podkroví za dalších 10 mm tepelné izolace | m2 | 651.162 |  | 0 | CS ÚRS 2024 01 |  |  | základní |  | 0 | 0.000357 | 0.23246 | 0 | 0 | 16 | K | 2 |  |  |  | ROZPOCET |  |  |  |  | 0 | 0 | 0 | 0 | 0 | 1 | 0 | 16 | -1070368956
| VV |  | fig88*6 |  | 651.162 | [13 empty] | VV | 2 | 2 | True | 1 | ROZPOCET
216 | K | 763164717 | SDK obklad kcí uzavřeného tvaru š do 0,8 m desky 2xDF 12,5 | m | 4.4 |  | 0 | CS ÚRS 2024 01 |  |  | základní |  | 0 | 0.019311 | 0.084967 | 0 | 0 | 16 | K | 2 |  |  |  | ROZPOCET |  |  |  |  | 0 | 0 | 0 | 0 | 0 | 1 | 0 | 16 | -133857992
| VV |  | 2,2*2 |  | 4.4 | [13 empty] | VV | 2 | 2 | True | 0 | ROZPOCET
| VV | fig89 | Mezisoučet "podkroví" |  | 4.4 | [13 empty] | VV | 2 | 3 | True | 1 | ROZPOCET
217 | K | 763164531 | SDK obklad kovových kcí tvaru L š do 0,8 m desky 1xA 12,5 | m | 7.99 |  | 0 | CS ÚRS 2024 01 |  |  | základní |  | 0 | 0.008821 | 0.07048 | 0 | 0 | 16 | K | 2 |  |  |  | ROZPOCET |  |  |  |  | 0 | 0 | 0 | 0 | 0 | 1 | 0 | 16 | 1212550734
| VV |  | (4,38+3,61) |  | 7.99 | [13 empty] | VV | 2 | 2 | True | 0 | ROZPOCET
| VV | fig90 | Mezisoučet "2.n.p." |  | 7.99 | [13 empty] | VV | 2 | 3 | True | 1 | ROZPOCET
218 | K | 763181311 | Montáž jednokřídlové kovové zárubně v do 2,75 m SDK příčka | kus | 2 |  | 0 | CS ÚRS 2024 01 |  |  | základní |  | 0 | 0.00022 | 0.00044 | 0 | 0 | 16 | K | 2 |  |  |  | ROZPOCET |  |  |  |  | 0 | 0 | 0 | 0 | 0 | 1 | 0 | 16 | 1002313885
| VV |  | 2 "23" |  | 2 | [13 empty] | VV | 2 | 2 | True | 0 | ROZPOCET
| VV |  | Mezisoučet |  | 2 | [13 empty] | VV | 2 | 3 | True | 1 | ROZPOCET
219 | M | 55331590 | zárubeň jednokřídlá ocelová pro sádrokartonové příčky tl stěny 75-100mm rozměru 800/1970, 2100mm | kus | 2 |  | 0 | CS ÚRS 2024 01 |  |  | základní |  | 0 | 0.01249 | 0.02498 | 0 | 0 | 32 | M | 2 |  |  |  | ROZPOCET |  |  |  |  | 0 | 0 | 0 | 0 | 0 | 1 | 0 | 16 | 1616532255
| VV |  | 2 "23" |  | 2 | [13 empty] | VV | 2 | 2 | True | 0 | ROZPOCET
| VV |  | Mezisoučet |  | 2 | [13 empty] | VV | 2 | 3 | True | 1 | ROZPOCET
220 | K | 763183111 | Montáž pouzdra posuvných dveří s jednou kapsou pro jedno křídlo šířky do 800 mm do SDK příčky | kus | 1 |  | 0 | CS ÚRS 2024 01 |  |  | základní |  | 0 | 0 | 0 | 0 | 0 | 16 | K | 2 |  |  |  | ROZPOCET |  |  |  |  | 0 | 0 | 0 | 0 | 0 | 1 | 0 | 16 | 505134349
| VV |  | 1 "27" |  | 1 | [13 empty] | VV | 2 | 2 | True | 1 | ROZPOCET
221 | M | 55331612 | pouzdro stavební posuvných dveří jednopouzdrové 800mm standardní rozměr | kus | 1 |  | 0 | CS ÚRS 2024 01 |  |  | základní |  | 0 | 0.0425 | 0.0425 | 0 | 0 | 32 | M | 2 |  |  |  | ROZPOCET |  |  |  |  | 0 | 0 | 0 | 0 | 0 | 1 | 0 | 16 | -1434926552
| VV |  | 1 "27" |  | 1 | [13 empty] | VV | 2 | 2 | True | 1 | ROZPOCET
222 | K | 998763323 | Přesun hmot tonážní pro konstrukce montované z desek s omezením mechanizace v objektech v přes 12 do 24 m | t | 6.104 |  | 0 | CS ÚRS 2024 01 |  |  | základní |  | 0 | 0 | 0 | 0 | 0 | 16 | K | 2 |  |  |  | ROZPOCET |  |  |  |  | 0 | 0 | 0 | 0 | 0 | 1 | 0 | 16 | 611850283
| D | 764 | Konstrukce klempířské |  |  |  | 0 | [5 empty] | 0 |  | 1.6679 |  | 0.4206 | 2 | D | 1 |  |  |  | ROZPOCET | [10 empty] | 0
223 | K | 764001821 | Demontáž krytiny ze svitků nebo tabulí do suti | m2 | 9.48 |  | 0 | CS ÚRS 2024 01 |  |  | základní |  | 0 | 0 | 0 | 0.00594 | 0.056311 | 16 | K | 2 |  |  |  | ROZPOCET |  |  |  |  | 0 | 0 | 0 | 0 | 0 | 1 | 0 | 16 | 289739473
| VV |  | (2,8+0,2)*(0,8+0,2) "nad vstupem" |  | 3 | [13 empty] | VV | 2 | 2 | True | 0 | ROZPOCET
| VV |  | 8,1*(0,6+0,2) "nad vraty" |  | 6.48 | [13 empty] | VV | 2 | 2 | True | 0 | ROZPOCET
| VV |  | Mezisoučet |  | 9.48 | [13 empty] | VV | 2 | 3 | True | 1 | ROZPOCET
224 | K | 764002801 | Demontáž závětrné lišty do suti | m | 27.2 |  | 0 | CS ÚRS 2024 01 |  |  | základní |  | 0 | 0 | 0 | 0.0017 | 0.04624 | 16 | K | 2 |  |  |  | ROZPOCET |  |  |  |  | 0 | 0 | 0 | 0 | 0 | 1 | 0 | 16 | 1072799540
| VV |  | 5,8*2*2 |  | 23.2 | [13 empty] | VV | 2 | 2 | True | 0 | ROZPOCET
| VV |  | 2,0*2 |  | 4 | [13 empty] | VV | 2 | 2 | True | 0 | ROZPOCET
| VV |  | Mezisoučet |  | 27.2 | [13 empty] | VV | 2 | 3 | True | 1 | ROZPOCET
225 | K | 764002821 | Demontáž střešního výlezu do suti | kus | 2 |  | 0 | CS ÚRS 2024 01 |  |  | základní |  | 0 | 0 | 0 | 0.015 | 0.03 | 16 | K | 2 |  |  |  | ROZPOCET |  |  |  |  | 0 | 0 | 0 | 0 | 0 | 1 | 0 | 16 | 453542995
| VV |  | 1+1 |  | 2 | [13 empty] | VV | 2 | 2 | True | 1 | ROZPOCET
226 | K | 764002851 | Demontáž oplechování parapetů do suti | m | 21.39 |  | 0 | CS ÚRS 2024 01 |  |  | základní |  | 0 | 0 | 0 | 0.00167 | 0.035721 | 16 | K | 2 |  |  |  | ROZPOCET |  |  |  |  | 0 | 0 | 0 | 0 | 0 | 1 | 0 | 16 | -1356361628
| VV |  | 1,24*2+1,01 |  | 3.49 | [13 empty] | VV | 2 | 2 | True | 0 | ROZPOCET
| VV |  | 0,44*3+1,4+1,5*2 |  | 5.72 | [13 empty] | VV | 2 | 2 | True | 0 | ROZPOCET
| VV |  | 1,04+0,43*2+1,54*6 |  | 11.14 | [13 empty] | VV | 2 | 2 | True | 0 | ROZPOCET
| VV |  | 1,04 |  | 1.04 | [13 empty] | VV | 2 | 2 | True | 0 | ROZPOCET
| VV |  | Mezisoučet |  | 21.39 | [13 empty] | VV | 2 | 3 | True | 1 | ROZPOCET
227 | K | 764002871 | Demontáž lemování zdí do suti | m | 21.32 |  | 0 | CS ÚRS 2024 01 |  |  | základní |  | 0 | 0 | 0 | 0.00175 | 0.03731 | 16 | K | 2 |  |  |  | ROZPOCET |  |  |  |  | 0 | 0 | 0 | 0 | 0 | 1 | 0 | 16 | -521017943
| VV |  | 5,33*2*2 |  | 21.32 | [13 empty] | VV | 2 | 2 | True | 1 | ROZPOCET
228 | K | 764002881 | Demontáž lemování střešních prostupů do suti | m2 | 2.25 |  | 0 | CS ÚRS 2024 01 |  |  | základní |  | 0 | 0 | 0 | 0.00584 | 0.01314 | 16 | K | 2 |  |  |  | ROZPOCET |  |  |  |  | 0 | 0 | 0 | 0 | 0 | 1 | 0 | 16 | -1989938483
| VV |  | (0,5+0,5)*2*0,5 |  | 1 | [13 empty] | VV | 2 | 2 | True | 0 | ROZPOCET
| VV |  | (0,75+0,5)*2*0,5 |  | 1.25 | [13 empty] | VV | 2 | 2 | True | 0 | ROZPOCET
| VV |  | Mezisoučet |  | 2.25 | [13 empty] | VV | 2 | 3 | True | 1 | ROZPOCET
229 | K | 764002891 | Demontáž lemování sloupků komínových lávek do suti | kus | 6 |  | 0 | CS ÚRS 2024 01 |  |  | základní |  | 0 | 0 | 0 | 0.00022 | 0.00132 | 16 | K | 2 |  |  |  | ROZPOCET |  |  |  |  | 0 | 0 | 0 | 0 | 0 | 1 | 0 | 16 | 224056702
| VV |  | 3*2 |  | 6 | [13 empty] | VV | 2 | 2 | True | 1 | ROZPOCET
230 | K | 764003801 | Demontáž lemování trub, konzol, držáků, ventilačních nástavců a jiných kusových prvků do suti | kus | 2 |  | 0 | CS ÚRS 2024 01 |  |  | základní |  | 0 | 0 | 0 | 0.00188 | 0.00376 | 16 | K | 2 |  |  |  | ROZPOCET |  |  |  |  | 0 | 0 | 0 | 0 | 0 | 1 | 0 | 16 | -545406041
| VV |  | 1+1 |  | 2 | [13 empty] | VV | 2 | 2 | True | 1 | ROZPOCET
231 | K | 764004801 | Demontáž podokapního žlabu do suti | m | 27.2 |  | 0 | CS ÚRS 2024 01 |  |  | základní |  | 0 | 0 | 0 | 0.0026 | 0.07072 | 16 | K | 2 |  |  |  | ROZPOCET |  |  |  |  | 0 | 0 | 0 | 0 | 0 | 1 | 0 | 16 | 662441354
| VV |  | (0,25+13,1+0,25)*2 |  | 27.2 | [13 empty] | VV | 2 | 2 | True | 1 | ROZPOCET
232 | K | 764004861 | Demontáž svodu do suti | m | 32 |  | 0 | CS ÚRS 2024 01 |  |  | základní |  | 0 | 0 | 0 | 0.00394 | 0.12608 | 16 | K | 2 |  |  |  | ROZPOCET |  |  |  |  | 0 | 0 | 0 | 0 | 0 | 1 | 0 | 16 | -184526985
| VV |  | 6,5+6,0+4,0+8,0+7,5 |  | 32 | [13 empty] | VV | 2 | 2 | True | 1 | ROZPOCET
233 | K | 764111641 | Krytina střechy rovné drážkováním ze svitků z Pz plechu s povrchovou úpravou do rš 670 mm sklonu do 30° | m2 | 19.377 |  | 0 | CS ÚRS 2024 01 |  |  | základní |  | 0 | 0.0066064 | 0.12801 | 0 | 0 | 16 | K | 2 |  |  |  | ROZPOCET |  |  |  |  | 0 | 0 | 0 | 0 | 0 | 1 | 0 | 16 | 747058264
| VV |  | 3,56*4,4-1,66*1,31 |  | 13.489 | [13 empty] | VV | 2 | 2 | True | 0 | ROZPOCET
| VV |  | Mezisoučet "Sch2" |  | 13.489 | [13 empty] | VV | 2 | 3 | True | 0 | ROZPOCET
| VV |  | 1,84*1,6*2 |  | 5.888 | [13 empty] | VV | 2 | 2 | True | 0 | ROZPOCET
| VV |  | Mezisoučet "Sch3" |  | 5.888 | [13 empty] | VV | 2 | 3 | True | 0 | ROZPOCET
| VV | fig71 | Součet |  | 19.377 | [13 empty] | VV | 2 | 4 | True | 1 | ROZPOCET
234 | K | 764111643 | Krytina střechy rovné drážkováním ze svitků z Pz plechu s povrchovou úpravou do rš 670 mm sklonu do 60° | m2 | 129.067 |  | 0 | CS ÚRS 2024 01 |  |  | základní |  | 0 | 0.0066096 | 0.85308 | 0 | 0 | 16 | K | 2 |  |  |  | ROZPOCET |  |  |  |  | 0 | 0 | 0 | 0 | 0 | 1 | 0 | 16 | -324771906
| VV |  | 9,52*5,94*2+(9,97-9,52)*1,3 |  | 113.683 | [13 empty] | VV | 2 | 2 | True | 0 | ROZPOCET
| VV |  | Mezisoučet "Sch1" |  | 113.683 | [13 empty] | VV | 2 | 3 | True | 0 | ROZPOCET
| VV |  | 3,56*5,1-1,66*1,67 |  | 15.384 | [13 empty] | VV | 2 | 2 | True | 0 | ROZPOCET
| VV |  | Mezisoučet "Sch2" |  | 15.384 | [13 empty] | VV | 2 | 3 | True | 0 | ROZPOCET
| VV | fig72 | Součet |  | 129.067 | [13 empty] | VV | 2 | 4 | True | 1 | ROZPOCET
235 | K | 764111645 | Krytina střechy rovné drážkováním ze svitků z Pz plechu s povrch úpravou do rš 670 mm sklonu přes 60° | m2 | 13.293 |  | 0 | CS ÚRS 2024 01 |  |  | základní |  | 0 | 0.0066096 | 0.087861 | 0 | 0 | 16 | K | 2 |  |  |  | ROZPOCET |  |  |  |  | 0 | 0 | 0 | 0 | 0 | 1 | 0 | 16 | 1278382747
| VV |  | 1,66*(1,23+1,92)+(0,33+1,9+0,33)*(1,23+1,92)/2*2 |  | 13.293 | [13 empty] | VV | 2 | 2 | True | 0 | ROZPOCET
| VV |  | Mezisoučet "SO6" |  | 13.293 | [13 empty] | VV | 2 | 3 | True | 0 | ROZPOCET
| VV | fig73 | Součet |  | 13.293 | [13 empty] | VV | 2 | 4 | True | 1 | ROZPOCET
236 | K | 764111671 | Krytina železobetonových desek z Pz plechu s povrchovou úpravou | m2 | 6.885 |  | 0 | CS ÚRS 2024 01 |  |  | základní |  | 0 | 0.0065994 | 0.045437 | 0 | 0 | 16 | K | 2 |  |  |  | ROZPOCET |  |  |  |  | 0 | 0 | 0 | 0 | 0 | 1 | 0 | 16 | 1471813973
| VV |  | 8,1*(0,6+0,1+0,15) |  | 6.885 | [13 empty] | VV | 2 | 2 | True | 0 | ROZPOCET
| VV |  | Mezisoučet "Sch4" |  | 6.885 | [13 empty] | VV | 2 | 3 | True | 0 | ROZPOCET
| VV | fig74 | Součet |  | 6.885 | [13 empty] | VV | 2 | 4 | True | 1 | ROZPOCET
237 | K | 764211626 | Oplechování větraného hřebene s větracím pásem z Pz s povrchovou úpravou rš 500 mm | m | 10 |  | 0 | CS ÚRS 2024 01 |  |  | základní |  | 0 | 0.0049225 | 0.049225 | 0 | 0 | 16 | K | 2 |  |  |  | ROZPOCET |  |  |  |  | 0 | 0 | 0 | 0 | 0 | 1 | 0 | 16 | 134490080
| VV |  | 8,05+3,56-1,66+0,05 |  | 10 | [13 empty] | VV | 2 | 2 | True | 1 | ROZPOCET
238 | K | 764211656 | Oplechování větraného nároží s větracím pásem z Pz s povrchovou úpravou rš 500 mm | m | 5 |  | 0 | CS ÚRS 2024 01 |  |  | základní |  | 0 | 0.0049225 | 0.024612 | 0 | 0 | 16 | K | 2 |  |  |  | ROZPOCET |  |  |  |  | 0 | 0 | 0 | 0 | 0 | 1 | 0 | 16 | -2105117069
| VV |  | 2,5*2 |  | 5 | [13 empty] | VV | 2 | 2 | True | 1 | ROZPOCET
239 | K | 764212632 | Oplechování štítu závětrnou lištou z Pz s povrchovou úpravou rš 200 mm | m | 30.18 |  | 0 | CS ÚRS 2024 01 |  |  | základní |  | 0 | 0.0019706 | 0.059473 | 0 | 0 | 16 | K | 2 |  |  |  | ROZPOCET |  |  |  |  | 0 | 0 | 0 | 0 | 0 | 1 | 0 | 16 | 994973222
| VV |  | 5,94*2+1,3+0,3 |  | 13.48 | [13 empty] | VV | 2 | 2 | True | 0 | ROZPOCET
| VV |  | 4,5+5,2+0,3+0,3 |  | 10.3 | [13 empty] | VV | 2 | 2 | True | 0 | ROZPOCET
| VV |  | 1,6*4 |  | 6.4 | [13 empty] | VV | 2 | 2 | True | 0 | ROZPOCET
| VV |  | Mezisoučet |  | 30.18 | [13 empty] | VV | 2 | 3 | True | 1 | ROZPOCET
240 | K | 764212662 | Oplechování rovné okapové hrany z Pz s povrchovou úpravou rš 200 mm | m | 30.27 |  | 0 | CS ÚRS 2024 01 |  |  | základní |  | 0 | 0.0018525 | 0.056075 | 0 | 0 | 16 | K | 2 |  |  |  | ROZPOCET |  |  |  |  | 0 | 0 | 0 | 0 | 0 | 1 | 0 | 16 | 1084140941
| VV |  | 9,97+9,52 |  | 19.49 | [13 empty] | VV | 2 | 2 | True | 0 | ROZPOCET
| VV |  | 3,56+3,54 |  | 7.1 | [13 empty] | VV | 2 | 2 | True | 0 | ROZPOCET
| VV |  | 1,84*2 |  | 3.68 | [13 empty] | VV | 2 | 2 | True | 0 | ROZPOCET
| VV |  | Mezisoučet |  | 30.27 | [13 empty] | VV | 2 | 3 | True | 1 | ROZPOCET
241 | K | 764213455 | Sněhový zachytávač krytiny z Pz plechu průběžný jednotrubkový | m | 8 |  | 0 | CS ÚRS 2024 01 |  |  | základní |  | 0 | 0.001716 | 0.013728 | 0 | 0 | 16 | K | 2 |  |  |  | ROZPOCET |  |  |  |  | 0 | 0 | 0 | 0 | 0 | 1 | 0 | 16 | -2012298711
| VV |  | 3,0*2+2,0*1 "Os4" |  | 8 | [13 empty] | VV | 2 | 2 | True | 1 | ROZPOCET
242 | K | 764213652 | Střešní výlez pro krytinu skládanou nebo plechovou z Pz s povrchovou úpravou | kus | 1 |  | 0 | CS ÚRS 2024 01 |  |  | základní |  | 0 | 0.00366 | 0.00366 | 0 | 0 | 16 | K | 2 |  |  |  | ROZPOCET |  |  |  |  | 0 | 0 | 0 | 0 | 0 | 1 | 0 | 16 | -1650103572
| VV |  | 1 "12" |  | 1 | [13 empty] | VV | 2 | 2 | True | 1 | ROZPOCET
243 | K | 764214608 | Oplechování horních ploch a atik bez rohů z Pz s povrch úpravou mechanicky kotvené rš 750 mm | m | 9 |  | 0 | CS ÚRS 2024 01 |  |  | základní |  | 0 | 0.0065324 | 0.058791 | 0 | 0 | 16 | K | 2 |  |  |  | ROZPOCET |  |  |  |  | 0 | 0 | 0 | 0 | 0 | 1 | 0 | 16 | 1436750025
| VV |  | 4,2+4,8 |  | 9 | [13 empty] | VV | 2 | 2 | True | 1 | ROZPOCET
244 | K | 764216644 | Oplechování rovných parapetů celoplošně lepené z Pz s povrchovou úpravou rš 330 mm | m | 23.5 |  | 0 | CS ÚRS 2024 01 |  |  | základní |  | 0 | 0.0035815 | 0.084164 | 0 | 0 | 16 | K | 2 |  |  |  | ROZPOCET |  |  |  |  | 0 | 0 | 0 | 0 | 0 | 1 | 0 | 16 | 1487366487
| VV |  | 1,05*3 |  | 3.15 | [13 empty] | VV | 2 | 2 | True | 0 | ROZPOCET
| VV |  | 1,45+1,55*2+1,25 |  | 5.8 | [13 empty] | VV | 2 | 2 | True | 0 | ROZPOCET
| VV |  | 1,25*3+1,6*5 |  | 11.75 | [13 empty] | VV | 2 | 2 | True | 0 | ROZPOCET
| VV |  | 1,25+1,55 |  | 2.8 | [13 empty] | VV | 2 | 2 | True | 0 | ROZPOCET
| VV |  | Mezisoučet |  | 23.5 | [13 empty] | VV | 2 | 3 | True | 1 | ROZPOCET
245 | K | 764311616 | Lemování rovných zdí střech s krytinou skládanou z Pz s povrchovou úpravou rš 500 mm | m | 10.6 |  | 0 | CS ÚRS 2024 01 |  |  | základní |  | 0 | 0.0043575 | 0.04619 | 0 | 0 | 16 | K | 2 |  |  |  | ROZPOCET |  |  |  |  | 0 | 0 | 0 | 0 | 0 | 1 | 0 | 16 | 1137038989
| VV |  | 0,5+4,5+5,6 |  | 10.6 | [13 empty] | VV | 2 | 2 | True | 1 | ROZPOCET
246 | K | 764311619 | Lemování rovných zdí střech s krytinou skládanou z Pz s povrchovou úpravou rš 800 mm | m | 9 |  | 0 | CS ÚRS 2024 01 |  |  | základní |  | 0 | 0.006945 | 0.062505 | 0 | 0 | 16 | K | 2 |  |  |  | ROZPOCET |  |  |  |  | 0 | 0 | 0 | 0 | 0 | 1 | 0 | 16 | -291270712
| VV |  | 4,2+4,8 |  | 9 | [13 empty] | VV | 2 | 2 | True | 1 | ROZPOCET
247 | K | 764315633 | Lemování trub prostupovou manžetou z Pz s povrch úpravou střech s krytinou skládanou D do 150 mm | kus | 4 |  | 0 | CS ÚRS 2024 01 |  |  | základní |  | 0 | 0.00045037 | 0.0018015 | 0 | 0 | 16 | K | 2 |  |  |  | ROZPOCET |  |  |  |  | 0 | 0 | 0 | 0 | 0 | 1 | 0 | 16 | -425317980
| VV |  | 4 |  | 4 | [13 empty] | VV | 2 | 2 | True | 1 | ROZPOCET
248 | K | 764511601 | Žlab podokapní půlkruhový z Pz s povrchovou úpravou rš 250 mm | m | 4.3 |  | 0 | CS ÚRS 2024 01 |  |  | základní |  | 0 | 0.0022775 | 0.0097932 | 0 | 0 | 16 | K | 2 |  |  |  | ROZPOCET |  |  |  |  | 0 | 0 | 0 | 0 | 0 | 1 | 0 | 16 | 1941760855
| VV |  | 4,3 |  | 4.3 | [13 empty] | VV | 2 | 2 | True | 1 | ROZPOCET
249 | K | 764511602 | Žlab podokapní půlkruhový z Pz s povrchovou úpravou rš 330 mm | m | 26.59 |  | 0 | CS ÚRS 2024 01 |  |  | základní |  | 0 | 0.0016887 | 0.044903 | 0 | 0 | 16 | K | 2 |  |  |  | ROZPOCET |  |  |  |  | 0 | 0 | 0 | 0 | 0 | 1 | 0 | 16 | -1976205709
| VV |  | 3,56+3,54 |  | 7.1 | [13 empty] | VV | 2 | 2 | True | 0 | ROZPOCET
| VV |  | 9,97+9,52 |  | 19.49 | [13 empty] | VV | 2 | 2 | True | 0 | ROZPOCET
| VV |  | Mezisoučet |  | 26.59 | [13 empty] | VV | 2 | 3 | True | 1 | ROZPOCET
250 | K | 764511641 | Kotlík oválný (trychtýřový) pro podokapní žlaby z Pz s povrchovou úpravou do 250/90 mm | kus | 1 |  | 0 | CS ÚRS 2024 01 |  |  | základní |  | 0 | 0.000312 | 0.000312 | 0 | 0 | 16 | K | 2 |  |  |  | ROZPOCET |  |  |  |  | 0 | 0 | 0 | 0 | 0 | 1 | 0 | 16 | -2120953383
| VV |  | 1 |  | 1 | [13 empty] | VV | 2 | 2 | True | 1 | ROZPOCET
251 | K | 764511643 | Kotlík oválný (trychtýřový) pro podokapní žlaby z Pz s povrchovou úpravou 330/120 mm | kus | 4 |  | 0 | CS ÚRS 2024 01 |  |  | základní |  | 0 | 0.000362 | 0.001448 | 0 | 0 | 16 | K | 2 |  |  |  | ROZPOCET |  |  |  |  | 0 | 0 | 0 | 0 | 0 | 1 | 0 | 16 | -261939648
| VV |  | 2+2 |  | 4 | [13 empty] | VV | 2 | 2 | True | 1 | ROZPOCET
252 | K | 764518623 | Svody kruhové včetně objímek, kolen, odskoků z Pz s povrchovou úpravou průměru 120 mm | m | 17.5 |  | 0 | CS ÚRS 2024 01 |  |  | základní |  | 0 | 0.0021046 | 0.03683 | 0 | 0 | 16 | K | 2 |  |  |  | ROZPOCET |  |  |  |  | 0 | 0 | 0 | 0 | 0 | 1 | 0 | 16 | 944914726
| VV |  | 2,0+7,0+8,0+0,5 |  | 17.5 | [13 empty] | VV | 2 | 2 | True | 1 | ROZPOCET
253 | K | 998764113 | Přesun hmot tonážní pro konstrukce klempířské s omezením mechanizace v objektech v přes 12 do 24 m | t | 1.668 |  | 0 | CS ÚRS 2024 01 |  |  | základní |  | 0 | 0 | 0 | 0 | 0 | 16 | K | 2 |  |  |  | ROZPOCET |  |  |  |  | 0 | 0 | 0 | 0 | 0 | 1 | 0 | 16 | 111516220
| D | 765 | Krytina skládaná |  |  |  | 0 | [5 empty] | 0 |  | 0.058786 |  | 2.8088 | 2 | D | 1 |  |  |  | ROZPOCET | [10 empty] | 0
254 | K | 765113111 | Okapová hrana s větracím pásem plastovým | m | 32.47 |  | 0 | CS ÚRS 2024 01 |  |  | základní |  | 0 | 0.000198 | 0.0064291 | 0 | 0 | 16 | K | 2 |  |  |  | ROZPOCET |  |  |  |  | 0 | 0 | 0 | 0 | 0 | 1 | 0 | 16 | 1796291619
| VV |  | 3,56+3,54 |  | 7.1 | [13 empty] | VV | 2 | 2 | True | 0 | ROZPOCET
| VV |  | 1,84*2 |  | 3.68 | [13 empty] | VV | 2 | 2 | True | 0 | ROZPOCET
| VV |  | 9,97+9,52+2,2 |  | 21.69 | [13 empty] | VV | 2 | 2 | True | 0 | ROZPOCET
| VV |  | Mezisoučet "OS15" |  | 32.47 | [13 empty] | VV | 2 | 3 | True | 1 | ROZPOCET
255 | K | 765131801 | Demontáž vláknocementové skládané krytiny sklonu do 30° do suti | m2 | 154.432 |  | 0 | CS ÚRS 2024 01 |  |  | základní |  | 0 | 0 | 0 | 0.01778 | 2.7458 | 16 | K | 2 |  |  |  | ROZPOCET |  |  |  |  | 0 | 0 | 0 | 0 | 0 | 1 | 0 | 16 | -2049638698
| VV |  | (3,26+0,28)*5,33*2 |  | 37.736 | [13 empty] | VV | 2 | 2 | True | 0 | ROZPOCET
| VV |  | (13,1+0,25-0,28-3,26+0,25)*5,8*2 |  | 116.696 | [13 empty] | VV | 2 | 2 | True | 0 | ROZPOCET
| VV |  | Mezisoučet |  | 154.432 | [13 empty] | VV | 2 | 3 | True | 1 | ROZPOCET
256 | K | 765131821 | Demontáž hřebene nebo nároží z hřebenáčů vláknocementové skládané krytiny sklonu do 30° do suti | m | 13.6 |  | 0 | CS ÚRS 2024 01 |  |  | základní |  | 0 | 0 | 0 | 0.00463 | 0.062968 | 16 | K | 2 |  |  |  | ROZPOCET |  |  |  |  | 0 | 0 | 0 | 0 | 0 | 1 | 0 | 16 | -1141617820
| VV |  | 0,25+13,1+0,25 |  | 13.6 | [13 empty] | VV | 2 | 2 | True | 1 | ROZPOCET
257 | K | 765131841 | Příplatek k cenám demontáže skládané vláknocementové krytiny za sklon přes 30° | m2 | 154.432 |  | 0 | CS ÚRS 2024 01 |  |  | základní |  | 0 | 0 | 0 | 0 | 0 | 16 | K | 2 |  |  |  | ROZPOCET |  |  |  |  | 0 | 0 | 0 | 0 | 0 | 1 | 0 | 16 | -370520588
| VV |  | (3,26+0,28)*5,33*2 |  | 37.736 | [13 empty] | VV | 2 | 2 | True | 0 | ROZPOCET
| VV |  | (13,1+0,25-0,28-3,26+0,25)*5,8*2 |  | 116.696 | [13 empty] | VV | 2 | 2 | True | 0 | ROZPOCET
| VV |  | Mezisoučet |  | 154.432 | [13 empty] | VV | 2 | 3 | True | 1 | ROZPOCET
258 | K | 765131845 | Příplatek k cenám demontáže hřebene nebo nároží skládané vláknocementové krytiny za sklon přes 30° | m | 13.6 |  | 0 | CS ÚRS 2024 01 |  |  | základní |  | 0 | 0 | 0 | 0 | 0 | 16 | K | 2 |  |  |  | ROZPOCET |  |  |  |  | 0 | 0 | 0 | 0 | 0 | 1 | 0 | 16 | -1690232411
| VV |  | 0,25+13,1+0,25 |  | 13.6 | [13 empty] | VV | 2 | 2 | True | 1 | ROZPOCET
259 | K | 765193001 | Montáž podkladního vyrovnávacího pásu | m2 | 168.622 |  | 0 | CS ÚRS 2024 01 |  |  | základní |  | 0 | 0 | 0 | 0 | 0 | 16 | K | 2 |  |  |  | ROZPOCET |  |  |  |  | 0 | 0 | 0 | 0 | 0 | 1 | 0 | 16 | -461096381
| VV |  | fig71 |  | 19.377 | [13 empty] | VV | 2 | 2 | True | 0 | ROZPOCET
| VV |  | fig72 |  | 129.067 | [13 empty] | VV | 2 | 2 | True | 0 | ROZPOCET
| VV |  | fig73 |  | 13.293 | [13 empty] | VV | 2 | 2 | True | 0 | ROZPOCET
| VV |  | fig74 |  | 6.885 | [13 empty] | VV | 2 | 2 | True | 0 | ROZPOCET
| VV |  | Mezisoučet |  | 168.622 | [13 empty] | VV | 2 | 3 | True | 1 | ROZPOCET
260 | M | 62866520 | pás podkladní tl 0,5mm asfaltového šindele | m2 | 193.916 |  | 0 | CS ÚRS 2024 01 |  |  | základní |  | 0 | 0.00027 | 0.052357 | 0 | 0 | 32 | M | 2 |  |  |  | ROZPOCET |  |  |  |  | 0 | 0 | 0 | 0 | 0 | 1 | 0 | 16 | -580249701
| VV |  | fig71*1,15 |  | 22.284 | [13 empty] | VV | 2 | 2 | True | 0 | ROZPOCET
| VV |  | fig72*1,15 |  | 148.427 | [13 empty] | VV | 2 | 2 | True | 0 | ROZPOCET
| VV |  | fig73*1,15 |  | 15.287 | [13 empty] | VV | 2 | 2 | True | 0 | ROZPOCET
| VV |  | fig74*1,15 |  | 7.918 | [13 empty] | VV | 2 | 2 | True | 0 | ROZPOCET
| VV |  | Mezisoučet |  | 193.916 | [13 empty] | VV | 2 | 3 | True | 1 | ROZPOCET
261 | K | 998765113 | Přesun hmot tonážní pro krytiny skládané s omezením mechanizace v objektech v přes 12 do 24 m | t | 0.059 |  | 0 | CS ÚRS 2024 01 |  |  | základní |  | 0 | 0 | 0 | 0 | 0 | 16 | K | 2 |  |  |  | ROZPOCET |  |  |  |  | 0 | 0 | 0 | 0 | 0 | 1 | 0 | 16 | -1289859603
| D | 766 | Konstrukce truhlářské |  |  |  | 0 | [5 empty] | 0 |  | 2.1462 |  | 0.97924 | 2 | D | 1 |  |  |  | ROZPOCET | [10 empty] | 0
262 | K | 766211611 | Montáž madel schodišťových stěnových dřevených průběžných šířky do 150 mm | m | 4.6 |  | 0 | CS ÚRS 2024 01 |  |  | základní |  | 0 | 0 | 0 | 0 | 0 | 16 | K | 2 |  |  |  | ROZPOCET |  |  |  |  | 0 | 0 | 0 | 0 | 0 | 1 | 0 | 16 | 340560249
| VV |  | 4,6 "Z9" |  | 4.6 | [13 empty] | VV | 2 | 2 | True | 1 | ROZPOCET
263 | M | 052171011 | madlo dubové včetně uchycení | m | 4.6 |  | 0 |  |  |  | základní |  | 0 | 0 | 0 | 0 | 0 | 32 | M | 2 |  |  |  | ROZPOCET |  |  |  |  | 0 | 0 | 0 | 0 | 0 | 1 | 0 | 16 | 2065441185
264 | K | 766231113 | Montáž sklápěcích půdních schodů | kus | 1 |  | 0 | CS ÚRS 2024 01 |  |  | základní |  | 0 | 0.00043966 | 0.00043966 | 0 | 0 | 16 | K | 2 |  |  |  | ROZPOCET |  |  |  |  | 0 | 0 | 0 | 0 | 0 | 1 | 0 | 16 | 989930165
| VV |  | 1 "Os17" |  | 1 | [13 empty] | VV | 2 | 2 | True | 1 | ROZPOCET
265 | M | 61233165 | schody půdní skládací protipožární dřevěné, pro výšku max. 280cm, 12 schodnic El 15, 110x70cm | kus | 1 |  | 0 | CS ÚRS 2024 01 |  |  | základní |  | 0 | 0.03 | 0.03 | 0 | 0 | 32 | M | 2 |  |  |  | ROZPOCET |  |  |  |  | 0 | 0 | 0 | 0 | 0 | 1 | 0 | 16 | 386957352
| VV |  | 1 "Os17" |  | 1 | [13 empty] | VV | 2 | 2 | True | 1 | ROZPOCET
266 | K | 766421812 | Demontáž truhlářského obložení podhledů z panelů plochy přes 1,5 m2 | m2 | 29.992 |  | 0 | CS ÚRS 2024 01 |  |  | základní |  | 0 | 0 | 0 | 0.02465 | 0.7393 | 16 | K | 2 |  |  |  | ROZPOCET |  |  |  |  | 0 | 0 | 0 | 0 | 0 | 1 | 0 | 16 | 565289842
| VV |  | 3,26*4,6*2 |  | 29.992 | [13 empty] | VV | 2 | 2 | True | 1 | ROZPOCET
267 | K | 766421822 | Demontáž truhlářského obložení podhledů podkladových roštů | m2 | 29.992 |  | 0 | CS ÚRS 2024 01 |  |  | základní |  | 0 | 0 | 0 | 0.008 | 0.23994 | 16 | K | 2 |  |  |  | ROZPOCET |  |  |  |  | 0 | 0 | 0 | 0 | 0 | 1 | 0 | 16 | -756646829
| VV |  | 3,26*4,6*2 |  | 29.992 | [13 empty] | VV | 2 | 2 | True | 1 | ROZPOCET
268 | K | 766622131 | Montáž plastových oken plochy přes 1 m2 otevíravých výšky do 1,5 m s rámem do zdiva | m2 | 16.188 |  | 0 | CS ÚRS 2024 01 |  |  | základní |  | 0 | 0.00026849 | 0.0043463 | 0 | 0 | 16 | K | 2 |  |  |  | ROZPOCET |  |  |  |  | 0 | 0 | 0 | 0 | 0 | 1 | 0 | 16 | -1588486337
| VV |  | 1,4*1,45*1 "2" |  | 2.03 | [13 empty] | VV | 2 | 2 | True | 0 | ROZPOCET
| VV |  | 1,5*1,47*2 "3" |  | 4.41 | [13 empty] | VV | 2 | 2 | True | 0 | ROZPOCET
| VV |  | 1,54*0,8*3 "5" |  | 3.696 | [13 empty] | VV | 2 | 2 | True | 0 | ROZPOCET
| VV |  | 1,54*1,31*3 "6" |  | 6.052 | [13 empty] | VV | 2 | 2 | True | 0 | ROZPOCET
| VV |  | Mezisoučet |  | 16.188 | [13 empty] | VV | 2 | 3 | True | 1 | ROZPOCET
269 | M | 61140052 | okno plastové otevíravé/sklopné trojsklo přes plochu 1m2 do v 1,5m | m2 | 16.188 |  | 0 | CS ÚRS 2024 01 |  |  | základní |  | 0 | 0.03681 | 0.59588 | 0 | 0 | 32 | M | 2 |  |  |  | ROZPOCET |  |  |  |  | 0 | 0 | 0 | 0 | 0 | 1 | 0 | 16 | -1106068235
| VV |  | 1,4*1,45*1 "2" |  | 2.03 | [13 empty] | VV | 2 | 2 | True | 0 | ROZPOCET
| VV |  | 1,5*1,47*2 "3" |  | 4.41 | [13 empty] | VV | 2 | 2 | True | 0 | ROZPOCET
| VV |  | 1,54*0,8*3 "5" |  | 3.696 | [13 empty] | VV | 2 | 2 | True | 0 | ROZPOCET
| VV |  | 1,54*1,31*3 "6" |  | 6.052 | [13 empty] | VV | 2 | 2 | True | 0 | ROZPOCET
| VV |  | Mezisoučet |  | 16.188 | [13 empty] | VV | 2 | 3 | True | 1 | ROZPOCET
270 | K | 766622216 | Montáž plastových oken plochy do 1 m2 otevíravých s rámem do zdiva | kus | 9 |  | 0 | CS ÚRS 2024 01 |  |  | základní |  | 0 | 0.00026849 | 0.0024164 | 0 | 0 | 16 | K | 2 |  |  |  | ROZPOCET |  |  |  |  | 0 | 0 | 0 | 0 | 0 | 1 | 0 | 16 | 2103020854
| VV |  | 3 "1" |  | 3 | [13 empty] | VV | 2 | 2 | True | 0 | ROZPOCET
| VV |  | 2 "4" |  | 2 | [13 empty] | VV | 2 | 2 | True | 0 | ROZPOCET
| VV |  | 1 "7" |  | 1 | [13 empty] | VV | 2 | 2 | True | 0 | ROZPOCET
| VV |  | 2 "8" |  | 2 | [13 empty] | VV | 2 | 2 | True | 0 | ROZPOCET
| VV |  | 1 "9" |  | 1 | [13 empty] | VV | 2 | 2 | True | 0 | ROZPOCET
| VV |  | Mezisoučet |  | 9 | [13 empty] | VV | 2 | 3 | True | 1 | ROZPOCET
271 | M | 61140050 | okno plastové otevíravé/sklopné trojsklo do plochy 1m2 | m2 | 7.86 |  | 0 | CS ÚRS 2024 01 |  |  | základní |  | 0 | 0.04028 | 0.3166 | 0 | 0 | 32 | M | 2 |  |  |  | ROZPOCET |  |  |  |  | 0 | 0 | 0 | 0 | 0 | 1 | 0 | 16 | -535901983
| VV |  | 1,0*0,7*3 "1" |  | 2.1 | [13 empty] | VV | 2 | 2 | True | 0 | ROZPOCET
| VV |  | 1,2*0,8*2 "4" |  | 1.92 | [13 empty] | VV | 2 | 2 | True | 0 | ROZPOCET
| VV |  | 1,2*0,8*1 "7" |  | 0.96 | [13 empty] | VV | 2 | 2 | True | 0 | ROZPOCET
| VV |  | 1,2*0,8*2 "8" |  | 1.92 | [13 empty] | VV | 2 | 2 | True | 0 | ROZPOCET
| VV |  | 0,8*1,2*1 "9" |  | 0.96 | [13 empty] | VV | 2 | 2 | True | 0 | ROZPOCET
| VV |  | Mezisoučet |  | 7.86 | [13 empty] | VV | 2 | 3 | True | 1 | ROZPOCET
272 | K | 766629415 | Příplatek k montáži oken rovné ostění fólie připojovací spára do 65 mm | m | 82.92 |  | 0 | CS ÚRS 2024 01 |  |  | základní |  | 0 | 0.00015025 | 0.012459 | 0 | 0 | 16 | K | 2 |  |  |  | ROZPOCET |  |  |  |  | 0 | 0 | 0 | 0 | 0 | 1 | 0 | 16 | 1690577452
| VV |  | (1,0+0,7)*2*3 "1" |  | 10.2 | [13 empty] | VV | 2 | 2 | True | 0 | ROZPOCET
| VV |  | (1,4+1,45)*2*1 "2" |  | 5.7 | [13 empty] | VV | 2 | 2 | True | 0 | ROZPOCET
| VV |  | (1,5+1,47)*2*2 "3" |  | 11.88 | [13 empty] | VV | 2 | 2 | True | 0 | ROZPOCET
| VV |  | (1,2+0,8)*2*2 "4" |  | 8 | [13 empty] | VV | 2 | 2 | True | 0 | ROZPOCET
| VV |  | (1,54+0,8)*2*3 "5" |  | 14.04 | [13 empty] | VV | 2 | 2 | True | 0 | ROZPOCET
| VV |  | (1,54+1,31)*2*3 "6" |  | 17.1 | [13 empty] | VV | 2 | 2 | True | 0 | ROZPOCET
| VV |  | (1,2+0,8)*2*1 "7" |  | 4 | [13 empty] | VV | 2 | 2 | True | 0 | ROZPOCET
| VV |  | (1,2+0,8)*2*2 "8" |  | 8 | [13 empty] | VV | 2 | 2 | True | 0 | ROZPOCET
| VV |  | (0,8+1,2)*2*1 "9" |  | 4 | [13 empty] | VV | 2 | 2 | True | 0 | ROZPOCET
| VV |  | Mezisoučet |  | 82.92 | [13 empty] | VV | 2 | 3 | True | 1 | ROZPOCET
273 | K | 766660001 | Montáž dveřních křídel otvíravých jednokřídlových š do 0,8 m do ocelové zárubně | kus | 3 |  | 0 | CS ÚRS 2024 01 |  |  | základní |  | 0 | 0 | 0 | 0 | 0 | 16 | K | 2 |  |  |  | ROZPOCET |  |  |  |  | 0 | 0 | 0 | 0 | 0 | 1 | 0 | 16 | 824957542
| VV |  | 1 "20" |  | 1 | [13 empty] | VV | 2 | 2 | True | 0 | ROZPOCET
| VV |  | 1 "21" |  | 1 | [13 empty] | VV | 2 | 2 | True | 0 | ROZPOCET
| VV |  | 1 "22" |  | 1 | [13 empty] | VV | 2 | 2 | True | 0 | ROZPOCET
| VV |  | Mezisoučet |  | 3 | [13 empty] | VV | 2 | 3 | True | 1 | ROZPOCET
274 | M | 61162000 | dveře jednokřídlé dřevotřískové povrch dýhovaný plné 600x1970-2100mm | kus | 1 |  | 0 | CS ÚRS 2024 01 |  |  | základní |  | 0 | 0.016 | 0.016 | 0 | 0 | 32 | M | 2 |  |  |  | ROZPOCET |  |  |  |  | 0 | 0 | 0 | 0 | 0 | 1 | 0 | 16 | 1159611485
| VV |  | 1 "21" |  | 1 | [13 empty] | VV | 2 | 2 | True | 1 | ROZPOCET
275 | M | 61162001 | dveře jednokřídlé dřevotřískové povrch dýhovaný plné 700x1970-2100mm | kus | 1 |  | 0 | CS ÚRS 2024 01 |  |  | základní |  | 0 | 0.0175 | 0.0175 | 0 | 0 | 32 | M | 2 |  |  |  | ROZPOCET |  |  |  |  | 0 | 0 | 0 | 0 | 0 | 1 | 0 | 16 | -1863950870
| VV |  | 1 "20" |  | 1 | [13 empty] | VV | 2 | 2 | True | 1 | ROZPOCET
276 | M | 61162002 | dveře jednokřídlé dřevotřískové povrch dýhovaný plné 800x1970-2100mm | kus | 1 |  | 0 | CS ÚRS 2024 01 |  |  | základní |  | 0 | 0.0195 | 0.0195 | 0 | 0 | 32 | M | 2 |  |  |  | ROZPOCET |  |  |  |  | 0 | 0 | 0 | 0 | 0 | 1 | 0 | 16 | -1247506031
| VV |  | 1 "22" |  | 1 | [13 empty] | VV | 2 | 2 | True | 1 | ROZPOCET
277 | K | 766660021 | Montáž dveřních křídel otvíravých jednokřídlových š do 0,8 m požárních do ocelové zárubně | kus | 6 |  | 0 | CS ÚRS 2024 01 |  |  | základní |  | 0 | 0 | 0 | 0 | 0 | 16 | K | 2 |  |  |  | ROZPOCET |  |  |  |  | 0 | 0 | 0 | 0 | 0 | 1 | 0 | 16 | 519646442
| VV |  | 6 "23" |  | 6 | [13 empty] | VV | 2 | 2 | True | 0 | ROZPOCET
| VV |  | Mezisoučet |  | 6 | [13 empty] | VV | 2 | 3 | True | 1 | ROZPOCET
278 | M | 61165339 | dveře jednokřídlé dřevotřískové protipožární EI (EW) 30 D3 povrch lakovaný plné 800x1970-2100mm | kus | 6 |  | 0 | CS ÚRS 2024 01 |  |  | základní |  | 0 | 0.038 | 0.228 | 0 | 0 | 32 | M | 2 |  |  |  | ROZPOCET |  |  |  |  | 0 | 0 | 0 | 0 | 0 | 1 | 0 | 16 | 1735141119
| VV |  | 6 "23" |  | 6 | [13 empty] | VV | 2 | 2 | True | 0 | ROZPOCET
| VV |  | Mezisoučet |  | 6 | [13 empty] | VV | 2 | 3 | True | 1 | ROZPOCET
279 | K | 766660171 | Montáž dveřních křídel otvíravých jednokřídlových š do 0,8 m do obložkové zárubně | kus | 9 |  | 0 | CS ÚRS 2024 01 |  |  | základní |  | 0 | 0 | 0 | 0 | 0 | 16 | K | 2 |  |  |  | ROZPOCET |  |  |  |  | 0 | 0 | 0 | 0 | 0 | 1 | 0 | 16 | 1371591649
| VV |  | 2 "24" |  | 2 | [13 empty] | VV | 2 | 2 | True | 0 | ROZPOCET
| VV |  | 3 "25" |  | 3 | [13 empty] | VV | 2 | 2 | True | 0 | ROZPOCET
| VV |  | 4 "26" |  | 4 | [13 empty] | VV | 2 | 2 | True | 0 | ROZPOCET
| VV |  | Mezisoučet |  | 9 | [13 empty] | VV | 2 | 3 | True | 1 | ROZPOCET
280 | M | 61162000 | dveře jednokřídlé dřevotřískové povrch dýhovaný plné 600x1970-2100mm | kus | 4 |  | 0 | CS ÚRS 2024 01 |  |  | základní |  | 0 | 0.016 | 0.064 | 0 | 0 | 32 | M | 2 |  |  |  | ROZPOCET |  |  |  |  | 0 | 0 | 0 | 0 | 0 | 1 | 0 | 16 | -1878469247
| VV |  | 4 "26" |  | 4 | [13 empty] | VV | 2 | 2 | True | 1 | ROZPOCET
281 | M | 61162001 | dveře jednokřídlé dřevotřískové povrch dýhovaný plné 700x1970-2100mm | kus | 3 |  | 0 | CS ÚRS 2024 01 |  |  | základní |  | 0 | 0.0175 | 0.0525 | 0 | 0 | 32 | M | 2 |  |  |  | ROZPOCET |  |  |  |  | 0 | 0 | 0 | 0 | 0 | 1 | 0 | 16 | -318342079
| VV |  | 3 "25" |  | 3 | [13 empty] | VV | 2 | 2 | True | 1 | ROZPOCET
282 | M | 61162006 | dveře jednokřídlé dřevotřískové povrch dýhovaný prosklené 800x1970-2100mm | kus | 2 |  | 0 | CS ÚRS 2024 01 |  |  | základní |  | 0 | 0.021 | 0.042 | 0 | 0 | 32 | M | 2 |  |  |  | ROZPOCET |  |  |  |  | 0 | 0 | 0 | 0 | 0 | 1 | 0 | 16 | -1598747732
| VV |  | 2 "24" |  | 2 | [13 empty] | VV | 2 | 2 | True | 1 | ROZPOCET
283 | K | 766660311 | Montáž posuvných dveří jednokřídlových průchozí šířky do 800 mm do pouzdra s jednou kapsou | kus | 1 |  | 0 | CS ÚRS 2024 01 |  |  | základní |  | 0 | 0 | 0 | 0 | 0 | 16 | K | 2 |  |  |  | ROZPOCET |  |  |  |  | 0 | 0 | 0 | 0 | 0 | 1 | 0 | 16 | 1692450799
| VV |  | 1 "27" |  | 1 | [13 empty] | VV | 2 | 2 | True | 0 | ROZPOCET
| VV |  | Mezisoučet |  | 1 | [13 empty] | VV | 2 | 3 | True | 1 | ROZPOCET
284 | M | 61162002 | dveře jednokřídlé dřevotřískové povrch dýhovaný plné 800x1970-2100mm | kus | 1 |  | 0 | CS ÚRS 2024 01 |  |  | základní |  | 0 | 0.0195 | 0.0195 | 0 | 0 | 32 | M | 2 |  |  |  | ROZPOCET |  |  |  |  | 0 | 0 | 0 | 0 | 0 | 1 | 0 | 16 | -1720561834
| VV |  | 1 "27" |  | 1 | [13 empty] | VV | 2 | 2 | True | 0 | ROZPOCET
| VV |  | Mezisoučet |  | 1 | [13 empty] | VV | 2 | 3 | True | 1 | ROZPOCET
285 | K | 766660411 | Montáž vchodových dveří jednokřídlových bez nadsvětlíku do zdiva | kus | 2 |  | 0 | CS ÚRS 2024 01 |  |  | základní |  | 0 | 0.0009179 | 0.0018358 | 0 | 0 | 16 | K | 2 |  |  |  | ROZPOCET |  |  |  |  | 0 | 0 | 0 | 0 | 0 | 1 | 0 | 16 | -65179770
| VV |  | 1 "10/L" |  | 1 | [13 empty] | VV | 2 | 2 | True | 0 | ROZPOCET
| VV |  | 1 "11/L" |  | 1 | [13 empty] | VV | 2 | 2 | True | 0 | ROZPOCET
| VV |  | Mezisoučet |  | 2 | [13 empty] | VV | 2 | 3 | True | 1 | ROZPOCET
286 | M | 61140503 | dveře jednokřídlé plastové s dekorem prosklené max rozměru otvoru 2,42m2 | m2 | 4.77 |  | 0 | CS ÚRS 2024 01 |  |  | základní |  | 0 | 0.03388 | 0.16161 | 0 | 0 | 32 | M | 2 |  |  |  | ROZPOCET |  |  |  |  | 0 | 0 | 0 | 0 | 0 | 1 | 0 | 16 | -235504326
| VV |  | 1*1,0*2,25 "10/L" |  | 2.25 | [13 empty] | VV | 2 | 2 | True | 0 | ROZPOCET
| VV |  | 1*1,2*2,10 "11/L" |  | 2.52 | [13 empty] | VV | 2 | 2 | True | 0 | ROZPOCET
| VV |  | Mezisoučet |  | 4.77 | [13 empty] | VV | 2 | 3 | True | 1 | ROZPOCET
287 | K | 766660717 | Montáž dveřních křídel samozavírače na ocelovou zárubeň | kus | 4 |  | 0 | CS ÚRS 2024 01 |  |  | základní |  | 0 | 0 | 0 | 0 | 0 | 16 | K | 2 |  |  |  | ROZPOCET |  |  |  |  | 0 | 0 | 0 | 0 | 0 | 1 | 0 | 16 | -1651948540
| VV |  | 4 "23" |  | 4 | [13 empty] | VV | 2 | 2 | True | 0 | ROZPOCET
| VV |  | Mezisoučet |  | 4 | [13 empty] | VV | 2 | 3 | True | 1 | ROZPOCET
288 | M | 54917250 | samozavírač dveří hydraulický | kus | 4 |  | 0 | CS ÚRS 2024 01 |  |  | základní |  | 0 | 0.0024 | 0.0096 | 0 | 0 | 32 | M | 2 |  |  |  | ROZPOCET |  |  |  |  | 0 | 0 | 0 | 0 | 0 | 1 | 0 | 16 | 390564882
| VV |  | 4 "23" |  | 4 | [13 empty] | VV | 2 | 2 | True | 0 | ROZPOCET
| VV |  | Mezisoučet |  | 4 | [13 empty] | VV | 2 | 3 | True | 1 | ROZPOCET
289 | K | 766660720 | Osazení větrací mřížky s vyříznutím otvoru | kus | 16 |  | 0 | CS ÚRS 2024 01 |  |  | základní |  | 0 | 0 | 0 | 0 | 0 | 16 | K | 2 |  |  |  | ROZPOCET |  |  |  |  | 0 | 0 | 0 | 0 | 0 | 1 | 0 | 16 | 1425417995
| VV |  | 2 "20" |  | 2 | [13 empty] | VV | 2 | 2 | True | 0 | ROZPOCET
| VV |  | 3 "21" |  | 3 | [13 empty] | VV | 2 | 2 | True | 0 | ROZPOCET
| VV |  | 1 "22" |  | 1 | [13 empty] | VV | 2 | 2 | True | 0 | ROZPOCET
| VV |  | 2 "24" |  | 2 | [13 empty] | VV | 2 | 2 | True | 0 | ROZPOCET
| VV |  | 3 "25" |  | 3 | [13 empty] | VV | 2 | 2 | True | 0 | ROZPOCET
| VV |  | 4 "26" |  | 4 | [13 empty] | VV | 2 | 2 | True | 0 | ROZPOCET
| VV |  | 1 "27" |  | 1 | [13 empty] | VV | 2 | 2 | True | 0 | ROZPOCET
| VV |  | Mezisoučet |  | 16 | [13 empty] | VV | 2 | 3 | True | 1 | ROZPOCET
290 | M | 553414251 | mřížka větrací dveřní | kus | 16 |  | 0 |  |  |  | základní |  | 0 | 0.00046 | 0.00736 | 0 | 0 | 32 | M | 2 |  |  |  | ROZPOCET |  |  |  |  | 0 | 0 | 0 | 0 | 0 | 1 | 0 | 16 | 1445057193
| VV |  | 2 "20" |  | 2 | [13 empty] | VV | 2 | 2 | True | 0 | ROZPOCET
| VV |  | 3 "21" |  | 3 | [13 empty] | VV | 2 | 2 | True | 0 | ROZPOCET
| VV |  | 1 "22" |  | 1 | [13 empty] | VV | 2 | 2 | True | 0 | ROZPOCET
| VV |  | 2 "24" |  | 2 | [13 empty] | VV | 2 | 2 | True | 0 | ROZPOCET
| VV |  | 3 "25" |  | 3 | [13 empty] | VV | 2 | 2 | True | 0 | ROZPOCET
| VV |  | 4 "26" |  | 4 | [13 empty] | VV | 2 | 2 | True | 0 | ROZPOCET
| VV |  | 1 "27" |  | 1 | [13 empty] | VV | 2 | 2 | True | 0 | ROZPOCET
| VV |  | Mezisoučet |  | 16 | [13 empty] | VV | 2 | 3 | True | 1 | ROZPOCET
291 | K | 766660728 | Montáž dveřního interiérového kování - zámku | kus | 20 |  | 0 | CS ÚRS 2024 01 |  |  | základní |  | 0 | 0 | 0 | 0 | 0 | 16 | K | 2 |  |  |  | ROZPOCET |  |  |  |  | 0 | 0 | 0 | 0 | 0 | 1 | 0 | 16 | -878667480
| VV |  | 2 "20" |  | 2 | [13 empty] | VV | 2 | 2 | True | 0 | ROZPOCET
| VV |  | 3 "21" |  | 3 | [13 empty] | VV | 2 | 2 | True | 0 | ROZPOCET
| VV |  | 1 "22" |  | 1 | [13 empty] | VV | 2 | 2 | True | 0 | ROZPOCET
| VV |  | 4 "23" |  | 4 | [13 empty] | VV | 2 | 2 | True | 0 | ROZPOCET
| VV |  | 2 "24" |  | 2 | [13 empty] | VV | 2 | 2 | True | 0 | ROZPOCET
| VV |  | 3 "25" |  | 3 | [13 empty] | VV | 2 | 2 | True | 0 | ROZPOCET
| VV |  | 4 "26" |  | 4 | [13 empty] | VV | 2 | 2 | True | 0 | ROZPOCET
| VV |  | 1 "27" |  | 1 | [13 empty] | VV | 2 | 2 | True | 0 | ROZPOCET
| VV |  | Mezisoučet |  | 20 | [13 empty] | VV | 2 | 3 | True | 1 | ROZPOCET
292 | M | 54924011 | zámek zadlabací vložkový pravolevý rozteč 90x50,5mm | kus | 20 |  | 0 | CS ÚRS 2024 01 |  |  | základní |  | 0 | 0.00015 | 0.003 | 0 | 0 | 32 | M | 2 |  |  |  | ROZPOCET |  |  |  |  | 0 | 0 | 0 | 0 | 0 | 1 | 0 | 16 | 334611780
293 | K | 766660729 | Montáž dveřního interiérového kování - štítku s klikou | kus | 20 |  | 0 | CS ÚRS 2024 01 |  |  | základní |  | 0 | 0 | 0 | 0 | 0 | 16 | K | 2 |  |  |  | ROZPOCET |  |  |  |  | 0 | 0 | 0 | 0 | 0 | 1 | 0 | 16 | 485702765
| VV |  | 2 "20" |  | 2 | [13 empty] | VV | 2 | 2 | True | 0 | ROZPOCET
| VV |  | 3 "21" |  | 3 | [13 empty] | VV | 2 | 2 | True | 0 | ROZPOCET
| VV |  | 1 "22" |  | 1 | [13 empty] | VV | 2 | 2 | True | 0 | ROZPOCET
| VV |  | 4 "23" |  | 4 | [13 empty] | VV | 2 | 2 | True | 0 | ROZPOCET
| VV |  | 2 "24" |  | 2 | [13 empty] | VV | 2 | 2 | True | 0 | ROZPOCET
| VV |  | 3 "25" |  | 3 | [13 empty] | VV | 2 | 2 | True | 0 | ROZPOCET
| VV |  | 4 "26" |  | 4 | [13 empty] | VV | 2 | 2 | True | 0 | ROZPOCET
| VV |  | 1 "27" |  | 1 | [13 empty] | VV | 2 | 2 | True | 0 | ROZPOCET
| VV |  | Mezisoučet |  | 20 | [13 empty] | VV | 2 | 3 | True | 1 | ROZPOCET
294 | M | 54914125 | kování rozetové spodní pro cylindrickou vložku | kus | 20 |  | 0 | CS ÚRS 2024 01 |  |  | základní |  | 0 | 0.0022 | 0.044 | 0 | 0 | 32 | M | 2 |  |  |  | ROZPOCET |  |  |  |  | 0 | 0 | 0 | 0 | 0 | 1 | 0 | 16 | 1946365178
295 | K | 766671005 | Montáž střešního okna do krytiny ploché 78 x 140 cm | kus | 4 |  | 0 | CS ÚRS 2024 01 |  |  | základní |  | 0 | 0.00027005 | 0.0010802 | 0 | 0 | 16 | K | 2 |  |  |  | ROZPOCET |  |  |  |  | 0 | 0 | 0 | 0 | 0 | 1 | 0 | 16 | 490899619
| VV |  | 2 "10" |  | 2 | [13 empty] | VV | 2 | 2 | True | 0 | ROZPOCET
| VV |  | 2 "11" |  | 2 | [13 empty] | VV | 2 | 2 | True | 0 | ROZPOCET
| VV |  | Mezisoučet |  | 4 | [13 empty] | VV | 2 | 3 | True | 1 | ROZPOCET
296 | M | 611245171 | okno střešní dřevěné kyvné, izolační trojsklo 78x140cm, Al oplechování - ozn. 10 | kus | 2 |  | 0 |  |  |  | základní |  | 0 | 0.044 | 0.088 | 0 | 0 | 32 | M | 2 |  |  |  | ROZPOCET |  |  |  |  | 0 | 0 | 0 | 0 | 0 | 1 | 0 | 16 | -1141537277
| VV |  | 2 "10" |  | 2 | [13 empty] | VV | 2 | 2 | True | 1 | ROZPOCET
297 | M | 611245172 | okno střešní dřevěné kyvné, izolační trojsklo 68x140cm, Al oplechování - ozn. 11 | kus | 2 |  | 0 |  |  |  | základní |  | 0 | 0.044 | 0.088 | 0 | 0 | 32 | M | 2 |  |  |  | ROZPOCET |  |  |  |  | 0 | 0 | 0 | 0 | 0 | 1 | 0 | 16 | -1485264530
| VV |  | 2 "11" |  | 2 | [13 empty] | VV | 2 | 2 | True | 1 | ROZPOCET
298 | M | 611406631 | lemování střešních oken Al na profilované/ploché krytiny 740x1400mm - ozn 10 | kus | 2 |  | 0 |  |  |  | základní |  | 0 | 0.004 | 0.008 | 0 | 0 | 32 | M | 2 |  |  |  | ROZPOCET |  |  |  |  | 0 | 0 | 0 | 0 | 0 | 1 | 0 | 16 | -1371784150
| VV |  | 2 "10" |  | 2 | [13 empty] | VV | 2 | 2 | True | 1 | ROZPOCET
299 | M | 611406632 | lemování střešních oken Al na profilované/ploché krytiny 740x1400mm - ozn. 11 | kus | 2 |  | 0 |  |  |  | základní |  | 0 | 0.004 | 0.008 | 0 | 0 | 32 | M | 2 |  |  |  | ROZPOCET |  |  |  |  | 0 | 0 | 0 | 0 | 0 | 1 | 0 | 16 | 2075678711
| VV |  | 2 "11" |  | 2 | [13 empty] | VV | 2 | 2 | True | 1 | ROZPOCET
300 | K | 766682111 | Montáž zárubní obložkových pro dveře jednokřídlové tl stěny do 170 mm | kus | 10 |  | 0 | CS ÚRS 2024 01 |  |  | základní |  | 0 | 0.00047281 | 0.0047281 | 0 | 0 | 16 | K | 2 |  |  |  | ROZPOCET |  |  |  |  | 0 | 0 | 0 | 0 | 0 | 1 | 0 | 16 | 1206308962
| VV |  | 2 "24" |  | 2 | [13 empty] | VV | 2 | 2 | True | 0 | ROZPOCET
| VV |  | 3 "25" |  | 3 | [13 empty] | VV | 2 | 2 | True | 0 | ROZPOCET
| VV |  | 4 "26" |  | 4 | [13 empty] | VV | 2 | 2 | True | 0 | ROZPOCET
| VV |  | 1 "27" |  | 1 | [13 empty] | VV | 2 | 2 | True | 0 | ROZPOCET
| VV |  | Mezisoučet |  | 10 | [13 empty] | VV | 2 | 3 | True | 1 | ROZPOCET
301 | M | 61182301 | zárubeň jednokřídlá obložková s fóliovým povrchem tl stěny 60-150mm rozměru 600-1100/1970, 2100mm | kus | 10 |  | 0 | CS ÚRS 2024 01 |  |  | základní |  | 0 | 0.016 | 0.16 | 0 | 0 | 32 | M | 2 |  |  |  | ROZPOCET |  |  |  |  | 0 | 0 | 0 | 0 | 0 | 1 | 0 | 16 | -399330202
| VV |  | 2 "24" |  | 2 | [13 empty] | VV | 2 | 2 | True | 0 | ROZPOCET
| VV |  | 3 "25" |  | 3 | [13 empty] | VV | 2 | 2 | True | 0 | ROZPOCET
| VV |  | 4 "26" |  | 4 | [13 empty] | VV | 2 | 2 | True | 0 | ROZPOCET
| VV |  | 1 "27" |  | 1 | [13 empty] | VV | 2 | 2 | True | 0 | ROZPOCET
| VV |  | Mezisoučet |  | 10 | [13 empty] | VV | 2 | 3 | True | 1 | ROZPOCET
302 | K | 766694116 | Montáž parapetních desek dřevěných nebo plastových š do 30 cm | m | 1.2 |  | 0 | CS ÚRS 2024 01 |  |  | základní |  | 0 | 0 | 0 | 0 | 0 | 16 | K | 2 |  |  |  | ROZPOCET |  |  |  |  | 0 | 0 | 0 | 0 | 0 | 1 | 0 | 16 | 427964607
| VV |  | 1,2 |  | 1.2 | [13 empty] | VV | 2 | 2 | True | 1 | ROZPOCET
303 | M | 60794101 | deska parapetní dřevotřísková vnitřní 200x1000mm | m | 1.2 |  | 0 | CS ÚRS 2024 01 |  |  | základní |  | 0 | 0.003 | 0.0036 | 0 | 0 | 32 | M | 2 |  |  |  | ROZPOCET |  |  |  |  | 0 | 0 | 0 | 0 | 0 | 1 | 0 | 16 | -1783368651
| VV |  | 1,2 |  | 1.2 | [13 empty] | VV | 2 | 2 | True | 1 | ROZPOCET
304 | K | 766694126 | Montáž parapetních desek dřevěných nebo plastových š přes 30 cm | m | 22.7 |  | 0 | CS ÚRS 2024 01 |  |  | základní |  | 0 | 0 | 0 | 0 | 0 | 16 | K | 2 |  |  |  | ROZPOCET |  |  |  |  | 0 | 0 | 0 | 0 | 0 | 1 | 0 | 16 | 614150139
| VV |  | 1,0*3 |  | 3 | [13 empty] | VV | 2 | 2 | True | 0 | ROZPOCET
| VV |  | 1,4*1+1,5*2+1,2*5+1,55*6 |  | 19.7 | [13 empty] | VV | 2 | 2 | True | 0 | ROZPOCET
| VV |  | Mezisoučet "OS1" |  | 22.7 | [13 empty] | VV | 2 | 3 | True | 1 | ROZPOCET
305 | M | 60794104 | deska parapetní dřevotřísková vnitřní 340x1000mm | m | 22.7 |  | 0 | CS ÚRS 2024 01 |  |  | základní |  | 0 | 0.006 | 0.1362 | 0 | 0 | 32 | M | 2 |  |  |  | ROZPOCET |  |  |  |  | 0 | 0 | 0 | 0 | 0 | 1 | 0 | 16 | 322584081
| VV |  | 1,0*3 |  | 3 | [13 empty] | VV | 2 | 2 | True | 0 | ROZPOCET
| VV |  | 1,4*1+1,5*2+1,2*5+1,55*6 |  | 19.7 | [13 empty] | VV | 2 | 2 | True | 0 | ROZPOCET
| VV |  | Mezisoučet "OS1" |  | 22.7 | [13 empty] | VV | 2 | 3 | True | 1 | ROZPOCET
306 | M | 999999031 | vybavení šaten - OS 10 | kpl | 1 |  | 0 |  |  |  | základní |  | 0 | 0 | 0 | 0 | 0 | 32 | M | 2 |  |  |  | ROZPOCET |  |  |  |  | 0 | 0 | 0 | 0 | 0 | 1 | 0 | 16 | 1569195954
307 | M | 999999032 | vybavení umývárny a sociálního zázemí - OS 11 | kpl | 1 |  | 0 |  |  |  | základní |  | 0 | 0 | 0 | 0 | 0 | 32 | M | 2 |  |  |  | ROZPOCET |  |  |  |  | 0 | 0 | 0 | 0 | 0 | 1 | 0 | 16 | -1092381436
308 | M | 999999033 | vybavení prádelny a sušárny - OS 12 | kpl | 1 |  | 0 |  |  |  | základní |  | 0 | 0 | 0 | 0 | 0 | 32 | M | 2 |  |  |  | ROZPOCET |  |  |  |  | 0 | 0 | 0 | 0 | 0 | 1 | 0 | 16 | 470454880
309 | M | 999999034 | vybavení denní místnosti - OS 13 | kpl | 1 |  | 0 |  |  |  | základní |  | 0 | 0 | 0 | 0 | 0 | 32 | M | 2 |  |  |  | ROZPOCET |  |  |  |  | 0 | 0 | 0 | 0 | 0 | 1 | 0 | 16 | -1229079402
310 | M | 999999035 | vybavení kuchyňskou linkou - OS 14 | kpl | 1 |  | 0 |  |  |  | základní |  | 0 | 0 | 0 | 0 | 0 | 32 | M | 2 |  |  |  | ROZPOCET |  |  |  |  | 0 | 0 | 0 | 0 | 0 | 1 | 0 | 16 | 94303314
311 | M | 999999036 | stavební vrátek pro sušení požárních hadic - OS 18 | kpl | 1 |  | 0 |  |  |  | základní |  | 0 | 0 | 0 | 0 | 0 | 32 | M | 2 |  |  |  | ROZPOCET |  |  |  |  | 0 | 0 | 0 | 0 | 0 | 1 | 0 | 16 | 1417658251
312 | M | 999999037 | závěsný stavební vrátek s nosností 500 kg - OS 23 | kpl | 1 |  | 0 |  |  |  | základní |  | 0 | 0 | 0 | 0 | 0 | 32 | M | 2 |  |  |  | ROZPOCET |  |  |  |  | 0 | 0 | 0 | 0 | 0 | 1 | 0 | 16 | 1062134006
313 | K | 998766113 | Přesun hmot tonážní pro kce truhlářské s omezením mechanizace v objektech v přes 12 do 24 m | t | 2.146 |  | 0 | CS ÚRS 2024 01 |  |  | základní |  | 0 | 0 | 0 | 0 | 0 | 16 | K | 2 |  |  |  | ROZPOCET |  |  |  |  | 0 | 0 | 0 | 0 | 0 | 1 | 0 | 16 | 1033621468
| D | 767 | Konstrukce zámečnické |  |  |  | 0 | [5 empty] | 0 |  | 4.3264 |  | 0.42558 | 2 | D | 1 |  |  |  | ROZPOCET | [10 empty] | 0
314 | K | 767161813 | Demontáž zábradlí rovného nerozebíratelného hmotnosti 1m zábradlí do 20 kg | m | 5.2 |  | 0 | CS ÚRS 2024 01 |  |  | základní |  | 0 | 0 | 0 | 0.016 | 0.0832 | 16 | K | 2 |  |  |  | ROZPOCET |  |  |  |  | 0 | 0 | 0 | 0 | 0 | 1 | 0 | 16 | 182607038
| VV |  | 4,0+1,2 |  | 5.2 | [13 empty] | VV | 2 | 2 | True | 1 | ROZPOCET
315 | K | 767161823 | Demontáž zábradlí schodišťového nerozebíratelného hmotnosti 1m zábradlí do 20 kg | m | 14 |  | 0 | CS ÚRS 2024 01 |  |  | základní |  | 0 | 0 | 0 | 0.016 | 0.224 | 16 | K | 2 |  |  |  | ROZPOCET |  |  |  |  | 0 | 0 | 0 | 0 | 0 | 1 | 0 | 16 | 1223892746
| VV |  | 3,0+0,7+2,0+0,7+2,5+0,9+2,0+2,2 |  | 14 | [13 empty] | VV | 2 | 2 | True | 1 | ROZPOCET
316 | K | 767391112 | Montáž krytiny z tvarovaných plechů šroubováním | m2 | 42.98 |  | 0 | CS ÚRS 2024 01 |  |  | základní |  | 0 | 0.0002805 | 0.012056 | 0 | 0 | 16 | K | 2 |  |  |  | ROZPOCET |  |  |  |  | 0 | 0 | 0 | 0 | 0 | 1 | 0 | 16 | 1276041976
| VV |  | (2,4+3,1+4,1+2,8+3,1+2,8)*1,1 "ramena a mezipodesty" |  | 20.13 | [13 empty] | VV | 2 | 2 | True | 0 | ROZPOCET
| VV |  | 3,0*1,9+1,9*1,0 "podesta 2.n.p." |  | 7.6 | [13 empty] | VV | 2 | 2 | True | 0 | ROZPOCET
| VV |  | 3,0*3,1 "podesta podkroví" |  | 9.3 | [13 empty] | VV | 2 | 2 | True | 0 | ROZPOCET
| VV | fig41 | Mezisoučet |  | 37.03 | [13 empty] | VV | 2 | 3 | True | 0 | ROZPOCET
| VV |  | 4,25*1,4 |  | 5.95 | [13 empty] | VV | 2 | 2 | True | 0 | ROZPOCET
| VV | fig42 | Mezisoučet |  | 5.95 | [13 empty] | VV | 2 | 3 | True | 0 | ROZPOCET
| VV |  | Součet |  | 42.98 | [13 empty] | VV | 2 | 4 | True | 1 | ROZPOCET
317 | M | 15484111 | plech trapézový 39/160 AlZn tl 0,75mm | m2 | 40.733 |  | 0 | CS ÚRS 2024 01 |  |  | základní |  | 0 | 0.0078 | 0.31772 | 0 | 0 | 32 | M | 2 |  |  |  | ROZPOCET |  |  |  |  | 0 | 0 | 0 | 0 | 0 | 1 | 0 | 16 | 1188327500
| VV |  | fig41*1,1 |  | 40.733 | [13 empty] | VV | 2 | 2 | True | 1 | ROZPOCET
318 | M | 15484311 | plech trapézový 40/160 PES 25µm tl 0,75mm | m2 | 6.545 |  | 0 | CS ÚRS 2024 01 |  |  | základní |  | 0 | 0.0068 | 0.044506 | 0 | 0 | 32 | M | 2 |  |  |  | ROZPOCET |  |  |  |  | 0 | 0 | 0 | 0 | 0 | 1 | 0 | 16 | -1781998854
| VV |  | fig42*1,1 |  | 6.545 | [13 empty] | VV | 2 | 2 | True | 1 | ROZPOCET
319 | K | 767531212 | Montáž vstupních kovových nebo plastových rohoží čisticích zón plochy přes 0,5 do 1 m2 | kus | 1 |  | 0 | CS ÚRS 2024 01 |  |  | základní |  | 0 | 0 | 0 | 0 | 0 | 16 | K | 2 |  |  |  | ROZPOCET |  |  |  |  | 0 | 0 | 0 | 0 | 0 | 1 | 0 | 16 | 2037510831
| VV |  | 1 "Os8" |  | 1 | [13 empty] | VV | 2 | 2 | True | 1 | ROZPOCET
320 | M | 69752001 | rohož vstupní provedení hliník standard 27 mm | m2 | 0.7 |  | 0 | CS ÚRS 2024 01 |  |  | základní |  | 0 | 0.016 | 0.0112 | 0 | 0 | 32 | M | 2 |  |  |  | ROZPOCET |  |  |  |  | 0 | 0 | 0 | 0 | 0 | 1 | 0 | 16 | -1036118317
| VV |  | 1,0*0,7 "Os8" |  | 0.7 | [13 empty] | VV | 2 | 2 | True | 1 | ROZPOCET
321 | K | 767531121 | Osazení zapuštěného rámu z L profilů k čistícím rohožím | m | 3.4 |  | 0 | CS ÚRS 2024 01 |  |  | základní |  | 0 | 0 | 0 | 0 | 0 | 16 | K | 2 |  |  |  | ROZPOCET |  |  |  |  | 0 | 0 | 0 | 0 | 0 | 1 | 0 | 16 | 945454013
| VV |  | (1,0+0,7)*2 "Os8" |  | 3.4 | [13 empty] | VV | 2 | 2 | True | 1 | ROZPOCET
322 | M | 69752160 | rám pro zapuštění profil L-30/30 25/25 20/30 15/30-Al | m | 3.4 |  | 0 | CS ÚRS 2024 01 |  |  | základní |  | 0 | 0.0002 | 0.00068 | 0 | 0 | 32 | M | 2 |  |  |  | ROZPOCET |  |  |  |  | 0 | 0 | 0 | 0 | 0 | 1 | 0 | 16 | -469745045
| VV |  | (1,0+0,7)*2 "Os8" |  | 3.4 | [13 empty] | VV | 2 | 2 | True | 1 | ROZPOCET
323 | K | 767651112 | Montáž vrat garážových sekčních zajížděcích pod strop plochy do 9 m2 | kus | 2 |  | 0 | CS ÚRS 2024 01 |  |  | základní |  | 0 | 0 | 0 | 0 | 0 | 16 | K | 2 |  |  |  | ROZPOCET |  |  |  |  | 0 | 0 | 0 | 0 | 0 | 1 | 0 | 16 | -878725713
| VV |  | 2 "12" |  | 2 | [13 empty] | VV | 2 | 2 | True | 1 | ROZPOCET
324 | M | 553458741 | vrata garážová sekční zateplená 3,1x3,0 m - ozn. 12 | kus | 2 |  | 0 |  |  |  | základní |  | 0 | 0.118 | 0.236 | 0 | 0 | 32 | M | 2 |  |  |  | ROZPOCET |  |  |  |  | 0 | 0 | 0 | 0 | 0 | 1 | 0 | 16 | 1883963613
| VV |  | 2 "12" |  | 2 | [13 empty] | VV | 2 | 2 | True | 1 | ROZPOCET
325 | K | 767651126 | Montáž vrat garážových sekčních elektrického stropního pohonu | kus | 2 |  | 0 | CS ÚRS 2024 01 |  |  | základní |  | 0 | 0 | 0 | 0 | 0 | 16 | K | 2 |  |  |  | ROZPOCET |  |  |  |  | 0 | 0 | 0 | 0 | 0 | 1 | 0 | 16 | 1908944769
| VV |  | 2 "12" |  | 2 | [13 empty] | VV | 2 | 2 | True | 1 | ROZPOCET
326 | M | 55345878 | pohon garážových sekčních a výklopných vrat o síle 1000N max. 50 cyklů denně | kus | 2 |  | 0 | CS ÚRS 2024 01 |  |  | základní |  | 0 | 0.012 | 0.024 | 0 | 0 | 32 | M | 2 |  |  |  | ROZPOCET |  |  |  |  | 0 | 0 | 0 | 0 | 0 | 1 | 0 | 16 | 785933908
| VV |  | 2 "12" |  | 2 | [13 empty] | VV | 2 | 2 | True | 1 | ROZPOCET
327 | K | 767651131 | Montáž vrat garážových sekčních fotobuněk | pár | 2 |  | 0 | CS ÚRS 2024 01 |  |  | základní |  | 0 | 0 | 0 | 0 | 0 | 16 | K | 2 |  |  |  | ROZPOCET |  |  |  |  | 0 | 0 | 0 | 0 | 0 | 1 | 0 | 16 | -724430256
| VV |  | 2 "12" |  | 2 | [13 empty] | VV | 2 | 2 | True | 1 | ROZPOCET
328 | M | 55345886 | příslušenství garážových vrat dálkové ovládání 4 kanály | kus | 2 |  | 0 | CS ÚRS 2024 01 |  |  | základní |  | 0 | 0.0001 | 0.0002 | 0 | 0 | 32 | M | 2 |  |  |  | ROZPOCET |  |  |  |  | 0 | 0 | 0 | 0 | 0 | 1 | 0 | 16 | 909894408
| VV |  | 2 "12" |  | 2 | [13 empty] | VV | 2 | 2 | True | 1 | ROZPOCET
329 | K | 767662120 | Montáž mříží pevných přivařených | m2 | 8.658 |  | 0 | CS ÚRS 2024 01 |  |  | základní |  | 0 | 0.000376 | 0.0032554 | 0 | 0 | 16 | K | 2 |  |  |  | ROZPOCET |  |  |  |  | 0 | 0 | 0 | 0 | 0 | 1 | 0 | 16 | 427385093
| VV |  | 1,0*0,7*3 "Z5" |  | 2.1 | [13 empty] | VV | 2 | 2 | True | 0 | ROZPOCET
| VV |  | 1,54*1,47*2 "Z6" |  | 4.528 | [13 empty] | VV | 2 | 2 | True | 0 | ROZPOCET
| VV |  | 1,4*1,45*1 "Z7" |  | 2.03 | [13 empty] | VV | 2 | 2 | True | 0 | ROZPOCET
| VV |  | Mezisoučet |  | 8.658 | [13 empty] | VV | 2 | 3 | True | 1 | ROZPOCET
330 | M | 54912001 | mříž pro stavební otvory pevná | m2 | 8.658 |  | 0 | CS ÚRS 2024 01 |  |  | základní |  | 0 | 0.01 | 0.08658 | 0 | 0 | 32 | M | 2 |  |  |  | ROZPOCET |  |  |  |  | 0 | 0 | 0 | 0 | 0 | 1 | 0 | 16 | -1993774741
| VV |  | 1,0*0,7*3 "Z5" |  | 2.1 | [13 empty] | VV | 2 | 2 | True | 0 | ROZPOCET
| VV |  | 1,54*1,47*2 "Z6" |  | 4.528 | [13 empty] | VV | 2 | 2 | True | 0 | ROZPOCET
| VV |  | 1,4*1,45*1 "Z7" |  | 2.03 | [13 empty] | VV | 2 | 2 | True | 0 | ROZPOCET
| VV |  | Mezisoučet |  | 8.658 | [13 empty] | VV | 2 | 3 | True | 1 | ROZPOCET
331 | K | 767851104 | Montáž lávek komínových - kompletní celé lávky | m | 2 |  | 0 | CS ÚRS 2024 01 |  |  | základní |  | 0 | 0 | 0 | 0 | 0 | 16 | K | 2 |  |  |  | ROZPOCET |  |  |  |  | 0 | 0 | 0 | 0 | 0 | 1 | 0 | 16 | 1723914378
| VV |  | 2,0 "Os9" |  | 2 | [13 empty] | VV | 2 | 2 | True | 1 | ROZPOCET
332 | M | 553446841 | lávka komínová 250x2000mm - Os 9 | kus | 1 |  | 0 |  |  |  | základní |  | 0 | 0.0119 | 0.0119 | 0 | 0 | 32 | M | 2 |  |  |  | ROZPOCET |  |  |  |  | 0 | 0 | 0 | 0 | 0 | 1 | 0 | 16 | 192596208
| VV |  | 1 |  | 1 | [13 empty] | VV | 2 | 2 | True | 1 | ROZPOCET
333 | K | 767893112 | Montáž stříšek nad vstupy kotvených pomocí závěsů rovných, výplň z umělých hmot šířky do 2,00 m | kus | 1 |  | 0 | CS ÚRS 2024 01 |  |  | základní |  | 0 | 5.4e-05 | 5.4e-05 | 0 | 0 | 16 | K | 2 |  |  |  | ROZPOCET |  |  |  |  | 0 | 0 | 0 | 0 | 0 | 1 | 0 | 16 | 1155215466
| VV |  | 1 "Z3" |  | 1 | [13 empty] | VV | 2 | 2 | True | 1 | ROZPOCET
334 | M | 28319020 | Vchodová stříška rovná, kotvená pomocí konzol, hliníkový rám, výplň dutinkový polykarbonát 1600x850mm | kus | 1 |  | 0 | CS ÚRS 2024 01 |  |  | základní |  | 0 | 0.02 | 0.02 | 0 | 0 | 32 | M | 2 |  |  |  | ROZPOCET |  |  |  |  | 0 | 0 | 0 | 0 | 0 | 1 | 0 | 16 | -1248188992
| VV |  | 1 "Z3" |  | 1 | [13 empty] | VV | 2 | 2 | True | 1 | ROZPOCET
335 | K | 767995113 | Montáž atypických zámečnických konstrukcí hmotnosti do 20 kg | kg | 13.2 |  | 0 | CS ÚRS 2024 01 |  |  | základní |  | 0 | 5.8275e-05 | 0.00076923 | 0 | 0 | 16 | K | 2 |  |  |  | ROZPOCET |  |  |  |  | 0 | 0 | 0 | 0 | 0 | 1 | 0 | 16 | 1132268149
| VV |  | 13,2 |  | 13.2 | [13 empty] | VV | 2 | 2 | True | 0 | ROZPOCET
| VV |  | Mezisoučet "Z14" |  | 13.2 | [13 empty] | VV | 2 | 3 | True | 1 | ROZPOCET
336 | M | 5539990091 | atypická nerezová konstrukce - Z14 | kg | 13.2 |  | 0 |  |  |  | základní |  | 0 | 0.001 | 0.0132 | 0 | 0 | 32 | M | 2 |  |  |  | ROZPOCET |  |  |  |  | 0 | 0 | 0 | 0 | 0 | 1 | 0 | 16 | 634081140
| VV |  | 13,2 |  | 13.2 | [13 empty] | VV | 2 | 2 | True | 0 | ROZPOCET
| VV |  | Mezisoučet "Z14" |  | 13.2 | [13 empty] | VV | 2 | 3 | True | 1 | ROZPOCET
337 | K | 767995114 | Montáž atypických zámečnických konstrukcí hmotnosti do 50 kg | kg | 137.5 |  | 0 | CS ÚRS 2024 01 |  |  | základní |  | 0 | 5.1262e-05 | 0.0070486 | 0 | 0 | 16 | K | 2 |  |  |  | ROZPOCET |  |  |  |  | 0 | 0 | 0 | 0 | 0 | 1 | 0 | 16 | -338953885
| VV |  | 56,1+7,8+53,0+20,6 |  | 137.5 | [13 empty] | VV | 2 | 2 | True | 0 | ROZPOCET
| VV |  | Mezisoučet "Z8,9,10,13" |  | 137.5 | [13 empty] | VV | 2 | 3 | True | 1 | ROZPOCET
338 | M | 553999011 | zámečnické konstrukce | kg | 137.5 |  | 0 |  |  |  | základní |  | 0 | 0.001 | 0.1375 | 0 | 0 | 32 | M | 2 |  |  |  | ROZPOCET |  |  |  |  | 0 | 0 | 0 | 0 | 0 | 1 | 0 | 16 | 1881058285
| VV |  | 56,1+7,8+53,0+20,6 |  | 137.5 | [13 empty] | VV | 2 | 2 | True | 0 | ROZPOCET
| VV |  | Mezisoučet "Z8,9,10,13" |  | 137.5 | [13 empty] | VV | 2 | 3 | True | 1 | ROZPOCET
339 | K | 767995117 | Montáž atypických zámečnických konstrukcí hmotnosti do 500 kg | kg | 3247.1 |  | 0 | CS ÚRS 2024 01 |  |  | základní |  | 0 | 4.7e-05 | 0.15261 | 0 | 0 | 16 | K | 2 |  |  |  | ROZPOCET |  |  |  |  | 0 | 0 | 0 | 0 | 0 | 1 | 0 | 16 | 1719337863
| VV |  | 581,0+233,9+66,0+2366,2 |  | 3247.1 | [13 empty] | VV | 2 | 2 | True | 0 | ROZPOCET
| VV |  | Mezisoučet "Z1,2,3,4" |  | 3247.1 | [13 empty] | VV | 2 | 3 | True | 1 | ROZPOCET
340 | M | 553999008 | atypická ocelová konstrukce | kg | 3247.1 |  | 0 |  |  |  | základní |  | 0 | 0.001 | 3.2471 | 0 | 0 | 32 | M | 2 |  |  |  | ROZPOCET |  |  |  |  | 0 | 0 | 0 | 0 | 0 | 1 | 0 | 16 | 1829578191
| VV |  | 581,0+233,9+66,0+2366,2 |  | 3247.1 | [13 empty] | VV | 2 | 2 | True | 0 | ROZPOCET
| VV |  | Mezisoučet "Z1,2,3,4" |  | 3247.1 | [13 empty] | VV | 2 | 3 | True | 1 | ROZPOCET
341 | K | 767996703 | Demontáž atypických zámečnických konstrukcí řezáním hmotnosti jednotlivých dílů do 250 kg | kg | 118.38 |  | 0 | CS ÚRS 2024 01 |  |  | základní |  | 0 | 0 | 0 | 0.001 | 0.11838 | 16 | K | 2 |  |  |  | ROZPOCET |  |  |  |  | 0 | 0 | 0 | 0 | 0 | 1 | 0 | 16 | -1065559441
| VV |  | 6,0*19,73 "Tr 108/8 - stožár pro sirénu" |  | 118.38 | [13 empty] | VV | 2 | 2 | True | 1 | ROZPOCET
342 | K | 998767113 | Přesun hmot tonážní pro zámečnické konstrukce s omezením mechanizace v objektech v přes 12 do 24 m | t | 4.326 |  | 0 | CS ÚRS 2024 01 |  |  | základní |  | 0 | 0 | 0 | 0 | 0 | 16 | K | 2 |  |  |  | ROZPOCET |  |  |  |  | 0 | 0 | 0 | 0 | 0 | 1 | 0 | 16 | -1851984539
| D | 771 | Podlahy z dlaždic |  |  |  | 0 | [5 empty] | 0 |  | 5.1519 |  | 0 | 2 | D | 1 |  |  |  | ROZPOCET | [10 empty] | 0
343 | K | 771111011 | Vysátí podkladu před pokládkou dlažby | m2 | 124.59 |  | 0 | CS ÚRS 2024 01 |  |  | základní |  | 0 | 0 | 0 | 0 | 0 | 16 | K | 2 |  |  |  | ROZPOCET |  |  |  |  | 0 | 0 | 0 | 0 | 0 | 1 | 0 | 16 | 805871832
| VV |  | Pdl1+Pdl2+Pdl3+Pdl4+Pdl6+Pdl8 |  | 124.59 | [13 empty] | VV | 2 | 2 | True | 1 | ROZPOCET
344 | K | 771121011 | Nátěr penetrační na podlahu | m2 | 124.59 |  | 0 | CS ÚRS 2024 01 |  |  | základní |  | 0 | 0.0003 | 0.037377 | 0 | 0 | 16 | K | 2 |  |  |  | ROZPOCET |  |  |  |  | 0 | 0 | 0 | 0 | 0 | 1 | 0 | 16 | 913554056
| VV |  | Pdl1+Pdl2+Pdl3+Pdl4+Pdl6+Pdl8 |  | 124.59 | [13 empty] | VV | 2 | 2 | True | 1 | ROZPOCET
345 | K | 771151011 | Samonivelační stěrka podlah pevnosti 20 MPa tl 3 mm | m2 | 47.7 |  | 0 | CS ÚRS 2024 01 |  |  | základní |  | 0 | 0.004545 | 0.2168 | 0 | 0 | 16 | K | 2 |  |  |  | ROZPOCET |  |  |  |  | 0 | 0 | 0 | 0 | 0 | 1 | 0 | 16 | -1260541128
| VV |  | Pdl4+Pdl6 |  | 47.7 | [13 empty] | VV | 2 | 2 | True | 1 | ROZPOCET
346 | K | 771274123 | Montáž obkladů stupnic z dlaždic protiskluzných keramických flexibilní lepidlo š do 300 mm | m | 55.38 |  | 0 | CS ÚRS 2024 01 |  |  | základní |  | 0 | 0.00153 | 0.084731 | 0 | 0 | 16 | K | 2 |  |  |  | ROZPOCET |  |  |  |  | 0 | 0 | 0 | 0 | 0 | 1 | 0 | 16 | 45490547
| VV |  | 1,0*14 |  | 14 | [13 empty] | VV | 2 | 2 | True | 0 | ROZPOCET
| VV |  | 1,1*20 |  | 22 | [13 empty] | VV | 2 | 2 | True | 0 | ROZPOCET
| VV |  | 1,14*17 |  | 19.38 | [13 empty] | VV | 2 | 2 | True | 0 | ROZPOCET
| VV | fig51 | Mezisoučet |  | 55.38 | [13 empty] | VV | 2 | 3 | True | 1 | ROZPOCET
347 | K | 771274242 | Montáž obkladů podstupnic z dlaždic reliéfních keramických flexibilní lepidlo v do 200 mm | m | 55.38 |  | 0 | CS ÚRS 2024 01 |  |  | základní |  | 0 | 0.00102 | 0.056488 | 0 | 0 | 16 | K | 2 |  |  |  | ROZPOCET |  |  |  |  | 0 | 0 | 0 | 0 | 0 | 1 | 0 | 16 | 1292263043
| VV |  | fig51 |  | 55.38 | [13 empty] | VV | 2 | 2 | True | 1 | ROZPOCET
348 | K | 771474113 | Montáž soklů z dlaždic keramických rovných flexibilní lepidlo v do 120 mm | m | 62.295 |  | 0 | CS ÚRS 2024 01 |  |  | základní |  | 0 | 0.000584 | 0.03638 | 0 | 0 | 16 | K | 2 |  |  |  | ROZPOCET |  |  |  |  | 0 | 0 | 0 | 0 | 0 | 1 | 0 | 16 | 1952496599
| VV |  | (Pdl1+Pdl2+Pdl3+Pdl4+Pdl6+Pdl8)/2 |  | 62.295 | [13 empty] | VV | 2 | 2 | True | 1 | ROZPOCET
349 | K | 771474133 | Montáž soklů z dlaždic keramických schodišťových stupňovitých flexibilní lepidlo v do 120 mm | m | 30.83 |  | 0 | CS ÚRS 2024 01 |  |  | základní |  | 0 | 0.000584 | 0.018005 | 0 | 0 | 16 | K | 2 |  |  |  | ROZPOCET |  |  |  |  | 0 | 0 | 0 | 0 | 0 | 1 | 0 | 16 | -1089195076
| VV |  | 14*2*(0,28+0,20) |  | 13.44 | [13 empty] | VV | 2 | 2 | True | 0 | ROZPOCET
| VV |  | 37*1*(0,30+0,17) |  | 17.39 | [13 empty] | VV | 2 | 2 | True | 0 | ROZPOCET
| VV | fig52 | Mezisoučet |  | 30.83 | [13 empty] | VV | 2 | 3 | True | 1 | ROZPOCET
350 | K | 771574223 | Montáž podlah keramických z dekorů lepených flexibilním lepidlem do 12 ks/m2 | m2 | 124.59 |  | 0 | CS ÚRS 2024 01 |  |  | základní |  | 0 | 0.005996 | 0.74704 | 0 | 0 | 16 | K | 2 |  |  |  | ROZPOCET |  |  |  |  | 0 | 0 | 0 | 0 | 0 | 1 | 0 | 16 | -264556065
| VV |  | Pdl1+Pdl2+Pdl3+Pdl4+Pdl6+Pdl8 |  | 124.59 | [13 empty] | VV | 2 | 2 | True | 1 | ROZPOCET
351 | M | 59761151 | dlažba keramická slinutá mrazuvzdorná R9 povrch reliéfní/matný tl do 10mm přes 9 do 12ks/m2 | m2 | 177.751 |  | 0 | CS ÚRS 2024 01 |  |  | základní |  | 0 | 0.022 | 3.9105 | 0 | 0 | 32 | M | 2 |  |  |  | ROZPOCET |  |  |  |  | 0 | 0 | 0 | 0 | 0 | 1 | 0 | 16 | 1149077491
| VV |  | (Pdl1+Pdl2+Pdl3+Pdl4+Pdl6+Pdl8)*1,1 |  | 137.049 | [13 empty] | VV | 2 | 2 | True | 0 | ROZPOCET
| VV |  | (Pdl1+Pdl2+Pdl3+Pdl4+Pdl6+Pdl8)/2*0,10*1,1 |  | 6.852 | [13 empty] | VV | 2 | 2 | True | 0 | ROZPOCET
| VV |  | fig51*(0,3+0,2)*1,1 |  | 30.459 | [13 empty] | VV | 2 | 2 | True | 0 | ROZPOCET
| VV |  | fig52*0,1*1,1 |  | 3.391 | [13 empty] | VV | 2 | 2 | True | 0 | ROZPOCET
| VV |  | Mezisoučet |  | 177.751 | [13 empty] | VV | 2 | 3 | True | 1 | ROZPOCET
352 | K | 771591112 | Izolace pod dlažbu nátěrem nebo stěrkou ve dvou vrstvách | m2 | 29.7 |  | 0 | CS ÚRS 2024 01 |  |  | základní |  | 0 | 0.0015 | 0.04455 | 0 | 0 | 16 | K | 2 |  |  |  | ROZPOCET |  |  |  |  | 0 | 0 | 0 | 0 | 0 | 1 | 0 | 16 | -1332590478
| VV |  | 4,9 "003" |  | 4.9 | [13 empty] | VV | 2 | 2 | True | 0 | ROZPOCET
| VV |  | 2,9 "004" |  | 2.9 | [13 empty] | VV | 2 | 2 | True | 0 | ROZPOCET
| VV |  | 8,1 "203" |  | 8.1 | [13 empty] | VV | 2 | 2 | True | 0 | ROZPOCET
| VV |  | 10,4 "205" |  | 10.4 | [13 empty] | VV | 2 | 2 | True | 0 | ROZPOCET
| VV |  | 3,4 "305" |  | 3.4 | [13 empty] | VV | 2 | 2 | True | 0 | ROZPOCET
| VV |  | Mezisoučet |  | 29.7 | [13 empty] | VV | 2 | 3 | True | 1 | ROZPOCET
353 | K | 998771113 | Přesun hmot tonážní pro podlahy z dlaždic s omezením mechanizace v objektech v přes 12 do 24 m | t | 5.152 |  | 0 | CS ÚRS 2024 01 |  |  | základní |  | 0 | 0 | 0 | 0 | 0 | 16 | K | 2 |  |  |  | ROZPOCET |  |  |  |  | 0 | 0 | 0 | 0 | 0 | 1 | 0 | 16 | -895426760
| D | 775 | Podlahy skládané |  |  |  | 0 | [5 empty] | 0 |  | 0 |  | 1.1925 | 2 | D | 1 |  |  |  | ROZPOCET | [10 empty] | 0
354 | K | 775511800 | Demontáž podlah vlysových lepených s lištami lepenými | m2 | 47.7 |  | 0 | CS ÚRS 2024 01 |  |  | základní |  | 0 | 0 | 0 | 0.025 | 1.1925 | 16 | K | 2 |  |  |  | ROZPOCET |  |  |  |  | 0 | 0 | 0 | 0 | 0 | 1 | 0 | 16 | -640824837
| VV |  | 15,4+17,05+15,25 |  | 47.7 | [13 empty] | VV | 2 | 2 | True | 1 | ROZPOCET
| D | 776 | Podlahy povlakové |  |  |  | 0 | [5 empty] | 0 |  | 1.3901 |  | 0 | 2 | D | 1 |  |  |  | ROZPOCET | [10 empty] | 0
355 | K | 776111116 | Odstranění zbytků lepidla z podkladu povlakových podlah broušením | m2 | 73 |  | 0 | CS ÚRS 2024 01 |  |  | základní |  | 0 | 7.68e-07 | 5.6064e-05 | 0 | 0 | 16 | K | 2 |  |  |  | ROZPOCET |  |  |  |  | 0 | 0 | 0 | 0 | 0 | 1 | 0 | 16 | -1343372486
| VV |  | Pdl7 |  | 73 | [13 empty] | VV | 2 | 2 | True | 1 | ROZPOCET
356 | K | 776111311 | Vysátí podkladu povlakových podlah | m2 | 73 |  | 0 | CS ÚRS 2024 01 |  |  | základní |  | 0 | 0 | 0 | 0 | 0 | 16 | K | 2 |  |  |  | ROZPOCET |  |  |  |  | 0 | 0 | 0 | 0 | 0 | 1 | 0 | 16 | 1975435331
| VV |  | Pdl7 |  | 73 | [13 empty] | VV | 2 | 2 | True | 1 | ROZPOCET
357 | K | 776121112 | Vodou ředitelná penetrace savého podkladu povlakových podlah | m2 | 73 |  | 0 | CS ÚRS 2024 01 |  |  | základní |  | 0 | 3.3e-05 | 0.002409 | 0 | 0 | 16 | K | 2 |  |  |  | ROZPOCET |  |  |  |  | 0 | 0 | 0 | 0 | 0 | 1 | 0 | 16 | 1218711665
| VV |  | Pdl7 |  | 73 | [13 empty] | VV | 2 | 2 | True | 1 | ROZPOCET
358 | K | 776141114 | Vyrovnání podkladu povlakových podlah stěrkou pevnosti 20 MPa tl 10 mm | m2 | 73 |  | 0 | CS ÚRS 2024 01 |  |  | základní |  | 0 | 0.015 | 1.095 | 0 | 0 | 16 | K | 2 |  |  |  | ROZPOCET |  |  |  |  | 0 | 0 | 0 | 0 | 0 | 1 | 0 | 16 | -729106570
| VV |  | Pdl7 |  | 73 | [13 empty] | VV | 2 | 2 | True | 1 | ROZPOCET
359 | K | 776221111 | Lepení pásů z PVC standardním lepidlem | m2 | 73 |  | 0 | CS ÚRS 2024 01 |  |  | základní |  | 0 | 0.0003 | 0.0219 | 0 | 0 | 16 | K | 2 |  |  |  | ROZPOCET |  |  |  |  | 0 | 0 | 0 | 0 | 0 | 1 | 0 | 16 | 894135545
| VV |  | Pdl7 |  | 73 | [13 empty] | VV | 2 | 2 | True | 1 | ROZPOCET
360 | M | 28411123 | PVC vinyl protiskluzný tl 2,5mm, nášlapná vrstva 1,14mm, hořlavost Bfl-s1, smykové tření µ 0,6, třída zátěže 34/43, protiskluznost R10 B pro kuchyně | m2 | 80.3 |  | 0 | CS ÚRS 2024 01 |  |  | základní |  | 0 | 0.00309 | 0.24813 | 0 | 0 | 32 | M | 2 |  |  |  | ROZPOCET |  |  |  |  | 0 | 0 | 0 | 0 | 0 | 1 | 0 | 16 | 1410671353
| VV |  | Pdl7*1,1 |  | 80.3 | [13 empty] | VV | 2 | 2 | True | 1 | ROZPOCET
361 | K | 776411111 | Montáž obvodových soklíků výšky do 80 mm | m | 59.06 |  | 0 | CS ÚRS 2024 01 |  |  | základní |  | 0 | 1.4935e-05 | 0.00088206 | 0 | 0 | 16 | K | 2 |  |  |  | ROZPOCET |  |  |  |  | 0 | 0 | 0 | 0 | 0 | 1 | 0 | 16 | -1934941511
| VV |  | (4,52+4,38)*2 "204" |  | 17.8 | [13 empty] | VV | 2 | 2 | True | 0 | ROZPOCET
| VV |  | (4,18+3,25)*2 "206" |  | 14.86 | [13 empty] | VV | 2 | 2 | True | 0 | ROZPOCET
| VV |  | (6,9+6,3)*2 "304" |  | 26.4 | [13 empty] | VV | 2 | 2 | True | 0 | ROZPOCET
| VV | fig56 | Mezisoučet |  | 59.06 | [13 empty] | VV | 2 | 3 | True | 1 | ROZPOCET
362 | M | 28411009 | lišta soklová PVC 18x80mm | m | 62.013 |  | 0 | CS ÚRS 2024 01 |  |  | základní |  | 0 | 0.00035 | 0.021705 | 0 | 0 | 32 | M | 2 |  |  |  | ROZPOCET |  |  |  |  | 0 | 0 | 0 | 0 | 0 | 1 | 0 | 16 | -101508852
| VV |  | fig56*1,05 |  | 62.013 | [13 empty] | VV | 2 | 2 | True | 1 | ROZPOCET
363 | K | 776991121 | Základní čištění nově položených podlahovin vysátím a setřením vlhkým mopem | m2 | 73 |  | 0 | CS ÚRS 2024 01 |  |  | základní |  | 0 | 0 | 0 | 0 | 0 | 16 | K | 2 |  |  |  | ROZPOCET |  |  |  |  | 0 | 0 | 0 | 0 | 0 | 1 | 0 | 16 | 1416045929
| VV |  | Pdl7 |  | 73 | [13 empty] | VV | 2 | 2 | True | 1 | ROZPOCET
364 | K | 998776113 | Přesun hmot tonážní pro podlahy povlakové s omezením mechanizace v objektech v přes 12 do 24 m | t | 1.39 |  | 0 | CS ÚRS 2024 01 |  |  | základní |  | 0 | 0 | 0 | 0 | 0 | 16 | K | 2 |  |  |  | ROZPOCET |  |  |  |  | 0 | 0 | 0 | 0 | 0 | 1 | 0 | 16 | 510139742
| D | 777 | Podlahy lité |  |  |  | 0 | [5 empty] | 0 |  | 0.70173 |  | 0 | 2 | D | 1 |  |  |  | ROZPOCET | [10 empty] | 0
365 | K | 777111111 | Vysátí podkladu před provedením lité podlahy | m2 | 62.1 |  | 0 | CS ÚRS 2024 01 |  |  | základní |  | 0 | 0 | 0 | 0 | 0 | 16 | K | 2 |  |  |  | ROZPOCET |  |  |  |  | 0 | 0 | 0 | 0 | 0 | 1 | 0 | 16 | 213765456
| VV |  | Pdl5 |  | 62.1 | [13 empty] | VV | 2 | 2 | True | 1 | ROZPOCET
366 | K | 777121105 | Vyrovnání podkladu podlah epoxidovou stěrkou plněnou pískem plochy přes 1,0 m2 tl do 3 mm | m2 | 62.1 |  | 0 | CS ÚRS 2024 01 |  |  | základní |  | 0 | 0.0054 | 0.33534 | 0 | 0 | 16 | K | 2 |  |  |  | ROZPOCET |  |  |  |  | 0 | 0 | 0 | 0 | 0 | 1 | 0 | 16 | 7050979
| VV |  | Pdl5 |  | 62.1 | [13 empty] | VV | 2 | 2 | True | 1 | ROZPOCET
367 | K | 777131101 | Penetrační epoxidový nátěr podlahy na suchý a vyzrálý podklad | m2 | 62.1 |  | 0 | CS ÚRS 2024 01 |  |  | základní |  | 0 | 0.0003 | 0.01863 | 0 | 0 | 16 | K | 2 |  |  |  | ROZPOCET |  |  |  |  | 0 | 0 | 0 | 0 | 0 | 1 | 0 | 16 | -541470290
| VV |  | Pdl5 |  | 62.1 | [13 empty] | VV | 2 | 2 | True | 1 | ROZPOCET
368 | K | 777511105 | Krycí epoxidová stěrka tloušťky přes 2 do 3 mm dekorativní lité podlahy | m2 | 62.1 |  | 0 | CS ÚRS 2024 01 |  |  | základní |  | 0 | 0.0054 | 0.33534 | 0 | 0 | 16 | K | 2 |  |  |  | ROZPOCET |  |  |  |  | 0 | 0 | 0 | 0 | 0 | 1 | 0 | 16 | 410796441
| VV |  | Pdl5 |  | 62.1 | [13 empty] | VV | 2 | 2 | True | 1 | ROZPOCET
369 | K | 777612109 | Uzavírací epoxidový protiskluzný nátěr podlahy | m2 | 62.1 |  | 0 | CS ÚRS 2024 01 |  |  | základní |  | 0 | 0.0002 | 0.01242 | 0 | 0 | 16 | K | 2 |  |  |  | ROZPOCET |  |  |  |  | 0 | 0 | 0 | 0 | 0 | 1 | 0 | 16 | 1629194490
| VV |  | Pdl5 |  | 62.1 | [13 empty] | VV | 2 | 2 | True | 1 | ROZPOCET
370 | K | 998777113 | Přesun hmot tonážní pro podlahy lité s omezením mechanizace v objektech v přes 12 do 24 m | t | 0.702 |  | 0 | CS ÚRS 2024 01 |  |  | základní |  | 0 | 0 | 0 | 0 | 0 | 16 | K | 2 |  |  |  | ROZPOCET |  |  |  |  | 0 | 0 | 0 | 0 | 0 | 1 | 0 | 16 | 478016500
| D | 781 | Dokončovací práce - obklady |  |  |  | 0 | [5 empty] | 0 |  | 3.39 |  | 0 | 2 | D | 1 |  |  |  | ROZPOCET | [10 empty] | 0
371 | K | 781121011 | Nátěr penetrační na stěnu | m2 | 107.478 |  | 0 | CS ÚRS 2024 01 |  |  | základní |  | 0 | 0.0003 | 0.032243 | 0 | 0 | 16 | K | 2 |  |  |  | ROZPOCET |  |  |  |  | 0 | 0 | 0 | 0 | 0 | 1 | 0 | 16 | 1644849858
| VV |  | (1,06+1,02+1,2+1,22+1,56+1,02)*2*1,5-0,6*1,5*4-0,7*1,5*1 "003" |  | 16.59 | [13 empty] | VV | 2 | 2 | True | 0 | ROZPOCET
| VV |  | (1,67+1,02+1,25+1,02)*2*1,5-0,6*1,5*2-0,7*1,5 "004" |  | 12.03 | [13 empty] | VV | 2 | 2 | True | 0 | ROZPOCET
| VV |  | (0,9+0,6)*1,5 "102" |  | 2.25 | [13 empty] | VV | 2 | 2 | True | 0 | ROZPOCET
| VV |  | (3,98+2,05)*2*1,8-0,8*1,8 "203" |  | 20.268 | [13 empty] | VV | 2 | 2 | True | 0 | ROZPOCET
| VV |  | (3,5+2,9+1,05*2+0,9+1,4+0,9+1,4)*2*1,8-0,6*1,8*4-0,7*1,8*2 "205" |  | 40.32 | [13 empty] | VV | 2 | 2 | True | 0 | ROZPOCET
| VV |  | (0,9+1,8+0,9+1,8)*2*1,8-0,6*1,8*2-0,7*1,8*1 "305" |  | 16.02 | [13 empty] | VV | 2 | 2 | True | 0 | ROZPOCET
| VV | fig54 | Mezisoučet |  | 107.478 | [13 empty] | VV | 2 | 3 | True | 1 | ROZPOCET
372 | K | 781131112 | Izolace pod obklad nátěrem nebo stěrkou ve dvou vrstvách | m2 | 71.18 |  | 0 | CS ÚRS 2024 01 |  |  | základní |  | 0 | 0.0015 | 0.10677 | 0 | 0 | 16 | K | 2 |  |  |  | ROZPOCET |  |  |  |  | 0 | 0 | 0 | 0 | 0 | 1 | 0 | 16 | -58471269
| VV |  | (1,06+1,02+1,2+1,22+1,56+1,02)*2*1,5-0,6*1,5*4-0,7*1,5*1 "003" |  | 16.59 | [13 empty] | VV | 2 | 2 | True | 0 | ROZPOCET
| VV |  | (1,67+1,02+1,25+1,02)*2*1,5-0,6*1,5*2-0,7*1,5 "004" |  | 12.03 | [13 empty] | VV | 2 | 2 | True | 0 | ROZPOCET
| VV |  | (3,98+2,05)*2*1,0-0,8*1,0 "203" |  | 11.26 | [13 empty] | VV | 2 | 2 | True | 0 | ROZPOCET
| VV |  | (3,5+2,9+1,05*2+0,9+1,4+0,9+1,4)*2*1,0-0,6*1,0*4-0,7*1,0*2 "205" |  | 22.4 | [13 empty] | VV | 2 | 2 | True | 0 | ROZPOCET
| VV |  | (0,9+1,8+0,9+1,8)*2*1,0-0,6*1,0*2-0,7*1,0*1 "305" |  | 8.9 | [13 empty] | VV | 2 | 2 | True | 0 | ROZPOCET
| VV |  | Mezisoučet |  | 71.18 | [13 empty] | VV | 2 | 3 | True | 1 | ROZPOCET
373 | K | 781161021 | Montáž profilu ukončujícího rohového nebo vanového | m | 20 |  | 0 | CS ÚRS 2024 01 |  |  | základní |  | 0 | 0.0002 | 0.004 | 0 | 0 | 16 | K | 2 |  |  |  | ROZPOCET |  |  |  |  | 0 | 0 | 0 | 0 | 0 | 1 | 0 | 16 | -1074848597
| VV |  | 1,0*2 "003" |  | 2 | [13 empty] | VV | 2 | 2 | True | 0 | ROZPOCET
| VV |  | 1,0*2 "004" |  | 2 | [13 empty] | VV | 2 | 2 | True | 0 | ROZPOCET
| VV |  | 2,0*1 "203" |  | 2 | [13 empty] | VV | 2 | 2 | True | 0 | ROZPOCET
| VV |  | 2,0*5+2,0*1 "205" |  | 12 | [13 empty] | VV | 2 | 2 | True | 0 | ROZPOCET
| VV |  | 1,0*2 "305" |  | 2 | [13 empty] | VV | 2 | 2 | True | 0 | ROZPOCET
| VV |  | Mezisoučet |  | 20 | [13 empty] | VV | 2 | 3 | True | 1 | ROZPOCET
374 | M | 28342003 | lišta ukončovací z PVC 10mm | m | 20 |  | 0 | CS ÚRS 2024 01 |  |  | základní |  | 0 | 8e-05 | 0.0016 | 0 | 0 | 32 | M | 2 |  |  |  | ROZPOCET |  |  |  |  | 0 | 0 | 0 | 0 | 0 | 1 | 0 | 16 | -750954324
375 | K | 781474112 | Montáž obkladů vnitřních keramických hladkých do 12 ks/m2 lepených flexibilním lepidlem | m2 | 107.478 |  | 0 | CS ÚRS 2024 01 |  |  | základní |  | 0 | 0.005996 | 0.64444 | 0 | 0 | 16 | K | 2 |  |  |  | ROZPOCET |  |  |  |  | 0 | 0 | 0 | 0 | 0 | 1 | 0 | 16 | -79107930
| VV |  | fig54 |  | 107.478 | [13 empty] | VV | 2 | 2 | True | 1 | ROZPOCET
376 | M | 59761151 | dlažba keramická slinutá mrazuvzdorná R9 povrch reliéfní/matný tl do 10mm přes 9 do 12ks/m2 | m2 | 118.226 |  | 0 | CS ÚRS 2024 01 |  |  | základní |  | 0 | 0.022 | 2.601 | 0 | 0 | 32 | M | 2 |  |  |  | ROZPOCET |  |  |  |  | 0 | 0 | 0 | 0 | 0 | 1 | 0 | 16 | 1521989304
| VV |  | fig54*1,1 |  | 118.226 | [13 empty] | VV | 2 | 2 | True | 1 | ROZPOCET
377 | K | 998781113 | Přesun hmot tonážní pro obklady keramické s omezením mechanizace v objektech v přes 12 do 24 m | t | 3.39 |  | 0 | CS ÚRS 2024 01 |  |  | základní |  | 0 | 0 | 0 | 0 | 0 | 16 | K | 2 |  |  |  | ROZPOCET |  |  |  |  | 0 | 0 | 0 | 0 | 0 | 1 | 0 | 16 | 409512833
| D | 783 | Dokončovací práce - nátěry |  |  |  | 0 | [5 empty] | 0 |  | 0.001263 |  | 0 | 2 | D | 1 |  |  |  | ROZPOCET | [10 empty] | 0
378 | K | 783218101 | Lazurovací jednonásobný syntetický nátěr tesařských konstrukcí | m2 | 3.402 |  | 0 | CS ÚRS 2024 01 |  |  | základní |  | 0 | 0.00012375 | 0.000421 | 0 | 0 | 16 | K | 2 |  |  |  | ROZPOCET |  |  |  |  | 0 | 0 | 0 | 0 | 0 | 1 | 0 | 16 | -36971623
| VV |  | fig66 |  | 3.402 | [13 empty] | VV | 2 | 2 | True | 1 | ROZPOCET
379 | K | 783218111 | Lazurovací dvojnásobný syntetický nátěr tesařských konstrukcí | m2 | 3.402 |  | 0 | CS ÚRS 2024 01 |  |  | základní |  | 0 | 0.0002475 | 0.000842 | 0 | 0 | 16 | K | 2 |  |  |  | ROZPOCET |  |  |  |  | 0 | 0 | 0 | 0 | 0 | 1 | 0 | 16 | 369750179
| VV |  | fig66 |  | 3.402 | [13 empty] | VV | 2 | 2 | True | 1 | ROZPOCET
| D | 784 | Dokončovací práce - malby a tapety |  |  |  | 0 | [5 empty] | 0 |  | 0.44624 |  | 0 | 2 | D | 1 |  |  |  | ROZPOCET | [10 empty] | 0
380 | K | 784181101 | Základní akrylátová jednonásobná penetrace podkladu v místnostech výšky do 3,80m | m2 | 651.943 |  | 0 | CS ÚRS 2024 01 |  |  | základní |  | 0 | 0.0002012 | 0.13117 | 0 | 0 | 16 | K | 2 |  |  |  | ROZPOCET |  |  |  |  | 0 | 0 | 0 | 0 | 0 | 1 | 0 | 16 | 463048961
| VV |  | fig12+fig13+fig14+fig15 |  | 651.943 | [13 empty] | VV | 2 | 2 | True | 1 | ROZPOCET
381 | K | 784181111 | Základní silikátová jednonásobná penetrace podkladu v místnostech výšky do 3,80m | m2 | 102.638 |  | 0 | CS ÚRS 2024 01 |  |  | základní |  | 0 | 0.000205 | 0.021041 | 0 | 0 | 16 | K | 2 |  |  |  | ROZPOCET |  |  |  |  | 0 | 0 | 0 | 0 | 0 | 1 | 0 | 16 | 1312659659
| VV |  | fig16 |  | 102.638 | [13 empty] | VV | 2 | 2 | True | 1 | ROZPOCET
382 | K | 784211101 | Dvojnásobné bílé malby ze směsí za mokra výborně otěruvzdorných v místnostech výšky do 3,80 m | m2 | 651.943 |  | 0 | CS ÚRS 2024 01 |  |  | základní |  | 0 | 0.0002584 | 0.16846 | 0 | 0 | 16 | K | 2 |  |  |  | ROZPOCET |  |  |  |  | 0 | 0 | 0 | 0 | 0 | 1 | 0 | 16 | -492429003
| VV |  | fig12+fig13+fig14+fig15 |  | 651.943 | [13 empty] | VV | 2 | 2 | True | 1 | ROZPOCET
383 | K | 784221101 | Dvojnásobné bílé malby ze směsí za sucha dobře otěruvzdorných v místnostech do 3,80 m | m2 | 322.244 |  | 0 | CS ÚRS 2024 01 |  |  | základní |  | 0 | 0.000286 | 0.092162 | 0 | 0 | 16 | K | 2 |  |  |  | ROZPOCET |  |  |  |  | 0 | 0 | 0 | 0 | 0 | 1 | 0 | 16 | -1496289822
| VV |  | (fig81+fig82+fig83)*2 |  | 140.49 | [13 empty] | VV | 2 | 2 | True | 0 | ROZPOCET
| VV |  | fig84+fig85+fig86 |  | 32.286 | [13 empty] | VV | 2 | 2 | True | 0 | ROZPOCET
| VV |  | fig89*0,8 |  | 3.52 | [13 empty] | VV | 2 | 2 | True | 0 | ROZPOCET
| VV |  | fig87+fig88 |  | 139.556 | [13 empty] | VV | 2 | 2 | True | 0 | ROZPOCET
| VV |  | fig90*0,8 |  | 6.392 | [13 empty] | VV | 2 | 2 | True | 0 | ROZPOCET
| VV |  | Mezisoučet |  | 322.244 | [13 empty] | VV | 2 | 3 | True | 1 | ROZPOCET
384 | K | 784321031 | Dvojnásobné silikátové bílé malby v místnosti výšky do 3,80 m | m2 | 102.638 |  | 0 | CS ÚRS 2024 01 |  |  | základní |  | 0 | 0.0003255 | 0.033409 | 0 | 0 | 16 | K | 2 |  |  |  | ROZPOCET |  |  |  |  | 0 | 0 | 0 | 0 | 0 | 1 | 0 | 16 | -1590744567
| VV |  | fig16 |  | 102.638 | [13 empty] | VV | 2 | 2 | True | 1 | ROZPOCET
| D | HZS | Hodinové zúčtovací sazby |  |  |  | 0 | [5 empty] | 0 |  | 0 |  | 0 | 4 | D | 0 |  |  |  | ROZPOCET | [10 empty] | 0
385 | K | HZS1291 | Hodinová zúčtovací sazba pomocný stavební dělník | hod | 200 |  | 0 | CS ÚRS 2024 01 |  |  | základní |  | 0 | 0 | 0 | 0 | 0 | 512 | K | 1 |  |  |  | ROZPOCET |  |  |  |  | 0 | 0 | 0 | 0 | 0 | 1 | 0 | 512 | 716283432
| VV |  | 200,0 "vyklízení objektu" |  | 200 | [13 empty] | VV | 1 | 2 | True | 1 | ROZPOCET

## 2 - Zdravotní technika
[9 empty] | >> skryté sloupce << | [9 empty] | {25a7d9c5-a335-4804-8641-b49c8b1f3a5d}
2
| KRYCÍ LIST SOUPISU PRACÍ | [8 empty] | v --- níže se nacházejí doplnkové a pomocné údaje k sestavám --- v | [8 empty] | False
Stavba:
Stavební úpravy požární zbrojnice Verdek
Objekt:
2 - Zdravotní technika
| KSO: |  |  |  |  | CC-CZ:
| Místo: |  |  |  |  | Datum: | 28. 2. 2024
| Zadavatel: |  |  |  |  | IČ:
|  | Město Dvůr Králové n.L., nám. TGM 68, D.K.n.L. |  |  |  | DIČ:
| Uchazeč: |  |  |  |  | IČ: | Vyplň údaj
|  | Vyplň údaj |  |  |  | DIČ: | Vyplň údaj
| Projektant: |  |  |  |  | IČ:
|  | Projektis spol. s r.o., Legionářská 562, D.K.n.L. |  |  |  | DIČ:
| Zpracovatel: |  |  |  |  | IČ:
|  | ing. V. Švehla |  |  |  | DIČ:
Poznámka:
| Cena bez DPH | [5 empty] | 0
|  |  | Základ daně |  |  | Sazba daně | Výše daně
| DPH | základní | 0 |  |  | 21% | 0
|  | snížená | 0 |  |  | 15% | 0
|  | zákl. přenesená | 0 |  |  | 21% | 0
|  | sníž. přenesená | 0 |  |  | 15% | 0
|  | nulová | 0 |  |  | 0% | 0
| Cena s DPH |  |  | v | CZK |  | 0
| Projektant |  |  | Zpracovatel
| Datum a podpis: |  | Razítko | Datum a podpis: |  |  | Razítko
| Objednavatel |  |  | Uchazeč
| Datum a podpis: |  | Razítko | Datum a podpis: |  |  | Razítko
REKAPITULACE ČLENĚNÍ SOUPISU PRACÍ
Stavba:
Stavební úpravy požární zbrojnice Verdek
Objekt:
2 - Zdravotní technika
Místo: | [5 empty] | Datum: | 28. 2. 2024
Zadavatel: |  |  | Město Dvůr Králové n.L., nám. TGM 68, D.K.n.L. |  |  | Projektant: | Projektis spol. s r.o., Legionářská 562, D.K.n.L.
Uchazeč: |  |  | Vyplň údaj |  |  | Zpracovatel: | ing. V. Švehla
Kód dílu - Popis | [6 empty] | Cena celkem [CZK]
Náklady ze soupisu prací | [6 empty] | 0 | [12 empty] | -1
| HSV - Práce a dodávky HSV | [5 empty] | 0
| 9 - Ostatní konstrukce a práce, bourání | [5 empty] | 0
| PSV - Práce a dodávky PSV | [5 empty] | 0
| 721 - Zdravotechnika - vnitřní kanalizace | [5 empty] | 0
| 722 - Zdravotechnika - vnitřní vodovod | [5 empty] | 0
| 725 - Zdravotechnika - zařizovací předměty | [5 empty] | 0
| 726 - Zdravotechnika - předstěnové instalace | [5 empty] | 0
| HZS - Hodinové zúčtovací sazby | [5 empty] | 0
SOUPIS PRACÍ
Stavba:
Stavební úpravy požární zbrojnice Verdek
Objekt:
2 - Zdravotní technika
Místo: | [5 empty] | Datum: | 28. 2. 2024
Zadavatel: |  |  | Město Dvůr Králové n.L., nám. TGM 68, D.K.n.L. |  |  | Projektant: | Projektis spol. s r.o., Legionářská 562, D.K.n.L.
Uchazeč: |  |  | Vyplň údaj |  |  | Zpracovatel: | ing. V. Švehla
PČ | Typ | Kód | Popis | MJ | Množství | J.cena [CZK] | Cena celkem [CZK] | Cenová soustava |  |  | DPH | J. Nh [h] | Nh celkem [h] | J. hmotnost [t] | Hmotnost celkem [t] | J. suť [t] | Suť Celkem [t]
Náklady soupisu celkem | [6 empty] | 0 | [5 empty] | 0 |  | 0.84964 |  | 0.0198 |  | D | -1 | [7 empty] | 0
| D | HSV | Práce a dodávky HSV |  |  |  | 0 | [5 empty] | 0 |  | 0 |  | 0 | 1 | D | 0 | ROZPOCET | [6 empty] | 0
| D | 9 | Ostatní konstrukce a práce, bourání |  |  |  | 0 | [5 empty] | 0 |  | 0 |  | 0 | 1 | D | 1 | ROZPOCET | [6 empty] | 0
1 | K | 952905121 | Čištění objektů po zatopení nebo záplavách čerpání fekálií | hod | 10 |  | 0 | CS ÚRS 2024 01 |  |  | základní |  | 0 | 0 | 0 | 0 | 0 | 4 | K | 2 | ROZPOCET | 0 | 0 | 0 | 0 | 0 | 1 | 0 | 4 | 2
| D | PSV | Práce a dodávky PSV |  |  |  | 0 | [5 empty] | 0 |  | 0.84964 |  | 0.0198 | 2 | D | 0 | ROZPOCET | [6 empty] | 0
| D | 721 | Zdravotechnika - vnitřní kanalizace |  |  |  | 0 | [5 empty] | 0 |  | 0.14493 |  | 0.0198 | 2 | D | 1 | ROZPOCET | [6 empty] | 0
2 | K | 721171808 | Demontáž potrubí z novodurových trub odpadních nebo připojovacích přes 75 do D 114 | m | 10 |  | 0 | CS ÚRS 2024 01 |  |  | základní |  | 0 | 0 | 0 | 0.00198 | 0.0198 | 16 | K | 2 | ROZPOCET | 0 | 0 | 0 | 0 | 0 | 1 | 0 | 16 | 4
3 | K | 721171915 | Opravy odpadního potrubí plastového propojení dosavadního potrubí DN 110 | kus | 1 |  | 0 | CS ÚRS 2024 01 |  |  | základní |  | 0 | 0.0010006 | 0.0010006 | 0 | 0 | 16 | K | 2 | ROZPOCET | 0 | 0 | 0 | 0 | 0 | 1 | 0 | 16 | 6
4 | K | 721174025 | Potrubí z plastových trub polypropylenové odpadní (svislé) DN 100 | m | 50 |  | 0 | CS ÚRS 2024 01 |  |  | základní |  | 0 | 0.0020099 | 0.10049 | 0 | 0 | 16 | K | 2 | ROZPOCET | 0 | 0 | 0 | 0 | 0 | 1 | 0 | 16 | 8
5 | K | 721174042 | Potrubí z plastových trub polypropylenové připojovací DN 40 | m | 20 |  | 0 | CS ÚRS 2024 01 |  |  | základní |  | 0 | 0.0004119 | 0.008238 | 0 | 0 | 16 | K | 2 | ROZPOCET | 0 | 0 | 0 | 0 | 0 | 1 | 0 | 16 | 10
6 | K | 721174043 | Potrubí z plastových trub polypropylenové připojovací DN 50 | m | 30 |  | 0 | CS ÚRS 2024 01 |  |  | základní |  | 0 | 0.0004765 | 0.014295 | 0 | 0 | 16 | K | 2 | ROZPOCET | 0 | 0 | 0 | 0 | 0 | 1 | 0 | 16 | 12
7 | K | 721174063 | Potrubí z plastových trub polypropylenové větrací DN 110 | m | 10 |  | 0 | CS ÚRS 2024 01 |  |  | základní |  | 0 | 0.0018982 | 0.018982 | 0 | 0 | 16 | K | 2 | ROZPOCET | 0 | 0 | 0 | 0 | 0 | 1 | 0 | 16 | 14
8 | K | 721194104 | Vyměření přípojek na potrubí vyvedení a upevnění odpadních výpustek DN 40 | kus | 12 |  | 0 | CS ÚRS 2024 01 |  |  | základní |  | 0 | 0 | 0 | 0 | 0 | 16 | K | 2 | ROZPOCET | 0 | 0 | 0 | 0 | 0 | 1 | 0 | 16 | 16
9 | K | 721194105 | Vyměření přípojek na potrubí vyvedení a upevnění odpadních výpustek DN 50 | kus | 7 |  | 0 | CS ÚRS 2024 01 |  |  | základní |  | 0 | 0 | 0 | 0 | 0 | 16 | K | 2 | ROZPOCET | 0 | 0 | 0 | 0 | 0 | 1 | 0 | 16 | 18
10 | K | 721194109 | Vyměření přípojek na potrubí vyvedení a upevnění odpadních výpustek DN 100 | kus | 4 |  | 0 | CS ÚRS 2024 01 |  |  | základní |  | 0 | 0 | 0 | 0 | 0 | 16 | K | 2 | ROZPOCET | 0 | 0 | 0 | 0 | 0 | 1 | 0 | 16 | 20
11 | K | 721211421 | Podlahové vpusti se svislým odtokem DN 50/75/110 mřížka nerez 115x115 | kus | 1 |  | 0 | CS ÚRS 2024 01 |  |  | základní |  | 0 | 0.00101 | 0.00101 | 0 | 0 | 16 | K | 2 | ROZPOCET | 0 | 0 | 0 | 0 | 0 | 1 | 0 | 16 | 22
12 | K | 721226511 | Zápachové uzávěrky podomítkové (Pe) s krycí deskou pro pračku a myčku DN 40 | kus | 1 |  | 0 | CS ÚRS 2024 01 |  |  | základní |  | 0 | 0.00034 | 0.00034 | 0 | 0 | 16 | K | 2 | ROZPOCET | 0 | 0 | 0 | 0 | 0 | 1 | 0 | 16 | 24
13 | K | 721273153 | Ventilační hlavice z polypropylenu (PP) DN 110 | kus | 2 |  | 0 | CS ÚRS 2024 01 |  |  | základní |  | 0 | 0.000285 | 0.00057 | 0 | 0 | 16 | K | 2 | ROZPOCET | 0 | 0 | 0 | 0 | 0 | 1 | 0 | 16 | 26
14 | K | 721290113 | Zkouška těsnosti potrubí kanalizace vodou DN 250/DN 300 | m | 110 |  | 0 | CS ÚRS 2024 01 |  |  | základní |  | 0 | 0 | 0 | 0 | 0 | 16 | K | 2 | ROZPOCET | 0 | 0 | 0 | 0 | 0 | 1 | 0 | 16 | 28
15 | K | 721910922 | Pročištění svodů ležatých DN do 300 | m | 20 |  | 0 | CS ÚRS 2024 01 |  |  | základní |  | 0 | 0 | 0 | 0 | 0 | 16 | K | 2 | ROZPOCET | 0 | 0 | 0 | 0 | 0 | 1 | 0 | 16 | 30
16 | K | 998721102 | Přesun hmot pro vnitřní kanalizace stanovený z hmotnosti přesunovaného materiálu vodorovná dopravní vzdálenost do 50 m v objektech výšky přes 6 do 12 m | t | 0.091 |  | 0 | CS ÚRS 2024 01 |  |  | základní |  | 0 | 0 | 0 | 0 | 0 | 16 | K | 2 | ROZPOCET | 0 | 0 | 0 | 0 | 0 | 1 | 0 | 16 | 32
| D | 722 | Zdravotechnika - vnitřní vodovod |  |  |  | 0 | [5 empty] | 0 |  | 0.2146 |  | 0 | 2 | D | 1 | ROZPOCET | [6 empty] | 0
17 | K | 722174022 | Potrubí z plastových trubek z polypropylenu (PPR) svařovaných polyfuzně PN 20 (SDR 6) D 20 x 3,4 | m | 40 |  | 0 | CS ÚRS 2024 01 |  |  | základní |  | 0 | 0.00097697 | 0.039079 | 0 | 0 | 16 | K | 2 | ROZPOCET | 0 | 0 | 0 | 0 | 0 | 1 | 0 | 16 | 34
18 | K | 722174023 | Potrubí z plastových trubek z polypropylenu (PPR) svařovaných polyfuzně PN 20 (SDR 6) D 25 x 4,2 | m | 80 |  | 0 | CS ÚRS 2024 01 |  |  | základní |  | 0 | 0.0012616 | 0.10093 | 0 | 0 | 16 | K | 2 | ROZPOCET | 0 | 0 | 0 | 0 | 0 | 1 | 0 | 16 | 36
19 | K | 722174024 | Potrubí z plastových trubek z polypropylenu (PPR) svařovaných polyfuzně PN 20 (SDR 6) D 32 x 5,4 | m | 20 |  | 0 | CS ÚRS 2024 01 |  |  | základní |  | 0 | 0.0015258 | 0.030516 | 0 | 0 | 16 | K | 2 | ROZPOCET | 0 | 0 | 0 | 0 | 0 | 1 | 0 | 16 | 38
20 | K | 722181212 | Ochrana potrubí termoizolačními trubicemi z pěnového polyetylenu PE přilepenými v příčných a podélných spojích, tloušťky izolace do 6 mm, vnitřního průměru izolace DN přes 22 do 32 mm | m | 40 |  | 0 | CS ÚRS 2024 01 |  |  | základní |  | 0 | 4.225e-05 | 0.00169 | 0 | 0 | 16 | K | 2 | ROZPOCET | 0 | 0 | 0 | 0 | 0 | 1 | 0 | 16 | 40
21 | K | 722181221 | Ochrana potrubí termoizolačními trubicemi z pěnového polyetylenu PE přilepenými v příčných a podélných spojích, tloušťky izolace přes 6 do 9 mm, vnitřního průměru izolace DN do 22 mm | m | 20 |  | 0 | CS ÚRS 2024 01 |  |  | základní |  | 0 | 4.662e-05 | 0.0009324 | 0 | 0 | 16 | K | 2 | ROZPOCET | 0 | 0 | 0 | 0 | 0 | 1 | 0 | 16 | 42
22 | K | 722181231 | Ochrana potrubí termoizolačními trubicemi z pěnového polyetylenu PE přilepenými v příčných a podélných spojích, tloušťky izolace přes 9 do 13 mm, vnitřního průměru izolace DN do 22 mm | m | 20 |  | 0 | CS ÚRS 2024 01 |  |  | základní |  | 0 | 7.386e-05 | 0.0014772 | 0 | 0 | 16 | K | 2 | ROZPOCET | 0 | 0 | 0 | 0 | 0 | 1 | 0 | 16 | 44
23 | K | 722181232 | Ochrana potrubí termoizolačními trubicemi z pěnového polyetylenu PE přilepenými v příčných a podélných spojích, tloušťky izolace přes 9 do 13 mm, vnitřního průměru izolace DN přes 22 do 45 mm | m | 40 |  | 0 | CS ÚRS 2024 01 |  |  | základní |  | 0 | 9.464e-05 | 0.0037856 | 0 | 0 | 16 | K | 2 | ROZPOCET | 0 | 0 | 0 | 0 | 0 | 1 | 0 | 16 | 46
24 | K | 722181242 | Ochrana potrubí termoizolačními trubicemi z pěnového polyetylenu PE přilepenými v příčných a podélných spojích, tloušťky izolace přes 13 do 20 mm, vnitřního průměru izolace DN přes 22 do 45 mm | m | 20 |  | 0 | CS ÚRS 2024 01 |  |  | základní |  | 0 | 0.00016312 | 0.0032624 | 0 | 0 | 16 | K | 2 | ROZPOCET | 0 | 0 | 0 | 0 | 0 | 1 | 0 | 16 | 48
25 | K | 722190401 | Zřízení přípojek na potrubí vyvedení a upevnění výpustek do DN 25 | kus | 32 |  | 0 | CS ÚRS 2024 01 |  |  | základní |  | 0 | 0 | 0 | 0 | 0 | 16 | K | 2 | ROZPOCET | 0 | 0 | 0 | 0 | 0 | 1 | 0 | 16 | 50
26 | K | 722221134 | Armatury s jedním závitem ventily výtokové G 1/2 | soubor | 1 |  | 0 | CS ÚRS 2024 01 |  |  | základní |  | 0 | 0.00056957 | 0.00056957 | 0 | 0 | 16 | K | 2 | ROZPOCET | 0 | 0 | 0 | 0 | 0 | 1 | 0 | 16 | 52
27 | K | 722231073 | Armatury se dvěma závity ventily zpětné mosazné PN 10 do 110°C G 3/4 | kus | 2 |  | 0 | CS ÚRS 2024 01 |  |  | základní |  | 0 | 0.00016957 | 0.00033914 | 0 | 0 | 16 | K | 2 | ROZPOCET | 0 | 0 | 0 | 0 | 0 | 1 | 0 | 16 | 54
28 | K | 722231211 | Armatury se dvěma závity ventily k bojleru PN 10 do 100 °C G 1/2 | kus | 2 |  | 0 | CS ÚRS 2024 01 |  |  | základní |  | 0 | 0.00032957 | 0.00065914 | 0 | 0 | 16 | K | 2 | ROZPOCET | 0 | 0 | 0 | 0 | 0 | 1 | 0 | 16 | 56
29 | K | 722232123 | Armatury se dvěma závity kulové kohouty PN 42 do 185 °C plnoprůtokové vnitřní závit G 3/4 | kus | 4 |  | 0 | CS ÚRS 2024 01 |  |  | základní |  | 0 | 0.00034957 | 0.0013983 | 0 | 0 | 16 | K | 2 | ROZPOCET | 0 | 0 | 0 | 0 | 0 | 1 | 0 | 16 | 58
30 | K | 722270102 | Vodoměrové sestavy závitové G 1 | soubor | 1 |  | 0 | CS ÚRS 2024 01 |  |  | základní |  | 0 | 0.002 | 0.002 | 0 | 0 | 16 | K | 2 | ROZPOCET | 0 | 0 | 0 | 0 | 0 | 1 | 0 | 16 | 60
31 | K | 722290226 | Zkoušky, proplach a desinfekce vodovodního potrubí zkoušky těsnosti vodovodního potrubí závitového do DN 50 | m | 140 |  | 0 | CS ÚRS 2024 01 |  |  | základní |  | 0 | 0.00018972 | 0.026561 | 0 | 0 | 16 | K | 2 | ROZPOCET | 0 | 0 | 0 | 0 | 0 | 1 | 0 | 16 | 62
32 | K | 722290234 | Zkoušky, proplach a desinfekce vodovodního potrubí proplach a desinfekce vodovodního potrubí do DN 80 | m | 140 |  | 0 | CS ÚRS 2024 01 |  |  | základní |  | 0 | 1e-05 | 0.0014 | 0 | 0 | 16 | K | 2 | ROZPOCET | 0 | 0 | 0 | 0 | 0 | 1 | 0 | 16 | 64
33 | K | 998722102 | Přesun hmot pro vnitřní vodovod stanovený z hmotnosti přesunovaného materiálu vodorovná dopravní vzdálenost do 50 m v objektech výšky přes 6 do 12 m | t | 0.176 |  | 0 | CS ÚRS 2024 01 |  |  | základní |  | 0 | 0 | 0 | 0 | 0 | 16 | K | 2 | ROZPOCET | 0 | 0 | 0 | 0 | 0 | 1 | 0 | 16 | 66
| D | 725 | Zdravotechnika - zařizovací předměty |  |  |  | 0 | [5 empty] | 0 |  | 0.42351 |  | 0 | 2 | D | 1 | ROZPOCET | [6 empty] | 0
34 | K | 725112022 | Zařízení záchodů klozety keramické závěsné na nosné stěny s hlubokým splachováním odpad vodorovný | soubor | 4 |  | 0 | CS ÚRS 2024 01 |  |  | základní |  | 0 | 0.016969 | 0.067875 | 0 | 0 | 16 | K | 2 | ROZPOCET | 0 | 0 | 0 | 0 | 0 | 1 | 0 | 16 | 68
35 | K | 725121001 | Pisoárové záchodky splachovače automatické bez montážní krabice | soubor | 2 |  | 0 | CS ÚRS 2024 01 |  |  | základní |  | 0 | 0.0015793 | 0.0031586 | 0 | 0 | 16 | K | 2 | ROZPOCET | 0 | 0 | 0 | 0 | 0 | 1 | 0 | 16 | 70
36 | K | 725121521 | Pisoárové záchodky keramické automatické s infračerveným senzorem | soubor | 2 |  | 0 | CS ÚRS 2024 01 |  |  | základní |  | 0 | 0.016079 | 0.032159 | 0 | 0 | 16 | K | 2 | ROZPOCET | 0 | 0 | 0 | 0 | 0 | 1 | 0 | 16 | 72
37 | K | 725211603 | Umyvadla keramická bez výtokových armatur se zápachovou uzávěrkou připevněná na stěnu šrouby bílá bez sloupu nebo krytu na sifon 600 mm | soubor | 7 |  | 0 | CS ÚRS 2024 01 |  |  | základní |  | 0 | 0.016469 | 0.11528 | 0 | 0 | 16 | K | 2 | ROZPOCET | 0 | 0 | 0 | 0 | 0 | 1 | 0 | 16 | 74
38 | K | 725222111 | Vany bez výtokových armatur akrylátové se zápachovou uzávěrkou klasické 1200x700 mm | soubor | 1 |  | 0 | CS ÚRS 2024 01 |  |  | základní |  | 0 | 0.016569 | 0.016569 | 0 | 0 | 16 | K | 2 | ROZPOCET | 0 | 0 | 0 | 0 | 0 | 1 | 0 | 16 | 76
39 | K | 725241112 | Sprchové vaničky, boxy, kouty a zástěny sprchové vaničky akrylátové čtvercové 900x900 mm | soubor | 3 |  | 0 | CS ÚRS 2024 01 |  |  | základní |  | 0 | 0.014515 | 0.043546 | 0 | 0 | 16 | K | 2 | ROZPOCET | 0 | 0 | 0 | 0 | 0 | 1 | 0 | 16 | 78
40 | K | 725245162 | Sprchové vaničky, boxy, kouty a zástěny zástěny sprchové do výšky 2000 mm dveře zásuvné třídílné se dvěma posuvnými díly, šířky 900 mm | soubor | 3 |  | 0 | CS ÚRS 2018 01 |  |  | základní |  | 0 | 0 | 0 | 0 | 0 | 16 | K | 2 | ROZPOCET | 0 | 0 | 0 | 0 | 0 | 1 | 0 | 16 | 80
41 | K | 725311121 | Dřezy bez výtokových armatur jednoduché se zápachovou uzávěrkou nerezové s odkapávací plochou 560x480 mm a miskou | soubor | 1 |  | 0 | CS ÚRS 2024 01 |  |  | základní |  | 0 | 0.0049347 | 0.0049347 | 0 | 0 | 16 | K | 2 | ROZPOCET | 0 | 0 | 0 | 0 | 0 | 1 | 0 | 16 | 82
42 | K | 725331111 | Výlevky bez výtokových armatur a splachovací nádrže keramické se sklopnou plastovou mřížkou 425 mm | soubor | 1 |  | 0 | CS ÚRS 2024 01 |  |  | základní |  | 0 | 0.014749 | 0.014749 | 0 | 0 | 16 | K | 2 | ROZPOCET | 0 | 0 | 0 | 0 | 0 | 1 | 0 | 16 | 84
43 | K | 725531101 | Elektrické ohřívače zásobníkové beztlakové přepadové objem nádrže (příkon) 5 l (2,0 kW) | soubor | 5 |  | 0 | CS ÚRS 2024 01 |  |  | základní |  | 0 | 0.010658 | 0.053289 | 0 | 0 | 16 | K | 2 | ROZPOCET | 0 | 0 | 0 | 0 | 0 | 1 | 0 | 16 | 86
44 | K | 725532122 | Elektrické ohřívače zásobníkové beztlakové přepadové akumulační s pojistným ventilem závěsné svislé objem nádrže (příkon) 150 l (3,0 kW) rychloohřev 220V | soubor | 1 |  | 0 | CS ÚRS 2024 01 |  |  | základní |  | 0 | 0.054342 | 0.054342 | 0 | 0 | 16 | K | 2 | ROZPOCET | 0 | 0 | 0 | 0 | 0 | 1 | 0 | 16 | 88
45 | K | 725821312 | Baterie dřezové nástěnné pákové s otáčivým kulatým ústím a délkou ramínka 300 mm | soubor | 2 |  | 0 | CS ÚRS 2024 01 |  |  | základní |  | 0 | 0.0017191 | 0.0034383 | 0 | 0 | 16 | K | 2 | ROZPOCET | 0 | 0 | 0 | 0 | 0 | 1 | 0 | 16 | 90
46 | K | 725822612 | Baterie umyvadlové stojánkové pákové s výpustí | soubor | 7 |  | 0 | CS ÚRS 2018 01 |  |  | základní |  | 0 | 0 | 0 | 0 | 0 | 16 | K | 2 | ROZPOCET | 0 | 0 | 0 | 0 | 0 | 1 | 0 | 16 | 92
47 | K | 725831315 | Baterie vanové nástěnné pákové s automatickým přepínačem a sprchou | soubor | 1 |  | 0 | CS ÚRS 2024 01 |  |  | základní |  | 0 | 0.0023591 | 0.0023591 | 0 | 0 | 16 | K | 2 | ROZPOCET | 0 | 0 | 0 | 0 | 0 | 1 | 0 | 16 | 94
48 | K | 725841333 | Baterie sprchové podomítkové (zápustné) s přepínačem a pevnou sprchou | soubor | 2 |  | 0 | CS ÚRS 2024 01 |  |  | základní |  | 0 | 0.0030945 | 0.0061891 | 0 | 0 | 16 | K | 2 | ROZPOCET | 0 | 0 | 0 | 0 | 0 | 1 | 0 | 16 | 96
49 | K | 725861102 | Zápachové uzávěrky zařizovacích předmětů pro umyvadla DN 40 | kus | 7 |  | 0 | CS ÚRS 2024 01 |  |  | základní |  | 0 | 0.0002375 | 0.0016625 | 0 | 0 | 16 | K | 2 | ROZPOCET | 0 | 0 | 0 | 0 | 0 | 1 | 0 | 16 | 98
50 | K | 725862103 | Zápachové uzávěrky zařizovacích předmětů pro dřezy DN 40/50 | kus | 1 |  | 0 | CS ÚRS 2024 01 |  |  | základní |  | 0 | 0.0002775 | 0.0002775 | 0 | 0 | 16 | K | 2 | ROZPOCET | 0 | 0 | 0 | 0 | 0 | 1 | 0 | 16 | 100
51 | K | 725864311 | Zápachové uzávěrky zařizovacích předmětů pro koupací vany s kulovým kloubem na odtoku DN 40/50 | kus | 1 |  | 0 | CS ÚRS 2024 01 |  |  | základní |  | 0 | 0.00101 | 0.00101 | 0 | 0 | 16 | K | 2 | ROZPOCET | 0 | 0 | 0 | 0 | 0 | 1 | 0 | 16 | 102
52 | K | 725865311 | Zápachové uzávěrky zařizovacích předmětů pro vany sprchových koutů s kulovým kloubem na odtoku DN 40/50 | kus | 2 |  | 0 | CS ÚRS 2024 01 |  |  | základní |  | 0 | 0.00075 | 0.0015 | 0 | 0 | 16 | K | 2 | ROZPOCET | 0 | 0 | 0 | 0 | 0 | 1 | 0 | 16 | 104
53 | K | 725865411 | Zápachové uzávěrky zařizovacích předmětů pro pisoáry DN 32/40 | kus | 2 |  | 0 | CS ÚRS 2024 01 |  |  | základní |  | 0 | 0.000275 | 0.00055 | 0 | 0 | 16 | K | 2 | ROZPOCET | 0 | 0 | 0 | 0 | 0 | 1 | 0 | 16 | 106
54 | K | 725980123 | Dvířka 30/30 | kus | 2 |  | 0 | CS ÚRS 2024 01 |  |  | základní |  | 0 | 0.00031 | 0.00062 | 0 | 0 | 16 | K | 2 | ROZPOCET | 0 | 0 | 0 | 0 | 0 | 1 | 0 | 16 | 108
55 | K | 725999999 | Kompaktní automatická přečerpávací stanice s 1 přídavným vstupním připojením vhodným na čerpání odpadní vody z umyvadla a splaškové vody z toalety - dodávka a montáž | kus | 2 |  | 0 |  |  |  | základní |  | 0 | 0 | 0 | 0 | 0 | 16 | K | 2 | ROZPOCET | 0 | 0 | 0 | 0 | 0 | 1 | 0 | 16 | 110
56 | K | 998725102 | Přesun hmot pro zařizovací předměty stanovený z hmotnosti přesunovaného materiálu vodorovná dopravní vzdálenost do 50 m v objektech výšky přes 6 do 12 m | t | 0.458 |  | 0 | CS ÚRS 2024 01 |  |  | základní |  | 0 | 0 | 0 | 0 | 0 | 16 | K | 2 | ROZPOCET | 0 | 0 | 0 | 0 | 0 | 1 | 0 | 16 | 112
| D | 726 | Zdravotechnika - předstěnové instalace |  |  |  | 0 | [5 empty] | 0 |  | 0.0666 |  | 0 | 2 | D | 1 | ROZPOCET | [6 empty] | 0
57 | K | 726131041 | Předstěnové instalační systémy do lehkých stěn s kovovou konstrukcí pro závěsné klozety ovládání zepředu, stavební výšky 1120 mm | soubor | 4 |  | 0 | CS ÚRS 2024 01 |  |  | základní |  | 0 | 0.01665 | 0.0666 | 0 | 0 | 16 | K | 2 | ROZPOCET | 0 | 0 | 0 | 0 | 0 | 1 | 0 | 16 | 114
58 | K | 998726112 | Přesun hmot pro instalační prefabrikáty stanovený z hmotnosti přesunovaného materiálu vodorovná dopravní vzdálenost do 50 m v objektech výšky přes 6 m do 12 m | t | 0.075 |  | 0 | CS ÚRS 2024 01 |  |  | základní |  | 0 | 0 | 0 | 0 | 0 | 16 | K | 2 | ROZPOCET | 0 | 0 | 0 | 0 | 0 | 1 | 0 | 16 | 116
| D | HZS | Hodinové zúčtovací sazby |  |  |  | 0 | [5 empty] | 0 |  | 0 |  | 0 | 4 | D | 0 | ROZPOCET | [6 empty] | 0
59 | K | HZS2212 | Hodinové zúčtovací sazby profesí PSV provádění stavebních instalací instalatér odborný | hod | 20 |  | 0 | CS ÚRS 2024 01 |  |  | základní |  | 0 | 0 | 0 | 0 | 0 | 262144 | K | 1 | ROZPOCET | 0 | 0 | 0 | 0 | 0 | 1 | 0 | 262144 | 118

## 3 - Ústřední vytápění
[9 empty] | >> skryté sloupce << | [9 empty] | {69fd0278-8ecb-4342-ac6c-cd7ab4958bf3}
2
| KRYCÍ LIST SOUPISU PRACÍ | [8 empty] | v --- níže se nacházejí doplnkové a pomocné údaje k sestavám --- v | [8 empty] | False
Stavba:
Stavební úpravy požární zbrojnice Verdek
Objekt:
3 - Ústřední vytápění
| KSO: |  |  |  |  | CC-CZ:
| Místo: |  |  |  |  | Datum: | 28. 2. 2024
| Zadavatel: |  |  |  |  | IČ:
|  | Město Dvůr Králové n.L., nám. TGM 68, D.K.n.L. |  |  |  | DIČ:
| Uchazeč: |  |  |  |  | IČ: | Vyplň údaj
|  | Vyplň údaj |  |  |  | DIČ: | Vyplň údaj
| Projektant: |  |  |  |  | IČ:
|  | Projektis spol. s r.o., Legionářská 562, D.K.n.L. |  |  |  | DIČ:
| Zpracovatel: |  |  |  |  | IČ:
|  | ing. V. Švehla |  |  |  | DIČ:
Poznámka:
| Cena bez DPH | [5 empty] | 0
|  |  | Základ daně |  |  | Sazba daně | Výše daně
| DPH | základní | 0 |  |  | 21% | 0
|  | snížená | 0 |  |  | 15% | 0
|  | zákl. přenesená | 0 |  |  | 21% | 0
|  | sníž. přenesená | 0 |  |  | 15% | 0
|  | nulová | 0 |  |  | 0% | 0
| Cena s DPH |  |  | v | CZK |  | 0
| Projektant |  |  | Zpracovatel
| Datum a podpis: |  | Razítko | Datum a podpis: |  |  | Razítko
| Objednavatel |  |  | Uchazeč
| Datum a podpis: |  | Razítko | Datum a podpis: |  |  | Razítko
REKAPITULACE ČLENĚNÍ SOUPISU PRACÍ
Stavba:
Stavební úpravy požární zbrojnice Verdek
Objekt:
3 - Ústřední vytápění
Místo: | [5 empty] | Datum: | 28. 2. 2024
Zadavatel: |  |  | Město Dvůr Králové n.L., nám. TGM 68, D.K.n.L. |  |  | Projektant: | Projektis spol. s r.o., Legionářská 562, D.K.n.L.
Uchazeč: |  |  | Vyplň údaj |  |  | Zpracovatel: | ing. V. Švehla
Kód dílu - Popis | [6 empty] | Cena celkem [CZK]
Náklady ze soupisu prací | [6 empty] | 0 | [12 empty] | -1
| PSV - Práce a dodávky PSV | [5 empty] | 0
| 731 - Ústřední vytápění - kotelny | [5 empty] | 0
| 732 - Ústřední vytápění - strojovny | [5 empty] | 0
| 733 - Ústřední vytápění - rozvodné potrubí | [5 empty] | 0
| 734 - Ústřední vytápění - armatury | [5 empty] | 0
| 735 - Ústřední vytápění - otopná tělesa | [5 empty] | 0
| HZS - Hodinové zúčtovací sazby | [5 empty] | 0
SOUPIS PRACÍ
Stavba:
Stavební úpravy požární zbrojnice Verdek
Objekt:
3 - Ústřední vytápění
Místo: | [5 empty] | Datum: | 28. 2. 2024
Zadavatel: |  |  | Město Dvůr Králové n.L., nám. TGM 68, D.K.n.L. |  |  | Projektant: | Projektis spol. s r.o., Legionářská 562, D.K.n.L.
Uchazeč: |  |  | Vyplň údaj |  |  | Zpracovatel: | ing. V. Švehla
PČ | Typ | Kód | Popis | MJ | Množství | J.cena [CZK] | Cena celkem [CZK] | Cenová soustava |  |  | DPH | J. Nh [h] | Nh celkem [h] | J. hmotnost [t] | Hmotnost celkem [t] | J. suť [t] | Suť Celkem [t]
Náklady soupisu celkem | [6 empty] | 0 | [5 empty] | 0 |  | 0.81099 |  | 0.96425 |  | D | -1 | [7 empty] | 0
| D | PSV | Práce a dodávky PSV |  |  |  | 0 | [5 empty] | 0 |  | 0.81099 |  | 0.96425 | 2 | D | 0 | ROZPOCET | [6 empty] | 0
| D | 731 | Ústřední vytápění - kotelny |  |  |  | 0 | [5 empty] | 0 |  | 0.0085294 |  | 0.30625 | 2 | D | 1 | ROZPOCET | [6 empty] | 0
1 | K | 731200815 | Demontáž kotlů ocelových na tuhá paliva, o výkonu přes 25 do 40 kW | kus | 1 |  | 0 | CS ÚRS 2024 01 |  |  | základní |  | 0 | 0.00017256 | 0.00017256 | 0.30625 | 0.30625 | 16 | K | 2 | ROZPOCET | 0 | 0 | 0 | 0 | 0 | 1 | 0 | 16 | 2
2 | K | 731219614 | Kotle ocelové teplovodní na tuhá paliva stacionární s odtahem spalin do komína pro vytápění montáž kotlů ocelových na tuhá paliva ostatních typů o výkonu do 25 kW | soubor | 1 |  | 0 | CS ÚRS 2024 01 |  |  | základní |  | 0 | 0.0083569 | 0.0083569 | 0 | 0 | 16 | K | 2 | ROZPOCET | 0 | 0 | 0 | 0 | 0 | 1 | 0 | 16 | 4
3 | K | 731219614a | Kotle na pelety dodaný, jako kompletní zařízení s hořákem, dopravníkem a zásobníkem na pelety o objemu 65 l. Kotel je dodáván se všemi potřebnými čidly, včetně dvou čidel - 5 m (TV a TS) | soubor | 1 |  | 0 |  |  |  | základní |  | 0 | 0 | 0 | 0 | 0 | 16 | K | 2 | ROZPOCET | 0 | 0 | 0 | 0 | 0 | 1 | 0 | 16 | 6
4 | K | 731219614b | Kouřovod D156mm | soubor | 1 |  | 0 |  |  |  | základní |  | 0 | 0 | 0 | 0 | 0 | 16 | K | 2 | ROZPOCET | 0 | 0 | 0 | 0 | 0 | 1 | 0 | 16 | 8
5 | K | 731219614c | Ekvitermní regulace ovládání kotle, ohřevu TV a jedné směšované větve | soubor | 1 |  | 0 |  |  |  | základní |  | 0 | 0 | 0 | 0 | 0 | 16 | K | 2 | ROZPOCET | 0 | 0 | 0 | 0 | 0 | 1 | 0 | 16 | 10
6 | K | 731219614d | Sada pro hlídání teplty zpětné vody do kotle | soubor | 1 |  | 0 |  |  |  | základní |  | 0 | 0 | 0 | 0 | 0 | 16 | K | 2 | ROZPOCET | 0 | 0 | 0 | 0 | 0 | 1 | 0 | 16 | 12
7 | K | 998731101 | Přesun hmot pro kotelny stanovený z hmotnosti přesunovaného materiálu vodorovná dopravní vzdálenost do 50 m v objektech výšky do 6 m | t | 0.87 |  | 0 | CS ÚRS 2024 01 |  |  | základní |  | 0 | 0 | 0 | 0 | 0 | 16 | K | 2 | ROZPOCET | 0 | 0 | 0 | 0 | 0 | 1 | 0 | 16 | 14
| D | 732 | Ústřední vytápění - strojovny |  |  |  | 0 | [5 empty] | 0 |  | 0.17259 |  | 0 | 2 | D | 1 | ROZPOCET | [6 empty] | 0
8 | K | 732112225 | Rozdělovače a sběrače sdružené hydraulické závitové (průtok Q m3/h - výkon kW) DN 50 (6 m3/h - 120 kW) | kus | 1 |  | 0 | CS ÚRS 2024 01 |  |  | základní |  | 0 | 0.028344 | 0.028344 | 0 | 0 | 16 | K | 2 | ROZPOCET | 0 | 0 | 0 | 0 | 0 | 1 | 0 | 16 | 16
9 | K | 732199100 | Montáž štítků orientačních | soubor | 10 |  | 0 | CS ÚRS 2024 01 |  |  | základní |  | 0 | 0.0011243 | 0.011243 | 0 | 0 | 16 | K | 2 | ROZPOCET | 0 | 0 | 0 | 0 | 0 | 1 | 0 | 16 | 18
10 | K | 732231005 | Akumulační nádrže bez přípravy TUV bez teplosměnného výměníku PN 0,3 MPa / t = 95°C objem nádrže 500 l | soubor | 1 |  | 0 | CS ÚRS 2024 01 |  |  | základní |  | 0 | 0.11943 | 0.11943 | 0 | 0 | 16 | K | 2 | ROZPOCET | 0 | 0 | 0 | 0 | 0 | 1 | 0 | 16 | 20
11 | K | 732331617 | Nádoby expanzní tlakové pro topné a chladicí soustavy s membránou bez pojistného ventilu se závitovým připojením PN 0,6 o objemu 80 l | soubor | 1 |  | 0 | CS ÚRS 2024 01 |  |  | základní |  | 0 | 0.011369 | 0.011369 | 0 | 0 | 16 | K | 2 | ROZPOCET | 0 | 0 | 0 | 0 | 0 | 1 | 0 | 16 | 22
12 | K | 732331772 | Nádoby expanzní tlakové pro topné a chladicí soustavy příslušenství k expanzním nádobám konzole nastavitelná | soubor | 1 |  | 0 | CS ÚRS 2024 01 |  |  | základní |  | 0 | 0.001452 | 0.001452 | 0 | 0 | 16 | K | 2 | ROZPOCET | 0 | 0 | 0 | 0 | 0 | 1 | 0 | 16 | 24
13 | K | 732331778 | Nádoby expanzní tlakové pro topné a chladicí soustavy příslušenství k expanzním nádobám bezpečnostní uzávěr k měření tlaku G 1 | kus | 1 |  | 0 | CS ÚRS 2024 01 |  |  | základní |  | 0 | 0.00074687 | 0.00074687 | 0 | 0 | 16 | K | 2 | ROZPOCET | 0 | 0 | 0 | 0 | 0 | 1 | 0 | 16 | 26
14 | K | 732999001 | Čerpadlová skupina nesměšovaná pro větev bojleru | kus | 1 |  | 0 |  |  |  | základní |  | 0 | 0 | 0 | 0 | 0 | 16 | K | 2 | ROZPOCET | 0 | 0 | 0 | 0 | 0 | 1 | 0 | 16 | 28
15 | K | 732999002 | Čerpadlová skupina směšovaná pro větev vytápění | kus | 1 |  | 0 |  |  |  | základní |  | 0 | 0 | 0 | 0 | 0 | 16 | K | 2 | ROZPOCET | 0 | 0 | 0 | 0 | 0 | 1 | 0 | 16 | 30
16 | K | 998732101 | Přesun hmot pro strojovny stanovený z hmotnosti přesunovaného materiálu vodorovná dopravní vzdálenost do 50 m v objektech výšky do 6 m | t | 0.174 |  | 0 | CS ÚRS 2024 01 |  |  | základní |  | 0 | 0 | 0 | 0 | 0 | 16 | K | 2 | ROZPOCET | 0 | 0 | 0 | 0 | 0 | 1 | 0 | 16 | 32
| D | 733 | Ústřední vytápění - rozvodné potrubí |  |  |  | 0 | [5 empty] | 0 |  | 0.12343 |  | 0.16 | 2 | D | 1 | ROZPOCET | [6 empty] | 0
17 | K | 733110806 | Demontáž potrubí z trubek ocelových závitových DN přes 15 do 32 | m | 50 |  | 0 | CS ÚRS 2024 01 |  |  | základní |  | 0 | 1.995e-05 | 0.0009975 | 0.0032 | 0.16 | 16 | K | 2 | ROZPOCET | 0 | 0 | 0 | 0 | 0 | 1 | 0 | 16 | 34
18 | K | 733222202 | Potrubí z trubek měděných polotvrdých spojovaných tvrdým pájením Ø 15/1 | m | 75 |  | 0 | CS ÚRS 2024 01 |  |  | základní |  | 0 | 0.00048396 | 0.036297 | 0 | 0 | 16 | K | 2 | ROZPOCET | 0 | 0 | 0 | 0 | 0 | 1 | 0 | 16 | 36
19 | K | 733222203 | Potrubí z trubek měděných polotvrdých spojovaných tvrdým pájením Ø 18/1 | m | 55 |  | 0 | CS ÚRS 2024 01 |  |  | základní |  | 0 | 0.00061301 | 0.033716 | 0 | 0 | 16 | K | 2 | ROZPOCET | 0 | 0 | 0 | 0 | 0 | 1 | 0 | 16 | 38
20 | K | 733222204 | Potrubí z trubek měděných polotvrdých spojovaných tvrdým pájením Ø 22/1,0 | m | 25 |  | 0 | CS ÚRS 2024 01 |  |  | základní |  | 0 | 0.00074973 | 0.018743 | 0 | 0 | 16 | K | 2 | ROZPOCET | 0 | 0 | 0 | 0 | 0 | 1 | 0 | 16 | 40
21 | K | 733223205 | Potrubí měděné tvrdé spojované tvrdým pájením D 28x1,5 mm | m | 20 |  | 0 | CS ÚRS 2024 01 |  |  | základní |  | 0 | 0.0012879 | 0.025759 | 0 | 0 | 16 | K | 2 | ROZPOCET | 0 | 0 | 0 | 0 | 0 | 1 | 0 | 16 | 42
22 | K | 733224222 | Potrubí z trubek měděných Příplatek k cenám za zhotovení přípojky z trubek měděných Ø 15/1 | kus | 32 |  | 0 | CS ÚRS 2024 01 |  |  | základní |  | 0 | 1.22e-05 | 0.0003904 | 0 | 0 | 16 | K | 2 | ROZPOCET | 0 | 0 | 0 | 0 | 0 | 1 | 0 | 16 | 44
23 | K | 733231112 | Kompenzátory pro měděné potrubí tvaru U s hladkými ohyby s konci na vnitřní pájení D 18 | kus | 4 |  | 0 | CS ÚRS 2024 01 |  |  | základní |  | 0 | 0.00015547 | 0.00062188 | 0 | 0 | 16 | K | 2 | ROZPOCET | 0 | 0 | 0 | 0 | 0 | 1 | 0 | 16 | 46
24 | K | 733231113 | Kompenzátory pro měděné potrubí tvaru U s hladkými ohyby s konci na vnitřní pájení D 22 | kus | 4 |  | 0 | CS ÚRS 2024 01 |  |  | základní |  | 0 | 0.00023956 | 0.00095824 | 0 | 0 | 16 | K | 2 | ROZPOCET | 0 | 0 | 0 | 0 | 0 | 1 | 0 | 16 | 48
25 | K | 733291101 | Zkoušky těsnosti potrubí z trubek měděných Ø do 35/1,5 | m | 165 |  | 0 | CS ÚRS 2024 01 |  |  | základní |  | 0 | 0 | 0 | 0 | 0 | 16 | K | 2 | ROZPOCET | 0 | 0 | 0 | 0 | 0 | 1 | 0 | 16 | 50
26 | K | 733811231 | Ochrana potrubí termoizolačními trubicemi z pěnového polyetylenu PE přilepenými v příčných a podélných spojích, tloušťky izolace přes 9 do 13 mm, vnitřního průměru izolace DN do 22 mm | m | 15 |  | 0 | CS ÚRS 2024 01 |  |  | základní |  | 0 | 7.386e-05 | 0.0011079 | 0 | 0 | 16 | K | 2 | ROZPOCET | 0 | 0 | 0 | 0 | 0 | 1 | 0 | 16 | 52
27 | K | 733811241 | Ochrana potrubí termoizolačními trubicemi z pěnového polyetylenu PE přilepenými v příčných a podélných spojích, tloušťky izolace přes 13 do 20 mm, vnitřního průměru izolace DN do 22 mm | m | 20 |  | 0 | CS ÚRS 2024 01 |  |  | základní |  | 0 | 0.00012156 | 0.0024312 | 0 | 0 | 16 | K | 2 | ROZPOCET | 0 | 0 | 0 | 0 | 0 | 1 | 0 | 16 | 54
28 | K | 733811252 | Ochrana potrubí termoizolačními trubicemi z pěnového polyetylenu PE přilepenými v příčných a podélných spojích, tloušťky izolace přes 20 do 25 mm, vnitřního průměru izolace DN přes 22 do 45 mm | m | 10 |  | 0 | CS ÚRS 2024 01 |  |  | základní |  | 0 | 0.00024078 | 0.0024078 | 0 | 0 | 16 | K | 2 | ROZPOCET | 0 | 0 | 0 | 0 | 0 | 1 | 0 | 16 | 56
29 | K | 998733102 | Přesun hmot pro rozvody potrubí stanovený z hmotnosti přesunovaného materiálu vodorovná dopravní vzdálenost do 50 m v objektech výšky přes 6 do 12 m | t | 0.115 |  | 0 | CS ÚRS 2024 01 |  |  | základní |  | 0 | 0 | 0 | 0 | 0 | 16 | K | 2 | ROZPOCET | 0 | 0 | 0 | 0 | 0 | 1 | 0 | 16 | 58
| D | 734 | Ústřední vytápění - armatury |  |  |  | 0 | [5 empty] | 0 |  | 0.043938 |  | 0.022 | 2 | D | 1 | ROZPOCET | [6 empty] | 0
30 | K | 734200812 | Demontáž armatur závitových s jedním závitem přes 1/2 do G 1 | kus | 20 |  | 0 | CS ÚRS 2024 01 |  |  | základní |  | 0 | 5.94e-05 | 0.001188 | 0.0011 | 0.022 | 16 | K | 2 | ROZPOCET | 0 | 0 | 0 | 0 | 0 | 1 | 0 | 16 | 60
31 | K | 734211126 | Ventily odvzdušňovací závitové automatické se zpětnou klapkou PN 14 do 120°C G 3/8 | kus | 4 |  | 0 | CS ÚRS 2024 01 |  |  | základní |  | 0 | 0.00025125 | 0.001005 | 0 | 0 | 16 | K | 2 | ROZPOCET | 0 | 0 | 0 | 0 | 0 | 1 | 0 | 16 | 62
32 | K | 734221682 | Ventily regulační závitové hlavice termostatické, pro ovládání ventilů PN 10 do 110°C kapalinové otopných těles VK | kus | 17 |  | 0 | CS ÚRS 2024 01 |  |  | základní |  | 0 | 0.00014 | 0.00238 | 0 | 0 | 16 | K | 2 | ROZPOCET | 0 | 0 | 0 | 0 | 0 | 1 | 0 | 16 | 64
33 | K | 734242414 | Ventily zpětné závitové PN 16 do 110°C přímé G 1 | kus | 1 |  | 0 | CS ÚRS 2024 01 |  |  | základní |  | 0 | 0.00052957 | 0.00052957 | 0 | 0 | 16 | K | 2 | ROZPOCET | 0 | 0 | 0 | 0 | 0 | 1 | 0 | 16 | 66
34 | K | 734261234 | Šroubení topenářské PN 16 do 120°C přímé G 3/4 | kus | 2 |  | 0 | CS ÚRS 2024 01 |  |  | základní |  | 0 | 0.00035862 | 0.00071723 | 0 | 0 | 16 | K | 2 | ROZPOCET | 0 | 0 | 0 | 0 | 0 | 1 | 0 | 16 | 68
35 | K | 734261237 | Šroubení topenářské PN 16 do 120°C přímé G 6/4 | kus | 4 |  | 0 | CS ÚRS 2024 01 |  |  | základní |  | 0 | 0.0012804 | 0.0051218 | 0 | 0 | 16 | K | 2 | ROZPOCET | 0 | 0 | 0 | 0 | 0 | 1 | 0 | 16 | 70
36 | K | 734261402 | Šroubení připojovací armatury radiátorů VK PN 10 do 110°C, regulační uzavíratelné rohové G 1/2 x 18 | kus | 17 |  | 0 | CS ÚRS 2024 01 |  |  | základní |  | 0 | 0.00070251 | 0.011943 | 0 | 0 | 16 | K | 2 | ROZPOCET | 0 | 0 | 0 | 0 | 0 | 1 | 0 | 16 | 72
37 | K | 734291123 | Ostatní armatury kohouty plnicí a vypouštěcí PN 10 do 90°C G 1/2 | kus | 4 |  | 0 | CS ÚRS 2024 01 |  |  | základní |  | 0 | 0.00021957 | 0.00087828 | 0 | 0 | 16 | K | 2 | ROZPOCET | 0 | 0 | 0 | 0 | 0 | 1 | 0 | 16 | 74
38 | K | 734291244 | Ostatní armatury filtry závitové PN 16 do 130°C přímé s vnitřními závity G 1 | kus | 2 |  | 0 | CS ÚRS 2018 01 |  |  | základní |  | 0 | 0 | 0 | 0 | 0 | 16 | K | 2 | ROZPOCET | 0 | 0 | 0 | 0 | 0 | 1 | 0 | 16 | 76
39 | K | 734292774 | Ostatní armatury kulové kohouty PN 42 do 185°C plnoprůtokové vnitřní závit G 1 | kus | 6 |  | 0 | CS ÚRS 2024 01 |  |  | základní |  | 0 | 0.00054957 | 0.0032974 | 0 | 0 | 16 | K | 2 | ROZPOCET | 0 | 0 | 0 | 0 | 0 | 1 | 0 | 16 | 78
40 | K | 734292778 | Ostatní armatury kulové kohouty PN 42 do 185°C plnoprůtokové vnitřní závit G 2 1/2 | kus | 4 |  | 0 | CS ÚRS 2024 01 |  |  | základní |  | 0 | 0.0042196 | 0.016878 | 0 | 0 | 16 | K | 2 | ROZPOCET | 0 | 0 | 0 | 0 | 0 | 1 | 0 | 16 | 80
41 | K | 998734102 | Přesun hmot pro armatury stanovený z hmotnosti přesunovaného materiálu vodorovná dopravní vzdálenost do 50 m v objektech výšky přes 6 do 12 m | t | 0.045 |  | 0 | CS ÚRS 2024 01 |  |  | základní |  | 0 | 0 | 0 | 0 | 0 | 16 | K | 2 | ROZPOCET | 0 | 0 | 0 | 0 | 0 | 1 | 0 | 16 | 82
| D | 735 | Ústřední vytápění - otopná tělesa |  |  |  | 0 | [5 empty] | 0 |  | 0.4625 |  | 0.476 | 2 | D | 1 | ROZPOCET | [6 empty] | 0
42 | K | 735000912 | Regulace otopného systému při opravách vyregulování dvojregulačních ventilů a kohoutů s termostatickým ovládáním | kus | 34 |  | 0 | CS ÚRS 2024 01 |  |  | základní |  | 0 | 0 | 0 | 0 | 0 | 16 | K | 2 | ROZPOCET | 0 | 0 | 0 | 0 | 0 | 1 | 0 | 16 | 84
43 | K | 735111810 | Demontáž otopných těles litinových článkových | m2 | 20 |  | 0 | CS ÚRS 2024 01 |  |  | základní |  | 0 | 0 | 0 | 0.0238 | 0.476 | 16 | K | 2 | ROZPOCET | 0 | 0 | 0 | 0 | 0 | 1 | 0 | 16 | 86
44 | K | 735152272 | Otopná tělesa panelová VK jednodesková PN 1,0 MPa, T do 110°C s jednou přídavnou přestupní plochou výšky tělesa 600 mm stavební délky / výkonu 500 mm / 501 W | kus | 3 |  | 0 | CS ÚRS 2024 01 |  |  | základní |  | 0 | 0.01245 | 0.03735 | 0 | 0 | 16 | K | 2 | ROZPOCET | 0 | 0 | 0 | 0 | 0 | 1 | 0 | 16 | 88
45 | K | 735152275 | Otopná tělesa panelová VK jednodesková PN 1,0 MPa, T do 110°C s jednou přídavnou přestupní plochou výšky tělesa 600 mm stavební délky / výkonu 800 mm / 802 W | kus | 2 |  | 0 | CS ÚRS 2024 01 |  |  | základní |  | 0 | 0.0186 | 0.0372 | 0 | 0 | 16 | K | 2 | ROZPOCET | 0 | 0 | 0 | 0 | 0 | 1 | 0 | 16 | 90
46 | K | 735152279 | Otopná tělesa panelová VK jednodesková PN 1,0 MPa, T do 110°C s jednou přídavnou přestupní plochou výšky tělesa 600 mm stavební délky / výkonu 1200 mm / 1202 W | kus | 1 |  | 0 | CS ÚRS 2024 01 |  |  | základní |  | 0 | 0.0268 | 0.0268 | 0 | 0 | 16 | K | 2 | ROZPOCET | 0 | 0 | 0 | 0 | 0 | 1 | 0 | 16 | 92
47 | K | 735152280 | Otopná tělesa panelová VK jednodesková PN 1,0 MPa, T do 110°C s jednou přídavnou přestupní plochou výšky tělesa 600 mm stavební délky / výkonu 1400 mm / 1403 W | kus | 1 |  | 0 | CS ÚRS 2024 01 |  |  | základní |  | 0 | 0.0309 | 0.0309 | 0 | 0 | 16 | K | 2 | ROZPOCET | 0 | 0 | 0 | 0 | 0 | 1 | 0 | 16 | 94
48 | K | 735152296 | Otopná tělesa panelová VK jednodesková PN 1,0 MPa, T do 110°C s jednou přídavnou přestupní plochou výšky tělesa 900 mm stavební délky / výkonu 900 mm / 1255 W | kus | 3 |  | 0 | CS ÚRS 2024 01 |  |  | základní |  | 0 | 0.01759 | 0.05277 | 0 | 0 | 16 | K | 2 | ROZPOCET | 0 | 0 | 0 | 0 | 0 | 1 | 0 | 16 | 96
49 | K | 735152299 | Otopná tělesa panelová VK jednodesková PN 1,0 MPa, T do 110°C s jednou přídavnou přestupní plochou výšky tělesa 900 mm stavební délky / výkonu 1200 mm / 1673 W | kus | 2 |  | 0 | CS ÚRS 2024 01 |  |  | základní |  | 0 | 0.02272 | 0.04544 | 0 | 0 | 16 | K | 2 | ROZPOCET | 0 | 0 | 0 | 0 | 0 | 1 | 0 | 16 | 98
50 | K | 735152577 | Otopná tělesa panelová VK dvoudesková PN 1,0 MPa, T do 110°C se dvěma přídavnými přestupními plochami výšky tělesa 600 mm stavební délky / výkonu 1000 mm / 1679 W | kus | 1 |  | 0 | CS ÚRS 2024 01 |  |  | základní |  | 0 | 0.0348 | 0.0348 | 0 | 0 | 16 | K | 2 | ROZPOCET | 0 | 0 | 0 | 0 | 0 | 1 | 0 | 16 | 100
51 | K | 735152580 | Otopná tělesa panelová VK dvoudesková PN 1,0 MPa, T do 110°C se dvěma přídavnými přestupními plochami výšky tělesa 600 mm stavební délky / výkonu 1400 mm / 2351 W | kus | 1 |  | 0 | CS ÚRS 2024 01 |  |  | základní |  | 0 | 0.04784 | 0.04784 | 0 | 0 | 16 | K | 2 | ROZPOCET | 0 | 0 | 0 | 0 | 0 | 1 | 0 | 16 | 102
52 | K | 735152599 | Otopná tělesa panelová VK dvoudesková PN 1,0 MPa, T do 110°C se dvěma přídavnými přestupními plochami výšky tělesa 900 mm stavební délky / výkonu 1200 mm / 2776 W | kus | 1 |  | 0 | CS ÚRS 2024 01 |  |  | základní |  | 0 | 0.06688 | 0.06688 | 0 | 0 | 16 | K | 2 | ROZPOCET | 0 | 0 | 0 | 0 | 0 | 1 | 0 | 16 | 104
53 | K | 735152672 | Otopná tělesa panelová VK třídesková PN 1,0 MPa, T do 110°C se třemi přídavnými přestupními plochami výšky tělesa 600 mm stavební délky / výkonu 500 mm / 1230 W | kus | 1 |  | 0 | CS ÚRS 2024 01 |  |  | základní |  | 0 | 0.0301 | 0.0301 | 0 | 0 | 16 | K | 2 | ROZPOCET | 0 | 0 | 0 | 0 | 0 | 1 | 0 | 16 | 106
54 | K | 735152676 | Otopná tělesa panelová VK třídesková PN 1,0 MPa, T do 110°C se třemi přídavnými přestupními plochami výšky tělesa 600 mm stavební délky / výkonu 900 mm / 2165 W | kus | 1 |  | 0 | CS ÚRS 2024 01 |  |  | základní |  | 0 | 0.05242 | 0.05242 | 0 | 0 | 16 | K | 2 | ROZPOCET | 0 | 0 | 0 | 0 | 0 | 1 | 0 | 16 | 108
55 | K | 735191905 | Ostatní opravy otopných těles odvzdušnění tělesa | kus | 17 |  | 0 | CS ÚRS 2024 01 |  |  | základní |  | 0 | 0 | 0 | 0 | 0 | 16 | K | 2 | ROZPOCET | 0 | 0 | 0 | 0 | 0 | 1 | 0 | 16 | 110
56 | K | 998735102 | Přesun hmot pro otopná tělesa stanovený z hmotnosti přesunovaného materiálu vodorovná dopravní vzdálenost do 50 m v objektech výšky přes 6 do 12 m | t | 0.463 |  | 0 | CS ÚRS 2024 01 |  |  | základní |  | 0 | 0 | 0 | 0 | 0 | 16 | K | 2 | ROZPOCET | 0 | 0 | 0 | 0 | 0 | 1 | 0 | 16 | 112
| D | HZS | Hodinové zúčtovací sazby |  |  |  | 0 | [5 empty] | 0 |  | 0 |  | 0 | 4 | D | 0 | ROZPOCET | [6 empty] | 0
57 | K | HZS2212 | Hodinové zúčtovací sazby profesí PSV provádění stavebních instalací instalatér odborný | hod | 20 |  | 0 | CS ÚRS 2024 01 |  |  | základní |  | 0 | 0 | 0 | 0 | 0 | 262144 | K | 1 | ROZPOCET | 0 | 0 | 0 | 0 | 0 | 1 | 0 | 262144 | 114
58 | K | HZS3231 | Hodinové zúčtovací sazby montáží technologických zařízení na stavebních objektech montér měřících a regulačních zařízení | hod | 10 |  | 0 | CS ÚRS 2024 01 |  |  | základní |  | 0 | 0 | 0 | 0 | 0 | 262144 | K | 1 | ROZPOCET | 0 | 0 | 0 | 0 | 0 | 1 | 0 | 262144 | 116

## 4 - Elektroinstalace
[9 empty] | >> skryté sloupce << | [9 empty] | {834c9592-a3a5-40a9-a0b3-0032935a2a19}
2
| KRYCÍ LIST SOUPISU PRACÍ | [8 empty] | v --- níže se nacházejí doplnkové a pomocné údaje k sestavám --- v | [8 empty] | False
Stavba:
Stavební úpravy požární zbrojnice Verdek
Objekt:
4 - Elektroinstalace
| KSO: |  |  |  |  | CC-CZ:
| Místo: |  | Verdek 35, Dvůr Králové n. L. |  |  | Datum: | 28. 2. 2024
| Zadavatel: |  |  |  |  | IČ:
|  | Město Dvůr Králové n.L., nám. TGM 68, D.K.n.L. |  |  |  | DIČ:
| Uchazeč: |  |  |  |  | IČ: | Vyplň údaj
|  | Vyplň údaj |  |  |  | DIČ: | Vyplň údaj
| Projektant: |  |  |  |  | IČ:
|  | Projektis spol. s r.o., Legionářská 562, D.K.n.L. |  |  |  | DIČ:
| Zpracovatel: |  |  |  |  | IČ:
|  | ing. V. Švehla |  |  |  | DIČ:
Poznámka:
| Cena bez DPH | [5 empty] | 0
|  |  | Základ daně |  |  | Sazba daně | Výše daně
| DPH | základní | 0 |  |  | 21% | 0
|  | snížená | 0 |  |  | 15% | 0
|  | zákl. přenesená | 0 |  |  | 21% | 0
|  | sníž. přenesená | 0 |  |  | 15% | 0
|  | nulová | 0 |  |  | 0% | 0
| Cena s DPH |  |  | v | CZK |  | 0
| Projektant |  |  | Zpracovatel
| Datum a podpis: |  | Razítko | Datum a podpis: |  |  | Razítko
| Objednavatel |  |  | Uchazeč
| Datum a podpis: |  | Razítko | Datum a podpis: |  |  | Razítko
REKAPITULACE ČLENĚNÍ SOUPISU PRACÍ
Stavba:
Stavební úpravy požární zbrojnice Verdek
Objekt:
4 - Elektroinstalace
Místo: |  |  | Verdek 35, Dvůr Králové n. L. |  |  | Datum: | 28. 2. 2024
Zadavatel: |  |  | Město Dvůr Králové n.L., nám. TGM 68, D.K.n.L. |  |  | Projektant: | Projektis spol. s r.o., Legionářská 562, D.K.n.L.
Uchazeč: |  |  | Vyplň údaj |  |  | Zpracovatel: | ing. V. Švehla
Kód dílu - Popis | [6 empty] | Cena celkem [CZK]
Náklady ze soupisu prací | [6 empty] | 0 | [12 empty] | -1
| M - Práce a dodávky M | [5 empty] | 0
| 21-M - Elektromontáže | [5 empty] | 0
SOUPIS PRACÍ
Stavba:
Stavební úpravy požární zbrojnice Verdek
Objekt:
4 - Elektroinstalace
Místo: |  |  | Verdek 35, Dvůr Králové n. L. |  |  | Datum: | 28. 2. 2024
Zadavatel: |  |  | Město Dvůr Králové n.L., nám. TGM 68, D.K.n.L. |  |  | Projektant: | Projektis spol. s r.o., Legionářská 562, D.K.n.L.
Uchazeč: |  |  | Vyplň údaj |  |  | Zpracovatel: | ing. V. Švehla
PČ | Typ | Kód | Popis | MJ | Množství | J.cena [CZK] | Cena celkem [CZK] | Cenová soustava |  |  | DPH | J. Nh [h] | Nh celkem [h] | J. hmotnost [t] | Hmotnost celkem [t] | J. suť [t] | Suť Celkem [t]
Náklady soupisu celkem | [6 empty] | 0 | [5 empty] | 0 |  | 0 |  | 0 |  | D | -1 | [7 empty] | 0
| D | M | Práce a dodávky M |  |  |  | 0 | [5 empty] | 0 |  | 0 |  | 0 | 3 | D | 0 | ROZPOCET | [6 empty] | 0
| D | 21-M | Elektromontáže |  |  |  | 0 | [5 empty] | 0 |  | 0 |  | 0 | 3 | D | 1 | ROZPOCET | [6 empty] | 0
1 | M | 999999021 | Elektroinstalace | kpl | 1 |  | 0 |  |  |  | základní |  | 0 | 0 | 0 | 0 | 0 | 256 | M | 2 | ROZPOCET | 0 | 0 | 0 | 0 | 0 | 1 | 0 | 64 | -165433365

## 5 - Vzduchotechnika
[9 empty] | >> skryté sloupce << | [9 empty] | {071d1a61-af47-4267-91e2-3c090489453d}
2
| KRYCÍ LIST SOUPISU PRACÍ | [8 empty] | v --- níže se nacházejí doplnkové a pomocné údaje k sestavám --- v | [8 empty] | False
Stavba:
Stavební úpravy požární zbrojnice Verdek
Objekt:
5 - Vzduchotechnika
| KSO: |  |  |  |  | CC-CZ:
| Místo: |  | Verdek 35, Dvůr Králové n. L. |  |  | Datum: | 28. 2. 2024
| Zadavatel: |  |  |  |  | IČ:
|  | Město Dvůr Králové n.L., nám. TGM 68, D.K.n.L. |  |  |  | DIČ:
| Uchazeč: |  |  |  |  | IČ: | Vyplň údaj
|  | Vyplň údaj |  |  |  | DIČ: | Vyplň údaj
| Projektant: |  |  |  |  | IČ:
|  | Projektis spol. s r.o., Legionářská 562, D.K.n.L. |  |  |  | DIČ:
| Zpracovatel: |  |  |  |  | IČ:
|  | ing. V. Švehla |  |  |  | DIČ:
Poznámka:
| Cena bez DPH | [5 empty] | 0
|  |  | Základ daně |  |  | Sazba daně | Výše daně
| DPH | základní | 0 |  |  | 21% | 0
|  | snížená | 0 |  |  | 15% | 0
|  | zákl. přenesená | 0 |  |  | 21% | 0
|  | sníž. přenesená | 0 |  |  | 15% | 0
|  | nulová | 0 |  |  | 0% | 0
| Cena s DPH |  |  | v | CZK |  | 0
| Projektant |  |  | Zpracovatel
| Datum a podpis: |  | Razítko | Datum a podpis: |  |  | Razítko
| Objednavatel |  |  | Uchazeč
| Datum a podpis: |  | Razítko | Datum a podpis: |  |  | Razítko
REKAPITULACE ČLENĚNÍ SOUPISU PRACÍ
Stavba:
Stavební úpravy požární zbrojnice Verdek
Objekt:
5 - Vzduchotechnika
Místo: |  |  | Verdek 35, Dvůr Králové n. L. |  |  | Datum: | 28. 2. 2024
Zadavatel: |  |  | Město Dvůr Králové n.L., nám. TGM 68, D.K.n.L. |  |  | Projektant: | Projektis spol. s r.o., Legionářská 562, D.K.n.L.
Uchazeč: |  |  | Vyplň údaj |  |  | Zpracovatel: | ing. V. Švehla
Kód dílu - Popis | [6 empty] | Cena celkem [CZK]
Náklady ze soupisu prací | [6 empty] | 0 | [12 empty] | -1
| PSV - Práce a dodávky PSV | [5 empty] | 0
| 713 - Izolace tepelné | [5 empty] | 0
| 751 - Vzduchotechnika | [5 empty] | 0
SOUPIS PRACÍ
Stavba:
Stavební úpravy požární zbrojnice Verdek
Objekt:
5 - Vzduchotechnika
Místo: |  |  | Verdek 35, Dvůr Králové n. L. |  |  | Datum: | 28. 2. 2024
Zadavatel: |  |  | Město Dvůr Králové n.L., nám. TGM 68, D.K.n.L. |  |  | Projektant: | Projektis spol. s r.o., Legionářská 562, D.K.n.L.
Uchazeč: |  |  | Vyplň údaj |  |  | Zpracovatel: | ing. V. Švehla
PČ | Typ | Kód | Popis | MJ | Množství | J.cena [CZK] | Cena celkem [CZK] | Cenová soustava |  |  | DPH | J. Nh [h] | Nh celkem [h] | J. hmotnost [t] | Hmotnost celkem [t] | J. suť [t] | Suť Celkem [t]
Náklady soupisu celkem | [6 empty] | 0 | [5 empty] | 0 |  | 0.072986 |  | 0 |  | D | -1 | [10 empty] | 0
| D | PSV | Práce a dodávky PSV |  |  |  | 0 | [5 empty] | 0 |  | 0.072986 |  | 0 | 2 | D | 0 |  |  |  | ROZPOCET | [6 empty] | 0
| D | 713 | Izolace tepelné |  |  |  | 0 | [5 empty] | 0 |  | 0.00436 |  | 0 | 2 | D | 1 |  |  |  | ROZPOCET | [6 empty] | 0
1 | K | 713411111 | Montáž izolace tepelné potrubí pásy nebo rohožemi bez úpravy staženými drátem 1x | m2 | 2 |  | 0 | CS ÚRS 2024 01 |  |  | základní |  | 0 | 0.0001 | 0.0002 | 0 | 0 | 16 | K | 2 |  |  |  | ROZPOCET | 0 | 0 | 0 | 0 | 0 | 1 | 0 | 16 | -664753103
2 | M | 631535810 | deska izolační z minerálních vláken ORSTECH 65 tl. 40 mm | m2 | 1.6 |  | 0 | CS ÚRS 2016 01 |  |  | základní |  | 0 | 0.0026 | 0.00416 | 0 | 0 | 32 | M | 2 |  |  |  | ROZPOCET | 0 | 0 | 0 | 0 | 0 | 1 | 0 | 16 | -154302918
| VV |  | 2*0,8 'Přepočtené koeficientem množství |  | 1.6 | [13 empty] | VV | 2 | 2 | False | 1 | ROZPOCET
| D | 751 | Vzduchotechnika |  |  |  | 0 | [5 empty] | 0 |  | 0.068626 |  | 0 | 2 | D | 1 |  |  |  | ROZPOCET | [6 empty] | 0
3 | K | 751111011 | Mtž vent ax ntl nástěnného základního D do 100 mm | kus | 1 |  | 0 | CS ÚRS 2024 01 |  |  | základní |  | 0 | 0 | 0 | 0 | 0 | 16 | K | 2 |  |  |  | ROZPOCET | 0 | 0 | 0 | 0 | 0 | 1 | 0 | 16 | -1134137711
4 | M | 429000001 | Axiál. ventilátor EDM 100 CZ | kus | 1 |  | 0 |  |  |  | základní |  | 0 | 0 | 0 | 0 | 0 | 32 | M | 2 |  |  |  | ROZPOCET | 0 | 0 | 0 | 0 | 0 | 1 | 0 | 16 | -731981728
5 | K | 751111012 | Mtž vent ax ntl nástěnného základního D do 200 mm | kus | 1 |  | 0 | CS ÚRS 2024 01 |  |  | základní |  | 0 | 0 | 0 | 0 | 0 | 16 | K | 2 |  |  |  | ROZPOCET | 0 | 0 | 0 | 0 | 0 | 1 | 0 | 16 | -288829735
6 | M | 429000002 | Axiál. ventilátor DECOR 300 CHZ | kus | 1 |  | 0 |  |  |  | základní |  | 0 | 0 | 0 | 0 | 0 | 32 | M | 2 |  |  |  | ROZPOCET | 0 | 0 | 0 | 0 | 0 | 1 | 0 | 16 | 322668724
7 | K | 751111013 | Mtž vent ax ntl nástěnného základního D do 300 mm | kus | 2 |  | 0 | CS ÚRS 2024 01 |  |  | základní |  | 0 | 0 | 0 | 0 | 0 | 16 | K | 2 |  |  |  | ROZPOCET | 0 | 0 | 0 | 0 | 0 | 1 | 0 | 16 | 961913933
8 | M | 429000024 | axiál. vemtilátor do stěny HXM 250 | kus | 2 |  | 0 |  |  |  | základní |  | 0 | 0 | 0 | 0 | 0 | 32 | M | 2 |  |  |  | ROZPOCET | 0 | 0 | 0 | 0 | 0 | 1 | 0 | 16 | 942922508
9 | K | 751111131 | Mtž vent ax ntl potrubního základního D do 200 mm | kus | 6 |  | 0 | CS ÚRS 2024 01 |  |  | základní |  | 0 | 0 | 0 | 0 | 0 | 16 | K | 2 |  |  |  | ROZPOCET | 0 | 0 | 0 | 0 | 0 | 1 | 0 | 16 | 489965627
10 | M | 429000003 | Axiál. ventilátor do potr. TD 160/100 Silent | kus | 1 |  | 0 |  |  |  | základní |  | 0 | 0 | 0 | 0 | 0 | 32 | M | 2 |  |  |  | ROZPOCET | 0 | 0 | 0 | 0 | 0 | 1 | 0 | 16 | 2022701246
11 | M | 429000004 | Axiál. ventilátor do potr. TD 250/100 | kus | 2 |  | 0 |  |  |  | základní |  | 0 | 0 | 0 | 0 | 0 | 32 | M | 2 |  |  |  | ROZPOCET | 0 | 0 | 0 | 0 | 0 | 1 | 0 | 16 | -1768576825
12 | M | 429000005 | Axiál. ventilátor do potr. TD 350/125 | kus | 1 |  | 0 |  |  |  | základní |  | 0 | 0 | 0 | 0 | 0 | 32 | M | 2 |  |  |  | ROZPOCET | 0 | 0 | 0 | 0 | 0 | 1 | 0 | 16 | -1424290886
13 | M | 429000006 | Axiál. ventilátor do potr. TD 500/160 | kus | 2 |  | 0 |  |  |  | základní |  | 0 | 0 | 0 | 0 | 0 | 32 | M | 2 |  |  |  | ROZPOCET | 0 | 0 | 0 | 0 | 0 | 1 | 0 | 16 | 253328437
14 | K | 751311111 | Mtž vyústi čtyřhranné na kruhové potrubí do 0,040 m2 | kus | 4 |  | 0 | CS ÚRS 2024 01 |  |  | základní |  | 0 | 0 | 0 | 0 | 0 | 16 | K | 2 |  |  |  | ROZPOCET | 0 | 0 | 0 | 0 | 0 | 1 | 0 | 16 | -294863824
15 | M | 429000007 | Čtyřhr. vyústka VK - 1.0 - 280x100 - R1 | kus | 4 |  | 0 |  |  |  | základní |  | 0 | 0 | 0 | 0 | 0 | 32 | M | 2 |  |  |  | ROZPOCET | 0 | 0 | 0 | 0 | 0 | 1 | 0 | 16 | -833389722
16 | K | 751322011 | Mtž talířového ventilu D do 100 mm | kus | 4 |  | 0 | CS ÚRS 2024 01 |  |  | základní |  | 0 | 0 | 0 | 0 | 0 | 16 | K | 2 |  |  |  | ROZPOCET | 0 | 0 | 0 | 0 | 0 | 1 | 0 | 16 | -1885551627
17 | M | 429000008 | Talířový ventil VEF 100 | kus | 4 |  | 0 |  |  |  | základní |  | 0 | 0 | 0 | 0 | 0 | 32 | M | 2 |  |  |  | ROZPOCET | 0 | 0 | 0 | 0 | 0 | 1 | 0 | 16 | 638774507
18 | K | 751322012 | Mtž talířového ventilu D do 200 mm | kus | 2 |  | 0 | CS ÚRS 2024 01 |  |  | základní |  | 0 | 0 | 0 | 0 | 0 | 16 | K | 2 |  |  |  | ROZPOCET | 0 | 0 | 0 | 0 | 0 | 1 | 0 | 16 | -568501718
19 | M | 429000009 | Talířový ventil VEF 125 | kus | 2 |  | 0 |  |  |  | základní |  | 0 | 0 | 0 | 0 | 0 | 32 | M | 2 |  |  |  | ROZPOCET | 0 | 0 | 0 | 0 | 0 | 1 | 0 | 16 | -1994621908
20 | K | 751398041 | Mtž protidešťové žaluzie nebo klapky na potrubí D do 300 mm | kus | 6 |  | 0 | CS ÚRS 2024 01 |  |  | základní |  | 0 | 0 | 0 | 0 | 0 | 16 | K | 2 |  |  |  | ROZPOCET | 0 | 0 | 0 | 0 | 0 | 1 | 0 | 16 | -1143915930
21 | M | 429000010 | žaluziová klapka PER 100 W | kus | 3 |  | 0 |  |  |  | základní |  | 0 | 0 | 0 | 0 | 0 | 32 | M | 2 |  |  |  | ROZPOCET | 0 | 0 | 0 | 0 | 0 | 1 | 0 | 16 | 1544918411
22 | M | 429000011 | žaluziová klapka PER 125 W | kus | 1 |  | 0 |  |  |  | základní |  | 0 | 0 | 0 | 0 | 0 | 32 | M | 2 |  |  |  | ROZPOCET | 0 | 0 | 0 | 0 | 0 | 1 | 0 | 16 | -590607206
23 | M | 429000012 | žaluziová klapka PER 160 W | kus | 3 |  | 0 |  |  |  | základní |  | 0 | 0 | 0 | 0 | 0 | 32 | M | 2 |  |  |  | ROZPOCET | 0 | 0 | 0 | 0 | 0 | 1 | 0 | 16 | 651326335
24 | M | 429000025 | žaluziová klapka PER 250 W | kus | 2 |  | 0 |  |  |  | základní |  | 0 | 0 | 0 | 0 | 0 | 32 | M | 2 |  |  |  | ROZPOCET | 0 | 0 | 0 | 0 | 0 | 1 | 0 | 16 | 1418005501
25 | K | 751398051 | Mtž protidešťové žaluzie potrubí do 0,150 m2 | kus | 1 |  | 0 | CS ÚRS 2024 01 |  |  | základní |  | 0 | 0 | 0 | 0 | 0 | 16 | K | 2 |  |  |  | ROZPOCET | 0 | 0 | 0 | 0 | 0 | 1 | 0 | 16 | -193625289
26 | M | 429000026 | protidešťová žaluzie PZ ZN - 400x315 - R1 | kus | 1 |  | 0 |  |  |  | základní |  | 0 | 0 | 0 | 0 | 0 | 32 | M | 2 |  |  |  | ROZPOCET | 0 | 0 | 0 | 0 | 0 | 1 | 0 | 16 | -219372802
27 | K | 751510041 | Vzduchotechnické potrubí pozink kruhové spirálně vinuté D do 100 mm | m | 12 |  | 0 | CS ÚRS 2024 01 |  |  | základní |  | 0 | 0.001665 | 0.01998 | 0 | 0 | 16 | K | 2 |  |  |  | ROZPOCET | 0 | 0 | 0 | 0 | 0 | 1 | 0 | 16 | -440519808
28 | M | 4290000014 | potrubí SPIRO D 100 mm | m | 12 |  | 0 |  |  |  | základní |  | 0 | 0 | 0 | 0 | 0 | 32 | M | 2 |  |  |  | ROZPOCET | 0 | 0 | 0 | 0 | 0 | 1 | 0 | 16 | 1197159953
29 | M | 429000015 | oblouk SPIRO 100/90 st | kus | 4 |  | 0 |  |  |  | základní |  | 0 | 0 | 0 | 0 | 0 | 32 | M | 2 |  |  |  | ROZPOCET | 0 | 0 | 0 | 0 | 0 | 1 | 0 | 16 | -1688158706
30 | M | 429000016 | odbočka SPIRO 100/100 | kus | 3 |  | 0 |  |  |  | základní |  | 0 | 0 | 0 | 0 | 0 | 32 | M | 2 |  |  |  | ROZPOCET | 0 | 0 | 0 | 0 | 0 | 1 | 0 | 16 | 699422699
31 | K | 751510042 | Vzduchotechnické potrubí pozink kruhové spirálně vinuté D do 200 mm | m | 12 |  | 0 | CS ÚRS 2024 01 |  |  | základní |  | 0 | 0.003443 | 0.041316 | 0 | 0 | 16 | K | 2 |  |  |  | ROZPOCET | 0 | 0 | 0 | 0 | 0 | 1 | 0 | 16 | -1613251106
32 | M | 429000017 | potrubí SPIRO D 125 mm | m | 4 |  | 0 |  |  |  | základní |  | 0 | 0 | 0 | 0 | 0 | 32 | M | 2 |  |  |  | ROZPOCET | 0 | 0 | 0 | 0 | 0 | 1 | 0 | 16 | -431758324
33 | M | 429000018 | odbočka SPIRO 125/125 | kus | 2 |  | 0 |  |  |  | základní |  | 0 | 0 | 0 | 0 | 0 | 32 | M | 2 |  |  |  | ROZPOCET | 0 | 0 | 0 | 0 | 0 | 1 | 0 | 16 | 839853753
34 | M | 429000019 | potrubí SPIRO D 160 mm | m | 8 |  | 0 |  |  |  | základní |  | 0 | 0 | 0 | 0 | 0 | 32 | M | 2 |  |  |  | ROZPOCET | 0 | 0 | 0 | 0 | 0 | 1 | 0 | 16 | -124718868
35 | K | 751514613 | Mtž škrtící klapky do plech potrubí s přírubou do 0,140 m2 | kus | 1 |  | 0 | CS ÚRS 2024 01 |  |  | základní |  | 0 | 0 | 0 | 0 | 0 | 16 | K | 2 |  |  |  | ROZPOCET | 0 | 0 | 0 | 0 | 0 | 1 | 0 | 16 | 88124122
36 | M | 429000027 | regulační klapka RKT - 400x315 - R | kus | 1 |  | 0 |  |  |  | základní |  | 0 | 0 | 0 | 0 | 0 | 32 | M | 2 |  |  |  | ROZPOCET | 0 | 0 | 0 | 0 | 0 | 1 | 0 | 16 | -1495788904
37 | K | 751514761 | Mtž protidešťové stříšky plech potrubí kruhové s přírubou D do 100 mm | kus | 1 |  | 0 | CS ÚRS 2024 01 |  |  | základní |  | 0 | 0 | 0 | 0 | 0 | 16 | K | 2 |  |  |  | ROZPOCET | 0 | 0 | 0 | 0 | 0 | 1 | 0 | 16 | 101528275
38 | M | 429000013 | Výfuková hlavice VH 100 | kus | 1 |  | 0 |  |  |  | základní |  | 0 | 0 | 0 | 0 | 0 | 32 | M | 2 |  |  |  | ROZPOCET | 0 | 0 | 0 | 0 | 0 | 1 | 0 | 16 | -1664164079
39 | M | 429000020 | objímka na kruh. potrubí D 100 mm | kus | 2 |  | 0 |  |  |  | základní |  | 0 | 0 | 0 | 0 | 0 | 32 | M | 2 |  |  |  | ROZPOCET | 0 | 0 | 0 | 0 | 0 | 1 | 0 | 16 | -532946353
40 | M | 429000021 | objímka na kruh. potrubí D 125 mm | kus | 2 |  | 0 |  |  |  | základní |  | 0 | 0 | 0 | 0 | 0 | 32 | M | 2 |  |  |  | ROZPOCET | 0 | 0 | 0 | 0 | 0 | 1 | 0 | 16 | 1322552301
41 | M | 429000022 | objímka na kruh. potrubí D 160 mm | kus | 4 |  | 0 |  |  |  | základní |  | 0 | 0 | 0 | 0 | 0 | 32 | M | 2 |  |  |  | ROZPOCET | 0 | 0 | 0 | 0 | 0 | 1 | 0 | 16 | -2059806331
42 | M | 429000023 | přepínač otáček COM 2 k vent. | kus | 2 |  | 0 |  |  |  | základní |  | 0 | 0 | 0 | 0 | 0 | 32 | M | 2 |  |  |  | ROZPOCET | 0 | 0 | 0 | 0 | 0 | 1 | 0 | 16 | -266157966
43 | K | 751581351 | Prostup stěnou kruhového potrubí průměru do 100 šířka spáry 25 mm | kus | 2 |  | 0 | CS ÚRS 2024 01 |  |  | základní |  | 0 | 0.00084 | 0.00168 | 0 | 0 | 16 | K | 2 |  |  |  | ROZPOCET | 0 | 0 | 0 | 0 | 0 | 1 | 0 | 16 | 997721435
44 | K | 751581352 | Prostup stěnou kruhového potrubí průměru do 200 šířka spáry 25 mm | kus | 4 |  | 0 | CS ÚRS 2024 01 |  |  | základní |  | 0 | 0.00119 | 0.00476 | 0 | 0 | 16 | K | 2 |  |  |  | ROZPOCET | 0 | 0 | 0 | 0 | 0 | 1 | 0 | 16 | 315895209
45 | K | 751581355 | Prostup stropem kruhového potrubí průměru do 100 šířka spáry 25 mm | kus | 1 |  | 0 | CS ÚRS 2024 01 |  |  | základní |  | 0 | 0.00089 | 0.00089 | 0 | 0 | 16 | K | 2 |  |  |  | ROZPOCET | 0 | 0 | 0 | 0 | 0 | 1 | 0 | 16 | -574650046
46 | K | 998751101 | Přesun hmot tonážní pro vzduchotechniku v objektech v do 12 m | t | 0.069 |  | 0 | CS ÚRS 2024 01 |  |  | základní |  | 0 | 0 | 0 | 0 | 0 | 16 | K | 2 |  |  |  | ROZPOCET | 0 | 0 | 0 | 0 | 0 | 1 | 0 | 16 | -279810287

## 6 - Vedlejší náklady
[9 empty] | >> skryté sloupce << | [9 empty] | {2282ec37-1f94-461f-ab53-4410607f501c}
2
| KRYCÍ LIST SOUPISU PRACÍ | [8 empty] | v --- níže se nacházejí doplnkové a pomocné údaje k sestavám --- v | [8 empty] | False
Stavba:
Stavební úpravy požární zbrojnice Verdek
Objekt:
6 - Vedlejší náklady
| KSO: |  |  |  |  | CC-CZ:
| Místo: |  | Verdek 35, Dvůr Králové n. L. |  |  | Datum: | 28. 2. 2024
| Zadavatel: |  |  |  |  | IČ:
|  | Město Dvůr Králové n.L., nám. TGM 68, D.K.n.L. |  |  |  | DIČ:
| Uchazeč: |  |  |  |  | IČ: | Vyplň údaj
|  | Vyplň údaj |  |  |  | DIČ: | Vyplň údaj
| Projektant: |  |  |  |  | IČ:
|  | Projektis spol. s r.o., Legionářská 562, D.K.n.L. |  |  |  | DIČ:
| Zpracovatel: |  |  |  |  | IČ:
|  | ing. V. Švehla |  |  |  | DIČ:
Poznámka:
| Cena bez DPH | [5 empty] | 0
|  |  | Základ daně |  |  | Sazba daně | Výše daně
| DPH | základní | 0 |  |  | 21% | 0
|  | snížená | 0 |  |  | 15% | 0
|  | zákl. přenesená | 0 |  |  | 21% | 0
|  | sníž. přenesená | 0 |  |  | 15% | 0
|  | nulová | 0 |  |  | 0% | 0
| Cena s DPH |  |  | v | CZK |  | 0
| Projektant |  |  | Zpracovatel
| Datum a podpis: |  | Razítko | Datum a podpis: |  |  | Razítko
| Objednavatel |  |  | Uchazeč
| Datum a podpis: |  | Razítko | Datum a podpis: |  |  | Razítko
REKAPITULACE ČLENĚNÍ SOUPISU PRACÍ
Stavba:
Stavební úpravy požární zbrojnice Verdek
Objekt:
6 - Vedlejší náklady
Místo: |  |  | Verdek 35, Dvůr Králové n. L. |  |  | Datum: | 28. 2. 2024
Zadavatel: |  |  | Město Dvůr Králové n.L., nám. TGM 68, D.K.n.L. |  |  | Projektant: | Projektis spol. s r.o., Legionářská 562, D.K.n.L.
Uchazeč: |  |  | Vyplň údaj |  |  | Zpracovatel: | ing. V. Švehla
Kód dílu - Popis | [6 empty] | Cena celkem [CZK]
Náklady ze soupisu prací | [6 empty] | 0 | [12 empty] | -1
| VRN - Vedlejší rozpočtové náklady | [5 empty] | 0
| VRN1 - Průzkumné, geodetické a projektové práce | [5 empty] | 0
| VRN2 - Příprava staveniště | [5 empty] | 0
| VRN3 - Zařízení staveniště | [5 empty] | 0
| VRN4 - Inženýrská činnost | [5 empty] | 0
| VRN5 - Finanční náklady | [5 empty] | 0
| VRN6 - Územní vlivy | [5 empty] | 0
| VRN7 - Provozní vlivy | [5 empty] | 0
| VRN8 - Přesun stavebních kapacit | [5 empty] | 0
| VRN9 - Ostatní náklady | [5 empty] | 0
SOUPIS PRACÍ
Stavba:
Stavební úpravy požární zbrojnice Verdek
Objekt:
6 - Vedlejší náklady
Místo: |  |  | Verdek 35, Dvůr Králové n. L. |  |  | Datum: | 28. 2. 2024
Zadavatel: |  |  | Město Dvůr Králové n.L., nám. TGM 68, D.K.n.L. |  |  | Projektant: | Projektis spol. s r.o., Legionářská 562, D.K.n.L.
Uchazeč: |  |  | Vyplň údaj |  |  | Zpracovatel: | ing. V. Švehla
PČ | Typ | Kód | Popis | MJ | Množství | J.cena [CZK] | Cena celkem [CZK] | Cenová soustava |  |  | DPH | J. Nh [h] | Nh celkem [h] | J. hmotnost [t] | Hmotnost celkem [t] | J. suť [t] | Suť Celkem [t]
Náklady soupisu celkem | [6 empty] | 0 | [5 empty] | 0 |  | 0 |  | 0 |  | D | -1 | [7 empty] | 0
| D | VRN | Vedlejší rozpočtové náklady |  |  |  | 0 | [5 empty] | 0 |  | 0 |  | 0 | 5 | D | 0 | ROZPOCET | [6 empty] | 0
| D | VRN1 | Průzkumné, geodetické a projektové práce |  |  |  | 0 | [5 empty] | 0 |  | 0 |  | 0 | 5 | D | 1 | ROZPOCET | [6 empty] | 0
1 | K | 010001000 | Průzkumné, geodetické a projektové práce | kpl | 1 |  | 0 | CS ÚRS 2024 01 |  |  | základní |  | 0 | 0 | 0 | 0 | 0 | 1024 | K | 2 | ROZPOCET | 0 | 0 | 0 | 0 | 0 | 1 | 0 | 1024 | 435309341
| D | VRN2 | Příprava staveniště |  |  |  | 0 | [5 empty] | 0 |  | 0 |  | 0 | 5 | D | 1 | ROZPOCET | [6 empty] | 0
2 | K | 020001000 | Příprava staveniště | kpl | 1 |  | 0 | CS ÚRS 2024 01 |  |  | základní |  | 0 | 0 | 0 | 0 | 0 | 1024 | K | 2 | ROZPOCET | 0 | 0 | 0 | 0 | 0 | 1 | 0 | 1024 | 2062597594
| D | VRN3 | Zařízení staveniště |  |  |  | 0 | [5 empty] | 0 |  | 0 |  | 0 | 5 | D | 1 | ROZPOCET | [6 empty] | 0
3 | K | 030001000 | Zařízení staveniště | kpl | 1 |  | 0 | CS ÚRS 2024 01 |  |  | základní |  | 0 | 0 | 0 | 0 | 0 | 1024 | K | 2 | ROZPOCET | 0 | 0 | 0 | 0 | 0 | 1 | 0 | 1024 | -659800378
| D | VRN4 | Inženýrská činnost |  |  |  | 0 | [5 empty] | 0 |  | 0 |  | 0 | 5 | D | 1 | ROZPOCET | [6 empty] | 0
4 | K | 040001000 | Inženýrská činnost | kpl | 1 |  | 0 | CS ÚRS 2024 01 |  |  | základní |  | 0 | 0 | 0 | 0 | 0 | 1024 | K | 2 | ROZPOCET | 0 | 0 | 0 | 0 | 0 | 1 | 0 | 1024 | -1118645625
| D | VRN5 | Finanční náklady |  |  |  | 0 | [5 empty] | 0 |  | 0 |  | 0 | 5 | D | 1 | ROZPOCET | [6 empty] | 0
5 | K | 050001000 | Finanční náklady | kpl | 1 |  | 0 | CS ÚRS 2024 01 |  |  | základní |  | 0 | 0 | 0 | 0 | 0 | 1024 | K | 2 | ROZPOCET | 0 | 0 | 0 | 0 | 0 | 1 | 0 | 1024 | -1722899333
| D | VRN6 | Územní vlivy |  |  |  | 0 | [5 empty] | 0 |  | 0 |  | 0 | 5 | D | 1 | ROZPOCET | [6 empty] | 0
6 | K | 060001000 | Územní vlivy | kpl | 1 |  | 0 | CS ÚRS 2024 01 |  |  | základní |  | 0 | 0 | 0 | 0 | 0 | 1024 | K | 2 | ROZPOCET | 0 | 0 | 0 | 0 | 0 | 1 | 0 | 1024 | 97856662
| D | VRN7 | Provozní vlivy |  |  |  | 0 | [5 empty] | 0 |  | 0 |  | 0 | 5 | D | 1 | ROZPOCET | [6 empty] | 0
7 | K | 070001000 | Provozní vlivy | kpl | 1 |  | 0 | CS ÚRS 2024 01 |  |  | základní |  | 0 | 0 | 0 | 0 | 0 | 1024 | K | 2 | ROZPOCET | 0 | 0 | 0 | 0 | 0 | 1 | 0 | 1024 | -436046922
| D | VRN8 | Přesun stavebních kapacit |  |  |  | 0 | [5 empty] | 0 |  | 0 |  | 0 | 5 | D | 1 | ROZPOCET | [6 empty] | 0
8 | K | 080001000 | Další náklady na pracovníky | kpl | 1 |  | 0 | CS ÚRS 2024 01 |  |  | základní |  | 0 | 0 | 0 | 0 | 0 | 1024 | K | 2 | ROZPOCET | 0 | 0 | 0 | 0 | 0 | 1 | 0 | 1024 | -1587365433
| D | VRN9 | Ostatní náklady |  |  |  | 0 | [5 empty] | 0 |  | 0 |  | 0 | 5 | D | 1 | ROZPOCET | [6 empty] | 0
9 | K | 090001000 | Ostatní náklady | kpl | 1 |  | 0 | CS ÚRS 2024 01 |  |  | základní |  | 0 | 0 | 0 | 0 | 0 | 1024 | K | 2 | ROZPOCET | 0 | 0 | 0 | 0 | 0 | 1 | 0 | 1024 | -895624682

## Seznam figur
SEZNAM FIGUR
Kód: | Projektis2295
Stavba: | Stavební úpravy požární zbrojnice Verdek
Datum: | 28. 2. 2024
Kód | Popis | MJ | Výměra
1 | AR a ST část
fig1 | výkop kolem domu pro zateplení |  | 29.884
| (8,3+1,35)*(0,6+1,25)/2*1,0 |  | 8.926
| (1,35+12,98)*(0,6+1,35)/2*1,5 |  | 20.958
fig1 | Mezisoučet |  | 29.884
Použití figury:
132253252 | Hloubení rýh nezapažených š do 2000 mm v hornině třídy těžitelnosti I skupiny 3 objem do 50 m3 strojně v omezeném prostoru | m3 | 29.884
162211311 | Vodorovné přemístění výkopku z horniny třídy těžitelnosti I skupiny 1 až 3 stavebním kolečkem do 10 m | m3 | 30.202
162751117 | Vodorovné přemístění přes 9 000 do 10000 m výkopku/sypaniny z horniny třídy těžitelnosti I skupiny 1 až 3 | m3 | 30.202
162751117 | Vodorovné přemístění přes 9 000 do 10000 m výkopku/sypaniny z horniny třídy těžitelnosti I skupiny 1 až 3 | m3 | 30.202
167151101 | Nakládání výkopku z hornin třídy těžitelnosti I skupiny 1 až 3 do 100 m3 | m3 | 30.202
171251201 | Uložení sypaniny na skládky nebo meziskládky | m3 | 30.202
174151101 | Zásyp jam, šachet rýh nebo kolem objektů sypaninou se zhutněním | m3 | 30.202
fig12 | omítka vnitřních stropů vápenná štuková |  | 24.276
| (1,0+0,52)*1,5+1,49*2,27 "001" |  | 5.662
| 4,56*2,26 "002,003" |  | 10.306
| 3,66*2,27 "004" |  | 8.308
fig12 | Součet "označení dle nového stavu" |  | 24.276
Použití figury:
611311141 | Vápenná omítka štuková dvouvrstvá vnitřních stropů rovných nanášená ručně | m2 | 24.276
611311191 | Příplatek k vápenné omítce vnitřních stropů za každých dalších 5 mm tloušťky ručně | m2 | 24.276
784181101 | Základní akrylátová jednonásobná penetrace podkladu v místnostech výšky do 3,80m | m2 | 651.943
784211101 | Dvojnásobné bílé malby ze směsí za mokra výborně otěruvzdorných v místnostech výšky do 3,80 m | m2 | 651.943
fig13 | oprava vnitřních vápenocementových stropů do 10% |  | 120
| 62,1 "102" |  | 62.1
| 6,4+8,1+19,4+10,4+13,6 "202,203,204,205,206" |  | 57.9
fig13 | Mezisoučet |  | 120
Použití figury:
611325421 | Oprava vnitřní vápenocementové štukové omítky stropů v rozsahu plochy do 10% | m2 | 120
611325451 | Příplatek k cenám opravy vápenocementové omítky stropů za dalších 10 mm v rozsahu do 10% | m2 | 120
784181101 | Základní akrylátová jednonásobná penetrace podkladu v místnostech výšky do 3,80m | m2 | 651.943
784211101 | Dvojnásobné bílé malby ze směsí za mokra výborně otěruvzdorných v místnostech výšky do 3,80 m | m2 | 651.943
fig14 | omítka vnitřní vápenocementová štuková stěn |  | 221.837
| (3,01+7,49-0,41-0,52)*2*3,05 "101" |  | 58.377
| (3,02+6,59)*2*2,62 "201" |  | 50.356
| (3,07+6,9)*2*0,88+3,07*(2,78-0,88)+(6,9+4,5)/2*(2,78-0,88)*2+4,5*1,0/2*2 "301,302" |  | 49.54
| fig9*2 |  | 63.564
fig14 | Součet |  | 221.837
Použití figury:
612321141 | Vápenocementová omítka štuková dvouvrstvá vnitřních stěn nanášená ručně | m2 | 221.837
612321191 | Příplatek k vápenocementové omítce vnitřních stěn za každých dalších 5 mm tloušťky ručně | m2 | 221.837
784181101 | Základní akrylátová jednonásobná penetrace podkladu v místnostech výšky do 3,80m | m2 | 651.943
784211101 | Dvojnásobné bílé malby ze směsí za mokra výborně otěruvzdorných v místnostech výšky do 3,80 m | m2 | 651.943
fig15 | oprava vnitřní vápenocementové omítky stěn do 10% |  | 285.83
| (4,24+7,32+4,18+7,32)*2*3,3 "102" |  | 152.196
| -2,96*2,95*4 |  | -34.928
| (3,98+3,88)*2*2,58 "202,203" |  | 40.558
| (4,52+0,38+4,38+0,1+2,9)*2*2,58 "204,205" |  | 63.365
| (4,18+3,25)*2*2,58 "206" |  | 38.339
| (7,62+2,9)/2*2,5*2 "303,304,305" |  | 26.3
fig15 | Součet "nové značení místností" |  | 285.83
Použití figury:
612325421 | Oprava vnitřní vápenocementové štukové omítky stěn v rozsahu plochy do 10% | m2 | 285.83
612325451 | Příplatek k cenám opravy vápenocementové omítky stěn za dalších 10 mm v rozsahu do 10% | m2 | 285.83
784181101 | Základní akrylátová jednonásobná penetrace podkladu v místnostech výšky do 3,80m | m2 | 651.943
784211101 | Dvojnásobné bílé malby ze směsí za mokra výborně otěruvzdorných v místnostech výšky do 3,80 m | m2 | 651.943
fig16 | vnitřní sanační štuková omítka |  | 102.638
| 3,1*2,49/2*2 "001" |  | 7.719
| (3,01+2,27+1,03)*2*2,49 "001" |  | 31.424
| (4,56+2,26)*2*2,49 "002,003" |  | 33.964
| (3,66+2,27)*2*2,49 "004" |  | 29.531
fig16 | Součet "označení dle nového stavu" |  | 102.638
Použití figury:
612325131 | Omítka sanační jádrová vnitřních stěn nanášená ručně | m2 | 102.638
612131151 | Sanační postřik vnitřních stěn nanášený celoplošně ručně | m2 | 102.638
612324111 | Sanační omítka podkladní vnitřních stěn nanášená ručně | m2 | 102.638
612325191 | Příplatek k sanační jádrové omítce vnitřních stěn za každých dalších 5 mm tloušťky přes 15 mm ručně | m2 | 102.638
612328131 | Sanační štuk vnitřních stěn tloušťky do 3 mm | m2 | 102.638
784181111 | Základní silikátová jednonásobná penetrace podkladu v místnostech výšky do 3,80m | m2 | 102.638
784321031 | Dvojnásobné silikátové bílé malby v místnosti výšky do 3,80 m | m2 | 102.638
fig2 | výkop pro čerpadlo v 1.p.p. |  | 0.318
| pi*0,45*0,45*0,5 |  | 0.318
fig2 | Mezisoučet "pro čerpadlo" |  | 0.318
Použití figury:
139711111 | Vykopávky v uzavřených prostorech v hornině třídy těžitelnosti I skupiny 1 až 3 ručně | m3 | 0.318
162211311 | Vodorovné přemístění výkopku z horniny třídy těžitelnosti I skupiny 1 až 3 stavebním kolečkem do 10 m | m3 | 30.202
162751117 | Vodorovné přemístění přes 9 000 do 10000 m výkopku/sypaniny z horniny třídy těžitelnosti I skupiny 1 až 3 | m3 | 30.202
162751117 | Vodorovné přemístění přes 9 000 do 10000 m výkopku/sypaniny z horniny třídy těžitelnosti I skupiny 1 až 3 | m3 | 30.202
167151101 | Nakládání výkopku z hornin třídy těžitelnosti I skupiny 1 až 3 do 100 m3 | m3 | 30.202
171251201 | Uložení sypaniny na skládky nebo meziskládky | m3 | 30.202
174151101 | Zásyp jam, šachet rýh nebo kolem objektů sypaninou se zhutněním | m3 | 30.202
fig20 | potažení vnějších stěn v SO7 |  | 6.679
| (1,35+2,8+1,19+0,3+1,35)*0,3 |  | 2.097
| (1,05+2,8+1,19+1,05+1,19+1,05)/2*1,1 |  | 4.582
fig20 | Mezisoučet |  | 6.679
Použití figury:
622142001 | Potažení vnějších stěn sklovláknitým pletivem vtlačeným do tenkovrstvé hmoty | m2 | 6.679
622151021 | Penetrační akrylátový nátěr vnějších mozaikových tenkovrstvých omítek stěn | m2 | 33.489
622511112 | Tenkovrstvá akrylátová mozaiková střednězrnná omítka vnějších stěn | m2 | 33.489
fig21 | KZS EPS-P 80 mm pod terénem |  | 22.5
| (3,41+0,8)*0,54 |  | 2.273
| (9,57+0,1)*(0,54-0,27) |  | 2.611
| 3,32*0,3+0,65*1,2 |  | 1.776
| 13,2*1,2 |  | 15.84
fig21 | Součet "EPS-P 80 mm pod terénem" |  | 22.5
Použití figury:
622211011 | Montáž kontaktního zateplení vnějších stěn lepením a mechanickým kotvením polystyrénových desek tl do 80 mm | m2 | 45.07
711142559 | Provedení izolace proti zemní vlhkosti pásy přitavením svislé NAIP | m2 | 22.5
711161212 | Izolace proti zemní vlhkosti nopovou fólií svislá, nopek v 8,0 mm, tl do 0,6 mm | m2 | 22.5
28376356 | deska perimetrická spodních staveb, podlah a plochých střech 200kPa λ=0,034 tl 80mm | m2 | 47.324
62856011 | pás asfaltový natavitelný modifikovaný SBS tl 4,0mm s vložkou z hliníkové fólie, hliníkové fólie s textilií a spalitelnou PE fólií nebo jemnozrnný minerálním posypem na horním povrchu | m2 | 63.225
fig22 | KZS EPS-P 80 mm nad terénem |  | 22.57
| (3,41+0,8)*0,2 |  | 0.842
| -1,2*0,2 |  | -0.24
| (9,57+0,1)*(0,2+0,27) |  | 4.545
| -2,96*(0,2+0,27)*2 |  | -2.782
| 3,32*(1,03-0,53)+0,65*(1,73-0,53) |  | 2.44
| (2,8+1,19+0,3+1,19)/2*(2,82-0,53) |  | 6.275
| -1,0*2,25 |  | -2.25
| 13,2*(1,73-0,53) |  | 15.84
| -1,0*0,7*3 |  | -2.1
fig22 | Součet "EPS-P 80 mm nad terénem" |  | 22.57
Použití figury:
622211011 | Montáž kontaktního zateplení vnějších stěn lepením a mechanickým kotvením polystyrénových desek tl do 80 mm | m2 | 45.07
622151021 | Penetrační akrylátový nátěr vnějších mozaikových tenkovrstvých omítek stěn | m2 | 33.489
622511112 | Tenkovrstvá akrylátová mozaiková střednězrnná omítka vnějších stěn | m2 | 33.489
28376356 | deska perimetrická spodních staveb, podlah a plochých střech 200kPa λ=0,034 tl 80mm | m2 | 47.324
fig23 | KZS ostění hl. do 200 mm EPS-P 40 mm |  | 10.2
| (1,0+0,7)*2*3 |  | 10.2
fig23 | Mezisoučet |  | 10.2
Použití figury:
622212001 | Montáž kontaktního zateplení vnějšího ostění, nadpraží nebo parapetu hl. špalety do 200 mm lepením desek z polystyrenu tl do 40 mm | m | 10.2
622151021 | Penetrační akrylátový nátěr vnějších mozaikových tenkovrstvých omítek stěn | m2 | 33.489
622511112 | Tenkovrstvá akrylátová mozaiková střednězrnná omítka vnějších stěn | m2 | 33.489
28376351 | deska perimetrická spodních staveb, podlah a plochých střech 200kPa λ=0,034 tl 40mm | m2 | 2.244
fig24 | KZS ostění hl. do 400 mm EPS-P 40 mm |  | 5.5
| 1,0+2*2,25 |  | 5.5
fig24 | Mezisoučet |  | 5.5
Použití figury:
622212051 | Montáž kontaktního zateplení vnějšího ostění, nadpraží nebo parapetu hl. špalety do 400 mm lepením desek z polystyrenu tl do 40 mm | m | 5.5
622151021 | Penetrační akrylátový nátěr vnějších mozaikových tenkovrstvých omítek stěn | m2 | 33.489
622511112 | Tenkovrstvá akrylátová mozaiková střednězrnná omítka vnějších stěn | m2 | 33.489
28376351 | deska perimetrická spodních staveb, podlah a plochých střech 200kPa λ=0,034 tl 40mm | m2 | 2.42
fig25 | KZS MW 100 mm |  | 78.334
| 9,22*(3,45-0,2) |  | 29.965
| -2,96*(2,95-0,47)*2 |  | -14.682
| 8,3*(3,45+0,53) |  | 33.034
| -1,4*1,45 |  | -2.03
| 9,16*(3,45+0,53) |  | 36.457
| -1,5*1,47*2 |  | -4.41
fig25 | Součet "KZS MW 100 mm" |  | 78.334
Použití figury:
622221021 | Montáž kontaktního zateplení vnějších stěn lepením a mechanickým kotvením desek z minerální vlny s podélnou orientací vláken tl do 120 mm | m2 | 144.309
622151011 | Penetrační silikátový nátěr vnějších pastovitých tenkovrstvých omítek stěn | m2 | 250.589
622521012 | Tenkovrstvá silikátová zatíraná omítka zrnitost 1,5 mm vnějších stěn | m2 | 250.589
63151527 | deska tepelně izolační minerální kontaktních fasád podélné vlákno λ=0,036 tl 100mm | m2 | 82.251
fig26 | KZS MW 120 mm |  | 65.975
| (3,86+0,8)*(9,3-0,2) |  | 42.406
| -1,0*(2,1-0,2) |  | -1.9
| -1,2*1,6*1 |  | -1.92
| -1,2*0,8*1 |  | -0.96
| 4,04*(7,2+0,53) |  | 31.229
| -1,2*1,6*1 |  | -1.92
| -1,2*0,8*1 |  | -0.96
fig26 | Součet "KZS MW 120 mm" |  | 65.975
Použití figury:
622221021 | Montáž kontaktního zateplení vnějších stěn lepením a mechanickým kotvením desek z minerální vlny s podélnou orientací vláken tl do 120 mm | m2 | 144.309
622151011 | Penetrační silikátový nátěr vnějších pastovitých tenkovrstvých omítek stěn | m2 | 250.589
622521012 | Tenkovrstvá silikátová zatíraná omítka zrnitost 1,5 mm vnějších stěn | m2 | 250.589
63151529 | deska tepelně izolační minerální kontaktních fasád podélné vlákno λ=0,036 tl 120mm | m2 | 69.274
fig27 | KZS MW 160 mm |  | 83.776
| 9,26*(6,5-3,45) |  | 28.243
| -1,54*0,8*1 |  | -1.232
| -1,54*1,31*1 |  | -2.017
| 8,3*(6,5-3,45) |  | 25.315
| (8,3+2,9)/2*(8,76-6,5) |  | 12.656
| -1,54*0,8*1 |  | -1.232
| -1,20*0,8*1 |  | -0.96
| -1,52*1,31*1 |  | -1.991
| 9,26*(6,5-3,45) |  | 28.243
| -1,54*0,8*1 |  | -1.232
| -1,54*1,31*1 |  | -2.017
fig27 | Součet "KZS MW 160 mm" |  | 83.776
Použití figury:
622221031 | Montáž kontaktního zateplení vnějších stěn lepením a mechanickým kotvením desek z minerální vlny s podélnou orientací vláken tl do 160 mm | m2 | 83.776
622151011 | Penetrační silikátový nátěr vnějších pastovitých tenkovrstvých omítek stěn | m2 | 250.589
622521012 | Tenkovrstvá silikátová zatíraná omítka zrnitost 1,5 mm vnějších stěn | m2 | 250.589
63151538 | deska tepelně izolační minerální kontaktních fasád podélné vlákno λ=0,036 tl 160mm | m2 | 87.965
fig28 | KZS ostění tl. do 200 mm MW 40 mm |  | 77.08
| (1,0+2*2,1)*1 |  | 5.2
| (1,4+1,45)*2*1 |  | 5.7
| (1,5+1,47)*2*2 |  | 11.88
| (1,2+1,6)*2*2 |  | 11.2
| (1,2+0,8)*2*3 |  | 12
| (1,54+0,8)*2*3 |  | 14.04
| (1,54+1,31)*2*2 |  | 11.4
| (1,52+1,31)*2*1 |  | 5.66
fig28 | Mezisoučet |  | 77.08
Použití figury:
622222001 | Montáž kontaktního zateplení vnějšího ostění, nadpraží nebo parapetu hl. špalety do 200 mm lepením desek z minerální vlny tl do 40 mm | m | 77.08
622151011 | Penetrační silikátový nátěr vnějších pastovitých tenkovrstvých omítek stěn | m2 | 250.589
622521012 | Tenkovrstvá silikátová zatíraná omítka zrnitost 1,5 mm vnějších stěn | m2 | 250.589
63151518 | deska tepelně izolační minerální kontaktních fasád podélné vlákno λ=0,036 tl 40mm | m2 | 16.958
fig29 | KZS ostění hl. do 400 mm MW 40 mm |  | 17.72
| (2,96+2*2,95)*2 |  | 17.72
fig29 | Mezisoučet |  | 17.72
Použití figury:
622222051 | Montáž kontaktního zateplení vnějšího ostění, nadpraží nebo parapetu hl. špalety do 400 mm lepením desek z minerální vlny tl do 40 mm | m | 17.72
622151011 | Penetrační silikátový nátěr vnějších pastovitých tenkovrstvých omítek stěn | m2 | 250.589
622521012 | Tenkovrstvá silikátová zatíraná omítka zrnitost 1,5 mm vnějších stěn | m2 | 250.589
63151518 | deska tepelně izolační minerální kontaktních fasád podélné vlákno λ=0,036 tl 40mm | m2 | 7.797
fig30 | KZS podhledů MW 50 mm |  | 12.045
| 8,1*0,6 "vrch desky" |  | 4.86
| (0,6+8,1+0,6)*0,25 "boky desky" |  | 2.325
| 8,1*0,6 "spodek desky" |  | 4.86
fig30 | Mezisoučet "KZS MW 50 mm" |  | 12.045
Použití figury:
621221011 | Montáž kontaktního zateplení vnějších podhledů lepením a mechanickým kotvením desek z minerální vlny s podélnou orientací tl do 80 mm | m2 | 12.045
621151011 | Penetrační silikátový nátěr vnějších pastovitých tenkovrstvých omítek podhledů | m2 | 12.045
621521012 | Tenkovrstvá silikátová zatíraná omítka zrnitost 1,5 mm vnějších podhledů | m2 | 12.045
63151519 | deska tepelně izolační minerální kontaktních fasád podélné vlákno λ=0,036 tl 50mm | m2 | 12.647
fig31 | soklová lišta 100 mm |  | 26.88
| 9,22+8,5+9,16 |  | 26.88
fig31 | Mezisoučet "sokl lišta 100 mm" |  | 26.88
Použití figury:
622252001 | Montáž profilů kontaktního zateplení připevněných mechanicky | m | 62.7
59051647 | AL zakládací profil pod ETICS tl 0,7mm pro izolant tl 100mm | m | 28.224
fig32 | soklová lišta 120 mm |  | 8.7
| 3,86+0,8+4,04 |  | 8.7
fig32 | Mezisoučet "sokl lišta 120 mm" |  | 8.7
Použití figury:
622252001 | Montáž profilů kontaktního zateplení připevněných mechanicky | m | 62.7
59051649 | AL zakládací profil pod ETICS tl 0,7mm pro izolant tl 120mm | m | 9.135
fig33 | soklová lišta 160 mm |  | 27.12
| 9,26+8,6+9,26 |  | 27.12
fig33 | Mezisoučet "sokl lišta 160 mm" |  | 27.12
Použití figury:
622252001 | Montáž profilů kontaktního zateplení připevněných mechanicky | m | 62.7
59051653 | AL zakládací profil pod ETICS tl 0,7mm pro izolant tl 160mm | m | 28.476
fig34 | rohové lišty |  | 26.28
| (9,2+0,54)*1 |  | 9.74
| (6,5+0,54)*1 |  | 7.04
| (6,5+3,0)*1 |  | 9.5
fig34 | Mezisoučet "rohové lišty" |  | 26.28
Použití figury:
622252002 | Montáž profilů kontaktního zateplení lepených | m | 136.78
63127464 | profil rohový Al 15x15mm s výztužnou tkaninou š 100mm pro ETICS | m | 27.594
fig35 | začišťovací lišty |  | 87.88
| (1,0+0,7*2)*3 |  | 7.2
| (1,0+2*2,25)*1 |  | 5.5
| (1,0+2*2,1)*1 |  | 5.2
| (1,4+1,45*2)*1 |  | 4.3
| (1,5+1,47*2)*2 |  | 8.88
| (1,2+1,6*2)*2 |  | 8.8
| (1,2+0,8*2)*3 |  | 8.4
| (1,54+0,8*2)*3 |  | 9.42
| (1,54+1,31*2)*2 |  | 8.32
| (1,52+1,31*2)*1 |  | 4.14
| (2,96+2*2,95)*2 |  | 17.72
fig35 | Mezisoučet "začišťovací lišta" |  | 87.88
Použití figury:
622252002 | Montáž profilů kontaktního zateplení lepených | m | 136.78
59051510 | profil okenní s nepřiznanou podomítkovou okapnicí PVC 2,0m s tkaninou | m | 92.274
fig36 | parapetní lišty |  | 22.62
| 1,0*3 |  | 3
| 1,4*1 |  | 1.4
| 1,5*2 |  | 3
| 1,2*2 |  | 2.4
| 1,2*3 |  | 3.6
| 1,54*3 |  | 4.62
| 1,54*2 |  | 3.08
| 1,52*1 |  | 1.52
fig36 | Mezisoučet "parapetní lišta" |  | 22.62
Použití figury:
622252002 | Montáž profilů kontaktního zateplení lepených | m | 136.78
59051512 | profil parapetní napojovací se sklovláknitou armovací tkaninou PVC 2m | m | 23.751
fig41 | plocha schodiště včetně mezipodest a podest |  | 37.03
| (2,4+3,1+4,1+2,8+3,1+2,8)*1,1 "ramena a mezipodesty" |  | 20.13
| 3,0*1,9+1,9*1,0 "podesta 2.n.p." |  | 7.6
| 3,0*3,1 "podesta podkroví" |  | 9.3
fig41 | Mezisoučet |  | 37.03
Použití figury:
767391112 | Montáž krytiny z tvarovaných plechů šroubováním | m2 | 42.98
430321515 | Schodišťová konstrukce a rampa ze ŽB tř. C 20/25 | m3 | 5.555
15484111 | plech trapézový 39/160 AlZn tl 0,75mm | m2 | 40.733
fig42 | stříška nad vstupem do 1.p.p. |  | 5.95
| 4,25*1,4 |  | 5.95
fig42 | Mezisoučet |  | 5.95
Použití figury:
767391112 | Montáž krytiny z tvarovaných plechů šroubováním | m2 | 42.98
15484311 | plech trapézový 40/160 PES 25µm tl 0,75mm | m2 | 6.545
fig51 | obklad stupnic respektive podstupnic |  | 55.38
| 1,0*14 |  | 14
| 1,1*20 |  | 22
| 1,14*17 |  | 19.38
fig51 | Mezisoučet |  | 55.38
Použití figury:
771274123 | Montáž obkladů stupnic z dlaždic protiskluzných keramických flexibilní lepidlo š do 300 mm | m | 55.38
771274242 | Montáž obkladů podstupnic z dlaždic reliéfních keramických flexibilní lepidlo v do 200 mm | m | 55.38
59761151 | dlažba keramická slinutá mrazuvzdorná R9 povrch reliéfní/matný tl do 10mm přes 9 do 12ks/m2 | m2 | 177.751
fig52 | keramický sokl na schodišti |  | 30.83
| 14*2*(0,28+0,20) |  | 13.44
| 37*1*(0,30+0,17) |  | 17.39
fig52 | Mezisoučet |  | 30.83
Použití figury:
771474133 | Montáž soklů z dlaždic keramických schodišťových stupňovitých flexibilní lepidlo v do 120 mm | m | 30.83
59761151 | dlažba keramická slinutá mrazuvzdorná R9 povrch reliéfní/matný tl do 10mm přes 9 do 12ks/m2 | m2 | 177.751
fig54 | keramický obklad |  | 107.478
| (1,06+1,02+1,2+1,22+1,56+1,02)*2*1,5-0,6*1,5*4-0,7*1,5*1 "003" |  | 16.59
| (1,67+1,02+1,25+1,02)*2*1,5-0,6*1,5*2-0,7*1,5 "004" |  | 12.03
| (0,9+0,6)*1,5 "102" |  | 2.25
| (3,98+2,05)*2*1,8-0,8*1,8 "203" |  | 20.268
| (3,5+2,9+1,05*2+0,9+1,4+0,9+1,4)*2*1,8-0,6*1,8*4-0,7*1,8*2 "205" |  | 40.32
| (0,9+1,8+0,9+1,8)*2*1,8-0,6*1,8*2-0,7*1,8*1 "305" |  | 16.02
fig54 | Mezisoučet |  | 107.478
Použití figury:
781121011 | Nátěr penetrační na stěnu | m2 | 107.478
781474112 | Montáž obkladů vnitřních keramických hladkých do 12 ks/m2 lepených flexibilním lepidlem | m2 | 107.478
59761151 | dlažba keramická slinutá mrazuvzdorná R9 povrch reliéfní/matný tl do 10mm přes 9 do 12ks/m2 | m2 | 118.226
fig56 | sokl pvc |  | 59.06
| (4,52+4,38)*2 "204" |  | 17.8
| (4,18+3,25)*2 "206" |  | 14.86
| (6,9+6,3)*2 "304" |  | 26.4
fig56 | Mezisoučet |  | 59.06
Použití figury:
776411111 | Montáž obvodových soklíků výšky do 80 mm | m | 59.06
28411009 | lišta soklová PVC 18x80mm | m | 62.013
fig6 | trativody DN 100 |  | 31.05
| (3,41+0,8) |  | 4.21
| (9,57+0,1) |  | 9.67
| 3,32+0,65 |  | 3.97
| 13,2 |  | 13.2
fig6 | Součet |  | 31.05
Použití figury:
212755214 | Trativody z drenážních trubek plastových flexibilních D 100 mm bez lože | m | 31.05
211531111 | Výplň odvodňovacích žeber nebo trativodů kamenivem hrubým drceným frakce 16 až 63 mm | m3 | 4.658
211971121 | Zřízení opláštění žeber nebo trativodů geotextilií v rýze nebo zářezu sklonu přes 1:2 š do 2,5 m | m2 | 49.68
69311068 | geotextilie netkaná separační, ochranná, filtrační, drenážní PP 300g/m2 | m2 | 54.648
fig61 | 40/120 |  | 24.98
fig61 | 3,0*2+1,46*4+1,7*5+2,32*2 "40/120" |  | 24.98
Použití figury:
762332131 | Montáž vázaných kcí krovů pravidelných z hraněného řeziva průřezové plochy do 120 cm2 | m | 95.14
762083122 | Impregnace řeziva proti dřevokaznému hmyzu, houbám a plísním máčením třída ohrožení 3 a 4 | m3 | 4.604
762395000 | Spojovací prostředky krovů, bednění, laťování, nadstřešních konstrukcí | m3 | 3.988
60512125 | hranol stavební řezivo průřezu do 120cm2 do dl 6m | m3 | 0.908
fig62 | 80/100 |  | 28.96
fig62 | 1,6*6+1,3*2+1,23*2+1,2*2+1,22*2+1,46*2+1,92*2+1,0*2+0,7 "80/100" |  | 28.96
Použití figury:
762332131 | Montáž vázaných kcí krovů pravidelných z hraněného řeziva průřezové plochy do 120 cm2 | m | 95.14
762083122 | Impregnace řeziva proti dřevokaznému hmyzu, houbám a plísním máčením třída ohrožení 3 a 4 | m3 | 4.604
762395000 | Spojovací prostředky krovů, bednění, laťování, nadstřešních konstrukcí | m3 | 3.988
60512125 | hranol stavební řezivo průřezu do 120cm2 do dl 6m | m3 | 0.908
fig63 | 120/100 |  | 24.2
fig63 | (3,4+4,0+4,7)*2 "120/100" |  | 24.2
Použití figury:
762332131 | Montáž vázaných kcí krovů pravidelných z hraněného řeziva průřezové plochy do 120 cm2 | m | 95.14
762083122 | Impregnace řeziva proti dřevokaznému hmyzu, houbám a plísním máčením třída ohrožení 3 a 4 | m3 | 4.604
762395000 | Spojovací prostředky krovů, bednění, laťování, nadstřešních konstrukcí | m3 | 3.988
60512125 | hranol stavební řezivo průřezu do 120cm2 do dl 6m | m3 | 0.908
fig64 | 60/180 |  | 17
fig64 | 3,4*5 "60/180" |  | 17
Použití figury:
762332131 | Montáž vázaných kcí krovů pravidelných z hraněného řeziva průřezové plochy do 120 cm2 | m | 95.14
762083122 | Impregnace řeziva proti dřevokaznému hmyzu, houbám a plísním máčením třída ohrožení 3 a 4 | m3 | 4.604
762395000 | Spojovací prostředky krovů, bednění, laťování, nadstřešních konstrukcí | m3 | 3.988
60512125 | hranol stavební řezivo průřezu do 120cm2 do dl 6m | m3 | 0.908
fig65 | 80/200 |  | 36.27
fig65 | 4,33*2+3,2*1+5,15*2+3,79*1+1,0*4+0,87*4+0,71*4 "80/200" |  | 36.27
Použití figury:
762332132 | Montáž vázaných kcí krovů pravidelných z hraněného řeziva průřezové plochy do 224 cm2 | m | 36.27
762083122 | Impregnace řeziva proti dřevokaznému hmyzu, houbám a plísním máčením třída ohrožení 3 a 4 | m3 | 4.604
762395000 | Spojovací prostředky krovů, bednění, laťování, nadstřešních konstrukcí | m3 | 3.988
60512130 | hranol stavební řezivo průřezu do 224cm2 do dl 6m | m3 | 0.638
fig66 | 19 mm bednění říms |  | 3.402
| (0,42+3,06+0,3)*(0,25+0,25+0,2+0,2) |  | 3.402
fig66 | Mezisoučet "19 mm" |  | 3.402
Použití figury:
762341660 | Montáž bednění štítových okapových říms z palubek | m2 | 3.402
762395000 | Spojovací prostředky krovů, bednění, laťování, nadstřešních konstrukcí | m3 | 3.988
783218101 | Lazurovací jednonásobný syntetický nátěr tesařských konstrukcí | m2 | 3.402
783218111 | Lazurovací dvojnásobný syntetický nátěr tesařských konstrukcí | m2 | 3.402
61191155 | palubky obkladové smrk profil klasický 19x116mm jakost A/B | m2 | 3.742
fig67 | 60/40 laťování |  | 148.444
| 9,52*5,94*2+(9,97-9,52)*1,3 |  | 113.683
| 3,56*(4,4+5,1)-1,66*(1,31+1,67) |  | 28.873
| 1,84*1,6*2 |  | 5.888
fig67 | Součet "60/40" |  | 148.444
Použití figury:
762342214 | Montáž laťování na střechách jednoduchých sklonu do 60° osové vzdálenosti do 360 mm | m2 | 148.444
762083122 | Impregnace řeziva proti dřevokaznému hmyzu, houbám a plísním máčením třída ohrožení 3 a 4 | m3 | 4.604
762395000 | Spojovací prostředky krovů, bednění, laťování, nadstřešních konstrukcí | m3 | 3.988
60514112 | řezivo jehličnaté lať surová dl 4m | m3 | 2.68
fig68 | 60/50 kontralatě |  | 218.41
| 12*5,94*2 |  | 142.56
| 5*(4,4+5,1) |  | 47.5
| 1,23*4+1,92*4+(1,23+1,92)/2*2*5 |  | 28.35
fig68 | Součet "60/50 - kontralatě" |  | 218.41
Použití figury:
762342441 | Montáž lišt trojúhelníkových nebo kontralatí na střechách sklonu do 60° | m | 218.41
762083122 | Impregnace řeziva proti dřevokaznému hmyzu, houbám a plísním máčením třída ohrožení 3 a 4 | m3 | 4.604
762395000 | Spojovací prostředky krovů, bednění, laťování, nadstřešních konstrukcí | m3 | 3.988
60514112 | řezivo jehličnaté lať surová dl 4m | m3 | 2.68
fig69 | 32 mm - ztužení bednění |  | 2.52
| 1,2*2,1 "32 mm" |  | 2.52
fig69 | Součet "32 mm" |  | 2.52
Použití figury:
762341210 | Montáž bednění střech rovných a šikmých sklonu do 60° z hrubých prken na sraz | m2 | 2.52
762083122 | Impregnace řeziva proti dřevokaznému hmyzu, houbám a plísním máčením třída ohrožení 3 a 4 | m3 | 4.604
762395000 | Spojovací prostředky krovů, bednění, laťování, nadstřešních konstrukcí | m3 | 3.988
60511081 | řezivo jehličnaté středové smrk tl 18-32mm dl 4-5m | m3 | 0.089
fig70 | 50/60 podkladní rošt |  | 226.88
| 8,9*(7+4+7) |  | 160.2
| 3,06*(8+10) |  | 55.08
| (1,9+1,0)*2*2 |  | 11.6
fig70 | Součet "50/60 - latě" |  | 226.88
Použití figury:
762429001 | Montáž obložení stropu podkladový rošt | m | 226.88
762083122 | Impregnace řeziva proti dřevokaznému hmyzu, houbám a plísním máčením třída ohrožení 3 a 4 | m3 | 4.604
60514112 | řezivo jehličnaté lať surová dl 4m | m3 | 0.749
fig71 | střešní krytina do 30 st |  | 19.377
| 3,56*4,4-1,66*1,31 |  | 13.489
| 1,84*1,6*2 |  | 5.888
fig71 | Součet |  | 19.377
Použití figury:
764111641 | Krytina střechy rovné drážkováním ze svitků z Pz plechu s povrchovou úpravou do rš 670 mm sklonu do 30° | m2 | 19.377
765193001 | Montáž podkladního vyrovnávacího pásu | m2 | 168.622
62866520 | pás podkladní tl 0,5mm asfaltového šindele | m2 | 193.916
fig72 | střešní krytina do 60 st |  | 129.067
| 9,52*5,94*2+(9,97-9,52)*1,3 |  | 113.683
| 3,56*5,1-1,66*1,67 |  | 15.384
fig72 | Součet |  | 129.067
Použití figury:
764111643 | Krytina střechy rovné drážkováním ze svitků z Pz plechu s povrchovou úpravou do rš 670 mm sklonu do 60° | m2 | 129.067
765193001 | Montáž podkladního vyrovnávacího pásu | m2 | 168.622
62866520 | pás podkladní tl 0,5mm asfaltového šindele | m2 | 193.916
fig73 | střešní krytina přes 60 st |  | 13.293
| 1,66*(1,23+1,92)+(0,33+1,9+0,33)*(1,23+1,92)/2*2 |  | 13.293
fig73 | Součet |  | 13.293
Použití figury:
764111645 | Krytina střechy rovné drážkováním ze svitků z Pz plechu s povrch úpravou do rš 670 mm sklonu přes 60° | m2 | 13.293
765193001 | Montáž podkladního vyrovnávacího pásu | m2 | 168.622
62866520 | pás podkladní tl 0,5mm asfaltového šindele | m2 | 193.916
fig74 | střešní krytina na želbet desce |  | 6.885
| 8,1*(0,6+0,1+0,15) |  | 6.885
fig74 | Součet |  | 6.885
Použití figury:
764111671 | Krytina železobetonových desek z Pz plechu s povrchovou úpravou | m2 | 6.885
765193001 | Montáž podkladního vyrovnávacího pásu | m2 | 168.622
62866520 | pás podkladní tl 0,5mm asfaltového šindele | m2 | 193.916
fig81 | SDK příčka tl 100 mm 1xA 12,5 mm |  | 33.731
| 3,07*3,3 |  | 10.131
| (1,9+1,9)*2,5 |  | 9.5
| (6,3+2,1)/2*2,5 |  | 10.5
| 1,8*(2,5+1,5)/2 |  | 3.6
fig81 | Mezisoučet "podkroví - SN3" |  | 33.731
Použití figury:
763111314 | SDK příčka tl 100 mm profil CW+UW 75 desky 1xA 12,5 TI 60 mm EI 30 Rw 45 dB | m2 | 33.731
763111717 | SDK příčka základní penetrační nátěr | m2 | 70.245
784221101 | Dvojnásobné bílé malby ze směsí za sucha dobře otěruvzdorných v místnostech do 3,80 m | m2 | 322.244
fig82 | SDK příčka tl 100 mm 1xH2 12,5 mm |  | 26.126
| (3,61+0,5+2,9+0,9+1,05+1,05)*2,61 |  | 26.126
fig82 | Mezisoučet "2.n.p. - SN3" |  | 26.126
Použití figury:
763111333 | SDK příčka tl 100 mm profil CW+UW 75 desky 1xH2 12,5 TI 60 mm EI 30 Rw 45 dB | m2 | 26.126
763111717 | SDK příčka základní penetrační nátěr | m2 | 70.245
784221101 | Dvojnásobné bílé malby ze směsí za sucha dobře otěruvzdorných v místnostech do 3,80 m | m2 | 322.244
fig83 | SDK příčka tl 205 mm 2xH2 12,5 mm |  | 10.388
| 3,98*2,61 |  | 10.388
fig83 | Mezisoučet "2.n.p. - SN4" |  | 10.388
Použití figury:
763113343 | SDK příčka instalační tl 205 mm zdvojený profil CW+UW 75 desky 2xH2 12,5 TI 60 mm EI 60 Rw 54 dB | m2 | 10.388
763111717 | SDK příčka základní penetrační nátěr | m2 | 70.245
784221101 | Dvojnásobné bílé malby ze směsí za sucha dobře otěruvzdorných v místnostech do 3,80 m | m2 | 322.244
fig84 | SDK předstěna 1xDF 12,5 mm |  | 10.498
| (1,0+1,9)*2*(1,49+2,13)/2 |  | 10.498
fig84 | Mezisoučet "SO6" |  | 10.498
Použití figury:
763121423 | SDK stěna předsazená tl 87,5 mm profil CW+UW 75 deska 1xDF 12,5 TI 40 mm 40 kg/m3 EI 30 | m2 | 10.498
763111741 | Montáž parotěsné zábrany do SDK příčky | m2 | 10.498
763111742 | Montáž jedné vrstvy tepelné izolace do SDK příčky | m2 | 10.498
763121714 | SDK stěna předsazená základní penetrační nátěr | m2 | 35.806
784221101 | Dvojnásobné bílé malby ze směsí za sucha dobře otěruvzdorných v místnostech do 3,80 m | m2 | 322.244
28329274 | fólie PE vyztužená pro parotěsnou vrstvu (reakce na oheň - třída E) 110g/m2 | m2 | 11.548
63148156 | deska tepelně izolační minerální univerzální λ=0,035 tl 140mm | m2 | 10.708
fig85 | SDK předstěna 1xH2 12,5 mm |  | 7.728
| (0,8+1,02+1,02)*1,2 "1.p.p." |  | 3.408
| (0,9+0,9)*1,2 "2.n.p." |  | 2.16
| (0,9+0,9)*1,2 "podkroví" |  | 2.16
fig85 | Mezisoučet |  | 7.728
Použití figury:
763121426 | SDK stěna předsazená tl 112,5 mm profil CW+UW 100 deska 1xH2 12,5 bez TI EI 15 | m2 | 7.728
763121714 | SDK stěna předsazená základní penetrační nátěr | m2 | 35.806
784221101 | Dvojnásobné bílé malby ze směsí za sucha dobře otěruvzdorných v místnostech do 3,80 m | m2 | 322.244
fig86 | SDK předstěna 2xDF 12,5 mm |  | 14.06
| 2,0*(0,7+1,5) |  | 4.4
| 6,9*(0,7+0,7) |  | 9.66
fig86 | Mezisoučet "podkroví - SN5" |  | 14.06
Použití figury:
763121453 | SDK stěna předsazená tl 100 mm profil CW+UW 75 desky 2xDF 12,5 TI 50 mm EI 45 | m2 | 14.06
763121714 | SDK stěna předsazená základní penetrační nátěr | m2 | 35.806
784221101 | Dvojnásobné bílé malby ze směsí za sucha dobře otěruvzdorných v místnostech do 3,80 m | m2 | 322.244
fig87 | SDK podhled 1xDF 15 mm |  | 31.029
| (3,57+2,9+3,05+2,9)*1,1 "ramena a mezipodesta" |  | 13.662
| 3,02*1,9+1,92*1,1 "podesta nad 1.n.p." |  | 7.85
| 3,07*3,1 "podesta nad 2.n.p." |  | 9.517
fig87 | Mezisoučet "Str3,4" |  | 31.029
Použití figury:
763131432 | SDK podhled deska 1xDF 15 bez TI dvouvrstvá spodní kce profil CD+UD | m2 | 31.029
763131714 | SDK podhled základní penetrační nátěr | m2 | 145.948
784221101 | Dvojnásobné bílé malby ze směsí za sucha dobře otěruvzdorných v místnostech do 3,80 m | m2 | 322.244
fig88 | SDK podkroví 1xDF 12,5 mm |  | 108.527
| 3,07*(3,6+4,5) "nad 301,302" |  | 24.867
| 2,0*(3,7+2,0+3,7) "nad 303,305" |  | 18.8
| 6,9*(3,7+2,0+3,7) "nad 304" |  | 64.86
fig88 | Mezisoučet "Sch1,2,3" |  | 108.527
Použití figury:
763161720 | SDK podkroví deska 1xDF 12,5 TI 200 mm dvouvrstvá spodní kce profil CD+UD | m2 | 108.527
763131714 | SDK podhled základní penetrační nátěr | m2 | 145.948
763131751 | Montáž parotěsné zábrany do SDK podhledu | m2 | 108.527
763161791 | Příplatek k cenám podkroví za dalších 10 mm tepelné izolace | m2 | 651.162
784221101 | Dvojnásobné bílé malby ze směsí za sucha dobře otěruvzdorných v místnostech do 3,80 m | m2 | 322.244
28329282 | fólie PE vyztužená Al vrstvou pro parotěsnou vrstvu 170g/m2 | m2 | 119.38
fig89 | SDK obklad dřev. kcí uzavř. tvaru š. do 0,8 m 2xDF 12,5 mm |  | 4.4
| 2,2*2 |  | 4.4
fig89 | Mezisoučet "podkroví" |  | 4.4
Použití figury:
763164717 | SDK obklad kcí uzavřeného tvaru š do 0,8 m desky 2xDF 12,5 | m | 4.4
763121714 | SDK stěna předsazená základní penetrační nátěr | m2 | 35.806
784221101 | Dvojnásobné bílé malby ze směsí za sucha dobře otěruvzdorných v místnostech do 3,80 m | m2 | 322.244
fig9 | příčka porobetonová 100 mm |  | 31.782
| (0,65+0,7+1,25+0,1+1,31+1,02+4,56+1,02+1,02)*2,37 |  | 27.563
| -(0,6*1,97*3+0,7*1,97*2) |  | -6.304
| 0,85*2,05 |  | 1.743
| 1,02*2,32-0,8*1,97*1 |  | 0.79
| 2,2*1,0/2+1,0*1,0+1,0*1,34 "pod schodištěm" |  | 3.44
| 2,6*(1,0+2,5)/2 "pod schodištěm" |  | 4.55
fig9 | Součet |  | 31.782
Použití figury:
342244101 | Příčka z cihel děrovaných do P10 na maltu M5 tloušťky 80 mm | m2 | 31.782
612321141 | Vápenocementová omítka štuková dvouvrstvá vnitřních stěn nanášená ručně | m2 | 221.837
fig90 | SDK obklad kov. kcí tvaru L š. do 0,8 m 1xA 12,5 mm |  | 7.99
| (4,38+3,61) |  | 7.99
fig90 | Mezisoučet "2.n.p." |  | 7.99
Použití figury:
763164531 | SDK obklad kovových kcí tvaru L š do 0,8 m desky 1xA 12,5 | m | 7.99
763131714 | SDK podhled základní penetrační nátěr | m2 | 145.948
784221101 | Dvojnásobné bílé malby ze směsí za sucha dobře otěruvzdorných v místnostech do 3,80 m | m2 | 322.244
fig99 | fasádní lešení |  | 363.97
| (3,41+0,8*2)*9,0 |  | 45.09
| (9,57+1,5*2)*7,0 |  | 87.99
| (8,5+1,5*2)*((7,0+8,0)/2+4,0/2) |  | 109.25
| (9,16+1,5)*8,0 |  | 85.28
| 4,04*9,0 |  | 36.36
fig99 | Mezisoučet |  | 363.97
Použití figury:
941111131 | Montáž lešení řadového trubkového lehkého s podlahami zatížení do 200 kg/m2 š do 1,5 m v do 10 m | m2 | 363.97
941111231 | Příplatek k lešení řadovému trubkovému lehkému s podlahami š 1,5 m v 10 m za první a ZKD den použití | m2 | 21838.2
941111831 | Demontáž lešení řadového trubkového lehkého s podlahami zatížení do 200 kg/m2 š do 1,5 m v do 10 m | m2 | 363.97
Pdl1 | Pdl1 |  | 27.9
| 9,4+10,7+4,9+2,9 |  | 27.9
Pdl1 | Mezisoučet "Pdl1" |  | 27.9
Použití figury:
99999901 | výpis podlahových ploch - neoceňovat | m2 | 259.69
273313711 | Základové desky z betonu tř. C 20/25 | m3 | 2.79
273362021 | Výztuž základových desek svařovanými sítěmi Kari | t | 0.149
631311115 | Mazanina tl do 80 mm z betonu prostého bez zvýšených nároků na prostředí tř. C 20/25 | m3 | 2.349
631319011 | Příplatek k mazanině tl do 80 mm za přehlazení povrchu | m3 | 2.349
631319171 | Příplatek k mazanině tl do 80 mm za stržení povrchu spodní vrstvy před vložením výztuže | m3 | 3.024
631362021 | Výztuž mazanin svařovanými sítěmi Kari | t | 0.132
711141559 | Provedení izolace proti zemní vlhkosti pásy přitavením vodorovné NAIP | m2 | 31.5
713121111 | Montáž izolace tepelné podlah volně kladenými rohožemi, pásy, dílci, deskami 1 vrstva | m2 | 31.5
713191132 | Montáž izolace tepelné podlah, stropů vrchem nebo střech překrytí separační fólií z PE | m2 | 31.5
771111011 | Vysátí podkladu před pokládkou dlažby | m2 | 124.59
771121011 | Nátěr penetrační na podlahu | m2 | 124.59
771474113 | Montáž soklů z dlaždic keramických rovných flexibilní lepidlo v do 120 mm | m | 62.295
771574223 | Montáž podlah keramických z dekorů lepených flexibilním lepidlem do 12 ks/m2 | m2 | 124.59
949101111 | Lešení pomocné pro objekty pozemních staveb s lešeňovou podlahou v do 1,9 m zatížení do 150 kg/m2 | m2 | 259.69
28323020 | fólie separační PE 2 x 50 m | m2 | 34.65
28375889 | deska EPS 150 do plochých střech a podlah λ=0,035 tl 20mm | m2 | 28.458
59761151 | dlažba keramická slinutá mrazuvzdorná R9 povrch reliéfní/matný tl do 10mm přes 9 do 12ks/m2 | m2 | 177.751
62856011 | pás asfaltový natavitelný modifikovaný SBS tl 4,0mm s vložkou z hliníkové fólie, hliníkové fólie s textilií a spalitelnou PE fólií nebo jemnozrnný minerálním posypem na horním povrchu | m2 | 63.225
Pdl2 | Pdl2 |  | 4.59
| 1,05*1,19+0,4*1,0+1,05*2,8 |  | 4.59
Pdl2 | Mezisoučet "Pdl2" |  | 4.59
Použití figury:
99999901 | výpis podlahových ploch - neoceňovat | m2 | 259.69
631311115 | Mazanina tl do 80 mm z betonu prostého bez zvýšených nároků na prostředí tř. C 20/25 | m3 | 2.349
631319011 | Příplatek k mazanině tl do 80 mm za přehlazení povrchu | m3 | 2.349
631319171 | Příplatek k mazanině tl do 80 mm za stržení povrchu spodní vrstvy před vložením výztuže | m3 | 3.024
631362021 | Výztuž mazanin svařovanými sítěmi Kari | t | 0.132
771111011 | Vysátí podkladu před pokládkou dlažby | m2 | 124.59
771121011 | Nátěr penetrační na podlahu | m2 | 124.59
771474113 | Montáž soklů z dlaždic keramických rovných flexibilní lepidlo v do 120 mm | m | 62.295
771574223 | Montáž podlah keramických z dekorů lepených flexibilním lepidlem do 12 ks/m2 | m2 | 124.59
949101111 | Lešení pomocné pro objekty pozemních staveb s lešeňovou podlahou v do 1,9 m zatížení do 150 kg/m2 | m2 | 259.69
59761151 | dlažba keramická slinutá mrazuvzdorná R9 povrch reliéfní/matný tl do 10mm přes 9 do 12ks/m2 | m2 | 177.751
Pdl3 | Pdl3 |  | 3.6
| 3,6 |  | 3.6
Pdl3 | Mezisoučet "Pdl3" |  | 3.6
Použití figury:
99999901 | výpis podlahových ploch - neoceňovat | m2 | 259.69
631311115 | Mazanina tl do 80 mm z betonu prostého bez zvýšených nároků na prostředí tř. C 20/25 | m3 | 2.349
631319011 | Příplatek k mazanině tl do 80 mm za přehlazení povrchu | m3 | 2.349
631319171 | Příplatek k mazanině tl do 80 mm za stržení povrchu spodní vrstvy před vložením výztuže | m3 | 3.024
631362021 | Výztuž mazanin svařovanými sítěmi Kari | t | 0.132
711141559 | Provedení izolace proti zemní vlhkosti pásy přitavením vodorovné NAIP | m2 | 31.5
713121111 | Montáž izolace tepelné podlah volně kladenými rohožemi, pásy, dílci, deskami 1 vrstva | m2 | 31.5
713191132 | Montáž izolace tepelné podlah, stropů vrchem nebo střech překrytí separační fólií z PE | m2 | 31.5
771111011 | Vysátí podkladu před pokládkou dlažby | m2 | 124.59
771121011 | Nátěr penetrační na podlahu | m2 | 124.59
771474113 | Montáž soklů z dlaždic keramických rovných flexibilní lepidlo v do 120 mm | m | 62.295
771574223 | Montáž podlah keramických z dekorů lepených flexibilním lepidlem do 12 ks/m2 | m2 | 124.59
949101111 | Lešení pomocné pro objekty pozemních staveb s lešeňovou podlahou v do 1,9 m zatížení do 150 kg/m2 | m2 | 259.69
28323020 | fólie separační PE 2 x 50 m | m2 | 34.65
28375910 | deska EPS 150 do plochých střech a podlah λ=0,035 tl 60mm | m2 | 3.672
59761151 | dlažba keramická slinutá mrazuvzdorná R9 povrch reliéfní/matný tl do 10mm přes 9 do 12ks/m2 | m2 | 177.751
62856011 | pás asfaltový natavitelný modifikovaný SBS tl 4,0mm s vložkou z hliníkové fólie, hliníkové fólie s textilií a spalitelnou PE fólií nebo jemnozrnný minerálním posypem na horním povrchu | m2 | 63.225
Pdl4 | Pdl4 |  | 15.9
| 15,9 |  | 15.9
Pdl4 | Mezisoučet "Pdl4" |  | 15.9
Použití figury:
99999901 | výpis podlahových ploch - neoceňovat | m2 | 259.69
771111011 | Vysátí podkladu před pokládkou dlažby | m2 | 124.59
771121011 | Nátěr penetrační na podlahu | m2 | 124.59
771151011 | Samonivelační stěrka podlah pevnosti 20 MPa tl 3 mm | m2 | 47.7
771474113 | Montáž soklů z dlaždic keramických rovných flexibilní lepidlo v do 120 mm | m | 62.295
771574223 | Montáž podlah keramických z dekorů lepených flexibilním lepidlem do 12 ks/m2 | m2 | 124.59
949101111 | Lešení pomocné pro objekty pozemních staveb s lešeňovou podlahou v do 1,9 m zatížení do 150 kg/m2 | m2 | 259.69
59761151 | dlažba keramická slinutá mrazuvzdorná R9 povrch reliéfní/matný tl do 10mm přes 9 do 12ks/m2 | m2 | 177.751
Pdl5 | Pdl5 |  | 62.1
| 62,1 |  | 62.1
Pdl5 | Mezisoučet "Pdl5" |  | 62.1
Použití figury:
99999901 | výpis podlahových ploch - neoceňovat | m2 | 259.69
777111111 | Vysátí podkladu před provedením lité podlahy | m2 | 62.1
777121105 | Vyrovnání podkladu podlah epoxidovou stěrkou plněnou pískem plochy přes 1,0 m2 tl do 3 mm | m2 | 62.1
777131101 | Penetrační epoxidový nátěr podlahy na suchý a vyzrálý podklad | m2 | 62.1
777511105 | Krycí epoxidová stěrka tloušťky přes 2 do 3 mm dekorativní lité podlahy | m2 | 62.1
777612109 | Uzavírací epoxidový protiskluzný nátěr podlahy | m2 | 62.1
949101111 | Lešení pomocné pro objekty pozemních staveb s lešeňovou podlahou v do 1,9 m zatížení do 150 kg/m2 | m2 | 259.69
Pdl6 | Pdl6 |  | 31.8
| 6,4+8,1+10,4 |  | 24.9
| 3,5+3,4 |  | 6.9
Pdl6 | Mezisoučet "Pdl6" |  | 31.8
Použití figury:
99999901 | výpis podlahových ploch - neoceňovat | m2 | 259.69
771111011 | Vysátí podkladu před pokládkou dlažby | m2 | 124.59
771121011 | Nátěr penetrační na podlahu | m2 | 124.59
771151011 | Samonivelační stěrka podlah pevnosti 20 MPa tl 3 mm | m2 | 47.7
771474113 | Montáž soklů z dlaždic keramických rovných flexibilní lepidlo v do 120 mm | m | 62.295
771574223 | Montáž podlah keramických z dekorů lepených flexibilním lepidlem do 12 ks/m2 | m2 | 124.59
949101111 | Lešení pomocné pro objekty pozemních staveb s lešeňovou podlahou v do 1,9 m zatížení do 150 kg/m2 | m2 | 259.69
59761151 | dlažba keramická slinutá mrazuvzdorná R9 povrch reliéfní/matný tl do 10mm přes 9 do 12ks/m2 | m2 | 177.751
Pdl7 | Pdl7 |  | 73
| 19,4+13,6 |  | 33
| 40,0 |  | 40
Pdl7 | Mezisoučet "Pdl7" |  | 73
Použití figury:
99999901 | výpis podlahových ploch - neoceňovat | m2 | 259.69
776111116 | Odstranění zbytků lepidla z podkladu povlakových podlah broušením | m2 | 73
776111311 | Vysátí podkladu povlakových podlah | m2 | 73
776121112 | Vodou ředitelná penetrace savého podkladu povlakových podlah | m2 | 73
776141114 | Vyrovnání podkladu povlakových podlah stěrkou pevnosti 20 MPa tl 10 mm | m2 | 73
776221111 | Lepení pásů z PVC standardním lepidlem | m2 | 73
776991121 | Základní čištění nově položených podlahovin vysátím a setřením vlhkým mopem | m2 | 73
949101111 | Lešení pomocné pro objekty pozemních staveb s lešeňovou podlahou v do 1,9 m zatížení do 150 kg/m2 | m2 | 259.69
28411123 | PVC vinyl protiskluzný tl 2,5mm, nášlapná vrstva 1,14mm, hořlavost Bfl-s1, smykové tření µ 0,6, třída zátěže 34/43, protiskluznost R10 B pro kuchyně | m2 | 80.3
Pdl8 | Pdl8 |  | 40.8
| 20,0 |  | 20
| 14,6+6,2 |  | 20.8
Pdl8 | Mezisoučet "Pdl8" |  | 40.8
Použití figury:
99999901 | výpis podlahových ploch - neoceňovat | m2 | 259.69
771111011 | Vysátí podkladu před pokládkou dlažby | m2 | 124.59
771121011 | Nátěr penetrační na podlahu | m2 | 124.59
771474113 | Montáž soklů z dlaždic keramických rovných flexibilní lepidlo v do 120 mm | m | 62.295
771574223 | Montáž podlah keramických z dekorů lepených flexibilním lepidlem do 12 ks/m2 | m2 | 124.59
949101111 | Lešení pomocné pro objekty pozemních staveb s lešeňovou podlahou v do 1,9 m zatížení do 150 kg/m2 | m2 | 259.69
59761151 | dlažba keramická slinutá mrazuvzdorná R9 povrch reliéfní/matný tl do 10mm přes 9 do 12ks/m2 | m2 | 177.751