## Krycí list
KRYCÍ LIST ROZPOČTU
| Název stavby |  |  | Dvůr Králové nad Labem, rekonstrkuce MK Rovinky - Lipnice | [8 empty] | JKSO
| Kód stavby |  |  | 01
| Název objektu | [11 empty] | EČO
Kód objektu
| Název části | [11 empty] | Místo
Kód části
Název podčásti
Kód podčásti
[13 empty] | IČ | DIČ
Objednatel
Projektant
Zhotovitel
|  |  |  | Rozpočet číslo | Zpracoval | [7 empty] | Dne
26.06.2013
Měrné a účelové jednotky
Počet |  |  |  | Náklady / 1 m.j. | Počet |  |  | Náklady / 1 m.j. |  | Počet |  |  |  | Náklady / 1 m.j.
|  |  | 0 | 0 |  |  | 0 | 0 |  |  |  |  | 0 |  |  | 0
|  |  |  | Rozpočtové náklady v |  |  |  | CZK
A |  | Základní rozp. náklady |  |  | B |  | Doplňkové náklady |  |  | C |  | Náklady na umístění stavby
1 | HSV |  | Dodávky | 0 | 8 | Práce přesčas |  | 0 |  | 13 | Zařízení staveniště |  |  | 21 | % | 0
2 |  |  | Montáž | 0 | 9 | Bez pevné podl. |  | 0 |  | 14 | Mimostav. doprava |  |  | 21 | % | 0
3 | PSV |  | Dodávky | 0 | 10 | Kulturní památka |  | 0 |  | 15 | Územní vlivy |  |  | 21 | % | 0
4 |  |  | Montáž | 0 | 11 |  |  | 0 |  | 16 | Provozní vlivy |  |  | 21 | % | 0
5 | "M" |  | Dodávky | 0 | [5 empty] | 17 | Ostatní |  |  | 21 | % | 0
6 |  |  | Montáž | 0 | [5 empty] | 18 | NUS z rozpočtu |  |  |  |  | 0
7 | ZRN (ř. 1-6) |  |  | 0 | 12 | DN (ř. 8-11) |  | 0 |  | 19 | NUS (ř. 13-18) |  |  |  |  | 0
20 | HZS |  |  | 0 | 21 | Kompl. činnost |  | 0 | 21 | 22 | Ostatní náklady |  |  |  |  | 0
Projektant | [9 empty] | D |  | Celkové náklady
[10 empty] | 23 | Součet 7, 12, 19-22 |  |  |  |  | 0 | 0
Datum a podpis |  |  |  |  | Razítko |  |  |  |  | 24 | 15 | % | 0 | DPH |  | 0 | 0
Objednatel | [9 empty] | 25 | 21 | % | 0 | DPH |  | 0 | 0
[10 empty] | 26 | Cena s DPH (ř. 23-25) |  |  |  |  | 0
Datum a podpis |  |  |  |  | Razítko |  |  |  |  | E |  | Přípočty a odpočty
Zhotovitel | [9 empty] | 27 | Dodávky objednatele |  |  |  |  | 0
[10 empty] | 28 | Klouzavá doložka |  |  |  |  | 0
Datum a podpis |  |  |  |  | Razítko |  |  |  |  | 29 | Zvýhodnění + - |  |  |  |  | 0

## Rekapitulace
REKAPITULACE ROZPOČTU
Stavba: | Dvůr Králové nad Labem, rekonstrkuce MK Rovinky - Lipnice
Objekt:
Část:
JKSO:
Objednatel:
Zhotovitel:
Datum: | 26.06.2013
Kód | Popis | Cena celkem | Hmotnost celkem | Suť celkem
1 | 2 | 3 | 4 | 5
HSV | Práce a dodávky HSV | 0 | 37.5412 | 0
1 | Zemní práce | 0 | 0 | 0
5 | Komunikace | 0 | 30.2362 | 0
8 | Trubní vedení | 0 | 7.3036 | 0
9 | Ostatní konstrukce a práce-bourání | 0 | 0.00132 | 0
| Celkem | 0 | 37.5412 | 0

## Rozpocet
ROZPOČET
Stavba: |  | Dvůr Králové nad Labem, rekonstrkuce MK Rovinky - Lipnice
Objekt:
Část:
JKSO:
Objednatel:
Zhotovitel:
Datum: |  | 26.06.2013
P.Č. | TV | KCN | Kód položky | Popis | MJ | Množství celkem | Cena jednotková | Cena celkem | Hmotnost | Hmotnost celkem | Hmotnost sutě | Hmotnost sutě celkem | Sazba DPH | Typ položky | Úroveň |  |  |  | Dodavatel
1 | 2 | 3 | 4 | 5 | 6 | 7 | 8 | 9 |  |  |  |  | 10 | 11 | 12 |  |  |  | 11
| D |  | HSV | Práce a dodávky HSV |  |  |  | 0 |  | 37.5412 |  | 0 |  |  | 0
| D |  | 1 | Zemní práce |  |  |  | 0 |  | 0 |  | 0 |  |  | 1
1 | K | 001 | 122302201 | Odkopávky a prokopávky nezapažené pro silnice objemu do 100 m3 v hornině tř. 4 | m3 | 99.2 | 0 | 0 | 0 | 0 | 0 | 0 | 21 | 4 | 2
|  |  |  | 992*0,1 |  | 99.2 | [8 empty] | 2 | 2 | -1 | 1
2 | K | 001 | 162701105 | Vodorovné přemístění do 10000 m výkopku/sypaniny z horniny tř. 1 až 4 | m3 | 99.2 | 0 | 0 | 0 | 0 | 0 | 0 | 21 | 4 | 2
3 | K | 001 | 171201201 | Uložení sypaniny na skládky | m3 | 99.2 | 0 | 0 | 0 | 0 | 0 | 0 | 21 | 4 | 2
4 | K | 001 | 171201211 | Poplatek za uložení odpadu ze sypaniny na skládce (skládkovné) | t | 178.56 | 0 | 0 | 0 | 0 | 0 | 0 | 21 | 4 | 2
|  |  |  | 99,200*1,8 |  | 178.56 | [8 empty] | 2 | 2 | -1 | 1
| D |  | 5 | Komunikace |  |  |  | 0 |  | 30.2362 |  | 0 |  |  | 1
5 | K | 221 | 567521111 | Recyklace podkladu za studena na místě SROSM - rozpojení a reprofilace tl 200 mm plochy do 1000 m2 | m2 | 992 | 0 | 0 | 0 | 0 | 0 | 0 | 21 | 4 | 2
6 | K | 221 | 567522113 | Recyklace podkladu za studena na místě SROSM - promísení s pojivem, kamenivem tl 180 mm do 1000 m2 | m2 | 992 | 0 | 0 | 0 | 0 | 0 | 0 | 21 | 4 | 2
7 | M | MAT | 585221490 | cement struskoportlandský CEM II/B-S 32.5 R VL | t | 15.713 | 0 | 0 | 1 | 15.713 | 0 | 0 | 21 | 8 | 2
|  |  |  | 992*0,18*2,2*0,04 |  | 15.713 | [8 empty] | 2 | 2 | -1 | 1
8 | M | MAT | 111625400 | emulze silniční C60 B 6 | t | 7.857 | 0 | 0 | 1 | 7.857 | 0 | 0 | 21 | 8 | 2
|  |  |  | 992*0,18*2,2*0,02 |  | 7.857 | [8 empty] | 2 | 2 | -1 | 1
9 | K | 221 | 573111112 | Postřik živičný infiltrační s posypem z asfaltu množství 1 kg/m2 | m2 | 992 | 0 | 0 | 0.00601 | 5.9619 | 0 | 0 | 21 | 4 | 2
10 | K | 221 | 573231111 | Postřik živičný spojovací ze silniční emulze v množství do 0,7 kg/m2 | m2 | 992 | 0 | 0 | 0.00071 | 0.70432 | 0 | 0 | 21 | 4 | 2
11 | K | 221 | 577134121 | Asfaltový beton vrstva obrusná ACO 11 (ABS) tř. I tl 40 mm š přes 3 m z nemodifikovaného asfaltu | m2 | 992 | 0 | 0 | 0 | 0 | 0 | 0 | 21 | 4 | 2
12 | K | 221 | 577135122 | Asfaltový beton vrstva ložní ACL 16 (ABH) tl 40 mm š přes 3 m z nemodifikovaného asfaltu | m2 | 992 | 0 | 0 | 0 | 0 | 0 | 0 | 21 | 4 | 2
| D |  | 8 | Trubní vedení |  |  |  | 0 |  | 7.3036 |  | 0 |  |  | 1
13 | K | 221 | 899231111 | Výšková úprava uličního vstupu nebo vpusti do 200 mm zvýšením mříže | kus | 1 | 0 | 0 | 0.42368 | 0.42368 | 0 | 0 | 21 | 4 | 2
14 | K | 221 | 899331111 | Výšková úprava uličního vstupu nebo vpusti do 200 mm zvýšením poklopu | kus | 6 | 0 | 0 | 0.4208 | 2.5248 | 0 | 0 | 21 | 4 | 2
15 | K | 221 | 899431111 | Výšková úprava uličního vstupu nebo vpusti do 200 mm zvýšením krycího hrnce, šoupěte nebo hydrantu | kus | 14 | 0 | 0 | 0.31108 | 4.3551 | 0 | 0 | 21 | 4 | 2
| D |  | 9 | Ostatní konstrukce a práce-bourání |  |  |  | 0 |  | 0.00132 |  | 0 |  |  | 1
16 | K | 221 | 919112213 | Řezání spár pro vytvoření komůrky š 10 mm hl 25 mm pro těsnící zálivku v živičném krytu | m | 12 | 0 | 0 | 0 | 0 | 0 | 0 | 21 | 4 | 2
17 | K | 221 | 919122112 | Těsnění spár zálivkou za tepla pro komůrky š 10 mm hl 25 mm s těsnicím profilem | m | 12 | 0 | 0 | 0.00011 | 0.00132 | 0 | 0 | 21 | 4 | 2
18 | K | 221 | 919735111 | Řezání stávajícího živičného krytu hl do 50 mm | m | 12 | 0 | 0 | 0 | 0 | 0 | 0 | 21 | 4 | 2
|  |  |  | Celkem |  |  |  | 0 |  | 37.5412 |  | 0