## Rekapitulace stavby
Export VZ |  | List obsahuje: |  |  |  |  | 1) Rekapitulace stavby |  |  | 2) Rekapitulace objektů stavby a soupisů prací | [20 empty] | 1.0 | False | False | {BBBB4B70-C77E-4A90-8745-4E226010F508}
| optimalizováno pro tisk sestav ve formátu A4 - na výšku | [29 empty] | 0,01 | 21
[31 empty] | 0,01 | 15
| REKAPITULACE STAVBY | [16 empty] | v --- níže se nacházejí doplnkové a pomocné údaje k sestavám --- v | [11 empty] | Návod na vyplnění | 0,001
[30 empty] | Měnit lze pouze buňky se žlutým podbarvením! 1) v Rekapitulaci stavby vyplňte údaje o Uchazeči (přenesou se do ostatních sestav i v jiných listech) 2) na vybraných listech vyplňte v sestavě Soupis prací ceny u položek Podrobnosti k vyplnění naleznete na poslední záložce s Pokyny pro vyplnění | 0,01
|  | Stavba: |  |  |  |  | 2014-07 - SO.301 KANALIZACE, SO.302 VODOVOD UL. 28. ŘÍJNA, DVŮR KRÁLOVÉ n.L. - REKONSTR. KOMUNIKACE A INŽ. SÍTÍ - I. ETAPA | [23 empty] | 0,1
1
|  | Místo: |  |  |  |  | DVŮR KRÁLOVÉ NAD LABEM | [6 empty] | Datum: |  | 16.03.2014 | [14 empty] | 10
100
|  | Zadavatel: | [11 empty] | IČ: | [16 empty] | 0,1
|  |  | MĚSTO DVŮR KRÁLOVÉ NAD LABEM | [10 empty] | DIČ: | [16 empty] | 0,1
0,1
|  | Uchazeč: | [11 empty] | IČ: |  | Vyplň údaj | [14 empty] | 0,1
|  |  | Vyplň údaj | [10 empty] | DIČ: |  | Vyplň údaj | [14 empty] | 0,1
False
|  | Projektant: | [11 empty] | IČ: | [16 empty] | False
|  |  | ING. JAN ČÍŽEK, VODOHOSPODÁŘSKÁ KANCELÁŘ TRUTNOV | [10 empty] | DIČ: | [16 empty] | True
0,01
|  | Poznámka: | [28 empty] | 0,1
False
|  | Cena bez DPH | [11 empty] | 0
|  | DPH |  | základní |  |  |  | 21% | ze | 0 |  |  |  | 0
|  |  |  | snížená |  |  |  | 15% | ze | 0 |  |  |  | 0
|  |  |  | zákl. přenesená |  |  |  | 21% | ze | 0 |  |  |  | 0
|  |  |  | sníž. přenesená |  |  |  | 15% | ze | 0 |  |  |  | 0
|  |  |  | nulová |  |  |  | 0% | ze | 0 |  |  |  | 0
|  | Cena s DPH | [6 empty] | v |  | CZK |  |  | 0
REKAPITULACE OBJEKTŮ STAVBY A SOUPISŮ PRACÍ
| Stavba: | [6 empty] | 2014-07 - SO.301 KANALIZACE, SO.302 VODOVOD UL. 28. ŘÍJNA, DVŮR KRÁLOVÉ n.L. - REKONSTR. KOMUNIKACE A INŽ. SÍTÍ - I. ETAPA
| Místo: | [6 empty] | DVŮR KRÁLOVÉ NAD LABEM |  |  |  |  | Datum: |  | 16.03.2014
| Zadavatel: | [6 empty] | MĚSTO DVŮR KRÁLOVÉ NAD LABEM |  |  |  |  | Projektant: |  | ING. JAN ČÍŽEK, VODOHOSPODÁŘSKÁ KANCELÁŘ TRUTNOV |  |  | Informatívní údaje z listů zakázek
Uchazeč:
| Kód |  |  |  | Objekt, Soupis prací | [6 empty] | Cena bez DPH [CZK] |  |  |  | Cena s DPH [CZK] | Typ | z toho Ostat. náklady [CZK] | DPH [CZK] | Normohodiny [h] | DPH základní [CZK] | DPH snížená [CZK] | DPH základní přenesená [CZK] | DPH snížená přenesená [CZK] | Základna DPH základní | Základna DPH snížená | Základna DPH zákl. přenesená | Základna DPH sníž. přenesená | Základna DPH nulová
| Náklady stavby celkem | [10 empty] | 0 |  |  |  | 0 |  | 0 | 0 | 0 | 0 | 0 | 0 | 0 | 0 | 0 | 0 | 0 | 0 |  | D | 0 | ###NOIMPORT### | IMPORT | {BBBB4B70-C77E-4A90-8745-4E226010F508} | {00000000-0000-0000-0000-000000000000} | 827
/ |  | 1 |  |  |  | VEDLEJŠÍ A OSTATNÍ NÁKLADY | [5 empty] | 0 |  |  |  | 0 | STA | 0 | 0 | 0 | 0 | 0 | 0 | 0 | 0 | 0 | 0 | 0 | 0 |  |  | 1 |  | IMPORT | {8F43C11E-1008-4D8B-B4F2-9F5282D6F24C} | {BBBB4B70-C77E-4A90-8745-4E226010F508} | 827 | 2
/ |  | 2 |  |  |  | I. ETAPA - SO. 301 KANALIZACE | [5 empty] | 0 |  |  |  | 0 | STA | 0 | 0 | 0 | 0 | 0 | 0 | 0 | 0 | 0 | 0 | 0 | 0 |  |  | 1 |  | IMPORT | {5E705EFE-74A9-4D9C-9BB9-2FEC331C076B} | {BBBB4B70-C77E-4A90-8745-4E226010F508} | 827 | 2
/ |  | 3 |  |  |  | I. ETAPA - SO. 302 VODOVOD | [5 empty] | 0 |  |  |  | 0 | STA | 0 | 0 | 0 | 0 | 0 | 0 | 0 | 0 | 0 | 0 | 0 | 0 |  |  | 1 |  | IMPORT | {2A3CE1FF-CBDE-4827-AA39-7400CBC5F675} | {BBBB4B70-C77E-4A90-8745-4E226010F508} | 827 | 2
/ |  | 4 |  |  |  | REZERVA | [5 empty] | 0 |  |  |  | 0 | STA | 0 | 0 | 0 | 0 | 0 | 0 | 0 | 0 | 0 | 0 | 0 | 0 |  |  | 1 |  | IMPORT | {9D505BCD-1513-437E-A215-6F15F20C6C90} | {BBBB4B70-C77E-4A90-8745-4E226010F508} | 827 | 2

## 1 - VEDLEJŠÍ A OSTATNÍ NÁ...
| List obsahuje: |  | 1) Krycí list soupisu |  | 2) Rekapitulace |  |  | 3) Soupis prací |  |  | Zpět na list: |  | Rekapitulace stavby
optimalizováno pro tisk sestav ve formátu A4 - na výšku | [22 empty] | {8F43C11E-1008-4D8B-B4F2-9F5282D6F24C}
2
KRYCÍ LIST SOUPISU | [13 empty] | v --- níže se nacházejí doplnkové a pomocné údaje k sestavám --- v | [8 empty] | False
| Stavba: |  | 2014-07 - SO.301 KANALIZACE, SO.302 VODOVOD UL. 28. ŘÍJNA, DVŮR KRÁLOVÉ n.L. - REKONSTR. KOMUNIKACE A INŽ. SÍTÍ - I. ETAPA
| Objekt: |  | 1 - VEDLEJŠÍ A OSTATNÍ NÁKLADY
| KSO: |  | 827
| Místo: |  | DVŮR KRÁLOVÉ NAD LABEM | [5 empty] | Datum: |  | 16.03.2014
| Zadavatel: | [7 empty] | IČ:
|  | MĚSTO DVŮR KRÁLOVÉ NAD LABEM | [6 empty] | DIČ:
| Uchazeč: | [7 empty] | IČ:
|  | BUDE VYBRÁN VE VÝBĚROVÉM ŘÍZENÍ | [6 empty] | DIČ:
| Projektant: | [7 empty] | IČ:
|  | ING. JAN ČÍŽEK, VODOHOSPODÁŘSKÁ KANCELÁŘ TRUTNOV | [6 empty] | DIČ:
Poznámka:
| Cena bez DPH | [7 empty] | 0
| DPH | základní | 21% | ze | 0 |  |  |  | 0
|  | snížená | 15% | ze | 0 |  |  |  | 0
|  | zákl. přenesená | 21% | ze | 0 |  |  |  | 0
|  | sníž. přenesená | 15% | ze | 0 |  |  |  | 0
|  | nulová | 0% | ze | 0 |  |  |  | 0
| Cena s DPH |  |  | v | CZK |  |  | 0
REKAPITULACE ČLENĚNÍ SOUPISU PRACÍ
Stavba: |  |  | 2014-07 - SO.301 KANALIZACE, SO.302 VODOVOD UL. 28. ŘÍJNA, DVŮR KRÁLOVÉ n.L. - REKONSTR. KOMUNIKACE A INŽ. SÍTÍ - I. ETAPA
Objekt: |  |  | 1 - VEDLEJŠÍ A OSTATNÍ NÁKLADY
Místo: |  |  | DVŮR KRÁLOVÉ NAD LABEM |  |  |  | Datum: |  | 16.03.2014
Zadavatel: |  |  | MĚSTO DVŮR KRÁLOVÉ NAD LABEM |  |  |  | Projektant: |  | ING. JAN ČÍŽEK, VODOHOSPODÁŘSKÁ KANCELÁŘ TRUTNOV
Uchazeč: |  |  | BUDE VYBRÁN VE VÝBĚROVÉM ŘÍZENÍ
Kód dílu - Popis | [9 empty] | Cena celkem [CZK]
Náklady soupisu celkem | [9 empty] | 0 | [13 empty] | -1
| OST - Ostatní | [8 empty] | 0
| VRN - Vedlejší rozpočtové náklady | [8 empty] | 0
SOUPIS PRACÍ
Stavba: |  |  | 2014-07 - SO.301 KANALIZACE, SO.302 VODOVOD UL. 28. ŘÍJNA, DVŮR KRÁLOVÉ n.L. - REKONSTR. KOMUNIKACE A INŽ. SÍTÍ - I. ETAPA
Objekt: |  |  | 1 - VEDLEJŠÍ A OSTATNÍ NÁKLADY
Místo: |  |  | DVŮR KRÁLOVÉ NAD LABEM |  |  |  | Datum: |  | 16.03.2014
Zadavatel: |  |  | MĚSTO DVŮR KRÁLOVÉ NAD LABEM |  |  |  | Projektant: |  | ING. JAN ČÍŽEK, VODOHOSPODÁŘSKÁ KANCELÁŘ TRUTNOV
Uchazeč: |  |  | BUDE VYBRÁN VE VÝBĚROVÉM ŘÍZENÍ
PČ | Typ | Kód | Popis |  |  | MJ | Množství | J.cena [CZK] |  | Cena celkem [CZK] |  | Cenová soustava |  | Poznámka | DPH | J. Nh [h] | Nh celkem [h] | J. hmotnost [t] | Hmotnost celkem [t] | J. suť [t] | Suť Celkem [t]
Náklady soupisu celkem | [9 empty] | 0 | [6 empty] | 0 |  | 0 |  | 0 |  | D | -1 | [10 empty] | 0
| OST - Ostatní | [8 empty] | 0 | [6 empty] | 0 |  | 0 |  | 0 | 4 | D | 0 |  |  |  | ROZPOCET | [6 empty] | 0
1 | K | 1.20. | Doklady požadované k předání a převzetí díla |  |  | soub | 1 |  |  | 0 |  |  |  |  | základní |  |  | 0 | 0 | 0 | 0 | 512 | K | 1 |  |  |  | ROZPOCET | 0 | 0 | 0 | 0 | 0 | 1 | 0 | 512 | -1228078221
|  |  | Doklady požadované k předání a převzetí díla | [19 empty] | PP | 1
2 | K | 1.21. | Dokumentace skutečného provedení stavby a dokumentace geodetického zaměření stavby |  |  | soub | 1 |  |  | 0 |  |  |  |  | základní |  |  | 0 | 0 | 0 | 0 | 512 | K | 1 |  |  |  | ROZPOCET | 0 | 0 | 0 | 0 | 0 | 1 | 0 | 512 | 1224094900
|  |  | Dokumentace skutečného provedení stavby a dokumentace geodetického zaměření stavby | [19 empty] | PP | 1
3 | K | 1.22. | Poplatek za uložení inženýrských sítí do komunikace |  |  | soub | 1 |  |  | 0 |  |  |  |  | základní |  |  | 0 | 0 | 0 | 0 | 512 | K | 1 |  |  |  | ROZPOCET | 0 | 0 | 0 | 0 | 0 | 1 | 0 | 512 | 1903718388
|  |  | Poplatek za uložení inženýrských sítí do komunikace | [19 empty] | PP | 1
| VRN - Vedlejší rozpočtové náklady | [8 empty] | 0 | [6 empty] | 0 |  | 0 |  | 0 | 5 | D | 0 |  |  |  | ROZPOCET | [6 empty] | 0
4 | K | 1.1. | Zařízení staveniště, provozní a územní vlivy |  |  | soub | 1 |  |  | 0 |  |  |  |  | základní |  |  | 0 | 0 | 0 | 0 | 4 | K | 1 |  |  |  | ROZPOCET | 0 | 0 | 0 | 0 | 0 | 1 | 0 | 4 | 1858042510
|  |  | Zařízení staveniště, provozní a územní vlivy | [19 empty] | PP | 1
5 | K | 1.2. | Realizační dokumentace stavby vč. projednání a kontroly na stavbě a DIO |  |  | soub | 1 |  |  | 0 |  |  |  |  | základní |  |  | 0 | 0 | 0 | 0 | 4 | K | 1 |  |  |  | ROZPOCET | 0 | 0 | 0 | 0 | 0 | 1 | 0 | 4 | 1722334010
|  |  | Realizační dokumentace stavby vč. projednání a kontroly na stavbě a DIO | [19 empty] | PP | 1
6 | K | 1.3. | Náklady spojené s BOZP |  |  | soub | 1 |  |  | 0 |  |  |  |  | základní |  |  | 0 | 0 | 0 | 0 | 4 | K | 1 |  |  |  | ROZPOCET | 0 | 0 | 0 | 0 | 0 | 1 | 0 | 4 | 1938510929
|  |  | Náklady spojené s BOZP | [19 empty] | PP | 1
7 | K | 1.4. | Havarijní plán |  |  | soub | 1 |  |  | 0 |  |  |  |  | základní |  |  | 0 | 0 | 0 | 0 | 4 | K | 1 |  |  |  | ROZPOCET | 0 | 0 | 0 | 0 | 0 | 1 | 0 | 4 | 1424149065
|  |  | Havarijní plán | [19 empty] | PP | 1
8 | K | 1.5. | Další doplňující průzkumy |  |  | soub | 1 |  |  | 0 |  |  |  |  | základní |  |  | 0 | 0 | 0 | 0 | 4 | K | 1 |  |  |  | ROZPOCET | 0 | 0 | 0 | 0 | 0 | 1 | 0 | 4 | 1730275199
|  |  | Další doplňující průzkumy | [19 empty] | PP | 1
9 | K | 1.6. | Vytýčení stavby |  |  | soub | 1 |  |  | 0 |  |  |  |  | základní |  |  | 0 | 0 | 0 | 0 | 4 | K | 1 |  |  |  | ROZPOCET | 0 | 0 | 0 | 0 | 0 | 1 | 0 | 4 | 1660228629
|  |  | Vytýčení stavby | [19 empty] | PP | 1
10 | K | 1.7. | Vytýčení podzemních zařízení, rizika a zvláštní opatření |  |  | soub | 1 |  |  | 0 |  |  |  |  | základní |  |  | 0 | 0 | 0 | 0 | 4 | K | 1 |  |  |  | ROZPOCET | 0 | 0 | 0 | 0 | 0 | 1 | 0 | 4 | -1322425775
|  |  | Vytýčení podzemních zařízení, rizika a zvláštní opatření | [19 empty] | PP | 1
11 | K | 1.8. | Pasportizace stávajících objektů - inventarizační prohlídky |  |  | soub | 1 |  |  | 0 |  |  |  |  | základní |  |  | 0 | 0 | 0 | 0 | 4 | K | 1 |  |  |  | ROZPOCET | 0 | 0 | 0 | 0 | 0 | 1 | 0 | 4 | 1877320607
|  |  | Pasportizace stávajících objektů - inventarizační prohlídky | [19 empty] | PP | 1
12 | K | 1.9. | Identifikace neznámých kabelů a potrubí a jejich odstranění |  |  | soub | 1 |  |  | 0 |  |  |  |  | základní |  |  | 0 | 0 | 0 | 0 | 4 | K | 1 |  |  |  | ROZPOCET | 0 | 0 | 0 | 0 | 0 | 1 | 0 | 4 | 1967596710
|  |  | Identifikace neznámých kabelů a potrubí a jejich odstranění | [19 empty] | PP | 1
13 | K | 1.10. | Záchranný archeologický dohled |  |  | soub | 1 |  |  | 0 |  |  |  |  | základní |  |  | 0 | 0 | 0 | 0 | 4 | K | 1 |  |  |  | ROZPOCET | 0 | 0 | 0 | 0 | 0 | 1 | 0 | 4 | -2060044166
|  |  | Záchranný archeologický dohled | [19 empty] | PP | 1
14 | K | 1.11. | Zajištění a osvětlení výkopů a překopů |  |  | soub | 1 |  |  | 0 |  |  |  |  | základní |  |  | 0 | 0 | 0 | 0 | 4 | K | 1 |  |  |  | ROZPOCET | 0 | 0 | 0 | 0 | 0 | 1 | 0 | 4 | -695686158
|  |  | Zajištění a osvětlení výkopů a překopů | [19 empty] | PP | 1
15 | K | 1.12. | Fotodokumentace |  |  | soub | 1 |  |  | 0 |  |  |  |  | základní |  |  | 0 | 0 | 0 | 0 | 4 | K | 1 |  |  |  | ROZPOCET | 0 | 0 | 0 | 0 | 0 | 1 | 0 | 4 | -411506033
|  |  | Fotodokumentace | [19 empty] | PP | 1
16 | K | 1.13. | Skládkovné (ostatní) |  |  | soub | 1 |  |  | 0 |  |  |  |  | základní |  |  | 0 | 0 | 0 | 0 | 4 | K | 1 |  |  |  | ROZPOCET | 0 | 0 | 0 | 0 | 0 | 1 | 0 | 4 | -192111052
|  |  | Skládkovné (ostatní) | [19 empty] | PP | 1
17 | K | 1.14. | Zrušení stávající kanalizace DN 1000/DN 500 - 450 m (výplň inertním materiálem + betonovou směsí) + zrušení šachet |  |  | soub | 1 |  |  | 0 |  |  |  |  | základní |  |  | 0 | 0 | 0 | 0 | 4 | K | 1 |  |  |  | ROZPOCET | 0 | 0 | 0 | 0 | 0 | 1 | 0 | 4 | 378770869
|  |  | Zrušení stávající kanalizace DN 1000 - 215 m (výplň inertním materiálem + betonovou směsí) + zrušení šachet | [19 empty] | PP | 1
18 | K | 1.15. | Přepojování a převádění stávající kanalizace |  |  | soub | 1 |  |  | 0 |  |  |  |  | základní |  |  | 0 | 0 | 0 | 0 | 4 | K | 1 |  |  |  | ROZPOCET | 0 | 0 | 0 | 0 | 0 | 1 | 0 | 4 | -19230949
|  |  | Přepojování a převádění stávající kanalizace | [19 empty] | PP | 1
19 | K | 1.16. | Zemní práce všeobecně |  |  | soub | 1 |  |  | 0 |  |  |  |  | základní |  |  | 0 | 0 | 0 | 0 | 4 | K | 1 |  |  |  | ROZPOCET | 0 | 0 | 0 | 0 | 0 | 1 | 0 | 4 | -871573806
|  |  | Zemní práce všeobecně | [19 empty] | PP | 1
20 | K | 1.17. | Náklady spojené se stavebním povolením |  |  | soub | 1 |  |  | 0 |  |  |  |  | základní |  |  | 0 | 0 | 0 | 0 | 4 | K | 1 |  |  |  | ROZPOCET | 0 | 0 | 0 | 0 | 0 | 1 | 0 | 4 | -2077330564
|  |  | Náklady spojené se stavebním povolením | [19 empty] | PP | 1
21 | K | 1.18. | Opatření proti zvýšenému hluku v průběhu stavebních prací |  |  | soub | 1 |  |  | 0 |  |  |  |  | základní |  |  | 0 | 0 | 0 | 0 | 4 | K | 1 |  |  |  | ROZPOCET | 0 | 0 | 0 | 0 | 0 | 1 | 0 | 4 | -1097659634
|  |  | Opatření proti zvýšenému hluku v průběhu stavebních prací | [19 empty] | PP | 1
22 | K | 1.19.. | Zvláštní požadavky na zhotovení |  |  | soub | 1 |  |  | 0 |  |  |  |  | základní |  |  | 0 | 0 | 0 | 0 | 4 | K | 1 |  |  |  | ROZPOCET | 0 | 0 | 0 | 0 | 0 | 1 | 0 | 4 | 621185916
|  |  | Náklady spojené se stavebním povolením | [19 empty] | PP | 1
23 | K | 997221845 | Poplatek za uložení odpadu z asfaltových povrchů na skládce (skládkovné) |  |  | t | 266.07 |  |  | 0 |  | CS ÚRS 2013 01 |  |  | základní |  |  | 0 | 0 | 0 | 0 | 4 | K | 1 |  |  |  | ROZPOCET | 0 | 0 | 0 | 0 | 0 | 1 | 0 | 4 | 246044600
|  |  | Poplatek za uložení odpadu z asfaltových povrchů na skládce (skládkovné) | [19 empty] | PP | 1
|  |  | Poznámka k souboru cen: 1. Ceny uvedené v souboru cen lze po dohodě upravit. 2. Uložení odpadů neuvedených v souboru cen se oceňuje individuálně. 3. V cenách je započítán poplatek za ukládání odpadu dle zákona 185/2001 Sb. 4. Případné drcení stavebního odpadu lze ocenit cenami souboru cen 997 00-60 Drcení stavebního odpadu z katalogu 800-6 Demolice objektů. | [19 empty] | PSC | 1
|  |  | 177,38+88,69 |  |  |  | 266.07 | [15 empty] | VV | 1 | 2 | -1 | 0 | ROZPOCET
|  |  | Součet |  |  |  | 266.07 | [15 empty] | VV | 1 | 4 | -1 | 1 | ROZPOCET

## 2 - I. ETAPA - SO. 301 KA...
| List obsahuje: |  | 1) Krycí list soupisu |  | 2) Rekapitulace |  |  | 3) Soupis prací |  |  | Zpět na list: |  | Rekapitulace stavby
optimalizováno pro tisk sestav ve formátu A4 - na výšku | [22 empty] | {5E705EFE-74A9-4D9C-9BB9-2FEC331C076B}
2
KRYCÍ LIST SOUPISU | [13 empty] | v --- níže se nacházejí doplnkové a pomocné údaje k sestavám --- v | [8 empty] | False
| Stavba: |  | 2014-07 - SO.301 KANALIZACE, SO.302 VODOVOD UL. 28. ŘÍJNA, DVŮR KRÁLOVÉ n.L. - REKONSTR. KOMUNIKACE A INŽ. SÍTÍ - I. ETAPA
| Objekt: |  | 2 - I. ETAPA - SO. 301 KANALIZACE
| KSO: |  | 827
| Místo: |  | DVŮR KRÁLOVÉ NAD LABEM | [5 empty] | Datum: |  | 16.03.2014
| Zadavatel: | [7 empty] | IČ:
|  | MĚSTO DVŮR KRÁLOVÉ NAD LABEM | [6 empty] | DIČ:
| Uchazeč: | [7 empty] | IČ:
|  | BUDE VYBRÁN VE VÝBĚROVÉM ŘÍZENÍ | [6 empty] | DIČ:
| Projektant: | [7 empty] | IČ:
|  | ING. JAN ČÍŽEK, VODOHOSPODÁŘSKÁ KANCELÁŘ TRUTNOV | [6 empty] | DIČ:
Poznámka:
| Cena bez DPH | [7 empty] | 0
| DPH | základní | 21% | ze | 0 |  |  |  | 0
|  | snížená | 15% | ze | 0 |  |  |  | 0
|  | zákl. přenesená | 21% | ze | 0 |  |  |  | 0
|  | sníž. přenesená | 15% | ze | 0 |  |  |  | 0
|  | nulová | 0% | ze | 0 |  |  |  | 0
| Cena s DPH |  |  | v | CZK |  |  | 0
REKAPITULACE ČLENĚNÍ SOUPISU PRACÍ
Stavba: |  |  | 2014-07 - SO.301 KANALIZACE, SO.302 VODOVOD UL. 28. ŘÍJNA, DVŮR KRÁLOVÉ n.L. - REKONSTR. KOMUNIKACE A INŽ. SÍTÍ - I. ETAPA
Objekt: |  |  | 2 - I. ETAPA - SO. 301 KANALIZACE
Místo: |  |  | DVŮR KRÁLOVÉ NAD LABEM |  |  |  | Datum: |  | 16.03.2014
Zadavatel: |  |  | MĚSTO DVŮR KRÁLOVÉ NAD LABEM |  |  |  | Projektant: |  | ING. JAN ČÍŽEK, VODOHOSPODÁŘSKÁ KANCELÁŘ TRUTNOV
Uchazeč: |  |  | BUDE VYBRÁN VE VÝBĚROVÉM ŘÍZENÍ
Kód dílu - Popis | [9 empty] | Cena celkem [CZK]
Náklady soupisu celkem | [9 empty] | 0 | [13 empty] | -1
| HSV - Práce a dodávky HSV | [8 empty] | 0
| 1 - Zemní práce | [8 empty] | 0
| 2 - Zakládání | [8 empty] | 0
| 4 - Vodorovné konstrukce | [8 empty] | 0
| 5 - Komunikace | [8 empty] | 0
| 8 - Trubní vedení | [8 empty] | 0
| 9 - Ostatní konstrukce a práce-bourání | [8 empty] | 0
| 99 - Přesun hmot | [8 empty] | 0
SOUPIS PRACÍ
Stavba: |  |  | 2014-07 - SO.301 KANALIZACE, SO.302 VODOVOD UL. 28. ŘÍJNA, DVŮR KRÁLOVÉ n.L. - REKONSTR. KOMUNIKACE A INŽ. SÍTÍ - I. ETAPA
Objekt: |  |  | 2 - I. ETAPA - SO. 301 KANALIZACE
Místo: |  |  | DVŮR KRÁLOVÉ NAD LABEM |  |  |  | Datum: |  | 16.03.2014
Zadavatel: |  |  | MĚSTO DVŮR KRÁLOVÉ NAD LABEM |  |  |  | Projektant: |  | ING. JAN ČÍŽEK, VODOHOSPODÁŘSKÁ KANCELÁŘ TRUTNOV
Uchazeč: |  |  | BUDE VYBRÁN VE VÝBĚROVÉM ŘÍZENÍ
PČ | Typ | Kód | Popis |  |  | MJ | Množství | J.cena [CZK] |  | Cena celkem [CZK] |  | Cenová soustava |  | Poznámka | DPH | J. Nh [h] | Nh celkem [h] | J. hmotnost [t] | Hmotnost celkem [t] | J. suť [t] | Suť Celkem [t]
Náklady soupisu celkem | [9 empty] | 0 | [6 empty] | 0 |  | 4878.363 |  | 569.38 |  | D | -1 | [10 empty] | 0
| HSV - Práce a dodávky HSV | [8 empty] | 0 | [6 empty] | 0 |  | 4878.363 |  | 569.38 | 1 | D | 0 |  |  |  | ROZPOCET | [6 empty] | 0
| 1 - Zemní práce | [8 empty] | 0 | [6 empty] | 0 |  | 1749.753 |  | 569.38 | 1 | D | 1 |  |  |  | ROZPOCET | [6 empty] | 0
5 | K | 111000000 | Výpočet kubatury výkopů celkem - položka bez ceny - pouze výpočet |  |  | m3 | 3332.886 |  |  | 0 |  |  |  |  | základní |  |  | 0 | 0 | 0 | 0 | 4 | K | 2 |  |  |  | ROZPOCET | 0 | 0 | 0 | 0 | 0 | 1 | 0 | 4 | -1905014903
|  |  | Výpočet kubatury výkopů celkem - položka bez ceny - pouze výpočet | [19 empty] | PP | 2
|  |  | " ZEMNÍ PRÁCE ZAHRNUJÍ JEN ČÁST KTERÁ NÁLEŽÍ K " | [19 empty] | VV | 2 | 1 | -1 | 0 | ROZPOCET
|  |  | " OBJEKTU KANALIZACE. ZEMNÍ PRÁCE " | [19 empty] | VV | 2 | 1 | -1 | 0 | ROZPOCET
|  |  | " KTERÉ NÁLEŽÍ K VODOVODU " | [19 empty] | VV | 2 | 1 | -1 | 0 | ROZPOCET
|  |  | " JSOU ZVLÁŠŤ V SAMOSTATNÉM " | [19 empty] | VV | 2 | 1 | -1 | 0 | ROZPOCET
|  |  | " OBJEKTU. " | [19 empty] | VV | 2 | 1 | -1 | 0 | ROZPOCET
|  |  | " STOKA BII. - ZBT DN 1000 - 141,0 M " | [19 empty] | VV | 2 | 1 | -1 | 0 | ROZPOCET
|  |  | (2,46+2,47)/2*14*2,43 |  |  |  | 83.859 | [15 empty] | VV | 2 | 2 | -1 | 0 | ROZPOCET
|  |  | (2,47+2,48)/2*20,8*2,43 |  |  |  | 125.096 | [15 empty] | VV | 2 | 2 | -1 | 0 | ROZPOCET
|  |  | (2,48+2,49)/2*11,2*2,43 |  |  |  | 67.632 | [15 empty] | VV | 2 | 2 | -1 | 0 | ROZPOCET
|  |  | (2,49+2,5)/2*17,2*2,43 |  |  |  | 104.281 | [15 empty] | VV | 2 | 2 | -1 | 0 | ROZPOCET
|  |  | (2,5+2,65)/2*17,8*2,43 |  |  |  | 111.379 | [15 empty] | VV | 2 | 2 | -1 | 0 | ROZPOCET
|  |  | (2,65+2,75)/2*8,4*2,43 |  |  |  | 55.112 | [15 empty] | VV | 2 | 2 | -1 | 0 | ROZPOCET
|  |  | (2,75+3,05)/2*23,5*2,43 |  |  |  | 165.605 | [15 empty] | VV | 2 | 2 | -1 | 0 | ROZPOCET
|  |  | (3,05+3,32)/2*21,8*2,43 |  |  |  | 168.722 | [15 empty] | VV | 2 | 2 | -1 | 0 | ROZPOCET
|  |  | (3,32+3,3)/2*6,3*2,43 |  |  |  | 50.673 | [15 empty] | VV | 2 | 2 | -1 | 0 | ROZPOCET
|  |  | "STOKA BII. - ZBT DN 800 - 149,5 M " | [19 empty] | VV | 2 | 1 | -1 | 0 | ROZPOCET
|  |  | (3,3+3,34)/2*17,1*2,43 |  |  |  | 137.956 | [15 empty] | VV | 2 | 2 | -1 | 0 | ROZPOCET
|  |  | (3,34+3,38)/2*19,9*2,43 |  |  |  | 162.48 | [15 empty] | VV | 2 | 2 | -1 | 0 | ROZPOCET
|  |  | (3,38+3,44)/2*26,5*2,43 |  |  |  | 219.587 | [15 empty] | VV | 2 | 2 | -1 | 0 | ROZPOCET
|  |  | (3,44+3,5)/2*17,8*2,43 |  |  |  | 150.091 | [15 empty] | VV | 2 | 2 | -1 | 0 | ROZPOCET
|  |  | (3,5+3,59)/2*18,8*2,43 |  |  |  | 161.95 | [15 empty] | VV | 2 | 2 | -1 | 0 | ROZPOCET
|  |  | (3,59+3,72)/2*24,4*2,43 |  |  |  | 216.712 | [15 empty] | VV | 2 | 2 | -1 | 0 | ROZPOCET
|  |  | (3,72+3,85)/2*25*2,43 |  |  |  | 229.939 | [15 empty] | VV | 2 | 2 | -1 | 0 | ROZPOCET
|  |  | " + PROHLOUBENÍ VÝKOPU O 350 mm " | [19 empty] | VV | 2 | 1 | -1 | 0 | ROZPOCET
|  |  | 290,5*2,43*0,35 |  |  |  | 247.07 | [15 empty] | VV | 2 | 2 | -1 | 0 | ROZPOCET
|  |  | " STOKA BII. - KT DN 600 - 108 M " | [19 empty] | VV | 2 | 1 | -1 | 0 | ROZPOCET
|  |  | (3,85+3,68)/2*18,7*2 |  |  |  | 140.811 | [15 empty] | VV | 2 | 2 | -1 | 0 | ROZPOCET
|  |  | (3,68+3,58)/2*24,1*2 |  |  |  | 174.966 | [15 empty] | VV | 2 | 2 | -1 | 0 | ROZPOCET
|  |  | (3,58+3,52)/2*15,2*2 |  |  |  | 107.92 | [15 empty] | VV | 2 | 2 | -1 | 0 | ROZPOCET
|  |  | (3,52+3,39)/2*31,5*2 |  |  |  | 217.665 | [15 empty] | VV | 2 | 2 | -1 | 0 | ROZPOCET
|  |  | (3,39+2,93)/2*18,5*2 |  |  |  | 116.92 | [15 empty] | VV | 2 | 2 | -1 | 0 | ROZPOCET
|  |  | " STOKA BII. - KT DN 500 - 28,5 M " | [19 empty] | VV | 2 | 1 | -1 | 0 | ROZPOCET
|  |  | (2,93+2,55)/2*28,5*2 |  |  |  | 156.18 | [15 empty] | VV | 2 | 2 | -1 | 0 | ROZPOCET
|  |  | " STOKA BII. KT DN 400 - 2,5 M " | [19 empty] | VV | 2 | 1 | -1 | 0 | ROZPOCET
|  |  | (2,55+2,1)/2*2,5*2 |  |  |  | 11.625 | [15 empty] | VV | 2 | 2 | -1 | 0 | ROZPOCET
|  |  | " + PROHLOUBENÍ VÝKOPU O 350 mm " | [19 empty] | VV | 2 | 1 | -1 | 0 | ROZPOCET
|  |  | 139*2*0,35 |  |  |  | 97.3 | [15 empty] | VV | 2 | 2 | -1 | 0 | ROZPOCET
|  |  | " - ČÁST PATŘÍCÍ K VODOVODU " | [19 empty] | VV | 2 | 1 | -1 | 0 | ROZPOCET
|  |  | " ODBORNÝ ODHAD " | [19 empty] | VV | 2 | 1 | -1 | 0 | ROZPOCET
|  |  | -(0,7*1,8*429,5) |  |  |  | -541.17 | [15 empty] | VV | 2 | 2 | -1 | 0 | ROZPOCET
|  |  | " NAPOJENÍ STÁV. KANALIZACÍ " | [19 empty] | VV | 2 | 1 | -1 | 0 | ROZPOCET
|  |  | " DN 300 " | [19 empty] | VV | 2 | 1 | -1 | 0 | ROZPOCET
|  |  | (10+9)*1,4*2,9 |  |  |  | 77.14 | [15 empty] | VV | 2 | 2 | -1 | 0 | ROZPOCET
|  |  | " DN 400 " | [19 empty] | VV | 2 | 1 | -1 | 0 | ROZPOCET
|  |  | 11*1,4*2,9 |  |  |  | 44.66 | [15 empty] | VV | 2 | 2 | -1 | 0 | ROZPOCET
|  |  | " PŘÍPOJKY KT DN 150 A DN 200 " | [19 empty] | VV | 2 | 1 | -1 | 0 | ROZPOCET
|  |  | 151,5*1,4*2,9 |  |  |  | 615.09 | [15 empty] | VV | 2 | 2 | -1 | 0 | ROZPOCET
|  |  | " + PROHLOUBENÍ VÝKOPU O 350 mm " | [19 empty] | VV | 2 | 1 | -1 | 0 | ROZPOCET
|  |  | 181,5*1,4*0,35 |  |  |  | 88.935 | [15 empty] | VV | 2 | 2 | -1 | 0 | ROZPOCET
|  |  | " - JIŽ ODSTRANĚNÉ VRSTVY ZPEVNĚNÝCH " | [19 empty] | VV | 2 | 1 | -1 | 0 | ROZPOCET
|  |  | " PLOCH " | [19 empty] | VV | 2 | 1 | -1 | 0 | ROZPOCET
|  |  | -433,3 |  |  |  | -433.3 | [15 empty] | VV | 2 | 2 | -1 | 0 | ROZPOCET
|  |  | Součet |  |  |  | 3332.886 | [15 empty] | VV | 2 | 4 | -1 | 1 | ROZPOCET
85 | K | 113107223 | Odstranění podkladu pl přes 200 m2 z kameniva drceného tl 300 mm |  |  | m2 | 980 |  |  | 0 |  | CS ÚRS 2013 01 |  |  | základní |  |  | 0 | 0 | 0.4 | 392 | 4 | K | 2 |  |  |  | ROZPOCET | 0 | 0 | 0 | 0 | 0 | 1 | 0 | 4 | -207295824
|  |  | Odstranění podkladu pl přes 200 m2 z kameniva drceného tl 300 mm | [19 empty] | PP | 2
|  |  | Poznámka k souboru cen: 1. Pro volbu cen z hlediska množství se uvažuje každá souvisle odstraňovaná plocha krytu nebo podkladu stejného druhu samostatně. Odstraňuje-li se několik vrstev vozovky najednou, jednotlivé vrstvy se oceňují každá samostatně. 2. U ploch menších než 50 m2 jsou ceny určeny pro ruční odstranění podkladu nebo krytu, u ploch větších než 50 m2 pro odstranění strojní. 3. Ceny a) –7111 až –7113, –7151 až -7153 a -7211 až -7213 lze použít i pro odstranění podkladů nebo krytů ze štěrkopísku, škváry, strusky nebo z mechanicky zpevněných zemin, b) –7121 až 7125, –7161 až -7165 a -7221 až -7225 lze použít i pro odstranění podkladů nebo krytů ze zemin stabilizovaných vápnem, c) –7130 až -7132, –7170 až -7172 a –7230 až -7232 lze použít i pro odstranění dlažeb uložených do betonového lože a dlažeb z mozaiky uložených do cementové malty nebo podkladu ze zemin stabilizovaných cementem. 4. Ceny lze použít i pro odstranění podkladů nebo krytů opatřených živičnými postřiky nebo nátěry. 5. Ceny odlišené podle tloušťky (např. do 100 mm, do 200 mm) jsou určeny vždy pro celou tloušťku jednotlivých konstrukcí. 6. V cenách nejsou započteny náklady na zarovnání styčných ploch betonových nebo živičných podkladů nebo krytů, které se oceňuje cenami souboru cen 919 73- Zarovnání styčné plochy části C 01 tohoto ceníku. Množství suti získané ze zarovnání styčných ploch podkladů nebo krytů se zvlášť nevykazuje. 7. Přemístění vybouraného materiálu na vzdálenost přes 3 m u cen –7111 až –7146 a přes 20 m u cen -7151 až –7246 se oceňuje cenami souborů cen 997 22-1 Vodorovná doprava suti. 8. Ceny -714 . , -718 . a –724 . nelze použít pro odstranění podkladu nebo krytu frézováním. | [19 empty] | PSC | 2
|  |  | " V MÍSTĚ OBNOVY PROVIZORNÍ " | [19 empty] | VV | 2 | 1 | -1 | 0 | ROZPOCET
|  |  | " JE ZDE JEN POMĚRNÁ ČÁST " | [19 empty] | VV | 2 | 1 | -1 | 0 | ROZPOCET
|  |  | " KE KANALIZACI - ZBYTEK JE U VODOVODU " | [19 empty] | VV | 2 | 1 | -1 | 0 | ROZPOCET
|  |  | " VÝMĚRA CELKEM = 1470 m2 " | [19 empty] | VV | 2 | 1 | -1 | 0 | ROZPOCET
|  |  | 980 |  |  |  | 980 | [15 empty] | VV | 2 | 2 | -1 | 0 | ROZPOCET
|  |  | Součet |  |  |  | 980 | [15 empty] | VV | 2 | 4 | -1 | 1 | ROZPOCET
86 | K | 113107242 | Odstranění podkladu pl přes 200 m2 živičných tl 100 mm |  |  | m2 | 980 |  |  | 0 |  | CS ÚRS 2013 01 |  |  | základní |  |  | 0 | 0 | 0.181 | 177.38 | 4 | K | 2 |  |  |  | ROZPOCET | 0 | 0 | 0 | 0 | 0 | 1 | 0 | 4 | 36511826
|  |  | Odstranění podkladu pl přes 200 m2 živičných tl 100 mm | [19 empty] | PP | 2
|  |  | Poznámka k souboru cen: 1. Pro volbu cen z hlediska množství se uvažuje každá souvisle odstraňovaná plocha krytu nebo podkladu stejného druhu samostatně. Odstraňuje-li se několik vrstev vozovky najednou, jednotlivé vrstvy se oceňují každá samostatně. 2. U ploch menších než 50 m2 jsou ceny určeny pro ruční odstranění podkladu nebo krytu, u ploch větších než 50 m2 pro odstranění strojní. 3. Ceny a) –7111 až –7113, –7151 až -7153 a -7211 až -7213 lze použít i pro odstranění podkladů nebo krytů ze štěrkopísku, škváry, strusky nebo z mechanicky zpevněných zemin, b) –7121 až 7125, –7161 až -7165 a -7221 až -7225 lze použít i pro odstranění podkladů nebo krytů ze zemin stabilizovaných vápnem, c) –7130 až -7132, –7170 až -7172 a –7230 až -7232 lze použít i pro odstranění dlažeb uložených do betonového lože a dlažeb z mozaiky uložených do cementové malty nebo podkladu ze zemin stabilizovaných cementem. 4. Ceny lze použít i pro odstranění podkladů nebo krytů opatřených živičnými postřiky nebo nátěry. 5. Ceny odlišené podle tloušťky (např. do 100 mm, do 200 mm) jsou určeny vždy pro celou tloušťku jednotlivých konstrukcí. 6. V cenách nejsou započteny náklady na zarovnání styčných ploch betonových nebo živičných podkladů nebo krytů, které se oceňuje cenami souboru cen 919 73- Zarovnání styčné plochy části C 01 tohoto ceníku. Množství suti získané ze zarovnání styčných ploch podkladů nebo krytů se zvlášť nevykazuje. 7. Přemístění vybouraného materiálu na vzdálenost přes 3 m u cen –7111 až –7146 a přes 20 m u cen -7151 až –7246 se oceňuje cenami souborů cen 997 22-1 Vodorovná doprava suti. 8. Ceny -714 . , -718 . a –724 . nelze použít pro odstranění podkladu nebo krytu frézováním. | [19 empty] | PSC | 2
|  |  | " V MÍSTĚ OBNOVY PROVIZORNÍ " | [19 empty] | VV | 2 | 1 | -1 | 0 | ROZPOCET
|  |  | " JE ZDE JEN POMĚRNÁ ČÁST " | [19 empty] | VV | 2 | 1 | -1 | 0 | ROZPOCET
|  |  | " KE KANALIZACI - ZBYTEK JE U VODOVODU " | [19 empty] | VV | 2 | 1 | -1 | 0 | ROZPOCET
|  |  | " VÝMĚRA CELKEM = 1470 m2 " | [19 empty] | VV | 2 | 1 | -1 | 0 | ROZPOCET
|  |  | 980 |  |  |  | 980 | [15 empty] | VV | 2 | 2 | -1 | 0 | ROZPOCET
|  |  | Součet |  |  |  | 980 | [15 empty] | VV | 2 | 4 | -1 | 1 | ROZPOCET
6 | K | 115101202 | Čerpání vody na dopravní výšku do 10 m průměrný přítok do 1000 l/min |  |  | hod | 400 |  |  | 0 |  |  |  |  | základní |  |  | 0 | 0 | 0 | 0 | 4 | K | 2 |  |  |  | ROZPOCET | 0 | 0 | 0 | 0 | 0 | 1 | 0 | 4 | -512431191
|  |  | Čerpání vody na dopravní výšku do 10 m průměrný přítok do 1000 l/min | [19 empty] | PP | 2
|  |  | Poznámka k souboru cen: 1. Ceny jsou určeny pro čerpání ve dne, v noci, v pracovní dny i ve dnech pracovního klidu 2. Ceny nelze použít pro čerpání vody při snižování hladiny podzemní vody soustavou čerpacích jehel; toto snižování hladiny vody se oceňuje cenami souborů cen: a) 115 20-12 Čerpací jehla, b) 115 20-13 Montáž a demontáž zařízení čerpací a odsávací stanice, c) 115 20-14 Montáž, opotřebení a demontáž sběrného potrubí, d) 115 20-15 Montáž a demontáž odpadního potrubí, e) 115 20-16 Odsávání a čerpání vody sběrným potrubím. 3. V cenách jsou započteny i náklady na odpadní potrubí v délce do 20 m, na lešení pod čerpadla a pod odpadní potrubí. Pro převedení vody na vzdálenost větší než 20 m se použijí položky souboru cen 115 00-11 Převedení vody potrubím tohoto katalogu. 4. V cenách nejsou započteny náklady na zřízení čerpacích jímek nebo projektovaných studní: a) kopaných; tyto se oceňují příslušnými cenami části A 02 Zemní práce pro objekty oborů 821 až 828, b) vrtaných; tyto se oceňují příslušnými cenami katalogu 800-2 Zvláštní zakládání objektů. 5. Doba, po kterou nejsou čerpadla v činnosti, se neoceňuje. Výjimkou je přerušení čerpání vody na dobu do 15 minut jednotlivě; toto přerušení se od doby čerpání neodečítá. 6. Dopravní výškou vody se rozumí svislá vzdálenost mezi hladinou vody v jímce sníženou čerpáním a vodorovnou rovinou proloženou osou nejvyššího bodu výtlačného potrubí. 7. Množství jednotek se určuje v hodinách doby, po kterou je jednotlivé čerpadlo, popř. celý soubor čerpadel v činnosti. 8. Počet měrných jednotek se určí samostatně za každé čerpací místo (jámu, studnu, šachtu) | [19 empty] | PSC | 2
|  |  | " ODBORNÝ ODHAD 50 DNÍ PO 8 HODINÁCH " | [19 empty] | VV | 2 | 1 | -1 | 0 | ROZPOCET
|  |  | " DENNĚ " | [19 empty] | VV | 2 | 1 | -1 | 0 | ROZPOCET
|  |  | " ČERPÁNÍ PODZEMNÍ, ČI DEŠŤOVÉ " | [19 empty] | VV | 2 | 1 | -1 | 0 | ROZPOCET
|  |  | " VODY Z VÝKOPŮ " | [19 empty] | VV | 2 | 1 | -1 | 0 | ROZPOCET
|  |  | 50*8 |  |  |  | 400 | [15 empty] | VV | 2 | 2 | -1 | 0 | ROZPOCET
|  |  | Součet |  |  |  | 400 | [15 empty] | VV | 2 | 4 | -1 | 1 | ROZPOCET
7 | K | 115101302 | Pohotovost čerpací soupravy pro dopravní výšku do 10 m přítok do 1000 l/min |  |  | den | 100 |  |  | 0 |  |  |  |  | základní |  |  | 0 | 0 | 0 | 0 | 4 | K | 2 |  |  |  | ROZPOCET | 0 | 0 | 0 | 0 | 0 | 1 | 0 | 4 | 1031578453
|  |  | Pohotovost čerpací soupravy pro dopravní výšku do 10 m přítok do 1000 l/min | [19 empty] | PP | 2
|  |  | Poznámka k souboru cen: 1. V ceně nejsou započteny náklady na sací a výtlačné potrubí, příp. na odpadní žlaby a náklady na lešení pod čerpadlo a pod potrubí nebo pod odpadní žlaby, na energii a na záložní zdroje energie. 2. Oceňují se všechny kalendářní dny od skončení montáže do započetí demontáže čerpací soupravy s odečtením kalendářních dnů, ve kterých je tato souprava v činnosti. 3. Pohotovost záložní čerpací soupravy se oceňuje jen se souhlasem investora a to tehdy, mohla-li by porucha v čerpání ohrozit bezpečnost pracujících nebo budované dílo, příp. termín výstavby. 4. Dopravní výškou vody se rozumí svislá vzdálenost mezi hladinou vody v jímce sníženou čerpáním a vodorovnou rovinou, proloženou osou nejvyššího bodu výtlačného potrubí. 5. Počet měrných jednotek se určí samostatně za každé čerpací místo (jámu, studnu, šachtu) 6. Pokud projekt předepíše zřízení samostatného sacího nebo výtlačného potrubí, oceňují se tyto náklady cenami souboru cen 115 00-11 Převedení vody potrubím. | [19 empty] | PSC | 2
|  |  | " 2 ČERPADLA - 50. DNÍ " | [19 empty] | VV | 2 | 1 | -1 | 0 | ROZPOCET
|  |  | 50*2 |  |  |  | 100 | [15 empty] | VV | 2 | 2 | -1 | 0 | ROZPOCET
|  |  | Součet |  |  |  | 100 | [15 empty] | VV | 2 | 4 | -1 | 1 | ROZPOCET
8 | K | 119001401 | Dočasné zajištění potrubí ocelového nebo litinového DN do 200 |  |  | m | 14.58 |  |  | 0 |  |  |  |  | základní |  |  | 0.0086767 | 0.12651 | 0 | 0 | 4 | K | 2 |  |  |  | ROZPOCET | 0 | 0 | 0 | 0 | 0 | 1 | 0 | 4 | -994878707
|  |  | Dočasné zajištění potrubí ocelového nebo litinového DN do 200 | [19 empty] | PP | 2
|  |  | Poznámka k souboru cen: 1. Ceny nelze použít pro dočasné zajištění potrubí v provozu pod tlakem přes 1 MPa a potrubí nebo jiných vedení v provozu u nichž investor zakazuje použít při vykopávce kovové nástroje nebo nářadí. 2. Ztížení vykopávky v blízkosti vedení, potrubí a stok ve výkopišti nebo podél jeho stěn se oceňuje cenami souboru cen 120 00- . . a 130 00- . . Příplatky za ztížení vykopávky. Dočasné zajištění potrubí větších rozměrů než DN 500 se oceňuje individuálně. | [19 empty] | PSC | 2
|  |  | 2,43*6 |  |  |  | 14.58 | [15 empty] | VV | 2 | 2 | -1 | 0 | ROZPOCET
|  |  | Součet |  |  |  | 14.58 | [15 empty] | VV | 2 | 4 | -1 | 1 | ROZPOCET
9 | K | 119001411 | Dočasné zajištění potrubí betonového, ŽB nebo kameninového DN do 200 |  |  | m | 53.46 |  |  | 0 |  |  |  |  | základní |  |  | 0.010683 | 0.57109 | 0 | 0 | 4 | K | 2 |  |  |  | ROZPOCET | 0 | 0 | 0 | 0 | 0 | 1 | 0 | 4 | 1589455496
|  |  | Dočasné zajištění potrubí betonového, ŽB, kameninového nebo vláknocementového DN do 200 | [19 empty] | PP | 2
|  |  | Poznámka k souboru cen: 1. Ceny nelze použít pro dočasné zajištění potrubí v provozu pod tlakem přes 1 MPa a potrubí nebo jiných vedení v provozu u nichž investor zakazuje použít při vykopávce kovové nástroje nebo nářadí. 2. Ztížení vykopávky v blízkosti vedení, potrubí a stok ve výkopišti nebo podél jeho stěn se oceňuje cenami souboru cen 120 00- . . a 130 00- . . Příplatky za ztížení vykopávky. Dočasné zajištění potrubí větších rozměrů než DN 500 se oceňuje individuálně. | [19 empty] | PSC | 2
|  |  | 2,43*22 |  |  |  | 53.46 | [15 empty] | VV | 2 | 2 | -1 | 0 | ROZPOCET
|  |  | Součet |  |  |  | 53.46 | [15 empty] | VV | 2 | 4 | -1 | 1 | ROZPOCET
10 | K | 119001412 | Dočasné zajištění potrubí betonového, ŽB nebo kameninového DN do 500 |  |  | m | 14.58 |  |  | 0 |  |  |  |  | základní |  |  | 0.012689 | 0.185 | 0 | 0 | 4 | K | 2 |  |  |  | ROZPOCET | 0 | 0 | 0 | 0 | 0 | 1 | 0 | 4 | 960453712
|  |  | Dočasné zajištění potrubí betonového, ŽB, kameninového nebo vláknocementového DN do 500 | [19 empty] | PP | 2
|  |  | Poznámka k souboru cen: 1. Ceny nelze použít pro dočasné zajištění potrubí v provozu pod tlakem přes 1 MPa a potrubí nebo jiných vedení v provozu u nichž investor zakazuje použít při vykopávce kovové nástroje nebo nářadí. 2. Ztížení vykopávky v blízkosti vedení, potrubí a stok ve výkopišti nebo podél jeho stěn se oceňuje cenami souboru cen 120 00- . . a 130 00- . . Příplatky za ztížení vykopávky. Dočasné zajištění potrubí větších rozměrů než DN 500 se oceňuje individuálně. | [19 empty] | PSC | 2
|  |  | 2,43*6 |  |  |  | 14.58 | [15 empty] | VV | 2 | 2 | -1 | 0 | ROZPOCET
|  |  | Součet |  |  |  | 14.58 | [15 empty] | VV | 2 | 4 | -1 | 1 | ROZPOCET
11 | K | 119001422 | Dočasné zajištění kabelů a kabelových tratí z 6 volně ložených kabelů |  |  | m | 19.44 |  |  | 0 |  |  |  |  | základní |  |  | 0.060527 | 1.1766 | 0 | 0 | 4 | K | 2 |  |  |  | ROZPOCET | 0 | 0 | 0 | 0 | 0 | 1 | 0 | 4 | -343105777
|  |  | Dočasné zajištění kabelů a kabelových tratí z 6 volně ložených kabelů | [19 empty] | PP | 2
|  |  | Poznámka k souboru cen: 1. Ceny nelze použít pro dočasné zajištění potrubí v provozu pod tlakem přes 1 MPa a potrubí nebo jiných vedení v provozu u nichž investor zakazuje použít při vykopávce kovové nástroje nebo nářadí. 2. Ztížení vykopávky v blízkosti vedení, potrubí a stok ve výkopišti nebo podél jeho stěn se oceňuje cenami souboru cen 120 00- . . a 130 00- . . Příplatky za ztížení vykopávky. Dočasné zajištění potrubí větších rozměrů než DN 500 se oceňuje individuálně. | [19 empty] | PSC | 2
|  |  | 2,43*8 |  |  |  | 19.44 | [15 empty] | VV | 2 | 2 | -1 | 0 | ROZPOCET
|  |  | Součet |  |  |  | 19.44 | [15 empty] | VV | 2 | 4 | -1 | 1 | ROZPOCET
12 | K | 119001423 | Dočasné zajištění kabelů a kabelových tratí z více než 6 volně ložených kabelů |  |  | m | 12.15 |  |  | 0 |  |  |  |  | základní |  |  | 0.10775 | 1.3091 | 0 | 0 | 4 | K | 2 |  |  |  | ROZPOCET | 0 | 0 | 0 | 0 | 0 | 1 | 0 | 4 | 660757476
|  |  | Dočasné zajištění kabelů a kabelových tratí z více než 6 volně ložených kabelů | [19 empty] | PP | 2
|  |  | Poznámka k souboru cen: 1. Ceny nelze použít pro dočasné zajištění potrubí v provozu pod tlakem přes 1 MPa a potrubí nebo jiných vedení v provozu u nichž investor zakazuje použít při vykopávce kovové nástroje nebo nářadí. 2. Ztížení vykopávky v blízkosti vedení, potrubí a stok ve výkopišti nebo podél jeho stěn se oceňuje cenami souboru cen 120 00- . . a 130 00- . . Příplatky za ztížení vykopávky. Dočasné zajištění potrubí větších rozměrů než DN 500 se oceňuje individuálně. | [19 empty] | PSC | 2
|  |  | 2,43*5 |  |  |  | 12.15 | [15 empty] | VV | 2 | 2 | -1 | 0 | ROZPOCET
|  |  | Součet |  |  |  | 12.15 | [15 empty] | VV | 2 | 4 | -1 | 1 | ROZPOCET
13 | K | 120001101 | Příplatek za ztížení vykopávky v blízkosti podzemního vedení |  |  | m3 | 999.866 |  |  | 0 |  |  |  |  | základní |  |  | 0 | 0 | 0 | 0 | 4 | K | 2 |  |  |  | ROZPOCET | 0 | 0 | 0 | 0 | 0 | 1 | 0 | 4 | -1142172456
|  |  | Příplatek za ztížení vykopávky v blízkosti podzemního vedení | [19 empty] | PP | 2
|  |  | Poznámka k souboru cen: 1. Cena je určena pro: a) podzemní vedení procházející odkopávkou nebo prokopávkou, korytem vodoteče, melioračním kanálem nebo uložené ve stěně výkopu při jakékoliv hloubce vedení pod původním terénem nebo jeho výšce nade dnem výkopu a jakémkoliv jeho směru ke stranám výkopu; b) výbušniny nezaložené dodavatelem. 2. Cenu lze použít i tehdy, narazí-li se na vedení nebo výbušninu až při vykopávce, a to pro objem výkopu, který je projektantem nebo investorem označen, v němž by toto nebo jiné nepředvídané vedení nebo výbušnina mohlo být uloženo. Toto ustanovení neplatí pro objem tř. 6 a 7. 3. Cenu nelze použít pro ztížení vykopávky v blízkosti podzemních vedení nebo výbušnin, u nichž je projektem zakázáno použít při vykopávce kovové nástroje nebo nářadí. Tyto práce se ocení individuálně. 4. Množství ztížení vykopávky v blízkosti: a) podzemního vedení, jehož půdorysná a výšková plocha: - je v projektu uvedena, určí se jako objem myšleného hranolu, jehož průřezem je obdélník, jehož horní vodorovná a obě svislé strany jsou ve vzdálenosti 0,5 m a dolní vodorovná strana je ve vzdálenosti 1 m od přilehlého vnějšího líce vedení, příp. jeho obalu a délka se rovná osové délce vedení ve výkopišti nebo délce vedení ve stěně výkopu. Vymezí-li projekt prostor, v němž je nutno při vykopávce postupovat opatrně větší, platí cena pro celý objem výkopku v tomto prostoru. Od takto zjištěného množství se odečítá objem vedení i s příp. se vyskytujícím obalem. - není v projektu uvedena, avšak která podle projektu nebo podle sdělení investora jsou pravděpodobně ve výkopišti uložena, se rovná objemu výkopu, který je projektem nebo investorem takto označen. b) výbušniny určí vždy projektant nebo investor, ať je v projektu uvedeno či neuvedeno. 5. Je-li vedení položeno ve výkopišti tak, že se vykopávka v celém výše popsaném objemu nevykopává, např. blízko stěn nebo dna výkopu, oceňuje se ztížení vykopávky jen pro tu část objemu, v níž se vykopávka provádí. 6. Jsou-li ve výkopišti dvě vedení položena tak blízko sebe, že se výše uvedené objemy pro obě vedení pronikají, určí se množství ztížení vykopávky tak, aby se pronik započetl jen jednou. 7. Objem ztížení vykopávky se od celkového objemu výkopu neodečítá. 8. Dočasné zajištění různých podzemních vedení ve výkopišti se oceňuje cenami souboru cen 119 00-14 Dočasné zajištění podzemního potrubí nebo vedení ve výkopišti. 9. Množství jednotek ztížení vykopávky v blízkosti výbušnin nezaložených dodavatelem se určí přiměřeně podle poznámek č. 2 a 4. | [19 empty] | PSC | 2
|  |  | " ODBORNÝ ODHAD " | [19 empty] | VV | 2 | 1 | -1 | 0 | ROZPOCET
|  |  | " CCA 30% CELKOVÉ KUBATURY VÝKOPKU " | [19 empty] | VV | 2 | 1 | -1 | 0 | ROZPOCET
|  |  | 3332,886*0,3 |  |  |  | 999.866 | [15 empty] | VV | 2 | 2 | -1 | 0 | ROZPOCET
|  |  | Součet |  |  |  | 999.866 | [15 empty] | VV | 2 | 4 | -1 | 1 | ROZPOCET
14 | K | 132101203 | Hloubení rýh š do 2000 mm v hornině tř. 1 a 2 objemu do 5000 m3 |  |  | m3 | 333.289 |  |  | 0 |  |  |  |  | základní |  |  | 0 | 0 | 0 | 0 | 4 | K | 2 |  |  |  | ROZPOCET | 0 | 0 | 0 | 0 | 0 | 1 | 0 | 4 | -1145235019
|  |  | Hloubení rýh š do 2000 mm v hornině tř. 1 a 2 objemu do 5000 m3 | [19 empty] | PP | 2
|  |  | Poznámka k souboru cen: 1. V cenách jsou započteny i náklady na případné nutné přemístění výkopku ve výkopišti na vzdálenost do 3 m a na přehození výkopku na přilehlém terénu na vzdálenost do 5 m od okraje jámy nebo naložení na dopravní prostředek. 2. Hloubení rýh při lesnicko-technických melioracích se oceňuje: a) ve stržích cenami platnými pro objem výkopu do 100 m3, i když skutečný objem výkopu je větší, b) mimo strže pro příčná a podélná zpevnění dna a břehů pod obrysem výkopu pro koryta vodotečí, zejména pro konstrukce těles, stupňů, boků, předprahů, prahů, odháněk, výhonů a pro základy zdí, dlažeb, rovnanin, plůtků a hatí, pro jakoukoliv šířku rýhy, při objemu do 100 m3 cenami příslušnými pro objem výkopu do 100 m3 a při jakémkoliv objemu výkopu přes 100 m3 cenami příslušnými pro objem výkopu přes 100 do 1 000 m3. 3. Náklady na svislé přemístění výkopku nad 1 m hloubky se určí dle ustanovení článku č. 3161 všeobecných podmínek katalogu. 4. Předepisuje-li projekt hloubit rýhy popsané v poznámce č. 1 v horninách 5 až 7 bez použití trhavin, oceňuje se toto hloubení: a) v suchu nebo mokru cenami 138 40-1201, 138 50-1201 a 138 60-1201 Dolamování hloubených vykopávek, b) v tekoucí vodě při jakékoliv její rychlosti individuálně. 5. Ceny nelze použít pro hloubení rýh a hloubky přes 16 m. Tyto práce se oceňují individuálně. | [19 empty] | PSC | 2
|  |  | " HORNINA 2 = 10% " | [19 empty] | VV | 2 | 1 | -1 | 0 | ROZPOCET
|  |  | 3332,886*0,1 |  |  |  | 333.289 | [15 empty] | VV | 2 | 2 | -1 | 0 | ROZPOCET
|  |  | Součet |  |  |  | 333.289 | [15 empty] | VV | 2 | 4 | -1 | 1 | ROZPOCET
15 | K | 132201203 | Hloubení rýh š do 2000 mm v hornině tř. 3 objemu do 5000 m3 |  |  | m3 | 1333.154 |  |  | 0 |  |  |  |  | základní |  |  | 0 | 0 | 0 | 0 | 4 | K | 2 |  |  |  | ROZPOCET | 0 | 0 | 0 | 0 | 0 | 1 | 0 | 4 | 218342336
|  |  | Hloubení rýh š do 2000 mm v hornině tř. 3 objemu do 5000 m3 | [19 empty] | PP | 2
|  |  | Poznámka k souboru cen: 1. V cenách jsou započteny i náklady na případné nutné přemístění výkopku ve výkopišti na vzdálenost do 3 m a na přehození výkopku na přilehlém terénu na vzdálenost do 5 m od okraje jámy nebo naložení na dopravní prostředek. 2. Hloubení rýh při lesnicko-technických melioracích se oceňuje: a) ve stržích cenami platnými pro objem výkopu do 100 m3, i když skutečný objem výkopu je větší, b) mimo strže pro příčná a podélná zpevnění dna a břehů pod obrysem výkopu pro koryta vodotečí, zejména pro konstrukce těles, stupňů, boků, předprahů, prahů, odháněk, výhonů a pro základy zdí, dlažeb, rovnanin, plůtků a hatí, pro jakoukoliv šířku rýhy, při objemu do 100 m3 cenami příslušnými pro objem výkopu do 100 m3 a při jakémkoliv objemu výkopu přes 100 m3 cenami příslušnými pro objem výkopu přes 100 do 1 000 m3. 3. Náklady na svislé přemístění výkopku nad 1 m hloubky se určí dle ustanovení článku č. 3161 všeobecných podmínek katalogu. 4. Předepisuje-li projekt hloubit rýhy popsané v poznámce č. 1 v horninách 5 až 7 bez použití trhavin, oceňuje se toto hloubení: a) v suchu nebo mokru cenami 138 40-1201, 138 50-1201 a 138 60-1201 Dolamování hloubených vykopávek, b) v tekoucí vodě při jakékoliv její rychlosti individuálně. 5. Ceny nelze použít pro hloubení rýh a hloubky přes 16 m. Tyto práce se oceňují individuálně. | [19 empty] | PSC | 2
|  |  | " HORNINA 3 = 40% " | [19 empty] | VV | 2 | 1 | -1 | 0 | ROZPOCET
|  |  | 3332,886*0,4 |  |  |  | 1333.154 | [15 empty] | VV | 2 | 2 | -1 | 0 | ROZPOCET
|  |  | Součet |  |  |  | 1333.154 | [15 empty] | VV | 2 | 4 | -1 | 1 | ROZPOCET
16 | K | 132201209 | Příplatek za lepivost k hloubení rýh š do 2000 mm v hornině tř. 3 |  |  | m3 | 1333.154 |  |  | 0 |  |  |  |  | základní |  |  | 0 | 0 | 0 | 0 | 4 | K | 2 |  |  |  | ROZPOCET | 0 | 0 | 0 | 0 | 0 | 1 | 0 | 4 | -2036493783
|  |  | Příplatek za lepivost k hloubení rýh š do 2000 mm v hornině tř. 3 | [19 empty] | PP | 2
|  |  | Poznámka k souboru cen: 1. V cenách jsou započteny i náklady na případné nutné přemístění výkopku ve výkopišti na vzdálenost do 3 m a na přehození výkopku na přilehlém terénu na vzdálenost do 5 m od okraje jámy nebo naložení na dopravní prostředek. 2. Hloubení rýh při lesnicko-technických melioracích se oceňuje: a) ve stržích cenami platnými pro objem výkopu do 100 m3, i když skutečný objem výkopu je větší, b) mimo strže pro příčná a podélná zpevnění dna a břehů pod obrysem výkopu pro koryta vodotečí, zejména pro konstrukce těles, stupňů, boků, předprahů, prahů, odháněk, výhonů a pro základy zdí, dlažeb, rovnanin, plůtků a hatí, pro jakoukoliv šířku rýhy, při objemu do 100 m3 cenami příslušnými pro objem výkopu do 100 m3 a při jakémkoliv objemu výkopu přes 100 m3 cenami příslušnými pro objem výkopu přes 100 do 1 000 m3. 3. Náklady na svislé přemístění výkopku nad 1 m hloubky se určí dle ustanovení článku č. 3161 všeobecných podmínek katalogu. 4. Předepisuje-li projekt hloubit rýhy popsané v poznámce č. 1 v horninách 5 až 7 bez použití trhavin, oceňuje se toto hloubení: a) v suchu nebo mokru cenami 138 40-1201, 138 50-1201 a 138 60-1201 Dolamování hloubených vykopávek, b) v tekoucí vodě při jakékoliv její rychlosti individuálně. 5. Ceny nelze použít pro hloubení rýh a hloubky přes 16 m. Tyto práce se oceňují individuálně. | [19 empty] | PSC | 2
17 | K | 132301203 | Hloubení rýh š do 2000 mm v hornině tř. 4 objemu do 5000 m3 |  |  | m3 | 1333.154 |  |  | 0 |  |  |  |  | základní |  |  | 0 | 0 | 0 | 0 | 4 | K | 2 |  |  |  | ROZPOCET | 0 | 0 | 0 | 0 | 0 | 1 | 0 | 4 | 1647430962
|  |  | Hloubení rýh š do 2000 mm v hornině tř. 4 objemu do 5000 m3 | [19 empty] | PP | 2
|  |  | Poznámka k souboru cen: 1. V cenách jsou započteny i náklady na případné nutné přemístění výkopku ve výkopišti na vzdálenost do 3 m a na přehození výkopku na přilehlém terénu na vzdálenost do 5 m od okraje jámy nebo naložení na dopravní prostředek. 2. Hloubení rýh při lesnicko-technických melioracích se oceňuje: a) ve stržích cenami platnými pro objem výkopu do 100 m3, i když skutečný objem výkopu je větší, b) mimo strže pro příčná a podélná zpevnění dna a břehů pod obrysem výkopu pro koryta vodotečí, zejména pro konstrukce těles, stupňů, boků, předprahů, prahů, odháněk, výhonů a pro základy zdí, dlažeb, rovnanin, plůtků a hatí, pro jakoukoliv šířku rýhy, při objemu do 100 m3 cenami příslušnými pro objem výkopu do 100 m3 a při jakémkoliv objemu výkopu přes 100 m3 cenami příslušnými pro objem výkopu přes 100 do 1 000 m3. 3. Náklady na svislé přemístění výkopku nad 1 m hloubky se určí dle ustanovení článku č. 3161 všeobecných podmínek katalogu. 4. Předepisuje-li projekt hloubit rýhy popsané v poznámce č. 1 v horninách 5 až 7 bez použití trhavin, oceňuje se toto hloubení: a) v suchu nebo mokru cenami 138 40-1201, 138 50-1201 a 138 60-1201 Dolamování hloubených vykopávek, b) v tekoucí vodě při jakékoliv její rychlosti individuálně. 5. Ceny nelze použít pro hloubení rýh a hloubky přes 16 m. Tyto práce se oceňují individuálně. | [19 empty] | PSC | 2
|  |  | " HORNINA 4 = 40% " | [19 empty] | VV | 2 | 1 | -1 | 0 | ROZPOCET
|  |  | 3332,886*0,4 |  |  |  | 1333.154 | [15 empty] | VV | 2 | 2 | -1 | 0 | ROZPOCET
|  |  | Součet |  |  |  | 1333.154 | [15 empty] | VV | 2 | 4 | -1 | 1 | ROZPOCET
18 | K | 132301209 | Příplatek za lepivost k hloubení rýh š do 2000 mm v hornině tř. 4 |  |  | m3 | 1333.154 |  |  | 0 |  |  |  |  | základní |  |  | 0 | 0 | 0 | 0 | 4 | K | 2 |  |  |  | ROZPOCET | 0 | 0 | 0 | 0 | 0 | 1 | 0 | 4 | 1992554533
|  |  | Příplatek za lepivost k hloubení rýh š do 2000 mm v hornině tř. 4 | [19 empty] | PP | 2
|  |  | Poznámka k souboru cen: 1. V cenách jsou započteny i náklady na případné nutné přemístění výkopku ve výkopišti na vzdálenost do 3 m a na přehození výkopku na přilehlém terénu na vzdálenost do 5 m od okraje jámy nebo naložení na dopravní prostředek. 2. Hloubení rýh při lesnicko-technických melioracích se oceňuje: a) ve stržích cenami platnými pro objem výkopu do 100 m3, i když skutečný objem výkopu je větší, b) mimo strže pro příčná a podélná zpevnění dna a břehů pod obrysem výkopu pro koryta vodotečí, zejména pro konstrukce těles, stupňů, boků, předprahů, prahů, odháněk, výhonů a pro základy zdí, dlažeb, rovnanin, plůtků a hatí, pro jakoukoliv šířku rýhy, při objemu do 100 m3 cenami příslušnými pro objem výkopu do 100 m3 a při jakémkoliv objemu výkopu přes 100 m3 cenami příslušnými pro objem výkopu přes 100 do 1 000 m3. 3. Náklady na svislé přemístění výkopku nad 1 m hloubky se určí dle ustanovení článku č. 3161 všeobecných podmínek katalogu. 4. Předepisuje-li projekt hloubit rýhy popsané v poznámce č. 1 v horninách 5 až 7 bez použití trhavin, oceňuje se toto hloubení: a) v suchu nebo mokru cenami 138 40-1201, 138 50-1201 a 138 60-1201 Dolamování hloubených vykopávek, b) v tekoucí vodě při jakékoliv její rychlosti individuálně. 5. Ceny nelze použít pro hloubení rýh a hloubky přes 16 m. Tyto práce se oceňují individuálně. | [19 empty] | PSC | 2
19 | K | 132401201 | Hloubení rýh š do 2000 mm v hornině tř. 5 |  |  | m3 | 333.289 |  |  | 0 |  |  |  |  | základní |  |  | 0.010464 | 3.4877 | 0 | 0 | 4 | K | 2 |  |  |  | ROZPOCET | 0 | 0 | 0 | 0 | 0 | 1 | 0 | 4 | 1079097210
|  |  | Hloubení rýh š do 2000 mm v hornině tř. 5 | [19 empty] | PP | 2
|  |  | Poznámka k souboru cen: 1. V cenách jsou započteny i náklady na případné nutné přemístění výkopku ve výkopišti na vzdálenost do 3 m a na přehození výkopku na přilehlém terénu na vzdálenost do 5 m od okraje jámy nebo naložení na dopravní prostředek. 2. Hloubení rýh při lesnicko-technických melioracích se oceňuje: a) ve stržích cenami platnými pro objem výkopu do 100 m3, i když skutečný objem výkopu je větší, b) mimo strže pro příčná a podélná zpevnění dna a břehů pod obrysem výkopu pro koryta vodotečí, zejména pro konstrukce těles, stupňů, boků, předprahů, prahů, odháněk, výhonů a pro základy zdí, dlažeb, rovnanin, plůtků a hatí, pro jakoukoliv šířku rýhy, při objemu do 100 m3 cenami příslušnými pro objem výkopu do 100 m3 a při jakémkoliv objemu výkopu přes 100 m3 cenami příslušnými pro objem výkopu přes 100 do 1 000 m3. 3. Náklady na svislé přemístění výkopku nad 1 m hloubky se určí dle ustanovení článku č. 3161 všeobecných podmínek katalogu. 4. Předepisuje-li projekt hloubit rýhy popsané v poznámce č. 1 v horninách 5 až 7 bez použití trhavin, oceňuje se toto hloubení: a) v suchu nebo mokru cenami 138 40-1201, 138 50-1201 a 138 60-1201 Dolamování hloubených vykopávek, b) v tekoucí vodě při jakékoliv její rychlosti individuálně. 5. Ceny nelze použít pro hloubení rýh a hloubky přes 16 m. Tyto práce se oceňují individuálně. | [19 empty] | PSC | 2
|  |  | " HORNINA 5 = 10% " | [19 empty] | VV | 2 | 1 | -1 | 0 | ROZPOCET
|  |  | 3332,886*0,1 |  |  |  | 333.289 | [15 empty] | VV | 2 | 2 | -1 | 0 | ROZPOCET
|  |  | Součet |  |  |  | 333.289 | [15 empty] | VV | 2 | 4 | -1 | 1 | ROZPOCET
20 | K | 151101102 | Zřízení příložného pažení a rozepření stěn rýh hl do 4 m |  |  | m2 | 1899.301 |  |  | 0 |  |  |  |  | základní |  |  | 0.00085132 | 1.6169 | 0 | 0 | 4 | K | 2 |  |  |  | ROZPOCET | 0 | 0 | 0 | 0 | 0 | 1 | 0 | 4 | 1718293661
|  |  | Zřízení příložného pažení a rozepření stěn rýh hl do 4 m | [19 empty] | PP | 2
|  |  | Poznámka k souboru cen: 1. Ceny jsou určeny pro roubení a rozepření stěn i jiných výkopů se svislými stěnami, pokud jsou tyto výkopy pro podzemní vedení rozměru do 1 250 mm. 2. Plocha mezer mezi pažinami příložného pažení se od plochy příložného pažení neodečítá; nezapažené plochy u pažení zátažného nebo hnaného se od plochy pažení odečítají. 3. Předepisuje-li projekt: a) ponechat pažení ve výkopu, oceňuje se toto pažení cenami souboru cen 151 . 0-19 Pažení stěn s ponecháním a rozepření stěn cenami souboru cen 151 . 0-13 Zřízení rozepření zapažených stěn výkopů, b) vzepření stěn, oceňuje se toto odstranění pažení stěn výkopu cenami souboru cen 151 . 0-12 Pažení stěn a vzepření stěn cenami souboru cen 151 . 0-14 odstranění vzepření stěn, c) kotvení stěn, oceňuje se toto Odstranění pažení stěn cenami souboru cen 151 . 0-12 Pažení stěn a kotvení stěn příslušnými cenami katalogu 800-2 Zvláštní zakládání objektů. | [19 empty] | PSC | 2
|  |  | " PAŽENÍ JEN Z JEDNÉ STRANY " | [19 empty] | VV | 2 | 1 | -1 | 0 | ROZPOCET
|  |  | " DRUHÁ STRANA JE ZAPOČÍTÁNA U OBJEKTU " | [19 empty] | VV | 2 | 1 | -1 | 0 | ROZPOCET
|  |  | " VODOVODU " | [19 empty] | VV | 2 | 1 | -1 | 0 | ROZPOCET
|  |  | " STOKA BII. - ZBT DN 1000 - 141,0 M " | [19 empty] | VV | 2 | 1 | -1 | 0 | ROZPOCET
|  |  | (2,46+2,47)/2*14 |  |  |  | 34.51 | [15 empty] | VV | 2 | 2 | -1 | 0 | ROZPOCET
|  |  | (2,47+2,48)/2*20,8 |  |  |  | 51.48 | [15 empty] | VV | 2 | 2 | -1 | 0 | ROZPOCET
|  |  | (2,48+2,49)/2*11,2 |  |  |  | 27.832 | [15 empty] | VV | 2 | 2 | -1 | 0 | ROZPOCET
|  |  | (2,49+2,5)/2*17,2 |  |  |  | 42.914 | [15 empty] | VV | 2 | 2 | -1 | 0 | ROZPOCET
|  |  | (2,5+2,65)/2*17,8 |  |  |  | 45.835 | [15 empty] | VV | 2 | 2 | -1 | 0 | ROZPOCET
|  |  | (2,65+2,75)/2*8,4 |  |  |  | 22.68 | [15 empty] | VV | 2 | 2 | -1 | 0 | ROZPOCET
|  |  | (2,75+3,05)/2*23,5 |  |  |  | 68.15 | [15 empty] | VV | 2 | 2 | -1 | 0 | ROZPOCET
|  |  | (3,05+3,32)/2*21,8 |  |  |  | 69.433 | [15 empty] | VV | 2 | 2 | -1 | 0 | ROZPOCET
|  |  | (3,32+3,3)/2*6,3 |  |  |  | 20.853 | [15 empty] | VV | 2 | 2 | -1 | 0 | ROZPOCET
|  |  | "STOKA BII. - ZBT DN 800 - 149,5 M " | [19 empty] | VV | 2 | 1 | -1 | 0 | ROZPOCET
|  |  | (3,3+3,34)/2*17,1 |  |  |  | 56.772 | [15 empty] | VV | 2 | 2 | -1 | 0 | ROZPOCET
|  |  | (3,34+3,38)/2*19,9 |  |  |  | 66.864 | [15 empty] | VV | 2 | 2 | -1 | 0 | ROZPOCET
|  |  | (3,38+3,44)/2*26,5 |  |  |  | 90.365 | [15 empty] | VV | 2 | 2 | -1 | 0 | ROZPOCET
|  |  | (3,44+3,5)/2*17,8 |  |  |  | 61.766 | [15 empty] | VV | 2 | 2 | -1 | 0 | ROZPOCET
|  |  | (3,5+3,59)/2*18,8 |  |  |  | 66.646 | [15 empty] | VV | 2 | 2 | -1 | 0 | ROZPOCET
|  |  | (3,59+3,72)/2*24,4 |  |  |  | 89.182 | [15 empty] | VV | 2 | 2 | -1 | 0 | ROZPOCET
|  |  | (3,72+3,85)/2*25 |  |  |  | 94.625 | [15 empty] | VV | 2 | 2 | -1 | 0 | ROZPOCET
|  |  | " STOKA BII. - KT DN 600 - 108 M " | [19 empty] | VV | 2 | 1 | -1 | 0 | ROZPOCET
|  |  | (3,85+3,68)/2*18,7 |  |  |  | 70.4055 | [15 empty] | VV | 2 | 2 | -1 | 0 | ROZPOCET
|  |  | (3,68+3,58)/2*24,1 |  |  |  | 87.483 | [15 empty] | VV | 2 | 2 | -1 | 0 | ROZPOCET
|  |  | (3,58+3,52)/2*15,2 |  |  |  | 53.96 | [15 empty] | VV | 2 | 2 | -1 | 0 | ROZPOCET
|  |  | (3,52+3,39)/2*31,5 |  |  |  | 108.8325 | [15 empty] | VV | 2 | 2 | -1 | 0 | ROZPOCET
|  |  | (3,39+2,93)/2*18,5 |  |  |  | 58.46 | [15 empty] | VV | 2 | 2 | -1 | 0 | ROZPOCET
|  |  | " STOKA BII. - KT DN 500 - 28,5 M " | [19 empty] | VV | 2 | 1 | -1 | 0 | ROZPOCET
|  |  | (2,93+2,55)/2*28,5 |  |  |  | 78.09 | [15 empty] | VV | 2 | 2 | -1 | 0 | ROZPOCET
|  |  | " STOKA BII. KT DN 400 - 2,5 M " | [19 empty] | VV | 2 | 1 | -1 | 0 | ROZPOCET
|  |  | (2,55+2,1)/2*2,5 |  |  |  | 5.8125 | [15 empty] | VV | 2 | 2 | -1 | 0 | ROZPOCET
|  |  | " NAPOJENÍ STÁV. KANALIZACÍ " | [19 empty] | VV | 2 | 1 | -1 | 0 | ROZPOCET
|  |  | " DN 300 " | [19 empty] | VV | 2 | 1 | -1 | 0 | ROZPOCET
|  |  | (10+9)*2,9 |  |  |  | 55.1 | [15 empty] | VV | 2 | 2 | -1 | 0 | ROZPOCET
|  |  | " DN 400 " | [19 empty] | VV | 2 | 1 | -1 | 0 | ROZPOCET
|  |  | 11*2,9 |  |  |  | 31.9 | [15 empty] | VV | 2 | 2 | -1 | 0 | ROZPOCET
|  |  | " PŘÍPOJKY KT DN 150 A DN 200 " | [19 empty] | VV | 2 | 1 | -1 | 0 | ROZPOCET
|  |  | 151,5*2,9 |  |  |  | 439.35 | [15 empty] | VV | 2 | 2 | -1 | 0 | ROZPOCET
|  |  | Součet |  |  |  | 1899.3005 | [15 empty] | VV | 2 | 4 | -1 | 1 | ROZPOCET
21 | K | 151101112 | Odstranění příložného pažení a rozepření stěn rýh hl do 4 m |  |  | m2 | 1899.301 |  |  | 0 |  |  |  |  | základní |  |  | 0 | 0 | 0 | 0 | 4 | K | 2 |  |  |  | ROZPOCET | 0 | 0 | 0 | 0 | 0 | 1 | 0 | 4 | -1925028813
|  |  | Odstranění příložného pažení a rozepření stěn rýh hl do 4 m | [19 empty] | PP | 2
22 | K | 161101102 | Svislé přemístění výkopku z horniny tř. 1 až 4 hl výkopu do 4 m |  |  | m3 | 1649.779 |  |  | 0 |  |  |  |  | základní |  |  | 0 | 0 | 0 | 0 | 4 | K | 2 |  |  |  | ROZPOCET | 0 | 0 | 0 | 0 | 0 | 1 | 0 | 4 | 268930244
|  |  | Svislé přemístění výkopku z horniny tř. 1 až 4 hl výkopu do 4 m | [19 empty] | PP | 2
|  |  | Poznámka k souboru cen: 1. Ceny -1151 až -1158 lze použít i pro svislé přemístění materiálu a stavební suti z konstrukcí ze zdiva cihelného nebo kamenného, z betonu prostého, prokládaného, železového i předpjatého, pokud tyto konstrukce byly vybourány ve výkopišti. 2. Ceny pro hloubku přes 1 do 2,5 m, přes 2,5 m do 4 m atd. jsou určeny pro svislé přemístění výkopku od 0 do 2,5 m, od 0 do 4 m atd. 3. Množství materiálu i stavební suti z rozbouraných konstrukcí pro přemístění se rovná objemu konstrukcí před rozbouráním. | [19 empty] | PSC | 2
|  |  | " HORNINA 1 AŽ 4 = 90% " | [19 empty] | VV | 2 | 1 | -1 | 0 | ROZPOCET
|  |  | " PROCENTO SVISLÉHO PŘEMÍSTĚNÍ = 55% " | [19 empty] | VV | 2 | 1 | -1 | 0 | ROZPOCET
|  |  | 3332,886*0,9*0,55 |  |  |  | 1649.779 | [15 empty] | VV | 2 | 2 | -1 | 0 | ROZPOCET
|  |  | Součet |  |  |  | 1649.779 | [15 empty] | VV | 2 | 4 | -1 | 1 | ROZPOCET
23 | K | 161101152 | Svislé přemístění výkopku z horniny tř. 5 až 7 hl výkopu do 4 m |  |  | m3 | 183.309 |  |  | 0 |  |  |  |  | základní |  |  | 0 | 0 | 0 | 0 | 4 | K | 2 |  |  |  | ROZPOCET | 0 | 0 | 0 | 0 | 0 | 1 | 0 | 4 | 206838713
|  |  | Svislé přemístění výkopku z horniny tř. 5 až 7 hl výkopu do 4 m | [19 empty] | PP | 2
|  |  | Poznámka k souboru cen: 1. Ceny -1151 až -1158 lze použít i pro svislé přemístění materiálu a stavební suti z konstrukcí ze zdiva cihelného nebo kamenného, z betonu prostého, prokládaného, železového i předpjatého, pokud tyto konstrukce byly vybourány ve výkopišti. 2. Ceny pro hloubku přes 1 do 2,5 m, přes 2,5 m do 4 m atd. jsou určeny pro svislé přemístění výkopku od 0 do 2,5 m, od 0 do 4 m atd. 3. Množství materiálu i stavební suti z rozbouraných konstrukcí pro přemístění se rovná objemu konstrukcí před rozbouráním. | [19 empty] | PSC | 2
|  |  | " HORNINA 5 = 10% " | [19 empty] | VV | 2 | 1 | -1 | 0 | ROZPOCET
|  |  | " PROCENTO SVISLÉHO PŘEMÍSTĚNÍ = 55% " | [19 empty] | VV | 2 | 1 | -1 | 0 | ROZPOCET
|  |  | 3332,886*0,1*0,55 |  |  |  | 183.309 | [15 empty] | VV | 2 | 2 | -1 | 0 | ROZPOCET
|  |  | Součet |  |  |  | 183.309 | [15 empty] | VV | 2 | 4 | -1 | 1 | ROZPOCET
24 | K | 162601102 | Vodorovné přemístění do 5000 m výkopku/sypaniny z horniny tř. 1 až 4 |  |  | m3 | 3870.237 |  |  | 0 |  |  |  |  | základní |  |  | 0 | 0 | 0 | 0 | 4 | K | 2 |  |  |  | ROZPOCET | 0 | 0 | 0 | 0 | 0 | 1 | 0 | 4 | 404733153
|  |  | Vodorovné přemístění do 5000 m výkopku z horniny tř. 1 až 4 | [19 empty] | PP | 2
|  |  | Poznámka k souboru cen: 1. Ceny nelze použít, předepisuje-li projekt přemístit výkopek na místo nepřístupné obvyklým dopravním prostředkům; toto přemístění se oceňuje individuálně. 2. V cenách jsou započteny i náhrady za jízdu loženého vozidla v terénu ve výkopišti nebo na násypišti. 3. V cenách nejsou započteny náklady na rozhrnutí výkopku na násypišti; toto rozhrnutí se oceňuje cenami souboru cen 171 . 0- . . Uložení sypaniny do násypů a 171 20-1201Uložení sypaniny na skládky. 4. Je-li na dopravní dráze pro vodorovné přemístění nějaká překážka, pro kterou je nutno překládat výkopek z jednoho obvyklého dopravního prostředku na jiný obvyklý doprav- ní prostředek, oceňuje se toto lomené vodorovné přemístění výkopku v každém úseku samostatně příslušnou cenou tohoto souboru cen a překládání výkopku cenami souboru cen 167 10-3 . Nakládání neulehlého výkopku z hromad s ohledem na ustanovení pozn. číslo 5. 5. Přemísťuje-li se výkopek z dočasných skládek vzdálených do 50 m, neoceňuje se nakládání výkopku, i když se provádí. Toto ustanovení neplatí, vylučuje-li projekt použití dozeru. 6. V cenách vodorovného přemístění sypaniny nejsou započteny náklady na dodávku materiálu, tyto se oceňují ve specifikaci. | [19 empty] | PSC | 2
|  |  | " ODVOZ VÝKOPKU NA DOČASNOU " | [19 empty] | VV | 2 | 1 | -1 | 0 | ROZPOCET
|  |  | " MEZIDEPONII " | [19 empty] | VV | 2 | 1 | -1 | 0 | ROZPOCET
|  |  | " HORNINA 2 AŽ 4 = 90% " | [19 empty] | VV | 2 | 1 | -1 | 0 | ROZPOCET
|  |  | 3332,886*0,9 |  |  |  | 2999.597 | [15 empty] | VV | 2 | 2 | -1 | 0 | ROZPOCET
|  |  | Mezisoučet |  |  |  | 2999.597 | [15 empty] | VV | 2 | 3 | -1 | 0 | ROZPOCET
|  |  | " ČÁST Z DOČASNÉ MEZIDEPONIE " | [19 empty] | VV | 2 | 1 | -1 | 0 | ROZPOCET
|  |  | " KE ZPĚTNÝM ZÁSYPŮM " | [19 empty] | VV | 2 | 1 | -1 | 0 | ROZPOCET
|  |  | " PŘEBYTEČNÁ ZEMINA ZDE " | [19 empty] | VV | 2 | 1 | -1 | 0 | ROZPOCET
|  |  | " ZŮSTANE LEŽET " | [19 empty] | VV | 2 | 1 | -1 | 0 | ROZPOCET
|  |  | 967,378*0,9 |  |  |  | 870.64 | [15 empty] | VV | 2 | 2 | -1 | 0 | ROZPOCET
|  |  | Mezisoučet |  |  |  | 870.64 | [15 empty] | VV | 2 | 3 | -1 | 0 | ROZPOCET
|  |  | Součet |  |  |  | 3870.237 | [15 empty] | VV | 2 | 4 | -1 | 1 | ROZPOCET
25 | K | 162601152 | Vodorovné přemístění do 5000 m výkopku/sypaniny z horniny tř. 5 až 7 |  |  | m3 | 430.027 |  |  | 0 |  |  |  |  | základní |  |  | 0 | 0 | 0 | 0 | 4 | K | 2 |  |  |  | ROZPOCET | 0 | 0 | 0 | 0 | 0 | 1 | 0 | 4 | 1558680304
|  |  | Vodorovné přemístění do 5000 m výkopku z horniny tř. 5 až 7 | [19 empty] | PP | 2
|  |  | Poznámka k souboru cen: 1. Ceny nelze použít, předepisuje-li projekt přemístit výkopek na místo nepřístupné obvyklým dopravním prostředkům; toto přemístění se oceňuje individuálně. 2. V cenách jsou započteny i náhrady za jízdu loženého vozidla v terénu ve výkopišti nebo na násypišti. 3. V cenách nejsou započteny náklady na rozhrnutí výkopku na násypišti; toto rozhrnutí se oceňuje cenami souboru cen 171 . 0- . . Uložení sypaniny do násypů a 171 20-1201Uložení sypaniny na skládky. 4. Je-li na dopravní dráze pro vodorovné přemístění nějaká překážka, pro kterou je nutno překládat výkopek z jednoho obvyklého dopravního prostředku na jiný obvyklý doprav- ní prostředek, oceňuje se toto lomené vodorovné přemístění výkopku v každém úseku samostatně příslušnou cenou tohoto souboru cen a překládání výkopku cenami souboru cen 167 10-3 . Nakládání neulehlého výkopku z hromad s ohledem na ustanovení pozn. číslo 5. 5. Přemísťuje-li se výkopek z dočasných skládek vzdálených do 50 m, neoceňuje se nakládání výkopku, i když se provádí. Toto ustanovení neplatí, vylučuje-li projekt použití dozeru. 6. V cenách vodorovného přemístění sypaniny nejsou započteny náklady na dodávku materiálu, tyto se oceňují ve specifikaci. | [19 empty] | PSC | 2
|  |  | " ODVOZ VÝKOPKU NA DOČASNOU " | [19 empty] | VV | 2 | 1 | -1 | 0 | ROZPOCET
|  |  | " MEZIDEPONII " | [19 empty] | VV | 2 | 1 | -1 | 0 | ROZPOCET
|  |  | " HORNINA 5 = 10% " | [19 empty] | VV | 2 | 1 | -1 | 0 | ROZPOCET
|  |  | 3332,886*0,1 |  |  |  | 333.289 | [15 empty] | VV | 2 | 2 | -1 | 0 | ROZPOCET
|  |  | Mezisoučet |  |  |  | 333.289 | [15 empty] | VV | 2 | 3 | -1 | 0 | ROZPOCET
|  |  | " ČÁST Z DOČASNÉ MEZIDEPONIE " | [19 empty] | VV | 2 | 1 | -1 | 0 | ROZPOCET
|  |  | " KE ZPĚTNÝM ZÁSYPŮM " | [19 empty] | VV | 2 | 1 | -1 | 0 | ROZPOCET
|  |  | 967,378*0,1 |  |  |  | 96.738 | [15 empty] | VV | 2 | 2 | -1 | 0 | ROZPOCET
|  |  | Mezisoučet |  |  |  | 96.738 | [15 empty] | VV | 2 | 3 | -1 | 0 | ROZPOCET
|  |  | Součet |  |  |  | 430.027 | [15 empty] | VV | 2 | 4 | -1 | 1 | ROZPOCET
30 | K | 167101102 | Nakládání výkopku z hornin tř. 1 až 4 přes 100 m3 |  |  | m3 | 870.64 |  |  | 0 |  |  |  |  | základní |  |  | 0 | 0 | 0 | 0 | 4 | K | 2 |  |  |  | ROZPOCET | 0 | 0 | 0 | 0 | 0 | 1 | 0 | 4 | 1817163038
|  |  | Nakládání výkopku z hornin tř. 1 až 4 přes 100 m3 | [19 empty] | PP | 2
|  |  | Poznámka k souboru cen: 1. Ceny -1101, -1151, -1102, -1152, -1103, -1153, jsou určeny pro nakládání, skládání a překládání na obvyklý nebo z obvyklého dopravního prostředku. Pro nakládání z lodi nebo na loď jsou určeny ceny -1105 a -1155. 2. Ceny -1105 a -1155 jsou určeny pro nakládání, překládání a vykládání na vzdálenost a) do 20 m vodorovně; vodorovná vzdálenost se měří od těžnice lodi k těžnici druhé lodi, nebo k těžišti hromady na břehu nebo k těžišti dopravního prostředku na suchu, b) do 4 m svisle; svislá vzdálenost se měří od pracovní hladiny vody k úrovni srovna- ného terénu v místě hromady nebo v místě dopravní plochy pro dopravní prostředek na suchu. Uvedenou svislou vzdálenost 4 m lze zvětšit, a to nejvýše do 6 m, jestliže je vodorovná vzdálenost uvedená v bodu a) kratší než 20 m nejméně o trojnásobek zvětšení výšky přes 4 m. 3. Množství měrných jednotek se určí v rostlém stavu horniny. | [19 empty] | PSC | 2
|  |  | " NAKLÁDÁNÍ VÝKOPKU NA DOČASNÉ " | [19 empty] | VV | 2 | 1 | -1 | 0 | ROZPOCET
|  |  | " MEZIDEPONII " | [19 empty] | VV | 2 | 1 | -1 | 0 | ROZPOCET
|  |  | " ČÁST URČENÁ KE ZPĚTNÉMU ZÁSYPU " | [19 empty] | VV | 2 | 1 | -1 | 0 | ROZPOCET
|  |  | " HORNINA 1 AŽ 4 = 90% " | [19 empty] | VV | 2 | 1 | -1 | 0 | ROZPOCET
|  |  | 967,378*0,9 |  |  |  | 870.64 | [15 empty] | VV | 2 | 2 | -1 | 0 | ROZPOCET
|  |  | Součet |  |  |  | 870.64 | [15 empty] | VV | 2 | 4 | -1 | 1 | ROZPOCET
31 | K | 167101152 | Nakládání výkopku z hornin tř. 5 až 7 přes 100 m3 |  |  | m3 | 96.738 |  |  | 0 |  |  |  |  | základní |  |  | 0 | 0 | 0 | 0 | 4 | K | 2 |  |  |  | ROZPOCET | 0 | 0 | 0 | 0 | 0 | 1 | 0 | 4 | 760177972
|  |  | Nakládání výkopku z hornin tř. 5 až 7 přes 100 m3 | [19 empty] | PP | 2
|  |  | Poznámka k souboru cen: 1. Ceny -1101, -1151, -1102, -1152, -1103, -1153, jsou určeny pro nakládání, skládání a překládání na obvyklý nebo z obvyklého dopravního prostředku. Pro nakládání z lodi nebo na loď jsou určeny ceny -1105 a -1155. 2. Ceny -1105 a -1155 jsou určeny pro nakládání, překládání a vykládání na vzdálenost a) do 20 m vodorovně; vodorovná vzdálenost se měří od těžnice lodi k těžnici druhé lodi, nebo k těžišti hromady na břehu nebo k těžišti dopravního prostředku na suchu, b) do 4 m svisle; svislá vzdálenost se měří od pracovní hladiny vody k úrovni srovna- ného terénu v místě hromady nebo v místě dopravní plochy pro dopravní prostředek na suchu. Uvedenou svislou vzdálenost 4 m lze zvětšit, a to nejvýše do 6 m, jestliže je vodorovná vzdálenost uvedená v bodu a) kratší než 20 m nejméně o trojnásobek zvětšení výšky přes 4 m. 3. Množství měrných jednotek se určí v rostlém stavu horniny. | [19 empty] | PSC | 2
|  |  | " NAKLÁDÁNÍ VÝKOPKU NA DOČASNÉ " | [19 empty] | VV | 2 | 1 | -1 | 0 | ROZPOCET
|  |  | " MEZIDEPONII " | [19 empty] | VV | 2 | 1 | -1 | 0 | ROZPOCET
|  |  | " ČÁST URČENÁ KE ZPĚTNÉMU " | [19 empty] | VV | 2 | 1 | -1 | 0 | ROZPOCET
|  |  | " ZÁSYPU " | [19 empty] | VV | 2 | 1 | -1 | 0 | ROZPOCET
|  |  | " HORNINA 5 = 10% " | [19 empty] | VV | 2 | 1 | -1 | 0 | ROZPOCET
|  |  | 967,378*0,1 |  |  |  | 96.738 | [15 empty] | VV | 2 | 2 | -1 | 0 | ROZPOCET
|  |  | Součet |  |  |  | 96.738 | [15 empty] | VV | 2 | 4 | -1 | 1 | ROZPOCET
107 | K | 171201201a | Uložení výkopku na dočasné mezideponii vzdálené do 5 km od stavby (pozemek určí investor) |  |  | m3 | 3332.886 |  |  | 0 |  |  |  |  | základní |  |  | 0 | 0 | 0 | 0 | 4 | K | 2 |  |  |  | ROZPOCET | 0 | 0 | 0 | 0 | 0 | 1 | 0 | 4 | 1016197134
|  |  | Uložení výkopku na dočasné mezideponii | [19 empty] | PP | 2
35 | K | 174101101 | Zásyp jam, šachet rýh nebo kolem objektů sypaninou se zhutněním |  |  | m3 | 1934.756 |  |  | 0 |  |  |  |  | základní |  |  | 0 | 0 | 0 | 0 | 4 | K | 2 |  |  |  | ROZPOCET | 0 | 0 | 0 | 0 | 0 | 1 | 0 | 4 | 2083867867
|  |  | Zásyp jam, šachet rýh nebo kolem objektů sypaninou se zhutněním | [19 empty] | PP | 2
|  |  | Poznámka k souboru cen: 1. Ceny 174 10- . . jsou určeny pro zhutněné zásypy s mírou zhutnění: a) z hornin soudržných do 100 % PS, b) z hornin nesoudržných do I(d) 0,9, c) z hornin kamenitých pro jakoukoliv míru zhutnění. 2. Je-li projektem předepsáno vyšší zhutnění, podle bodu a) a b) poznámky č 1., ocení se zásyp individuálně. 3. Ceny nelze použít pro zásyp rýh pro drenážní trativody pro lesnicko-technické meliorace a zemědělské. Zásyp těchto rýh se oceňuje cenami souboru cen 174 20-3 . části A 03 Zemní práce pro objekty oborů 831 až 833. Nezhutněný zásyp odvodňovacích kanálů z betonových a železobetonových trub v polních a lučních tratích se oceňuje cenou -1101 Zásyp sypaninou rýh bez ohledu na šířku kanálu; cena obsahuje i náklady na ruční nezhutněný zásyp výšky do 200 mm nad vrchol potrubí. 4. V cenách 10-1101, 10-1103, 20-1101 a 20-1103 je započteno přemístění sypaniny ze vzdálenosti 10 m od kraje výkopu nebo zasypávaného prostoru, měřeno k těžišti skládky. 5. V ceně 10-1102 je započteno přemístění sypaniny ze vzdálenosti 15 m od hrany zasypávaného prostoru, měřeno k těžišti skládky. 6. Objem zásypu je rozdíl objemu výkopu a objemu do něho vestavěných konstrukcí nebo uložených vedení i s jejich obklady a podklady (tento objem se nazývá objemem horniny vytlačené konstrukcí). Objem potrubí do DN 180, příp. i s obalem, se od objemu zásypu neodečítá. Pro stanovení objemu zásypu se od objemu výkopu odečítá i objem obsypu potrubí oceňovaný cenami souboru cen 175 10-11 Obsyp potrubí, přichází-li v úvahu . 7. Odklizení zbylého výkopku po provedení zásypu zářezů se šikmými stěnami pro podzemní vedení nebo zásypu jam a rýh pro podzemní vedení se oceňuje, je-li objem zbylého výkopku: a) do 1 m3 na 1 m vedení a jedná se o výkopek neulehlý - cenami souboru cen 167 10-110 Nakládání výkopku nebo sypaniny a 162 . 0-1 . Vodorovné přemístění výkopku. V případě, že se jedná o výkopek ulehlý - rozpojení a naložení výkopku cenami souboru cen 122 . 0-1 . souboru cen 162 . 0-1 . Vodorovné přemístění výkopku; b) přes 1 m3 na 1 m vedení, jestliže projekt předepíše, že se zbylý výkopek bude odklízet zároveň s prováděním vykopávky, pouze přemístění výkopku cenami souboru cen 162 . 0-1 . Vodorovné přemístění výkopku. Při zmíněném objemu zbylého výkopku se neoceňuje ani naložení ani rozpojení výkopku. Jestliže se zbylý výkopek neodklízí, nýbrž rozprostírá podél výkopu a nad výkopem, platí poznámka č. 8. 8. Rozprostření zbylého výkopku podél výkopu a nad výkopem po provedení zásypů zářezů se šikmými stěnami pro podzemní vedení nebo zásypu jam a rýh pro podzemní vedení se oceňuje: a) cenou 171 20-1101 Uložení sypaniny do nezhutněných násypů, není-li projektem předepsáno zhutnění rozprostřeného zbylého výkopku, b) cenou 171 10-1111 Uložení sypaniny do násypů z hornin sypkých, je-li předepsáno zhutnění rozprostřeného zbylého výkopku, a to v objemu vypočteném podle poznámky č.6, příp. zmenšeném o objem výkopku, který byl již odklizen. 9. Míru zhutnění předepisuje projekt. | [19 empty] | PSC | 2
|  |  | " ZPĚTNÝ ZÁSYP RÝHY " | [19 empty] | VV | 2 | 1 | -1 | 0 | ROZPOCET
|  |  | " 50% ZÁSYPU PŮVODNÍ VYTĚŽENÁ ZEMINA " | [19 empty] | VV | 2 | 1 | -1 | 0 | ROZPOCET
|  |  | " 50% ZÁSYPU VÝMĚNA ZEMINY NA ŠTĚRK " | [19 empty] | VV | 2 | 1 | -1 | 0 | ROZPOCET
|  |  | " VÝKOPEK CELKEM " | [19 empty] | VV | 2 | 1 | -1 | 0 | ROZPOCET
|  |  | 3332,886 |  |  |  | 3332.886 | [15 empty] | VV | 2 | 2 | -1 | 0 | ROZPOCET
|  |  | " - LOŽE A OBSYP " | [19 empty] | VV | 2 | 1 | -1 | 0 | ROZPOCET
|  |  | -320,431 |  |  |  | -320.431 | [15 empty] | VV | 2 | 2 | -1 | 0 | ROZPOCET
|  |  | " - TROUBY " | [19 empty] | VV | 2 | 1 | -1 | 0 | ROZPOCET
|  |  | -4,989 |  |  |  | -4.989 | [15 empty] | VV | 2 | 2 | -1 | 0 | ROZPOCET
|  |  | " - BETON. SEDLO " | [19 empty] | VV | 2 | 1 | -1 | 0 | ROZPOCET
|  |  | -415,777 |  |  |  | -415.777 | [15 empty] | VV | 2 | 2 | -1 | 0 | ROZPOCET
|  |  | " - DESKY POD ŠACHTY " | [19 empty] | VV | 2 | 1 | -1 | 0 | ROZPOCET
|  |  | -2,412 |  |  |  | -2.412 | [15 empty] | VV | 2 | 2 | -1 | 0 | ROZPOCET
|  |  | " - ŠACHTY " | [19 empty] | VV | 2 | 1 | -1 | 0 | ROZPOCET
|  |  | -(3,14*0,5*0,5)*2,9*12 |  |  |  | -27.318 | [15 empty] | VV | 2 | 2 | -1 | 0 | ROZPOCET
|  |  | " - DESKA POD KANALIZACI " | [19 empty] | VV | 2 | 1 | -1 | 0 | ROZPOCET
|  |  | -56,473 |  |  |  | -56.473 | [15 empty] | VV | 2 | 2 | -1 | 0 | ROZPOCET
|  |  | " - PRAŽEC " | [19 empty] | VV | 2 | 1 | -1 | 0 | ROZPOCET
|  |  | -46,48 |  |  |  | -46.48 | [15 empty] | VV | 2 | 2 | -1 | 0 | ROZPOCET
|  |  | " - ČÁST OBSYPU PATŘÍCÍ K " | [19 empty] | VV | 2 | 1 | -1 | 0 | ROZPOCET
|  |  | " VODOVODU " | [19 empty] | VV | 2 | 1 | -1 | 0 | ROZPOCET
|  |  | -214,75 |  |  |  | -214.75 | [15 empty] | VV | 2 | 2 | -1 | 0 | ROZPOCET
|  |  | " - ZEMINA, KTERÁ JE NAHRAZENA ŠTĚRKEM " | [19 empty] | VV | 2 | 1 | -1 | 0 | ROZPOCET
|  |  | " V OBNOVĚ KOMUNIKACE. VRSTVA OBNOVY " | [19 empty] | VV | 2 | 1 | -1 | 0 | ROZPOCET
|  |  | " JE O 250 mm VĚTŠÍ, NEŽ BYLA ODSTRANĚNÁ " | [19 empty] | VV | 2 | 1 | -1 | 0 | ROZPOCET
|  |  | " PŮVODNÍ VRSTVA " | [19 empty] | VV | 2 | 1 | -1 | 0 | ROZPOCET
|  |  | -309,5 |  |  |  | -309.5 | [15 empty] | VV | 2 | 2 | -1 | 0 | ROZPOCET
|  |  | Součet |  |  |  | 1934.756 | [15 empty] | VV | 2 | 4 | -1 | 1 | ROZPOCET
36 | M | 583336740 | kamenivo těžené hrubé frakce 16-32 |  |  | t | 1741.28 |  |  | 0 |  |  |  |  | základní |  |  | 1 | 1741.28 | 0 | 0 | 8 | M | 2 |  |  |  | ROZPOCET | 0 | 0 | 0 | 0 | 0 | 1 | 0 | 4 | 945441999
|  |  | dodávka štěrku na zpětný zásyp rýhy | [19 empty] | PP | 2
|  |  | 1934,756/2*1,8 |  |  |  | 1741.28 | [15 empty] | VV | 2 | 2 | -1 | 0 | ROZPOCET
|  |  | Součet |  |  |  | 1741.28 | [15 empty] | VV | 2 | 4 | -1 | 1 | ROZPOCET
37 | K | 185777775 | D+M Sběrná jímka prům. 400 PVC pro jímání podzemní nebo dešť.vody z výkopů - odborný odhad |  |  | soub | 6 |  |  | 0 |  |  |  |  | základní |  |  | 0 | 0 | 0 | 0 | 4 | K | 2 |  |  |  | ROZPOCET | 0 | 0 | 0 | 0 | 0 | 1 | 0 | 4 | 417900471
|  |  | D+M Sběrná jímka prům. 400 PVC pro jímání podzemní nebo dešť.vody z výkopů - odborný odhad | [19 empty] | PP | 2
|  |  | " DOČASNÁ JÍMKA, " | [19 empty] | VV | 2 | 1 | -1 | 0 | ROZPOCET
|  |  | " CENA VČETNĚ LIKVIDACE " | [19 empty] | VV | 2 | 1 | -1 | 0 | ROZPOCET
|  |  | 6 |  |  |  | 6 | [15 empty] | VV | 2 | 2 | -1 | 0 | ROZPOCET
|  |  | Součet |  |  |  | 6 | [15 empty] | VV | 2 | 4 | -1 | 1 | ROZPOCET
| 2 - Zakládání | [8 empty] | 0 | [6 empty] | 0 |  | 47.2796 |  | 0 | 1 | D | 1 |  |  |  | ROZPOCET | [6 empty] | 0
38 | K | 212752112 | Trativod z drenážních trubek pálených DN do 100 včetně lože otevřený výkop |  |  | m | 200 |  |  | 0 |  |  |  |  | základní |  |  | 0.2364 | 47.2796 | 0 | 0 | 4 | K | 2 |  |  |  | ROZPOCET | 0 | 0 | 0 | 0 | 0 | 1 | 0 | 4 | -2140797596
|  |  | Trativod z drenážních trubek otevřený výkop DN 80 nebo 100 | [19 empty] | PP | 2
|  |  | " PRO ČERPÁNÍ VODY Z VÝKOPŮ " | [19 empty] | VV | 2 | 1 | -1 | 0 | ROZPOCET
|  |  | " VODA DEŠŤOVÁ NEBO PODZEMNÍ " | [19 empty] | VV | 2 | 1 | -1 | 0 | ROZPOCET
|  |  | " ODBORNÝ ODHAD " | [19 empty] | VV | 2 | 1 | -1 | 0 | ROZPOCET
|  |  | 200 |  |  |  | 200 | [15 empty] | VV | 2 | 2 | -1 | 0 | ROZPOCET
|  |  | Součet |  |  |  | 200 | [15 empty] | VV | 2 | 4 | -1 | 1 | ROZPOCET
104 | K | 215901101 | Zhutnění podloží z hornin soudržných do 92% PS nebo nesoudržných sypkých I(d) do 0,8 |  |  | m2 | 980 |  |  | 0 |  | CS ÚRS 2013 01 |  |  | základní |  |  | 0 | 0 | 0 | 0 | 4 | K | 2 |  |  |  | ROZPOCET | 0 | 0 | 0 | 0 | 0 | 1 | 0 | 4 | 2010035921
|  |  | Zhutnění podloží pod násypy z rostlé horniny tř. 1 až 4 z hornin soudružných do 92 % PS a nesoudržných sypkých relativní ulehlosti I(d) do 0,8 | [19 empty] | PP | 2
|  |  | Poznámka k souboru cen: 1. Cena je určena pro zhutnění ploch vodorovných nebo ve sklonu do 1 : 5, je-li předepsáno zhutnění do hloubky 0,7 m od pláně. 2. Cenu nelze použít pro zhutnění podloží z hornin konzistence kašovité až tekoucí. 3. Míru zhutnění podloží předepisuje projekt. 4. Množství jednotek se určí v m2 půdorysné plochy zhutněného podloží. | [19 empty] | PSC | 2
|  |  | 980 |  |  |  | 980 | [15 empty] | VV | 2 | 2 | -1 | 0 | ROZPOCET
|  |  | Součet |  |  |  | 980 | [15 empty] | VV | 2 | 4 | -1 | 1 | ROZPOCET
| 4 - Vodorovné konstrukce | [8 empty] | 0 | [6 empty] | 0 |  | 1770.8735 |  | 0 | 1 | D | 1 |  |  |  | ROZPOCET | [6 empty] | 0
39 | K | 451573111 | Lože pod potrubí otevřený výkop ze štěrkopísku |  |  | m3 | 320.431 |  |  | 0 |  |  |  |  | základní |  |  | 1.8908 | 605.8613 | 0 | 0 | 4 | K | 2 |  |  |  | ROZPOCET | 0 | 0 | 0 | 0 | 0 | 1 | 0 | 4 | 434161965
|  |  | Lože pod potrubí otevřený výkop ze štěrkopísku | [19 empty] | PP | 2
|  |  | Poznámka k souboru cen: 1. Ceny -1111 a -1192 lze použít i pro zřízení sběrných vrstev nad drenážními trubkami. 2. V cenách -5111 a -1192 jsou započteny i náklady na prohození výkopku získaného při zemních pracích. | [19 empty] | PSC | 2
|  |  | " LOŽE A OBSYP POTRUBÍ " | [19 empty] | VV | 2 | 1 | -1 | 0 | ROZPOCET
|  |  | (108+28,5+2,5+11)*0,54*0,68*2 |  |  |  | 110.16 | [15 empty] | VV | 2 | 2 | -1 | 0 | ROZPOCET
|  |  | (108+28,5+2,5+11)*0,6*0,18 |  |  |  | 16.2 | [15 empty] | VV | 2 | 2 | -1 | 0 | ROZPOCET
|  |  | (0,18*0,3*150)/2*2 |  |  |  | 8.1 | [15 empty] | VV | 2 | 2 | -1 | 0 | ROZPOCET
|  |  | (10+9+151,5)*1,4*0,8 |  |  |  | 190.96 | [15 empty] | VV | 2 | 2 | -1 | 0 | ROZPOCET
|  |  | Mezisoučet |  |  |  | 325.42 | [15 empty] | VV | 2 | 3 | -1 | 0 | ROZPOCET
|  |  | " - OBJEM VLASTNÍCH TRUB " | [19 empty] | VV | 2 | 1 | -1 | 0 | ROZPOCET
|  |  | -(3,14*0,15*0,15)*18 |  |  |  | -1.272 | [15 empty] | VV | 2 | 2 | -1 | 0 | ROZPOCET
|  |  | -(3,14*0,075*0,075)*75,75 |  |  |  | -1.338 | [15 empty] | VV | 2 | 2 | -1 | 0 | ROZPOCET
|  |  | -(3,14*0,1*0,1)*75,75 |  |  |  | -2.379 | [15 empty] | VV | 2 | 2 | -1 | 0 | ROZPOCET
|  |  | Mezisoučet |  |  |  | -4.989 | [15 empty] | VV | 2 | 3 | -1 | 0 | ROZPOCET
|  |  | Součet |  |  |  | 320.431 | [15 empty] | VV | 2 | 4 | -1 | 1 | ROZPOCET
40 | K | 452311121 | Podkladní desky z betonu prostého tř. C 8/10 otevřený výkop |  |  | m3 | 56.473 |  |  | 0 |  |  |  |  | základní |  |  | 2.234 | 126.1607 | 0 | 0 | 4 | K | 2 |  |  |  | ROZPOCET | 0 | 0 | 0 | 0 | 0 | 1 | 0 | 4 | 812278387
|  |  | Podkladní desky z betonu prostého tř. C 8/10 otevřený výkop | [19 empty] | PP | 2
|  |  | Poznámka k souboru cen: 1. Ceny -1121 až -1181 a -1192 lze použít i pro ochrannou vrstvu pod železobetonové konstrukce. 2. Ceny -2121 až -2181 a -2192 jsou určeny pro jakékoliv úkosy sedel. | [19 empty] | PSC | 2
|  |  | " PODKLADNÍ BETON POD " | [19 empty] | VV | 2 | 1 | -1 | 0 | ROZPOCET
|  |  | " KANALIZACI " | [19 empty] | VV | 2 | 1 | -1 | 0 | ROZPOCET
|  |  | " BETON C8/10 XO " | [19 empty] | VV | 2 | 1 | -1 | 0 | ROZPOCET
|  |  | (141+149,5)*2,43*0,08 |  |  |  | 56.473 | [15 empty] | VV | 2 | 2 | -1 | 0 | ROZPOCET
|  |  | Součet |  |  |  | 56.473 | [15 empty] | VV | 2 | 4 | -1 | 1 | ROZPOCET
41 | K | 452311131 | Podkladní desky z betonu prostého tř. C 12/15 otevřený výkop |  |  | m3 | 2.412 |  |  | 0 |  |  |  |  | základní |  |  | 2.234 | 5.3884 | 0 | 0 | 4 | K | 2 |  |  |  | ROZPOCET | 0 | 0 | 0 | 0 | 0 | 1 | 0 | 4 | 355736882
|  |  | Podkladní desky z betonu prostého tř. C 12/15 otevřený výkop | [19 empty] | PP | 2
|  |  | Poznámka k souboru cen: 1. Ceny -1121 až -1181 a -1192 lze použít i pro ochrannou vrstvu pod železobetonové konstrukce. 2. Ceny -2121 až -2181 a -2192 jsou určeny pro jakékoliv úkosy sedel. | [19 empty] | PSC | 2
|  |  | " PODKLADNÍ DESKY POD ŠACHTY " | [19 empty] | VV | 2 | 1 | -1 | 0 | ROZPOCET
|  |  | (3,14*0,8*0,8)*0,1*12 |  |  |  | 2.412 | [15 empty] | VV | 2 | 2 | -1 | 0 | ROZPOCET
|  |  | Součet |  |  |  | 2.412 | [15 empty] | VV | 2 | 4 | -1 | 1 | ROZPOCET
42 | K | 452312131 | Sedlové lože z betonu prostého tř. C 12/15 otevřený výkop |  |  | m3 | 415.777 |  |  | 0 |  |  |  |  | základní |  |  | 2.234 | 928.8458 | 0 | 0 | 4 | K | 2 |  |  |  | ROZPOCET | 0 | 0 | 0 | 0 | 0 | 1 | 0 | 4 | 434273046
|  |  | Sedlové lože z betonu prostého tř. C 12/15 otevřený výkop | [19 empty] | PP | 2
|  |  | Poznámka k souboru cen: 1. Ceny -1121 až -1181 a -1192 lze použít i pro ochrannou vrstvu pod železobetonové konstrukce. 2. Ceny -2121 až -2181 a -2192 jsou určeny pro jakékoliv úkosy sedel. | [19 empty] | PSC | 2
|  |  | " PODKLADNÍ BETON + " | [19 empty] | VV | 2 | 1 | -1 | 0 | ROZPOCET
|  |  | " BETONOVÉ SEDLO " | [19 empty] | VV | 2 | 1 | -1 | 0 | ROZPOCET
|  |  | " U KANALIZACÍ DN 1000 A DN 800 " | [19 empty] | VV | 2 | 1 | -1 | 0 | ROZPOCET
|  |  | (0,845+0,58)*0,36/2*290,5*2 |  |  |  | 149.027 | [15 empty] | VV | 2 | 2 | -1 | 0 | ROZPOCET
|  |  | 0,2*0,845*290,5*2 |  |  |  | 98.189 | [15 empty] | VV | 2 | 2 | -1 | 0 | ROZPOCET
|  |  | (0,845+0,34)*0,25/2*290,5*2 |  |  |  | 86.061 | [15 empty] | VV | 2 | 2 | -1 | 0 | ROZPOCET
|  |  | Mezisoučet |  |  |  | 333.277 | [15 empty] | VV | 2 | 3 | -1 | 0 | ROZPOCET
|  |  | " U KANALIZACÍ DN 600, 500 A 400 " | [19 empty] | VV | 2 | 1 | -1 | 0 | ROZPOCET
|  |  | 0,58*0,35*150*2 |  |  |  | 60.9 | [15 empty] | VV | 2 | 2 | -1 | 0 | ROZPOCET
|  |  | 0,6*0,15*150 |  |  |  | 13.5 | [15 empty] | VV | 2 | 2 | -1 | 0 | ROZPOCET
|  |  | (0,18*0,3*150)/2*2 |  |  |  | 8.1 | [15 empty] | VV | 2 | 2 | -1 | 0 | ROZPOCET
|  |  | Mezisoučet |  |  |  | 82.5 | [15 empty] | VV | 2 | 3 | -1 | 0 | ROZPOCET
|  |  | Součet |  |  |  | 415.777 | [15 empty] | VV | 2 | 4 | -1 | 1 | ROZPOCET
43 | K | 452313131 | Podkladní bloky z betonu prostého tř. C 12/15 otevřený výkop |  |  | m3 | 46.48 |  |  | 0 |  |  |  |  | základní |  |  | 2.234 | 103.8363 | 0 | 0 | 4 | K | 2 |  |  |  | ROZPOCET | 0 | 0 | 0 | 0 | 0 | 1 | 0 | 4 | 104364500
|  |  | Podkladní bloky z betonu prostého tř. C 12/15 otevřený výkop | [19 empty] | PP | 2
|  |  | Poznámka k souboru cen: 1. Ceny -1121 až -1181 a -1192 lze použít i pro ochrannou vrstvu pod železobetonové konstrukce. 2. Ceny -2121 až -2181 a -2192 jsou určeny pro jakékoliv úkosy sedel. | [19 empty] | PSC | 2
|  |  | " PODKLADNÍ BETON. " | [19 empty] | VV | 2 | 1 | -1 | 0 | ROZPOCET
|  |  | " PRAŽEC POD KANALIZACI " | [19 empty] | VV | 2 | 1 | -1 | 0 | ROZPOCET
|  |  | " POD KANALIZACI DN 1000 A DN 800 " | [19 empty] | VV | 2 | 1 | -1 | 0 | ROZPOCET
|  |  | 0,8*0,2*290,5 |  |  |  | 46.48 | [15 empty] | VV | 2 | 2 | -1 | 0 | ROZPOCET
|  |  | Součet |  |  |  | 46.48 | [15 empty] | VV | 2 | 4 | -1 | 1 | ROZPOCET
44 | K | 452351101 | Bednění podkladních desek nebo bloků nebo sedlového lože otevřený výkop |  |  | m2 | 6.029 |  |  | 0 |  |  |  |  | základní |  |  | 0.0063171 | 0.038086 | 0 | 0 | 4 | K | 2 |  |  |  | ROZPOCET | 0 | 0 | 0 | 0 | 0 | 1 | 0 | 4 | 69841125
|  |  | Bednění podkladních desek nebo bloků nebo sedlového lože otevřený výkop | [19 empty] | PP | 2
|  |  | " PODKLADNÍ DESKY POD ŠACHTY " | [19 empty] | VV | 2 | 1 | -1 | 0 | ROZPOCET
|  |  | (2*3,14*0,8)*0,1*12 |  |  |  | 6.029 | [15 empty] | VV | 2 | 2 | -1 | 0 | ROZPOCET
|  |  | Součet |  |  |  | 6.029 | [15 empty] | VV | 2 | 4 | -1 | 1 | ROZPOCET
108 | K | 452353101 | Bednění podkladních bloků otevřený výkop |  |  | m2 | 116.2 |  |  | 0 |  | CS ÚRS 2013 01 |  |  | základní |  |  | 0.0063926 | 0.74282 | 0 | 0 | 4 | K | 2 |  |  |  | ROZPOCET | 0 | 0 | 0 | 0 | 0 | 1 | 0 | 4 | -1932739886
|  |  | Bednění podkladních a zajišťovacích konstrukcí v otevřeném výkopu bloků pro potrubí | [19 empty] | PP | 2
|  |  | " PODKLADNÍ BETON. " | [19 empty] | VV | 2 | 1 | -1 | 0 | ROZPOCET
|  |  | " PRAŽEC POD KANALIZACI " | [19 empty] | VV | 2 | 1 | -1 | 0 | ROZPOCET
|  |  | 0,2*290,5*2 |  |  |  | 116.2 | [15 empty] | VV | 2 | 2 | -1 | 0 | ROZPOCET
|  |  | Součet |  |  |  | 116.2 | [15 empty] | VV | 2 | 4 | -1 | 1 | ROZPOCET
| 5 - Komunikace | [8 empty] | 0 | [6 empty] | 0 |  | 740.6594 |  | 0 | 1 | D | 1 |  |  |  | ROZPOCET | [6 empty] | 0
89 | K | 566901244 | Vyspravení podkladu po překopech ing sítí plochy přes 15 m2 kamenivem hrubým drceným tl. 250 mm |  |  | m2 | 1960 |  |  | 0 |  | CS ÚRS 2013 01 |  |  | základní |  |  | 0.2809 | 550.564 | 0 | 0 | 4 | K | 2 |  |  |  | ROZPOCET | 0 | 0 | 0 | 0 | 0 | 1 | 0 | 4 | -996713086
|  |  | Vyspravení podkladu po překopech ing sítí plochy přes 15 m2 kamenivem hrubým drceným tl. 250 mm | [19 empty] | PP | 2
|  |  | Poznámka k souboru cen: 1. Ceny jsou určeny pro vyspravení podkladů po překopech pro inženýrské sítětrvalé i dočasné (předepíše-li je projekt). 2. Ceny jsou určeny pouze pro případy havárií, přeložek nebo běžných oprav inženýrských sítí. 3. Ceny nelze použít v rámci výstavby nových inženýrských sítí. 4. V cenách nejsou započteny náklady na příp. nutný spojovací postřik, který se oceňuje cenami souboru cen 573 2.-11 Postřik živičný spojovací části A01 tohoto katalogu. | [19 empty] | PSC | 2
|  |  | " OBNOVAPROVIZORNÍ " | [19 empty] | VV | 2 | 1 | -1 | 0 | ROZPOCET
|  |  | " ŠTĚRK CELKEM TL. 500 mm " | [19 empty] | VV | 2 | 1 | -1 | 0 | ROZPOCET
|  |  | " ZDE JE JEN POMĚRNÁ ČÁST KE " | [19 empty] | VV | 2 | 1 | -1 | 0 | ROZPOCET
|  |  | " KANALIZACI, ZBYTEK JE U VODOVODU " | [19 empty] | VV | 2 | 1 | -1 | 0 | ROZPOCET
|  |  | 980*2 |  |  |  | 1960 | [15 empty] | VV | 2 | 2 | -1 | 0 | ROZPOCET
|  |  | Součet |  |  |  | 1960 | [15 empty] | VV | 2 | 4 | -1 | 1 | ROZPOCET
90 | K | 566901251 | Vyspravení podkladu po překopech ing sítí plochy přes 15 m2 recyklátem tl. 100 mm |  |  | m2 | 980 |  |  | 0 |  | CS ÚRS 2013 01 |  |  | základní |  |  | 0.192 | 188.16 | 0 | 0 | 4 | K | 2 |  |  |  | ROZPOCET | 0 | 0 | 0 | 0 | 0 | 1 | 0 | 4 | 491562791
|  |  | Vyspravení podkladu po překopech ing sítí plochy přes 15 m2 recyklátem tl. 100 mm | [19 empty] | PP | 2
|  |  | Poznámka k souboru cen: 1. Ceny jsou určeny pro vyspravení podkladů po překopech pro inženýrské sítětrvalé i dočasné (předepíše-li je projekt). 2. Ceny jsou určeny pouze pro případy havárií, přeložek nebo běžných oprav inženýrských sítí. 3. Ceny nelze použít v rámci výstavby nových inženýrských sítí. 4. V cenách nejsou započteny náklady na příp. nutný spojovací postřik, který se oceňuje cenami souboru cen 573 2.-11 Postřik živičný spojovací části A01 tohoto katalogu. | [19 empty] | PSC | 2
|  |  | " OBNOVA PROVIZORNÍ " | [19 empty] | VV | 2 | 1 | -1 | 0 | ROZPOCET
|  |  | 980 |  |  |  | 980 | [15 empty] | VV | 2 | 2 | -1 | 0 | ROZPOCET
|  |  | Součet |  |  |  | 980 | [15 empty] | VV | 2 | 4 | -1 | 1 | ROZPOCET
97 | K | 599142111a | Úprava zálivky dilatačních nebo pracovních spár v asfaltobetonovém krytu hl do 40 mm š do 40 mm |  |  | m | 864 |  |  | 0 |  |  |  |  | základní |  |  | 0.00224 | 1.9354 | 0 | 0 | 4 | K | 2 |  |  |  | ROZPOCET | 0 | 0 | 0 | 0 | 0 | 1 | 0 | 4 | 1228682299
|  |  | Úprava zálivky dilatačních nebo pracovních spár v cementobetonovém krytu hl do 40 mm š do 40 mm | [19 empty] | PP | 2
|  |  | 864 |  |  |  | 864 | [15 empty] | VV | 2 | 2 | -1 | 0 | ROZPOCET
|  |  | Součet |  |  |  | 864 | [15 empty] | VV | 2 | 4 | -1 | 1 | ROZPOCET
| 8 - Trubní vedení | [8 empty] | 0 | [6 empty] | 0 |  | 569.7962 |  | 0 | 1 | D | 1 |  |  |  | ROZPOCET | [6 empty] | 0
45 | K | 822472111 | Montáž potrubí z trub TZH s integrovaným těsněním otevřený výkop sklon do 20 % DN 800 |  |  | m | 149.5 |  |  | 0 |  |  |  |  | základní |  |  | 1.4e-05 | 0.002093 | 0 | 0 | 4 | K | 2 |  |  |  | ROZPOCET | 0 | 0 | 0 | 0 | 0 | 1 | 0 | 4 | -786083764
|  |  | Montáž potrubí z trub železobetonových otevřený výkop sklon do 20 % DN 800 | [19 empty] | PP | 2
105 | M | 592224500a | trouba železobetonová hrdlová přímá s čedičovou vystýl. TZH-Q 800/2500, D 80 x 250 x 11,5 cm |  |  | kus | 65 |  |  | 0 |  |  |  |  | základní |  |  | 2.344 | 152.36 | 0 | 0 | 8 | M | 2 |  |  |  | ROZPOCET | 0 | 0 | 0 | 0 | 0 | 1 | 0 | 4 | 1952984035
|  |  | trouba železobetonová hrdlová přímá s čedičovou vystýl. TZH-Q 800/2500 80 x 250 x 11,5 cm | [19 empty] | PP | 2
|  |  | " KUS = 2,5 M " | [19 empty] | VV | 2 | 1 | -1 | 0 | ROZPOCET
|  |  | " 149,5/2,5 " | [19 empty] | VV | 2 | 1 | -1 | 0 | ROZPOCET
|  |  | 65 |  |  |  | 65 | [15 empty] | VV | 2 | 2 | -1 | 0 | ROZPOCET
|  |  | Součet |  |  |  | 65 | [15 empty] | VV | 2 | 4 | -1 | 1 | ROZPOCET
47 | K | 822492111 | Montáž potrubí z trub TZH s integrovaným těsněním otevřený výkop sklon do 20 % DN 1000 |  |  | m | 141 |  |  | 0 |  |  |  |  | základní |  |  | 1.98e-05 | 0.0027918 | 0 | 0 | 4 | K | 2 |  |  |  | ROZPOCET | 0 | 0 | 0 | 0 | 0 | 1 | 0 | 4 | -660043174
|  |  | Montáž potrubí z trub železobetonových otevřený výkop sklon do 20 % DN 1000 | [19 empty] | PP | 2
106 | M | 592224520a | trouba železobetonová hrdlová přímá s čedičovou vystýl. TZH-Q 1000/2500, D 100 x 250 x 13 cm |  |  | kus | 62 |  |  | 0 |  |  |  |  | základní |  |  | 3.463 | 214.706 | 0 | 0 | 8 | M | 2 |  |  |  | ROZPOCET | 0 | 0 | 0 | 0 | 0 | 1 | 0 | 4 | -1309276921
|  |  | trouba železobetonová hrdlová přímá s čedičovou vystýl. TZH-Q 1000/2500 D 100 x 250 x 13 cm | [19 empty] | PP | 2
|  |  | " 1 KUS = 2,5 M " | [19 empty] | VV | 2 | 1 | -1 | 0 | ROZPOCET
|  |  | " 141/2,5 " | [19 empty] | VV | 2 | 1 | -1 | 0 | ROZPOCET
|  |  | 62 |  |  |  | 62 | [15 empty] | VV | 2 | 2 | -1 | 0 | ROZPOCET
|  |  | Součet |  |  |  | 62 | [15 empty] | VV | 2 | 4 | -1 | 1 | ROZPOCET
49 | K | 831312121 | Montáž potrubí z trub kameninových hrdlových s integrovaným těsněním výkop sklon do 20 % DN 150 |  |  | m | 75.75 |  |  | 0 |  |  |  |  | základní |  |  | 3.2e-05 | 0.002424 | 0 | 0 | 4 | K | 2 |  |  |  | ROZPOCET | 0 | 0 | 0 | 0 | 0 | 1 | 0 | 4 | 1430922841
|  |  | Montáž potrubí z trub kameninových hrdlových s integrovaným těsněním výkop sklon do 20 % DN 150 | [19 empty] | PP | 2
|  |  | Poznámka k souboru cen: 1. V cenách montáže potrubí z trub kameninových hrdlových s integrovaným těsněním 831 . . -2121 jsou těsnící kroužky součástí dodávky kameninových trub. Tyto trouby se oceňují ve specifikaci, ztratné lze dohodnout ve výši 1,5 %. 2. Ceny 831 . . -2193 jsou určeny pro každé jednotlivé napojení dvou dříků trub o zhruba stejném průměru, kdy maximální rozdíl průměrů je 12 mm. Platí také pro spoj dvou různých materiálů 3. Ceny 26-3195 a 38-3195 jsou určeny pro každé jednotlivé připojení vnitřní kanalizace na kanalizační přípojku. | [19 empty] | PSC | 2
50 | M | 597106750 | trouba kameninová glazovaná DN150mm L1,50m spojovací systém F |  |  | m | 83 |  |  | 0 |  |  |  |  | základní |  |  | 0.024 | 1.992 | 0 | 0 | 8 | M | 2 |  |  |  | ROZPOCET | 0 | 0 | 0 | 0 | 0 | 1 | 0 | 4 | -1507669042
|  |  | trouba kameninová glazovaná DN150mm L1,50m spojovací systém F | [19 empty] | PP | 2
51 | K | 831352121 | Montáž potrubí z trub kameninových hrdlových s integrovaným těsněním výkop sklon do 20 % DN 200 |  |  | m | 75.75 |  |  | 0 |  |  |  |  | základní |  |  | 3.8e-05 | 0.0028785 | 0 | 0 | 4 | K | 2 |  |  |  | ROZPOCET | 0 | 0 | 0 | 0 | 0 | 1 | 0 | 4 | -1560439049
|  |  | Montáž potrubí z trub kameninových hrdlových s integrovaným těsněním výkop sklon do 20 % DN 200 | [19 empty] | PP | 2
|  |  | Poznámka k souboru cen: 1. V cenách montáže potrubí z trub kameninových hrdlových s integrovaným těsněním 831 . . -2121 jsou těsnící kroužky součástí dodávky kameninových trub. Tyto trouby se oceňují ve specifikaci, ztratné lze dohodnout ve výši 1,5 %. 2. Ceny 831 . . -2193 jsou určeny pro každé jednotlivé napojení dvou dříků trub o zhruba stejném průměru, kdy maximální rozdíl průměrů je 12 mm. Platí také pro spoj dvou různých materiálů 3. Ceny 26-3195 a 38-3195 jsou určeny pro každé jednotlivé připojení vnitřní kanalizace na kanalizační přípojku. | [19 empty] | PSC | 2
52 | M | 597107040 | trouba kameninová glazovaná pouze uvnitř DN200mm L2,50m spojovací systém C Třída 240 |  |  | m | 83 |  |  | 0 |  |  |  |  | základní |  |  | 0.043 | 3.569 | 0 | 0 | 8 | M | 2 |  |  |  | ROZPOCET | 0 | 0 | 0 | 0 | 0 | 1 | 0 | 4 | -310784137
|  |  | trouba kameninová glazovaná DN200mm L2,50m spojovací systém C Třída 240 | [19 empty] | PP | 2
53 | K | 831372121 | Montáž potrubí z trub kameninových hrdlových s integrovaným těsněním výkop sklon do 20 % DN 300 |  |  | m | 19 |  |  | 0 |  |  |  |  | základní |  |  | 8.2e-05 | 0.001558 | 0 | 0 | 4 | K | 2 |  |  |  | ROZPOCET | 0 | 0 | 0 | 0 | 0 | 1 | 0 | 4 | -1806132288
|  |  | Montáž potrubí z trub kameninových hrdlových s integrovaným těsněním výkop sklon do 20 % DN 300 | [19 empty] | PP | 2
|  |  | Poznámka k souboru cen: 1. V cenách montáže potrubí z trub kameninových hrdlových s integrovaným těsněním 831 . . -2121 jsou těsnící kroužky součástí dodávky kameninových trub. Tyto trouby se oceňují ve specifikaci, ztratné lze dohodnout ve výši 1,5 %. 2. Ceny 831 . . -2193 jsou určeny pro každé jednotlivé napojení dvou dříků trub o zhruba stejném průměru, kdy maximální rozdíl průměrů je 12 mm. Platí také pro spoj dvou různých materiálů 3. Ceny 26-3195 a 38-3195 jsou určeny pro každé jednotlivé připojení vnitřní kanalizace na kanalizační přípojku. | [19 empty] | PSC | 2
|  |  | 10+9 |  |  |  | 19 | [15 empty] | VV | 2 | 2 | -1 | 0 | ROZPOCET
|  |  | Součet |  |  |  | 19 | [15 empty] | VV | 2 | 4 | -1 | 1 | ROZPOCET
54 | M | 597107110 | trouba kameninová glazovaná DN300mm L2,50m spojovací systém C Třída 160 |  |  | m | 21 |  |  | 0 |  |  |  |  | základní |  |  | 0.072 | 1.512 | 0 | 0 | 8 | M | 2 |  |  |  | ROZPOCET | 0 | 0 | 0 | 0 | 0 | 1 | 0 | 4 | -1439107551
|  |  | trouba kameninová glazovaná DN300mm L2,50m spojovací systém C Třída 160 | [19 empty] | PP | 2
55 | K | 831392121 | Montáž potrubí z trub kameninových hrdlových s integrovaným těsněním výkop sklon do 20 % DN 400 |  |  | m | 13.5 |  |  | 0 |  |  |  |  | základní |  |  | 0.000105 | 0.0014175 | 0 | 0 | 4 | K | 2 |  |  |  | ROZPOCET | 0 | 0 | 0 | 0 | 0 | 1 | 0 | 4 | 828139806
|  |  | Montáž potrubí z trub kameninových hrdlových s integrovaným těsněním výkop sklon do 20 % DN 400 | [19 empty] | PP | 2
|  |  | Poznámka k souboru cen: 1. V cenách montáže potrubí z trub kameninových hrdlových s integrovaným těsněním 831 . . -2121 jsou těsnící kroužky součástí dodávky kameninových trub. Tyto trouby se oceňují ve specifikaci, ztratné lze dohodnout ve výši 1,5 %. 2. Ceny 831 . . -2193 jsou určeny pro každé jednotlivé napojení dvou dříků trub o zhruba stejném průměru, kdy maximální rozdíl průměrů je 12 mm. Platí také pro spoj dvou různých materiálů 3. Ceny 26-3195 a 38-3195 jsou určeny pro každé jednotlivé připojení vnitřní kanalizace na kanalizační přípojku. | [19 empty] | PSC | 2
56 | M | 597107010 | trouba kameninová glazovaná DN400mm L2,50m spojovací systém C Třída 160 |  |  | m | 15 |  |  | 0 |  |  |  |  | základní |  |  | 0.136 | 2.04 | 0 | 0 | 8 | M | 2 |  |  |  | ROZPOCET | 0 | 0 | 0 | 0 | 0 | 1 | 0 | 4 | -85846848
|  |  | trouba kameninová glazovaná DN400mm L2,50m spojovací systém C Třída 160 | [19 empty] | PP | 2
57 | K | 831422121 | Montáž potrubí z trub kameninových hrdlových s integrovaným těsněním výkop sklon do 20 % DN 500 |  |  | m | 28.5 |  |  | 0 |  |  |  |  | základní |  |  | 0.000135 | 0.0038475 | 0 | 0 | 4 | K | 2 |  |  |  | ROZPOCET | 0 | 0 | 0 | 0 | 0 | 1 | 0 | 4 | 1953581198
|  |  | Montáž potrubí z trub kameninových hrdlových s integrovaným těsněním výkop sklon do 20 % DN 500 | [19 empty] | PP | 2
|  |  | Poznámka k souboru cen: 1. V cenách montáže potrubí z trub kameninových hrdlových s integrovaným těsněním 831 . . -2121 jsou těsnící kroužky součástí dodávky kameninových trub. Tyto trouby se oceňují ve specifikaci, ztratné lze dohodnout ve výši 1,5 %. 2. Ceny 831 . . -2193 jsou určeny pro každé jednotlivé napojení dvou dříků trub o zhruba stejném průměru, kdy maximální rozdíl průměrů je 12 mm. Platí také pro spoj dvou různých materiálů 3. Ceny 26-3195 a 38-3195 jsou určeny pro každé jednotlivé připojení vnitřní kanalizace na kanalizační přípojku. | [19 empty] | PSC | 2
58 | M | 597107090 | trouba kameninová glazovaná DN500mm L2,50m spojovací systém C Třída 160 |  |  | m | 31 |  |  | 0 |  |  |  |  | základní |  |  | 0.23 | 7.13 | 0 | 0 | 8 | M | 2 |  |  |  | ROZPOCET | 0 | 0 | 0 | 0 | 0 | 1 | 0 | 4 | 743412217
|  |  | trouba kameninová glazovaná DN500mm L2,50m spojovací systém C Třída 160 | [19 empty] | PP | 2
59 | K | 831442121 | Montáž potrubí z trub kameninových hrdlových s integrovaným těsněním výkop sklon do 20 % DN 600 |  |  | m | 108 |  |  | 0 |  |  |  |  | základní |  |  | 0.000145 | 0.01566 | 0 | 0 | 4 | K | 2 |  |  |  | ROZPOCET | 0 | 0 | 0 | 0 | 0 | 1 | 0 | 4 | 668813745
|  |  | Montáž potrubí z trub kameninových hrdlových s integrovaným těsněním výkop sklon do 20 % DN 600 | [19 empty] | PP | 2
|  |  | Poznámka k souboru cen: 1. V cenách montáže potrubí z trub kameninových hrdlových s integrovaným těsněním 831 . . -2121 jsou těsnící kroužky součástí dodávky kameninových trub. Tyto trouby se oceňují ve specifikaci, ztratné lze dohodnout ve výši 1,5 %. 2. Ceny 831 . . -2193 jsou určeny pro každé jednotlivé napojení dvou dříků trub o zhruba stejném průměru, kdy maximální rozdíl průměrů je 12 mm. Platí také pro spoj dvou různých materiálů 3. Ceny 26-3195 a 38-3195 jsou určeny pro každé jednotlivé připojení vnitřní kanalizace na kanalizační přípojku. | [19 empty] | PSC | 2
60 | M | 597107100 | trouba kameninová glazovaná DN600mm L2,50m spojovací systém C Třída 160 |  |  | m | 118 |  |  | 0 |  |  |  |  | základní |  |  | 0.326 | 38.468 | 0 | 0 | 8 | M | 2 |  |  |  | ROZPOCET | 0 | 0 | 0 | 0 | 0 | 1 | 0 | 4 | -951692826
|  |  | trouba kameninová glazovaná DN600mm L2,50m spojovací systém C Třída 160 | [19 empty] | PP | 2
84 | K | 837355121a | Výsek, montáž a dodávka kameninové odbočné tvarovky DN do 200 |  |  | kus | 46 |  |  | 0 |  |  |  |  | základní |  |  | 1.1218 | 51.6033 | 0 | 0 | 4 | K | 2 |  |  |  | ROZPOCET | 0 | 0 | 0 | 0 | 0 | 1 | 0 | 4 | 369239692
|  |  | Výsek a montáž kameninové odbočné tvarovky DN do 200 | [19 empty] | PP | 2
|  |  | 22 |  |  |  | 22 | [15 empty] | VV | 2 | 2 | -1 | 0 | ROZPOCET
|  |  | " VČETNĚ KUSŮ PRO NAPOJENÍ ÚV " | [19 empty] | VV | 2 | 1 | -1 | 0 | ROZPOCET
|  |  | 24 |  |  |  | 24 | [15 empty] | VV | 2 | 2 | -1 | 0 | ROZPOCET
|  |  | Součet |  |  |  | 46 | [15 empty] | VV | 2 | 4 | -1 | 1 | ROZPOCET
62 | K | 892351112 | Tlaková zkouška kanalizačního potrubí DN 150 nebo 200 |  |  | m | 151.5 |  |  | 0 |  |  |  |  | základní |  |  | 0 | 0 | 0 | 0 | 4 | K | 2 |  |  |  | ROZPOCET | 0 | 0 | 0 | 0 | 0 | 1 | 0 | 4 | -1600814255
|  |  | Tlaková zkouška kanalizačního potrubí DN 150 nebo 200 | [19 empty] | PP | 2
63 | K | 892372112 | Zabezpečení konců kanalizačního potrubí DN do 300 při tlakových zkouškách |  |  | kus | 48 |  |  | 0 |  |  |  |  | základní |  |  | 0.03168 | 1.5206 | 0 | 0 | 4 | K | 2 |  |  |  | ROZPOCET | 0 | 0 | 0 | 0 | 0 | 1 | 0 | 4 | -734207616
|  |  | Zabezpečení konců kanalizačního potrubí DN do 300 při tlakových zkouškách | [19 empty] | PP | 2
|  |  | 22*2+4 |  |  |  | 48 | [15 empty] | VV | 2 | 2 | -1 | 0 | ROZPOCET
|  |  | Součet |  |  |  | 48 | [15 empty] | VV | 2 | 4 | -1 | 1 | ROZPOCET
64 | K | 892381112 | Tlaková zkouška kanalizačního potrubí DN 250, DN 300 nebo 350 |  |  | m | 19 |  |  | 0 |  |  |  |  | základní |  |  | 0 | 0 | 0 | 0 | 4 | K | 2 |  |  |  | ROZPOCET | 0 | 0 | 0 | 0 | 0 | 1 | 0 | 4 | -435087701
|  |  | Tlaková zkouška kanalizačního potrubí DN 250, DN 300 nebo 350 | [19 empty] | PP | 2
|  |  | 10+9 |  |  |  | 19 | [15 empty] | VV | 2 | 2 | -1 | 0 | ROZPOCET
|  |  | Součet |  |  |  | 19 | [15 empty] | VV | 2 | 4 | -1 | 1 | ROZPOCET
65 | K | 892421112 | Tlaková zkouška kanalizačního potrubí DN 400 nebo 500 |  |  | m | 42 |  |  | 0 |  |  |  |  | základní |  |  | 0 | 0 | 0 | 0 | 4 | K | 2 |  |  |  | ROZPOCET | 0 | 0 | 0 | 0 | 0 | 1 | 0 | 4 | -1551911622
|  |  | Tlaková zkouška kanalizačního potrubí DN 400 nebo 500 | [19 empty] | PP | 2
|  |  | 11+2,5+28,5 |  |  |  | 42 | [15 empty] | VV | 2 | 2 | -1 | 0 | ROZPOCET
|  |  | Součet |  |  |  | 42 | [15 empty] | VV | 2 | 4 | -1 | 1 | ROZPOCET
66 | K | 892441112 | Tlaková zkouška kanalizačního potrubí DN 600 |  |  | m | 108 |  |  | 0 |  |  |  |  | základní |  |  | 0 | 0 | 0 | 0 | 4 | K | 2 |  |  |  | ROZPOCET | 0 | 0 | 0 | 0 | 0 | 1 | 0 | 4 | -1903191594
|  |  | Tlaková zkouška kanalizačního potrubí DN 600 | [19 empty] | PP | 2
67 | K | 892442112 | Zabezpečení konců kanalizačního potrubí DN nad 300 do 600 při tlakových zkouškách |  |  | kus | 10 |  |  | 0 |  |  |  |  | základní |  |  | 0.5232 | 5.232 | 0 | 0 | 4 | K | 2 |  |  |  | ROZPOCET | 0 | 0 | 0 | 0 | 0 | 1 | 0 | 4 | 2139017785
|  |  | Zabezpečení konců kanalizačního potrubí DN nad 300 do 600 při tlakových zkouškách | [19 empty] | PP | 2
68 | K | 892471112 | Tlaková zkouška kanalizačního potrubí DN 800 |  |  | m | 149.5 |  |  | 0 |  |  |  |  | základní |  |  | 0 | 0 | 0 | 0 | 4 | K | 2 |  |  |  | ROZPOCET | 0 | 0 | 0 | 0 | 0 | 1 | 0 | 4 | -997765286
|  |  | Tlaková zkouška kanalizačního potrubí DN 800 | [19 empty] | PP | 2
69 | K | 892482112 | Zabezpečení konců kanalizačního potrubí DN nad 600 do 900 při tlakových zkouškách |  |  | kus | 4 |  |  | 0 |  |  |  |  | základní |  |  | 1.0328 | 4.1311 | 0 | 0 | 4 | K | 2 |  |  |  | ROZPOCET | 0 | 0 | 0 | 0 | 0 | 1 | 0 | 4 | 2026263996
|  |  | Zabezpečení konců kanalizačního potrubí DN nad 600 do 900 při tlakových zkouškách | [19 empty] | PP | 2
70 | K | 892491112 | Tlaková zkouška kanalizačního potrubí DN 1000 |  |  | m | 141 |  |  | 0 |  |  |  |  | základní |  |  | 0 | 0 | 0 | 0 | 4 | K | 2 |  |  |  | ROZPOCET | 0 | 0 | 0 | 0 | 0 | 1 | 0 | 4 | 770650690
|  |  | Tlaková zkouška kanalizačního potrubí DN 1000 | [19 empty] | PP | 2
71 | K | 892522112 | Zabezpečení konců kanalizačního potrubí DN nad 900 při tlakových zkouškách |  |  | kus | 6 |  |  | 0 |  |  |  |  | základní |  |  | 1.5338 | 9.2028 | 0 | 0 | 4 | K | 2 |  |  |  | ROZPOCET | 0 | 0 | 0 | 0 | 0 | 1 | 0 | 4 | 1571659104
|  |  | Zabezpečení konců kanalizačního potrubí DN nad 900 při tlakových zkouškách | [19 empty] | PP | 2
72 | K | 892552113 | D+M Napojení kanalizace na dolním konci na stáv. stoku DN 1000 - odborný odhad |  |  | soub | 1 |  |  | 0 |  |  |  |  | základní |  |  | 0 | 0 | 0 | 0 | 4 | K | 2 |  |  |  | ROZPOCET | 0 | 0 | 0 | 0 | 0 | 1 | 0 | 4 | -407866385
|  |  | D+M Napojení kanalizační stoky na projektovanou kanalizaci KT DN 600 - odborný odhad | [19 empty] | PP | 2
73 | K | 892552114 | D+M Napojení konce stoky na RŠ 13b - odborný odhad |  |  | soub | 1 |  |  | 0 |  |  |  |  | základní |  |  | 0 | 0 | 0 | 0 | 4 | K | 2 |  |  |  | ROZPOCET | 0 | 0 | 0 | 0 | 0 | 1 | 0 | 4 | -1589255385
|  |  | D+M Napojení kanalizační stoky na projektovanou kanalizaci KT DN 600 - odborný odhad | [19 empty] | PP | 2
75 | K | 892555112 | TV monitorování kanalizace se záznamem |  |  | mb | 611 |  |  | 0 |  |  |  |  | základní |  |  | 0 | 0 | 0 | 0 | 4 | K | 2 |  |  |  | ROZPOCET | 0 | 0 | 0 | 0 | 0 | 1 | 0 | 4 | 1014286065
|  |  | TV monitorování kanalizace se záznamem | [19 empty] | PP | 2
|  |  | 429,5+10+9+11+151,5 |  |  |  | 611 | [15 empty] | VV | 2 | 2 | -1 | 0 | ROZPOCET
|  |  | Součet |  |  |  | 611 | [15 empty] | VV | 2 | 4 | -1 | 1 | ROZPOCET
109 | K | 894118001 | Příplatek ZKD 0,60 m výšky vstupu na potrubí |  |  | kus | 35 |  |  | 0 |  | CS ÚRS 2013 01 |  |  | základní |  |  | 0.037168 | 1.3009 | 0 | 0 | 4 | K | 2 |  |  |  | ROZPOCET | 0 | 0 | 0 | 0 | 0 | 1 | 0 | 4 | -2052486500
|  |  | Příplatek ZKD 0,60 m výšky vstupu na potrubí | [19 empty] | PP | 2
|  |  | Poznámka k souboru cen: 1. V cenách jsou započteny náklady na podkladní konstrukci z betonu C 8/10. V případě použití jiné třídy betonu než C 8/10 se cena stanoví výměnou stávajícího materiálu za beton požadované třídy. 2. V cenách jsou započteny i náklady na montáž a dodávku stupadel. 3. V cenách šachet na stokách kruhových a vejčitých nejsou započteny náklady na bednění a na obetonování konstrukce výplňovým betonem. Tyto náklady se oceňují: a) stěn šachet cenami souboru cen 894 50- . . Bednění stěn šachet části A 01 tohoto katalogu, b) konstrukce výplňovým betonem cenami souboru cen 894 20- . . Ostatní konstrukce na trubním vedení z prostého betonu z prostého betonu části A 01 tohoto katalogu, stavebnicovým způsobem tvorby cen. | [19 empty] | PSC | 2
|  |  | 2+2+3+3+3+4+4+3+2+1+4+4 |  |  |  | 35 | [15 empty] | VV | 2 | 2 | -1 | 0 | ROZPOCET
|  |  | Součet |  |  |  | 35 | [15 empty] | VV | 2 | 4 | -1 | 1 | ROZPOCET
110 | K | 894411151a | Zřízení šachet kanalizačních z betonových dílců na potrubí DN 1000 dno beton tř. C 25/30 |  |  | kus | 12 |  |  | 0 |  |  |  |  | základní |  |  | 2.307 | 27.6838 | 0 | 0 | 4 | K | 2 |  |  |  | ROZPOCET | 0 | 0 | 0 | 0 | 0 | 1 | 0 | 4 | 265942463
|  |  | Zřízení šachet kanalizačních z betonových dílců na potrubí DN 1000 dno beton tř. C 25/30 | [19 empty] | PP | 2
111 | M | 592241a | šachtové dno DN 1500 (BT DN 1000) |  |  | kus | 3 |  |  | 0 |  |  |  |  | základní |  |  | 2.15 | 6.45 | 0 | 0 | 8 | M | 2 |  |  |  | ROZPOCET | 0 | 0 | 0 | 0 | 0 | 1 | 0 | 4 | -564288517
|  |  | šachtové dno DN 1500 (BT DN 1000) | [19 empty] | PP | 2
122 | M | 592241b | šachtové dno DN 1200 (BT DN 800) |  |  | kus | 4 |  |  | 0 |  |  |  |  | základní |  |  | 2.15 | 8.6 | 0 | 0 | 8 | M | 2 |  |  |  | ROZPOCET | 0 | 0 | 0 | 0 | 0 | 1 | 0 | 4 | 1606758043
|  |  | šachtové dno DN 1500 (BT DN 1000) | [19 empty] | PP | 2
112 | M | 592242a | šachtové dno DN 1000 (KT DN 600) |  |  | kus | 5 |  |  | 0 |  |  |  |  | základní |  |  | 1.35 | 6.75 | 0 | 0 | 8 | M | 2 |  |  |  | ROZPOCET | 0 | 0 | 0 | 0 | 0 | 1 | 0 | 4 | -8577259
|  |  | šachtové dno DN 1000 (KT DN 600 - 300) | [19 empty] | PP | 2
113 | M | 592243a | přechodová deska DN 1500/DN 1000 |  |  | kus | 3 |  |  | 0 |  |  |  |  | základní |  |  | 0.585 | 1.755 | 0 | 0 | 8 | M | 2 |  |  |  | ROZPOCET | 0 | 0 | 0 | 0 | 0 | 1 | 0 | 4 | 225363561
|  |  | přechodová deska DN 1500/DN 1000 | [19 empty] | PP | 2
123 | M | 592243b | přechodová deska DN 1200/DN1000 |  |  | kus | 4 |  |  | 0 |  |  |  |  | základní |  |  | 0.585 | 2.34 | 0 | 0 | 8 | M | 2 |  |  |  | ROZPOCET | 0 | 0 | 0 | 0 | 0 | 1 | 0 | 4 | -1926559622
|  |  | přechodová deska DN 1500/DN 1000 | [19 empty] | PP | 2
114 | M | 592246a | zákrytová deska DN 1000/DN 600 |  |  | kus | 2 |  |  | 0 |  |  |  |  | základní |  |  | 0.449 | 0.898 | 0 | 0 | 8 | M | 2 |  |  |  | ROZPOCET | 0 | 0 | 0 | 0 | 0 | 1 | 0 | 4 | 964969107
|  |  | zákrytová deska DN 1000/DN 600 | [19 empty] | PP | 2
115 | M | 5922430a | šachtová skruž DN 1000 - 1000 |  |  | kus | 4 |  |  | 0 |  |  |  |  | základní |  |  | 1 | 4 | 0 | 0 | 8 | M | 2 |  |  |  | ROZPOCET | 0 | 0 | 0 | 0 | 0 | 1 | 0 | 4 | -19531815
|  |  | šachtová skruž DN 1000 - 1000 | [19 empty] | PP | 2
124 | M | 5922430b | šachtová skruž DN 1200 - 1000 |  |  | kus | 3 |  |  | 0 |  |  |  |  | základní |  |  | 1 | 3 | 0 | 0 | 8 | M | 2 |  |  |  | ROZPOCET | 0 | 0 | 0 | 0 | 0 | 1 | 0 | 4 | -970726032
|  |  | šachtová skruž DN 1000 - 1000 | [19 empty] | PP | 2
116 | M | 5922431a | šachtová skruž DN 1000 - 500 |  |  | kus | 6 |  |  | 0 |  |  |  |  | základní |  |  | 0.5 | 3 | 0 | 0 | 8 | M | 2 |  |  |  | ROZPOCET | 0 | 0 | 0 | 0 | 0 | 1 | 0 | 4 | -1754127752
|  |  | šachtová skruž DN 1000 - 500 | [19 empty] | PP | 2
117 | M | 5922432a | šachtová skruž DN 1000 - 250 |  |  | kus | 5 |  |  | 0 |  |  |  |  | základní |  |  | 0.25 | 1.25 | 0 | 0 | 8 | M | 2 |  |  |  | ROZPOCET | 0 | 0 | 0 | 0 | 0 | 1 | 0 | 4 | 937083789
|  |  | šachtová skruž DN 1000 - 250 | [19 empty] | PP | 2
118 | M | 5922435a | šachtový konus DN 1000/ DN 600 |  |  | kus | 10 |  |  | 0 |  |  |  |  | základní |  |  | 0.585 | 5.85 | 0 | 0 | 8 | M | 2 |  |  |  | ROZPOCET | 0 | 0 | 0 | 0 | 0 | 1 | 0 | 4 | 2142280729
|  |  | šachtový konus DN 1000/ DN 600 | [19 empty] | PP | 2
119 | M | 5922438a | šachtový vyrovnávací prstenec DN 600 |  |  | kus | 14 |  |  | 0 |  |  |  |  | základní |  |  | 0.068 | 0.952 | 0 | 0 | 8 | M | 2 |  |  |  | ROZPOCET | 0 | 0 | 0 | 0 | 0 | 1 | 0 | 4 | -1464175193
|  |  | šachtový vyrovnávací prstenec DN 600 | [19 empty] | PP | 2
120 | K | 899104111 | Osazení poklopů litinových nebo ocelových včetně rámů hmotnosti nad 150 kg |  |  | kus | 12 |  |  | 0 |  | CS ÚRS 2013 01 |  |  | základní |  |  | 0.00702 | 0.08424 | 0 | 0 | 4 | K | 2 |  |  |  | ROZPOCET | 0 | 0 | 0 | 0 | 0 | 1 | 0 | 4 | -607097017
|  |  | Osazení poklopů litinových nebo ocelových včetně rámů hmotnosti nad 150 kg | [19 empty] | PP | 2
|  |  | Poznámka k souboru cen: 1. Cena -1111 lze použít i pro osazení rektifikačních kroužků nebo rámečků. 2. V cenách nejsou započteny náklady na dodání poklopů včetně rámů; tyto náklady se oceňují ve specifikaci. | [19 empty] | PSC | 2
121 | M | 552434420 | poklop na vstupní šachtu litinový 600 D400, vzor DIN |  |  | kus | 12 |  |  | 0 |  | CS ÚRS 2013 01 |  |  | základní |  |  | 0.194 | 2.328 | 0 | 0 | 8 | M | 2 |  |  |  | ROZPOCET | 0 | 0 | 0 | 0 | 0 | 1 | 0 | 4 | -722939256
|  |  | poklop na vstupní šachtu litinový 600 D400, vzor DIN | [19 empty] | PP | 2
1 | K | 899501667 | Identifikace a ověření polohy stávajících kanalizačních přípojek |  |  | soub | 1 |  |  | 0 |  |  |  |  | základní |  |  | 0.0137 | 0.0137 | 0 | 0 | 4 | K | 2 |  |  |  | ROZPOCET | 0 | 0 | 0 | 0 | 0 | 1 | 0 | 4 | -1773525391
|  |  | D+M Žebříkové stupadlo - RŠ 3 | [19 empty] | PP | 2
2 | K | 899501668 | Přeložky stávajících podzemních inž. sítí (nedokumentované) |  |  | soub | 1 |  |  | 0 |  |  |  |  | základní |  |  | 0.0137 | 0.0137 | 0 | 0 | 4 | K | 2 |  |  |  | ROZPOCET | 0 | 0 | 0 | 0 | 0 | 1 | 0 | 4 | 384386266
|  |  | D+M Žebříkové stupadlo - RŠ 3 | [19 empty] | PP | 2
3 | K | 899501669 | Přepojení RŠ13 - RŠ14a (KT DN 500 - 7,0 m) |  |  | soub | 1 |  |  | 0 |  |  |  |  | základní |  |  | 0.0137 | 0.0137 | 0 | 0 | 4 | K | 2 |  |  |  | ROZPOCET | 0 | 0 | 0 | 0 | 0 | 1 | 0 | 4 | 1042690862
|  |  | D+M Žebříkové stupadlo - RŠ 3 | [19 empty] | PP | 2
4 | K | 899501670 | Přepojení RŠ13 - Š4 (TLT DN 400 - 3,5 m) |  |  | soub | 1 |  |  | 0 |  |  |  |  | základní |  |  | 0.0137 | 0.0137 | 0 | 0 | 4 | K | 2 |  |  |  | ROZPOCET | 0 | 0 | 0 | 0 | 0 | 1 | 0 | 4 | 780002691
|  |  | D+M Žebříkové stupadlo - RŠ 3 | [19 empty] | PP | 2
| 9 - Ostatní konstrukce a práce-bourání | [8 empty] | 0 | [6 empty] | 0 |  | 0.0014213 |  | 0 | 1 | D | 1 |  |  |  | ROZPOCET | [6 empty] | 0
98 | K | 919735112 | Řezání stávajícího živičného krytu hl do 100 mm |  |  | m | 864 |  |  | 0 |  | CS ÚRS 2013 01 |  |  | základní |  |  | 1.645e-06 | 0.0014213 | 0 | 0 | 4 | K | 2 |  |  |  | ROZPOCET | 0 | 0 | 0 | 0 | 0 | 1 | 0 | 4 | 897196654
|  |  | Řezání stávajícího živičného krytu hl do 100 mm | [19 empty] | PP | 2
|  |  | Poznámka k souboru cen: 1. V cenách jsou započteny i náklady na spotřebu vody. | [19 empty] | PSC | 2
|  |  | " MB CELKEM = 1295 " | [19 empty] | VV | 2 | 1 | -1 | 0 | ROZPOCET
|  |  | " ZDE JE POUZE POMĚRNÁ ČÁST KE " | [19 empty] | VV | 2 | 1 | -1 | 0 | ROZPOCET
|  |  | " KANALIZACI, ZBYTEK JE U VODOVODU " | [19 empty] | VV | 2 | 1 | -1 | 0 | ROZPOCET
|  |  | 864 |  |  |  | 864 | [15 empty] | VV | 2 | 2 | -1 | 0 | ROZPOCET
|  |  | Součet |  |  |  | 864 | [15 empty] | VV | 2 | 4 | -1 | 1 | ROZPOCET
| 99 - Přesun hmot | [8 empty] | 0 | [6 empty] | 0 |  | 0 |  | 0 | 1 | D | 2 |  |  |  | ROZPOCET | [6 empty] | 0
99 | K | 938908411 | Očištění povrchu krytu nebo podkladu živičného vodou |  |  | m2 | 1130 |  |  | 0 |  |  |  |  | základní |  |  | 0 | 0 | 0 | 0 | 4 | K | 3 |  |  |  | ROZPOCET | 0 | 0 | 0 | 0 | 0 | 1 | 0 | 4 | 1424889723
|  |  | Očištění povrchu krytu nebo podkladu živičného vodou | [19 empty] | PP | 3
|  |  | 980+150 |  |  |  | 1130 | [15 empty] | VV | 3 | 2 | -1 | 0 | ROZPOCET
|  |  | Součet |  |  |  | 1130 | [15 empty] | VV | 3 | 4 | -1 | 1 | ROZPOCET
100 | K | 938909311 | Odstranění bláta a hlinitého nánosu z povrchu podkladu nebo krytu betonového nebo živičného |  |  | m2 | 2260 |  |  | 0 |  |  |  |  | základní |  |  | 0 | 0 | 0 | 0 | 4 | K | 3 |  |  |  | ROZPOCET | 0 | 0 | 0 | 0 | 0 | 1 | 0 | 4 | -1367400947
|  |  | Odstranění bláta a hlinitého nánosu z povrchu podkladu nebo krytu betonového nebo živičného | [19 empty] | PP | 3
|  |  | Poznámka k souboru cen: 1. Ceny jsou určeny pro očištění: a) povrchu stávající vozovky, b) povrchu rozestavěné trvalé vozovky, předepíše-li projekt užívat nově zřizovanou vozovku po dobu výstavby ještě před zřízením konečného závěrečného krytu. | [19 empty] | PSC | 3
|  |  | " 2x " | [19 empty] | VV | 3 | 1 | -1 | 0 | ROZPOCET
|  |  | 1130*2 |  |  |  | 2260 | [15 empty] | VV | 3 | 2 | -1 | 0 | ROZPOCET
|  |  | Součet |  |  |  | 2260 | [15 empty] | VV | 3 | 4 | -1 | 1 | ROZPOCET
83 | K | 940940111 | Hutnící zkoušky |  |  | soub | 1 |  |  | 0 |  |  |  |  | základní |  |  | 0 | 0 | 0 | 0 | 4 | K | 3 |  |  |  | ROZPOCET | 0 | 0 | 0 | 0 | 0 | 1 | 0 | 4 | 831441523
|  |  | Hutnící zkoušky | [19 empty] | PP | 3
101 | K | 997221551 | Vodorovná doprava suti ze sypkých materiálů do 1 km |  |  | t | 569.38 |  |  | 0 |  | CS ÚRS 2013 01 |  |  | základní |  |  | 0 | 0 | 0 | 0 | 4 | K | 3 |  |  |  | ROZPOCET | 0 | 0 | 0 | 0 | 0 | 1 | 0 | 4 | 1943480012
|  |  | Vodorovná doprava suti ze sypkých materiálů do 1 km | [19 empty] | PP | 3
|  |  | Poznámka k souboru cen: 1. Ceny nelze použít pro vodorovnou dopravu suti po železnici, po vodě nebo neobvyklými dopravními prostředky. 2. Je-li na dopravní dráze pro vodorovnou dopravu suti překážka, pro kterou je nutno suť překládat z jednoho dopravního prostředku na druhý, oceňuje se tato doprava v každém úseku samostatně. 3. Ceny 997 22-155 jsou určeny pro sypký materiál, např. kamenivo a hmoty kamenitého charakteru stmelené vápnem, cementem nebo živicí. 4. Ceny 997 22-156 jsou určeny pro drobný kusový materiál (dlažební kostky, lomový kámen). | [19 empty] | PSC | 3
102 | K | 997221559 | Příplatek ZKD 1 km u vodorovné dopravy suti ze sypkých materiálů |  |  | t | 10259.62 |  |  | 0 |  | CS ÚRS 2013 01 |  |  | základní |  |  | 0 | 0 | 0 | 0 | 4 | K | 3 |  |  |  | ROZPOCET | 0 | 0 | 0 | 0 | 0 | 1 | 0 | 4 | 740274615
|  |  | Příplatek ZKD 1 km u vodorovné dopravy suti ze sypkých materiálů | [19 empty] | PP | 3
|  |  | Poznámka k souboru cen: 1. Ceny nelze použít pro vodorovnou dopravu suti po železnici, po vodě nebo neobvyklými dopravními prostředky. 2. Je-li na dopravní dráze pro vodorovnou dopravu suti překážka, pro kterou je nutno suť překládat z jednoho dopravního prostředku na druhý, oceňuje se tato doprava v každém úseku samostatně. 3. Ceny 997 22-155 jsou určeny pro sypký materiál, např. kamenivo a hmoty kamenitého charakteru stmelené vápnem, cementem nebo živicí. 4. Ceny 997 22-156 jsou určeny pro drobný kusový materiál (dlažební kostky, lomový kámen). | [19 empty] | PSC | 3
|  |  | " ODVOZ ASFALTU NA SKLÁDKU " | [19 empty] | VV | 3 | 1 | -1 | 0 | ROZPOCET
|  |  | " DO 50 KM " | [19 empty] | VV | 3 | 1 | -1 | 0 | ROZPOCET
|  |  | 177,38*49 |  |  |  | 8691.62 | [15 empty] | VV | 3 | 2 | -1 | 0 | ROZPOCET
|  |  | " ODVOZ ŠTĚRKU NA MEZISKLÁDKU " | [19 empty] | VV | 3 | 1 | -1 | 0 | ROZPOCET
|  |  | " DO 5 KM " | [19 empty] | VV | 3 | 1 | -1 | 0 | ROZPOCET
|  |  | 392*4 |  |  |  | 1568 | [15 empty] | VV | 3 | 2 | -1 | 0 | ROZPOCET
|  |  | Součet |  |  |  | 10259.62 | [15 empty] | VV | 3 | 4 | -1 | 1 | ROZPOCET
103 | K | 998300300 | Uložení štěrku na meziskládce |  |  | t | 392 |  |  | 0 |  |  |  |  | základní |  |  | 0 | 0 | 0 | 0 | 4 | K | 3 |  |  |  | ROZPOCET | 0 | 0 | 0 | 0 | 0 | 1 | 0 | 4 | -183028892
|  |  | Uložení štěrku na meziskládce | [19 empty] | PP | 3
78 | K | 998274101 | Přesun hmot pro trubní vedení z trub betonových otevřený výkop |  |  | t | 4878.363 |  |  | 0 |  |  |  |  | základní |  |  | 0 | 0 | 0 | 0 | 4 | K | 3 |  |  |  | ROZPOCET | 0 | 0 | 0 | 0 | 0 | 1 | 0 | 4 | -490349652
|  |  | Přesun hmot pro trubní vedení z trub betonových otevřený výkop | [19 empty] | PP | 3

## 3 - I. ETAPA - SO. 302 VO...
| List obsahuje: |  | 1) Krycí list soupisu |  | 2) Rekapitulace |  |  | 3) Soupis prací |  |  | Zpět na list: |  | Rekapitulace stavby
optimalizováno pro tisk sestav ve formátu A4 - na výšku | [22 empty] | {2A3CE1FF-CBDE-4827-AA39-7400CBC5F675}
2
KRYCÍ LIST SOUPISU | [13 empty] | v --- níže se nacházejí doplnkové a pomocné údaje k sestavám --- v | [8 empty] | False
| Stavba: |  | 2014-07 - SO.301 KANALIZACE, SO.302 VODOVOD UL. 28. ŘÍJNA, DVŮR KRÁLOVÉ n.L. - REKONSTR. KOMUNIKACE A INŽ. SÍTÍ - I. ETAPA
| Objekt: |  | 3 - I. ETAPA - SO. 302 VODOVOD
| KSO: |  | 827
| Místo: |  | DVŮR KRÁLOVÉ NAD LABEM | [5 empty] | Datum: |  | 16.03.2014
| Zadavatel: | [7 empty] | IČ:
|  | MĚSTO DVŮR KRÁLOVÉ NAD LABEM | [6 empty] | DIČ:
| Uchazeč: | [7 empty] | IČ:
|  | BUDE VYBRÁN VE VÝBĚROVÉM ŘÍZENÍ | [6 empty] | DIČ:
| Projektant: | [7 empty] | IČ:
|  | ING. JAN ČÍŽEK, VODOHOSPODÁŘSKÁ KANCELÁŘ TRUTNOV | [6 empty] | DIČ:
Poznámka:
| Cena bez DPH | [7 empty] | 0
| DPH | základní | 21% | ze | 0 |  |  |  | 0
|  | snížená | 15% | ze | 0 |  |  |  | 0
|  | zákl. přenesená | 21% | ze | 0 |  |  |  | 0
|  | sníž. přenesená | 15% | ze | 0 |  |  |  | 0
|  | nulová | 0% | ze | 0 |  |  |  | 0
| Cena s DPH |  |  | v | CZK |  |  | 0
REKAPITULACE ČLENĚNÍ SOUPISU PRACÍ
Stavba: |  |  | 2014-07 - SO.301 KANALIZACE, SO.302 VODOVOD UL. 28. ŘÍJNA, DVŮR KRÁLOVÉ n.L. - REKONSTR. KOMUNIKACE A INŽ. SÍTÍ - I. ETAPA
Objekt: |  |  | 3 - I. ETAPA - SO. 302 VODOVOD
Místo: |  |  | DVŮR KRÁLOVÉ NAD LABEM |  |  |  | Datum: |  | 16.03.2014
Zadavatel: |  |  | MĚSTO DVŮR KRÁLOVÉ NAD LABEM |  |  |  | Projektant: |  | ING. JAN ČÍŽEK, VODOHOSPODÁŘSKÁ KANCELÁŘ TRUTNOV
Uchazeč: |  |  | BUDE VYBRÁN VE VÝBĚROVÉM ŘÍZENÍ
Kód dílu - Popis | [9 empty] | Cena celkem [CZK]
Náklady soupisu celkem | [9 empty] | 0 | [13 empty] | -1
| HSV - Práce a dodávky HSV | [8 empty] | 0
| 1 - Zemní práce | [8 empty] | 0
| 2 - Zakládání | [8 empty] | 0
| 4 - Vodorovné konstrukce | [8 empty] | 0
| 5 - Komunikace | [8 empty] | 0
| 8 - Trubní vedení | [8 empty] | 0
| 9 - Ostatní konstrukce a práce-bourání | [8 empty] | 0
| 99 - Přesun hmot | [8 empty] | 0
SOUPIS PRACÍ
Stavba: |  |  | 2014-07 - SO.301 KANALIZACE, SO.302 VODOVOD UL. 28. ŘÍJNA, DVŮR KRÁLOVÉ n.L. - REKONSTR. KOMUNIKACE A INŽ. SÍTÍ - I. ETAPA
Objekt: |  |  | 3 - I. ETAPA - SO. 302 VODOVOD
Místo: |  |  | DVŮR KRÁLOVÉ NAD LABEM |  |  |  | Datum: |  | 16.03.2014
Zadavatel: |  |  | MĚSTO DVŮR KRÁLOVÉ NAD LABEM |  |  |  | Projektant: |  | ING. JAN ČÍŽEK, VODOHOSPODÁŘSKÁ KANCELÁŘ TRUTNOV
Uchazeč: |  |  | BUDE VYBRÁN VE VÝBĚROVÉM ŘÍZENÍ
PČ | Typ | Kód | Popis |  |  | MJ | Množství | J.cena [CZK] |  | Cena celkem [CZK] |  | Cenová soustava |  | Poznámka | DPH | J. Nh [h] | Nh celkem [h] | J. hmotnost [t] | Hmotnost celkem [t] | J. suť [t] | Suť Celkem [t]
Náklady soupisu celkem | [9 empty] | 0 | [6 empty] | 0 |  | 1460.0113 |  | 284.69 |  | D | -1 | [10 empty] | 0
| HSV - Práce a dodávky HSV | [8 empty] | 0 | [6 empty] | 0 |  | 1460.0113 |  | 284.69 | 1 | D | 0 |  |  |  | ROZPOCET | [6 empty] | 0
| 1 - Zemní práce | [8 empty] | 0 | [6 empty] | 0 |  | 647.4855 |  | 284.69 | 1 | D | 1 |  |  |  | ROZPOCET | [6 empty] | 0
13 | K | 111000000 | Výpočet kubatury výkopů celkem - položka bez ceny - pouze výpočet |  |  | m3 | 1007.62 |  |  | 0 |  |  |  |  | základní |  |  | 0 | 0 | 0 | 0 | 4 | K | 2 |  |  |  | ROZPOCET | 0 | 0 | 0 | 0 | 0 | 1 | 0 | 4 | -179379103
|  |  | Výpočet kubatury výkopů celkem - položka bez ceny - pouze výpočet | [19 empty] | PP | 2
|  |  | " ZEMNÍ PRÁCE ZAHRNUJÍ JEN ČÁST KTERÁ NÁLEŽÍ K " | [19 empty] | VV | 2 | 1 | -1 | 0 | ROZPOCET
|  |  | " OBJEKTU VODOVODU. ZEMNÍ PRÁCE KTERÉ NÁLEŽÍ KE " | [19 empty] | VV | 2 | 1 | -1 | 0 | ROZPOCET
|  |  | " KANALIZACI JSOU ZVLÁŠŤ, " | [19 empty] | VV | 2 | 1 | -1 | 0 | ROZPOCET
|  |  | " V SAMOSTATNÉM OBJEKTU. " | [19 empty] | VV | 2 | 1 | -1 | 0 | ROZPOCET
|  |  | " VODOVODNÍ ŘAD DN 200 - 432,5 M " | [19 empty] | VV | 2 | 1 | -1 | 0 | ROZPOCET
|  |  | " BRÁNA PRŮMĚRNÁ HLOUBKA VÝKOPU " | [19 empty] | VV | 2 | 1 | -1 | 0 | ROZPOCET
|  |  | 432,5*1*2 |  |  |  | 865 | [15 empty] | VV | 2 | 2 | -1 | 0 | ROZPOCET
|  |  | " NAPOJENÍ STÁV. VODOVODŮ " | [19 empty] | VV | 2 | 1 | -1 | 0 | ROZPOCET
|  |  | " DN 80, DN 100, DN 150 A DN 200 " | [19 empty] | VV | 2 | 1 | -1 | 0 | ROZPOCET
|  |  | (7+10,5+8,5+13+6,5+6)*1*2 |  |  |  | 103 | [15 empty] | VV | 2 | 2 | -1 | 0 | ROZPOCET
|  |  | " NAPOJENÍ HYDRANTU TLT DN 80 " | [19 empty] | VV | 2 | 1 | -1 | 0 | ROZPOCET
|  |  | 6*1*2 |  |  |  | 12 | [15 empty] | VV | 2 | 2 | -1 | 0 | ROZPOCET
|  |  | " PŘÍPOJKY PE 100 V PROFILU DN 1"/PN 16 " | [19 empty] | VV | 2 | 1 | -1 | 0 | ROZPOCET
|  |  | 89,5*1*2 |  |  |  | 179 | [15 empty] | VV | 2 | 2 | -1 | 0 | ROZPOCET
|  |  | " - JIŽ ODSTRANĚNÉ VRSTVY KOMUNIKACE " | [19 empty] | VV | 2 | 1 | -1 | 0 | ROZPOCET
|  |  | -151,38 |  |  |  | -151.38 | [15 empty] | VV | 2 | 2 | -1 | 0 | ROZPOCET
|  |  | Součet |  |  |  | 1007.62 | [15 empty] | VV | 2 | 4 | -1 | 1 | ROZPOCET
1 | K | 113107223 | Odstranění podkladu pl přes 200 m2 z kameniva drceného tl 300 mm |  |  | m2 | 490 |  |  | 0 |  | CS ÚRS 2013 01 |  |  | základní |  |  | 0 | 0 | 0.4 | 196 | 4 | K | 2 |  |  |  | ROZPOCET | 0 | 0 | 0 | 0 | 0 | 1 | 0 | 4 | 193009998
|  |  | Odstranění podkladu pl přes 200 m2 z kameniva drceného tl 300 mm | [19 empty] | PP | 2
|  |  | Poznámka k souboru cen: 1. Pro volbu cen z hlediska množství se uvažuje každá souvisle odstraňovaná plocha krytu nebo podkladu stejného druhu samostatně. Odstraňuje-li se několik vrstev vozovky najednou, jednotlivé vrstvy se oceňují každá samostatně. 2. U ploch menších než 50 m2 jsou ceny určeny pro ruční odstranění podkladu nebo krytu, u ploch větších než 50 m2 pro odstranění strojní. 3. Ceny a) –7111 až –7113, –7151 až -7153 a -7211 až -7213 lze použít i pro odstranění podkladů nebo krytů ze štěrkopísku, škváry, strusky nebo z mechanicky zpevněných zemin, b) –7121 až 7125, –7161 až -7165 a -7221 až -7225 lze použít i pro odstranění podkladů nebo krytů ze zemin stabilizovaných vápnem, c) –7130 až -7132, –7170 až -7172 a –7230 až -7232 lze použít i pro odstranění dlažeb uložených do betonového lože a dlažeb z mozaiky uložených do cementové malty nebo podkladu ze zemin stabilizovaných cementem. 4. Ceny lze použít i pro odstranění podkladů nebo krytů opatřených živičnými postřiky nebo nátěry. 5. Ceny odlišené podle tloušťky (např. do 100 mm, do 200 mm) jsou určeny vždy pro celou tloušťku jednotlivých konstrukcí. 6. V cenách nejsou započteny náklady na zarovnání styčných ploch betonových nebo živičných podkladů nebo krytů, které se oceňuje cenami souboru cen 919 73- Zarovnání styčné plochy části C 01 tohoto ceníku. Množství suti získané ze zarovnání styčných ploch podkladů nebo krytů se zvlášť nevykazuje. 7. Přemístění vybouraného materiálu na vzdálenost přes 3 m u cen –7111 až –7146 a přes 20 m u cen -7151 až –7246 se oceňuje cenami souborů cen 997 22-1 Vodorovná doprava suti. 8. Ceny -714 . , -718 . a –724 . nelze použít pro odstranění podkladu nebo krytu frézováním. | [19 empty] | PSC | 2
|  |  | " V MÍSTĚ OBNOVY PROVIZORNÍ " | [19 empty] | VV | 2 | 1 | -1 | 0 | ROZPOCET
|  |  | " JE ZDE JEN POMĚRNÁ ČÁST " | [19 empty] | VV | 2 | 1 | -1 | 0 | ROZPOCET
|  |  | " K VODOVODU - ZBYTEK JE U KANALIZACE " | [19 empty] | VV | 2 | 1 | -1 | 0 | ROZPOCET
|  |  | " VÝMĚRA CELKEM = 1470 m2 " | [19 empty] | VV | 2 | 1 | -1 | 0 | ROZPOCET
|  |  | 490 |  |  |  | 490 | [15 empty] | VV | 2 | 2 | -1 | 0 | ROZPOCET
|  |  | Součet |  |  |  | 490 | [15 empty] | VV | 2 | 4 | -1 | 1 | ROZPOCET
2 | K | 113107242 | Odstranění podkladu pl přes 200 m2 živičných tl 100 mm |  |  | m2 | 490 |  |  | 0 |  | CS ÚRS 2013 01 |  |  | základní |  |  | 0 | 0 | 0.181 | 88.69 | 4 | K | 2 |  |  |  | ROZPOCET | 0 | 0 | 0 | 0 | 0 | 1 | 0 | 4 | -1308160278
|  |  | Odstranění podkladu pl přes 200 m2 živičných tl 100 mm | [19 empty] | PP | 2
|  |  | Poznámka k souboru cen: 1. Pro volbu cen z hlediska množství se uvažuje každá souvisle odstraňovaná plocha krytu nebo podkladu stejného druhu samostatně. Odstraňuje-li se několik vrstev vozovky najednou, jednotlivé vrstvy se oceňují každá samostatně. 2. U ploch menších než 50 m2 jsou ceny určeny pro ruční odstranění podkladu nebo krytu, u ploch větších než 50 m2 pro odstranění strojní. 3. Ceny a) –7111 až –7113, –7151 až -7153 a -7211 až -7213 lze použít i pro odstranění podkladů nebo krytů ze štěrkopísku, škváry, strusky nebo z mechanicky zpevněných zemin, b) –7121 až 7125, –7161 až -7165 a -7221 až -7225 lze použít i pro odstranění podkladů nebo krytů ze zemin stabilizovaných vápnem, c) –7130 až -7132, –7170 až -7172 a –7230 až -7232 lze použít i pro odstranění dlažeb uložených do betonového lože a dlažeb z mozaiky uložených do cementové malty nebo podkladu ze zemin stabilizovaných cementem. 4. Ceny lze použít i pro odstranění podkladů nebo krytů opatřených živičnými postřiky nebo nátěry. 5. Ceny odlišené podle tloušťky (např. do 100 mm, do 200 mm) jsou určeny vždy pro celou tloušťku jednotlivých konstrukcí. 6. V cenách nejsou započteny náklady na zarovnání styčných ploch betonových nebo živičných podkladů nebo krytů, které se oceňuje cenami souboru cen 919 73- Zarovnání styčné plochy části C 01 tohoto ceníku. Množství suti získané ze zarovnání styčných ploch podkladů nebo krytů se zvlášť nevykazuje. 7. Přemístění vybouraného materiálu na vzdálenost přes 3 m u cen –7111 až –7146 a přes 20 m u cen -7151 až –7246 se oceňuje cenami souborů cen 997 22-1 Vodorovná doprava suti. 8. Ceny -714 . , -718 . a –724 . nelze použít pro odstranění podkladu nebo krytu frézováním. | [19 empty] | PSC | 2
|  |  | " V MÍSTĚ OBNOVY PROVIZORNÍ " | [19 empty] | VV | 2 | 1 | -1 | 0 | ROZPOCET
|  |  | " JE ZDE JEN POMĚRNÁ ČÁST " | [19 empty] | VV | 2 | 1 | -1 | 0 | ROZPOCET
|  |  | " K VODOVODU - ZBYTEK JE U KANALIZACE " | [19 empty] | VV | 2 | 1 | -1 | 0 | ROZPOCET
|  |  | " VÝMĚRA CELKEM = 1470 m2 " | [19 empty] | VV | 2 | 1 | -1 | 0 | ROZPOCET
|  |  | 490 |  |  |  | 490 | [15 empty] | VV | 2 | 2 | -1 | 0 | ROZPOCET
|  |  | Součet |  |  |  | 490 | [15 empty] | VV | 2 | 4 | -1 | 1 | ROZPOCET
14 | K | 115101202 | Čerpání vody na dopravní výšku do 10 m průměrný přítok do 1000 l/min |  |  | hod | 240 |  |  | 0 |  |  |  |  | základní |  |  | 0 | 0 | 0 | 0 | 4 | K | 2 |  |  |  | ROZPOCET | 0 | 0 | 0 | 0 | 0 | 1 | 0 | 4 | -120372754
|  |  | Čerpání vody na dopravní výšku do 10 m průměrný přítok do 1000 l/min | [19 empty] | PP | 2
|  |  | Poznámka k souboru cen: 1. Ceny jsou určeny pro čerpání ve dne, v noci, v pracovní dny i ve dnech pracovního klidu 2. Ceny nelze použít pro čerpání vody při snižování hladiny podzemní vody soustavou čerpacích jehel; toto snižování hladiny vody se oceňuje cenami souborů cen: a) 115 20-12 Čerpací jehla, b) 115 20-13 Montáž a demontáž zařízení čerpací a odsávací stanice, c) 115 20-14 Montáž, opotřebení a demontáž sběrného potrubí, d) 115 20-15 Montáž a demontáž odpadního potrubí, e) 115 20-16 Odsávání a čerpání vody sběrným potrubím. 3. V cenách jsou započteny i náklady na odpadní potrubí v délce do 20 m, na lešení pod čerpadla a pod odpadní potrubí. Pro převedení vody na vzdálenost větší než 20 m se použijí položky souboru cen 115 00-11 Převedení vody potrubím tohoto katalogu. 4. V cenách nejsou započteny náklady na zřízení čerpacích jímek nebo projektovaných studní: a) kopaných; tyto se oceňují příslušnými cenami části A 02 Zemní práce pro objekty oborů 821 až 828, b) vrtaných; tyto se oceňují příslušnými cenami katalogu 800-2 Zvláštní zakládání objektů. 5. Doba, po kterou nejsou čerpadla v činnosti, se neoceňuje. Výjimkou je přerušení čerpání vody na dobu do 15 minut jednotlivě; toto přerušení se od doby čerpání neodečítá. 6. Dopravní výškou vody se rozumí svislá vzdálenost mezi hladinou vody v jímce sníženou čerpáním a vodorovnou rovinou proloženou osou nejvyššího bodu výtlačného potrubí. 7. Množství jednotek se určuje v hodinách doby, po kterou je jednotlivé čerpadlo, popř. celý soubor čerpadel v činnosti. 8. Počet měrných jednotek se určí samostatně za každé čerpací místo (jámu, studnu, šachtu) | [19 empty] | PSC | 2
|  |  | " ODBORNÝ ODHAD 30 DNÍ PO 8 HODINÁCH " | [19 empty] | VV | 2 | 1 | -1 | 0 | ROZPOCET
|  |  | " DENNĚ " | [19 empty] | VV | 2 | 1 | -1 | 0 | ROZPOCET
|  |  | 30*8 |  |  |  | 240 | [15 empty] | VV | 2 | 2 | -1 | 0 | ROZPOCET
|  |  | Součet |  |  |  | 240 | [15 empty] | VV | 2 | 4 | -1 | 1 | ROZPOCET
15 | K | 115101302 | Pohotovost čerpací soupravy pro dopravní výšku do 10 m přítok do 1000 l/min |  |  | den | 60 |  |  | 0 |  |  |  |  | základní |  |  | 0 | 0 | 0 | 0 | 4 | K | 2 |  |  |  | ROZPOCET | 0 | 0 | 0 | 0 | 0 | 1 | 0 | 4 | -1720544764
|  |  | Pohotovost čerpací soupravy pro dopravní výšku do 10 m přítok do 1000 l/min | [19 empty] | PP | 2
|  |  | Poznámka k souboru cen: 1. V ceně nejsou započteny náklady na sací a výtlačné potrubí, příp. na odpadní žlaby a náklady na lešení pod čerpadlo a pod potrubí nebo pod odpadní žlaby, na energii a na záložní zdroje energie. 2. Oceňují se všechny kalendářní dny od skončení montáže do započetí demontáže čerpací soupravy s odečtením kalendářních dnů, ve kterých je tato souprava v činnosti. 3. Pohotovost záložní čerpací soupravy se oceňuje jen se souhlasem investora a to tehdy, mohla-li by porucha v čerpání ohrozit bezpečnost pracujících nebo budované dílo, příp. termín výstavby. 4. Dopravní výškou vody se rozumí svislá vzdálenost mezi hladinou vody v jímce sníženou čerpáním a vodorovnou rovinou, proloženou osou nejvyššího bodu výtlačného potrubí. 5. Počet měrných jednotek se určí samostatně za každé čerpací místo (jámu, studnu, šachtu) 6. Pokud projekt předepíše zřízení samostatného sacího nebo výtlačného potrubí, oceňují se tyto náklady cenami souboru cen 115 00-11 Převedení vody potrubím. | [19 empty] | PSC | 2
|  |  | " 2 ČERPADLA - 30 DNÍ " | [19 empty] | VV | 2 | 1 | -1 | 0 | ROZPOCET
|  |  | 30*2 |  |  |  | 60 | [15 empty] | VV | 2 | 2 | -1 | 0 | ROZPOCET
|  |  | Součet |  |  |  | 60 | [15 empty] | VV | 2 | 4 | -1 | 1 | ROZPOCET
86 | K | 119001401 | Dočasné zajištění potrubí ocelového nebo litinového DN do 200 |  |  | m | 6 |  |  | 0 |  |  |  |  | základní |  |  | 0.0086767 | 0.05206 | 0 | 0 | 4 | K | 2 |  |  |  | ROZPOCET | 0 | 0 | 0 | 0 | 0 | 1 | 0 | 4 | 1986497455
|  |  | Dočasné zajištění potrubí ocelového nebo litinového DN do 200 | [19 empty] | PP | 2
|  |  | Poznámka k souboru cen: 1. Ceny nelze použít pro dočasné zajištění potrubí v provozu pod tlakem přes 1 MPa a potrubí nebo jiných vedení v provozu u nichž investor zakazuje použít při vykopávce kovové nástroje nebo nářadí. 2. Ztížení vykopávky v blízkosti vedení, potrubí a stok ve výkopišti nebo podél jeho stěn se oceňuje cenami souboru cen 120 00- . . a 130 00- . . Příplatky za ztížení vykopávky. Dočasné zajištění potrubí větších rozměrů než DN 500 se oceňuje individuálně. | [19 empty] | PSC | 2
|  |  | 1*6 |  |  |  | 6 | [15 empty] | VV | 2 | 2 | -1 | 0 | ROZPOCET
|  |  | Součet |  |  |  | 6 | [15 empty] | VV | 2 | 4 | -1 | 1 | ROZPOCET
87 | K | 119001411 | Dočasné zajištění potrubí betonového, ŽB nebo kameninového DN do 200 |  |  | m | 22 |  |  | 0 |  |  |  |  | základní |  |  | 0.010683 | 0.23502 | 0 | 0 | 4 | K | 2 |  |  |  | ROZPOCET | 0 | 0 | 0 | 0 | 0 | 1 | 0 | 4 | -565149616
|  |  | Dočasné zajištění potrubí betonového, ŽB nebo kameninového DN do 200 | [19 empty] | PP | 2
|  |  | Poznámka k souboru cen: 1. Ceny nelze použít pro dočasné zajištění potrubí v provozu pod tlakem přes 1 MPa a potrubí nebo jiných vedení v provozu u nichž investor zakazuje použít při vykopávce kovové nástroje nebo nářadí. 2. Ztížení vykopávky v blízkosti vedení, potrubí a stok ve výkopišti nebo podél jeho stěn se oceňuje cenami souboru cen 120 00- . . a 130 00- . . Příplatky za ztížení vykopávky. Dočasné zajištění potrubí větších rozměrů než DN 500 se oceňuje individuálně. | [19 empty] | PSC | 2
|  |  | 1*22 |  |  |  | 22 | [15 empty] | VV | 2 | 2 | -1 | 0 | ROZPOCET
|  |  | Součet |  |  |  | 22 | [15 empty] | VV | 2 | 4 | -1 | 1 | ROZPOCET
88 | K | 119001412 | Dočasné zajištění potrubí betonového, ŽB nebo kameninového DN do 500 |  |  | m | 6 |  |  | 0 |  |  |  |  | základní |  |  | 0.012689 | 0.076131 | 0 | 0 | 4 | K | 2 |  |  |  | ROZPOCET | 0 | 0 | 0 | 0 | 0 | 1 | 0 | 4 | -1656809529
|  |  | Dočasné zajištění potrubí betonového, ŽB, kameninového nebo vláknocementového DN do 500 | [19 empty] | PP | 2
|  |  | Poznámka k souboru cen: 1. Ceny nelze použít pro dočasné zajištění potrubí v provozu pod tlakem přes 1 MPa a potrubí nebo jiných vedení v provozu u nichž investor zakazuje použít při vykopávce kovové nástroje nebo nářadí. 2. Ztížení vykopávky v blízkosti vedení, potrubí a stok ve výkopišti nebo podél jeho stěn se oceňuje cenami souboru cen 120 00- . . a 130 00- . . Příplatky za ztížení vykopávky. Dočasné zajištění potrubí větších rozměrů než DN 500 se oceňuje individuálně. | [19 empty] | PSC | 2
|  |  | 1*6 |  |  |  | 6 | [15 empty] | VV | 2 | 2 | -1 | 0 | ROZPOCET
|  |  | Součet |  |  |  | 6 | [15 empty] | VV | 2 | 4 | -1 | 1 | ROZPOCET
89 | K | 119001422 | Dočasné zajištění kabelů a kabelových tratí z 6 volně ložených kabelů |  |  | m | 8 |  |  | 0 |  |  |  |  | základní |  |  | 0.060527 | 0.48421 | 0 | 0 | 4 | K | 2 |  |  |  | ROZPOCET | 0 | 0 | 0 | 0 | 0 | 1 | 0 | 4 | -1505164642
|  |  | Dočasné zajištění kabelů a kabelových tratí z 6 volně ložených kabelů | [19 empty] | PP | 2
|  |  | Poznámka k souboru cen: 1. Ceny nelze použít pro dočasné zajištění potrubí v provozu pod tlakem přes 1 MPa a potrubí nebo jiných vedení v provozu u nichž investor zakazuje použít při vykopávce kovové nástroje nebo nářadí. 2. Ztížení vykopávky v blízkosti vedení, potrubí a stok ve výkopišti nebo podél jeho stěn se oceňuje cenami souboru cen 120 00- . . a 130 00- . . Příplatky za ztížení vykopávky. Dočasné zajištění potrubí větších rozměrů než DN 500 se oceňuje individuálně. | [19 empty] | PSC | 2
|  |  | 1*8 |  |  |  | 8 | [15 empty] | VV | 2 | 2 | -1 | 0 | ROZPOCET
|  |  | Součet |  |  |  | 8 | [15 empty] | VV | 2 | 4 | -1 | 1 | ROZPOCET
90 | K | 119001423 | Dočasné zajištění kabelů a kabelových tratí z více než 6 volně ložených kabelů |  |  | m | 5 |  |  | 0 |  |  |  |  | základní |  |  | 0.10775 | 0.53874 | 0 | 0 | 4 | K | 2 |  |  |  | ROZPOCET | 0 | 0 | 0 | 0 | 0 | 1 | 0 | 4 | -595232712
|  |  | Dočasné zajištění kabelů a kabelových tratí z více než 6 volně ložených kabelů | [19 empty] | PP | 2
|  |  | Poznámka k souboru cen: 1. Ceny nelze použít pro dočasné zajištění potrubí v provozu pod tlakem přes 1 MPa a potrubí nebo jiných vedení v provozu u nichž investor zakazuje použít při vykopávce kovové nástroje nebo nářadí. 2. Ztížení vykopávky v blízkosti vedení, potrubí a stok ve výkopišti nebo podél jeho stěn se oceňuje cenami souboru cen 120 00- . . a 130 00- . . Příplatky za ztížení vykopávky. Dočasné zajištění potrubí větších rozměrů než DN 500 se oceňuje individuálně. | [19 empty] | PSC | 2
|  |  | 1*5 |  |  |  | 5 | [15 empty] | VV | 2 | 2 | -1 | 0 | ROZPOCET
|  |  | Součet |  |  |  | 5 | [15 empty] | VV | 2 | 4 | -1 | 1 | ROZPOCET
20 | K | 120001101 | Příplatek za ztížení vykopávky v blízkosti podzemního vedení |  |  | m3 | 302.286 |  |  | 0 |  |  |  |  | základní |  |  | 0 | 0 | 0 | 0 | 4 | K | 2 |  |  |  | ROZPOCET | 0 | 0 | 0 | 0 | 0 | 1 | 0 | 4 | 339506595
|  |  | Příplatek za ztížení vykopávky v blízkosti podzemního vedení | [19 empty] | PP | 2
|  |  | Poznámka k souboru cen: 1. Cena je určena pro: a) podzemní vedení procházející odkopávkou nebo prokopávkou, korytem vodoteče, melioračním kanálem nebo uložené ve stěně výkopu při jakékoliv hloubce vedení pod původním terénem nebo jeho výšce nade dnem výkopu a jakémkoliv jeho směru ke stranám výkopu; b) výbušniny nezaložené dodavatelem. 2. Cenu lze použít i tehdy, narazí-li se na vedení nebo výbušninu až při vykopávce, a to pro objem výkopu, který je projektantem nebo investorem označen, v němž by toto nebo jiné nepředvídané vedení nebo výbušnina mohlo být uloženo. Toto ustanovení neplatí pro objem tř. 6 a 7. 3. Cenu nelze použít pro ztížení vykopávky v blízkosti podzemních vedení nebo výbušnin, u nichž je projektem zakázáno použít při vykopávce kovové nástroje nebo nářadí. Tyto práce se ocení individuálně. 4. Množství ztížení vykopávky v blízkosti: a) podzemního vedení, jehož půdorysná a výšková plocha: - je v projektu uvedena, určí se jako objem myšleného hranolu, jehož průřezem je obdélník, jehož horní vodorovná a obě svislé strany jsou ve vzdálenosti 0,5 m a dolní vodorovná strana je ve vzdálenosti 1 m od přilehlého vnějšího líce vedení, příp. jeho obalu a délka se rovná osové délce vedení ve výkopišti nebo délce vedení ve stěně výkopu. Vymezí-li projekt prostor, v němž je nutno při vykopávce postupovat opatrně větší, platí cena pro celý objem výkopku v tomto prostoru. Od takto zjištěného množství se odečítá objem vedení i s příp. se vyskytujícím obalem. - není v projektu uvedena, avšak která podle projektu nebo podle sdělení investora jsou pravděpodobně ve výkopišti uložena, se rovná objemu výkopu, který je projektem nebo investorem takto označen. b) výbušniny určí vždy projektant nebo investor, ať je v projektu uvedeno či neuvedeno. 5. Je-li vedení položeno ve výkopišti tak, že se vykopávka v celém výše popsaném objemu nevykopává, např. blízko stěn nebo dna výkopu, oceňuje se ztížení vykopávky jen pro tu část objemu, v níž se vykopávka provádí. 6. Jsou-li ve výkopišti dvě vedení položena tak blízko sebe, že se výše uvedené objemy pro obě vedení pronikají, určí se množství ztížení vykopávky tak, aby se pronik započetl jen jednou. 7. Objem ztížení vykopávky se od celkového objemu výkopu neodečítá. 8. Dočasné zajištění různých podzemních vedení ve výkopišti se oceňuje cenami souboru cen 119 00-14 Dočasné zajištění podzemního potrubí nebo vedení ve výkopišti. 9. Množství jednotek ztížení vykopávky v blízkosti výbušnin nezaložených dodavatelem se určí přiměřeně podle poznámek č. 2 a 4. | [19 empty] | PSC | 2
|  |  | " ODBORNÝ ODHAD " | [19 empty] | VV | 2 | 1 | -1 | 0 | ROZPOCET
|  |  | " CCA 30% CELKOVÉ KUBATURY VÝKOPKU " | [19 empty] | VV | 2 | 1 | -1 | 0 | ROZPOCET
|  |  | 1007,62*0,3 |  |  |  | 302.286 | [15 empty] | VV | 2 | 2 | -1 | 0 | ROZPOCET
|  |  | Součet |  |  |  | 302.286 | [15 empty] | VV | 2 | 4 | -1 | 1 | ROZPOCET
21 | K | 132101202 | Hloubení rýh š do 2000 mm v hornině tř. 1 a 2 objemu do 1000 m3 |  |  | m3 | 100.762 |  |  | 0 |  |  |  |  | základní |  |  | 0 | 0 | 0 | 0 | 4 | K | 2 |  |  |  | ROZPOCET | 0 | 0 | 0 | 0 | 0 | 1 | 0 | 4 | -634461741
|  |  | Hloubení rýh š do 2000 mm v hornině tř. 1 a 2 objemu do 1000 m3 | [19 empty] | PP | 2
|  |  | Poznámka k souboru cen: 1. V cenách jsou započteny i náklady na případné nutné přemístění výkopku ve výkopišti na vzdálenost do 3 m a na přehození výkopku na přilehlém terénu na vzdálenost do 5 m od okraje jámy nebo naložení na dopravní prostředek. 2. Hloubení rýh při lesnicko-technických melioracích se oceňuje: a) ve stržích cenami platnými pro objem výkopu do 100 m3, i když skutečný objem výkopu je větší, b) mimo strže pro příčná a podélná zpevnění dna a břehů pod obrysem výkopu pro koryta vodotečí, zejména pro konstrukce těles, stupňů, boků, předprahů, prahů, odháněk, výhonů a pro základy zdí, dlažeb, rovnanin, plůtků a hatí, pro jakoukoliv šířku rýhy, při objemu do 100 m3 cenami příslušnými pro objem výkopu do 100 m3 a při jakémkoliv objemu výkopu přes 100 m3 cenami příslušnými pro objem výkopu přes 100 do 1 000 m3. 3. Náklady na svislé přemístění výkopku nad 1 m hloubky se určí dle ustanovení článku č. 3161 všeobecných podmínek katalogu. 4. Předepisuje-li projekt hloubit rýhy popsané v poznámce č. 1 v horninách 5 až 7 bez použití trhavin, oceňuje se toto hloubení: a) v suchu nebo mokru cenami 138 40-1201, 138 50-1201 a 138 60-1201 Dolamování hloubených vykopávek, b) v tekoucí vodě při jakékoliv její rychlosti individuálně. 5. Ceny nelze použít pro hloubení rýh a hloubky přes 16 m. Tyto práce se oceňují individuálně. | [19 empty] | PSC | 2
|  |  | " HORNINA 2 = 10% " | [19 empty] | VV | 2 | 1 | -1 | 0 | ROZPOCET
|  |  | 1007,62*0,1 |  |  |  | 100.762 | [15 empty] | VV | 2 | 2 | -1 | 0 | ROZPOCET
|  |  | Součet |  |  |  | 100.762 | [15 empty] | VV | 2 | 4 | -1 | 1 | ROZPOCET
22 | K | 132201202 | Hloubení rýh š do 2000 mm v hornině tř. 3 objemu do 1000 m3 |  |  | m3 | 403.048 |  |  | 0 |  |  |  |  | základní |  |  | 0 | 0 | 0 | 0 | 4 | K | 2 |  |  |  | ROZPOCET | 0 | 0 | 0 | 0 | 0 | 1 | 0 | 4 | -1545520738
|  |  | Hloubení rýh š do 2000 mm v hornině tř. 3 objemu do 1000 m3 | [19 empty] | PP | 2
|  |  | Poznámka k souboru cen: 1. V cenách jsou započteny i náklady na případné nutné přemístění výkopku ve výkopišti na vzdálenost do 3 m a na přehození výkopku na přilehlém terénu na vzdálenost do 5 m od okraje jámy nebo naložení na dopravní prostředek. 2. Hloubení rýh při lesnicko-technických melioracích se oceňuje: a) ve stržích cenami platnými pro objem výkopu do 100 m3, i když skutečný objem výkopu je větší, b) mimo strže pro příčná a podélná zpevnění dna a břehů pod obrysem výkopu pro koryta vodotečí, zejména pro konstrukce těles, stupňů, boků, předprahů, prahů, odháněk, výhonů a pro základy zdí, dlažeb, rovnanin, plůtků a hatí, pro jakoukoliv šířku rýhy, při objemu do 100 m3 cenami příslušnými pro objem výkopu do 100 m3 a při jakémkoliv objemu výkopu přes 100 m3 cenami příslušnými pro objem výkopu přes 100 do 1 000 m3. 3. Náklady na svislé přemístění výkopku nad 1 m hloubky se určí dle ustanovení článku č. 3161 všeobecných podmínek katalogu. 4. Předepisuje-li projekt hloubit rýhy popsané v poznámce č. 1 v horninách 5 až 7 bez použití trhavin, oceňuje se toto hloubení: a) v suchu nebo mokru cenami 138 40-1201, 138 50-1201 a 138 60-1201 Dolamování hloubených vykopávek, b) v tekoucí vodě při jakékoliv její rychlosti individuálně. 5. Ceny nelze použít pro hloubení rýh a hloubky přes 16 m. Tyto práce se oceňují individuálně. | [19 empty] | PSC | 2
|  |  | " HORNINA 3 = 40% " | [19 empty] | VV | 2 | 1 | -1 | 0 | ROZPOCET
|  |  | 1007,62*0,4 |  |  |  | 403.048 | [15 empty] | VV | 2 | 2 | -1 | 0 | ROZPOCET
|  |  | Součet |  |  |  | 403.048 | [15 empty] | VV | 2 | 4 | -1 | 1 | ROZPOCET
23 | K | 132201209 | Příplatek za lepivost k hloubení rýh š do 2000 mm v hornině tř. 3 |  |  | m3 | 403.048 |  |  | 0 |  |  |  |  | základní |  |  | 0 | 0 | 0 | 0 | 4 | K | 2 |  |  |  | ROZPOCET | 0 | 0 | 0 | 0 | 0 | 1 | 0 | 4 | -885516496
|  |  | Příplatek za lepivost k hloubení rýh š do 2000 mm v hornině tř. 3 | [19 empty] | PP | 2
|  |  | Poznámka k souboru cen: 1. V cenách jsou započteny i náklady na případné nutné přemístění výkopku ve výkopišti na vzdálenost do 3 m a na přehození výkopku na přilehlém terénu na vzdálenost do 5 m od okraje jámy nebo naložení na dopravní prostředek. 2. Hloubení rýh při lesnicko-technických melioracích se oceňuje: a) ve stržích cenami platnými pro objem výkopu do 100 m3, i když skutečný objem výkopu je větší, b) mimo strže pro příčná a podélná zpevnění dna a břehů pod obrysem výkopu pro koryta vodotečí, zejména pro konstrukce těles, stupňů, boků, předprahů, prahů, odháněk, výhonů a pro základy zdí, dlažeb, rovnanin, plůtků a hatí, pro jakoukoliv šířku rýhy, při objemu do 100 m3 cenami příslušnými pro objem výkopu do 100 m3 a při jakémkoliv objemu výkopu přes 100 m3 cenami příslušnými pro objem výkopu přes 100 do 1 000 m3. 3. Náklady na svislé přemístění výkopku nad 1 m hloubky se určí dle ustanovení článku č. 3161 všeobecných podmínek katalogu. 4. Předepisuje-li projekt hloubit rýhy popsané v poznámce č. 1 v horninách 5 až 7 bez použití trhavin, oceňuje se toto hloubení: a) v suchu nebo mokru cenami 138 40-1201, 138 50-1201 a 138 60-1201 Dolamování hloubených vykopávek, b) v tekoucí vodě při jakékoliv její rychlosti individuálně. 5. Ceny nelze použít pro hloubení rýh a hloubky přes 16 m. Tyto práce se oceňují individuálně. | [19 empty] | PSC | 2
24 | K | 132301202 | Hloubení rýh š do 2000 mm v hornině tř. 4 objemu do 1000 m3 |  |  | m3 | 403.048 |  |  | 0 |  |  |  |  | základní |  |  | 0 | 0 | 0 | 0 | 4 | K | 2 |  |  |  | ROZPOCET | 0 | 0 | 0 | 0 | 0 | 1 | 0 | 4 | -1349375668
|  |  | Hloubení rýh š do 2000 mm v hornině tř. 4 objemu do 1000 m3 | [19 empty] | PP | 2
|  |  | Poznámka k souboru cen: 1. V cenách jsou započteny i náklady na případné nutné přemístění výkopku ve výkopišti na vzdálenost do 3 m a na přehození výkopku na přilehlém terénu na vzdálenost do 5 m od okraje jámy nebo naložení na dopravní prostředek. 2. Hloubení rýh při lesnicko-technických melioracích se oceňuje: a) ve stržích cenami platnými pro objem výkopu do 100 m3, i když skutečný objem výkopu je větší, b) mimo strže pro příčná a podélná zpevnění dna a břehů pod obrysem výkopu pro koryta vodotečí, zejména pro konstrukce těles, stupňů, boků, předprahů, prahů, odháněk, výhonů a pro základy zdí, dlažeb, rovnanin, plůtků a hatí, pro jakoukoliv šířku rýhy, při objemu do 100 m3 cenami příslušnými pro objem výkopu do 100 m3 a při jakémkoliv objemu výkopu přes 100 m3 cenami příslušnými pro objem výkopu přes 100 do 1 000 m3. 3. Náklady na svislé přemístění výkopku nad 1 m hloubky se určí dle ustanovení článku č. 3161 všeobecných podmínek katalogu. 4. Předepisuje-li projekt hloubit rýhy popsané v poznámce č. 1 v horninách 5 až 7 bez použití trhavin, oceňuje se toto hloubení: a) v suchu nebo mokru cenami 138 40-1201, 138 50-1201 a 138 60-1201 Dolamování hloubených vykopávek, b) v tekoucí vodě při jakékoliv její rychlosti individuálně. 5. Ceny nelze použít pro hloubení rýh a hloubky přes 16 m. Tyto práce se oceňují individuálně. | [19 empty] | PSC | 2
|  |  | " HORNINA 4 = 40% " | [19 empty] | VV | 2 | 1 | -1 | 0 | ROZPOCET
|  |  | 1007,62*0,4 |  |  |  | 403.048 | [15 empty] | VV | 2 | 2 | -1 | 0 | ROZPOCET
|  |  | Součet |  |  |  | 403.048 | [15 empty] | VV | 2 | 4 | -1 | 1 | ROZPOCET
25 | K | 132301209 | Příplatek za lepivost k hloubení rýh š do 2000 mm v hornině tř. 4 |  |  | m3 | 403.048 |  |  | 0 |  |  |  |  | základní |  |  | 0 | 0 | 0 | 0 | 4 | K | 2 |  |  |  | ROZPOCET | 0 | 0 | 0 | 0 | 0 | 1 | 0 | 4 | -182261891
|  |  | Příplatek za lepivost k hloubení rýh š do 2000 mm v hornině tř. 4 | [19 empty] | PP | 2
|  |  | Poznámka k souboru cen: 1. V cenách jsou započteny i náklady na případné nutné přemístění výkopku ve výkopišti na vzdálenost do 3 m a na přehození výkopku na přilehlém terénu na vzdálenost do 5 m od okraje jámy nebo naložení na dopravní prostředek. 2. Hloubení rýh při lesnicko-technických melioracích se oceňuje: a) ve stržích cenami platnými pro objem výkopu do 100 m3, i když skutečný objem výkopu je větší, b) mimo strže pro příčná a podélná zpevnění dna a břehů pod obrysem výkopu pro koryta vodotečí, zejména pro konstrukce těles, stupňů, boků, předprahů, prahů, odháněk, výhonů a pro základy zdí, dlažeb, rovnanin, plůtků a hatí, pro jakoukoliv šířku rýhy, při objemu do 100 m3 cenami příslušnými pro objem výkopu do 100 m3 a při jakémkoliv objemu výkopu přes 100 m3 cenami příslušnými pro objem výkopu přes 100 do 1 000 m3. 3. Náklady na svislé přemístění výkopku nad 1 m hloubky se určí dle ustanovení článku č. 3161 všeobecných podmínek katalogu. 4. Předepisuje-li projekt hloubit rýhy popsané v poznámce č. 1 v horninách 5 až 7 bez použití trhavin, oceňuje se toto hloubení: a) v suchu nebo mokru cenami 138 40-1201, 138 50-1201 a 138 60-1201 Dolamování hloubených vykopávek, b) v tekoucí vodě při jakékoliv její rychlosti individuálně. 5. Ceny nelze použít pro hloubení rýh a hloubky přes 16 m. Tyto práce se oceňují individuálně. | [19 empty] | PSC | 2
26 | K | 132401201 | Hloubení rýh š do 2000 mm v hornině tř. 5 |  |  | m3 | 100.762 |  |  | 0 |  |  |  |  | základní |  |  | 0.010464 | 1.0544 | 0 | 0 | 4 | K | 2 |  |  |  | ROZPOCET | 0 | 0 | 0 | 0 | 0 | 1 | 0 | 4 | -1990241842
|  |  | Hloubení rýh š do 2000 mm v hornině tř. 5 | [19 empty] | PP | 2
|  |  | Poznámka k souboru cen: 1. V cenách jsou započteny i náklady na případné nutné přemístění výkopku ve výkopišti na vzdálenost do 3 m a na přehození výkopku na přilehlém terénu na vzdálenost do 5 m od okraje jámy nebo naložení na dopravní prostředek. 2. Hloubení rýh při lesnicko-technických melioracích se oceňuje: a) ve stržích cenami platnými pro objem výkopu do 100 m3, i když skutečný objem výkopu je větší, b) mimo strže pro příčná a podélná zpevnění dna a břehů pod obrysem výkopu pro koryta vodotečí, zejména pro konstrukce těles, stupňů, boků, předprahů, prahů, odháněk, výhonů a pro základy zdí, dlažeb, rovnanin, plůtků a hatí, pro jakoukoliv šířku rýhy, při objemu do 100 m3 cenami příslušnými pro objem výkopu do 100 m3 a při jakémkoliv objemu výkopu přes 100 m3 cenami příslušnými pro objem výkopu přes 100 do 1 000 m3. 3. Náklady na svislé přemístění výkopku nad 1 m hloubky se určí dle ustanovení článku č. 3161 všeobecných podmínek katalogu. 4. Předepisuje-li projekt hloubit rýhy popsané v poznámce č. 1 v horninách 5 až 7 bez použití trhavin, oceňuje se toto hloubení: a) v suchu nebo mokru cenami 138 40-1201, 138 50-1201 a 138 60-1201 Dolamování hloubených vykopávek, b) v tekoucí vodě při jakékoliv její rychlosti individuálně. 5. Ceny nelze použít pro hloubení rýh a hloubky přes 16 m. Tyto práce se oceňují individuálně. | [19 empty] | PSC | 2
|  |  | " HORNINA 5 = 10% " | [19 empty] | VV | 2 | 1 | -1 | 0 | ROZPOCET
|  |  | 1007,62*0,1 |  |  |  | 100.762 | [15 empty] | VV | 2 | 2 | -1 | 0 | ROZPOCET
|  |  | Součet |  |  |  | 100.762 | [15 empty] | VV | 2 | 4 | -1 | 1 | ROZPOCET
27 | K | 151101101 | Zřízení příložného pažení a rozepření stěn rýh hl do 2 m |  |  | m2 | 1171 |  |  | 0 |  |  |  |  | základní |  |  | 0.00083851 | 0.9819 | 0 | 0 | 4 | K | 2 |  |  |  | ROZPOCET | 0 | 0 | 0 | 0 | 0 | 1 | 0 | 4 | 466840966
|  |  | Zřízení příložného pažení a rozepření stěn rýh hl do 2 m | [19 empty] | PP | 2
|  |  | Poznámka k souboru cen: 1. Ceny jsou určeny pro roubení a rozepření stěn i jiných výkopů se svislými stěnami, pokud jsou tyto výkopy pro podzemní vedení rozměru do 1 250 mm. 2. Plocha mezer mezi pažinami příložného pažení se od plochy příložného pažení neodečítá; nezapažené plochy u pažení zátažného nebo hnaného se od plochy pažení odečítají. 3. Předepisuje-li projekt: a) ponechat pažení ve výkopu, oceňuje se toto pažení cenami souboru cen 151 . 0-19 Pažení stěn s ponecháním a rozepření stěn cenami souboru cen 151 . 0-13 Zřízení rozepření zapažených stěn výkopů, b) vzepření stěn, oceňuje se toto odstranění pažení stěn výkopu cenami souboru cen 151 . 0-12 Pažení stěn a vzepření stěn cenami souboru cen 151 . 0-14 odstranění vzepření stěn, c) kotvení stěn, oceňuje se toto Odstranění pažení stěn cenami souboru cen 151 . 0-12 Pažení stěn a kotvení stěn příslušnými cenami katalogu 800-2 Zvláštní zakládání objektů. | [19 empty] | PSC | 2
|  |  | " PAŽENÍ JEN Z JEDNÉ STRANY " | [19 empty] | VV | 2 | 1 | -1 | 0 | ROZPOCET
|  |  | " DRUHÁ STRANA JE ZAPOČÍTÁNA U OBJEKTU " | [19 empty] | VV | 2 | 1 | -1 | 0 | ROZPOCET
|  |  | " KANALIZACE " | [19 empty] | VV | 2 | 1 | -1 | 0 | ROZPOCET
|  |  | " VODOVODNÍ ŘAD DN 200 - 432,5 M " | [19 empty] | VV | 2 | 1 | -1 | 0 | ROZPOCET
|  |  | " BRÁNA PRŮMĚRNÁ HLOUBKA VÝKOPU " | [19 empty] | VV | 2 | 1 | -1 | 0 | ROZPOCET
|  |  | 432,5*2 |  |  |  | 865 | [15 empty] | VV | 2 | 2 | -1 | 0 | ROZPOCET
|  |  | " NAPOJENÍ STÁV. VODOVODŮ " | [19 empty] | VV | 2 | 1 | -1 | 0 | ROZPOCET
|  |  | " DN 80, DN 100, DN 150 A DN 200 " | [19 empty] | VV | 2 | 1 | -1 | 0 | ROZPOCET
|  |  | (7+10,5+8,5+13+6,5+6)*2 |  |  |  | 103 | [15 empty] | VV | 2 | 2 | -1 | 0 | ROZPOCET
|  |  | " NAPOJENÍ HYDRANTU TLT DN 80 " | [19 empty] | VV | 2 | 1 | -1 | 0 | ROZPOCET
|  |  | 6*2*2 |  |  |  | 24 | [15 empty] | VV | 2 | 2 | -1 | 0 | ROZPOCET
|  |  | " PŘÍPOJKY PE 100 V PROFILU DN 1"/PN 16 " | [19 empty] | VV | 2 | 1 | -1 | 0 | ROZPOCET
|  |  | 89,5*2 |  |  |  | 179 | [15 empty] | VV | 2 | 2 | -1 | 0 | ROZPOCET
|  |  | Součet |  |  |  | 1171 | [15 empty] | VV | 2 | 4 | -1 | 1 | ROZPOCET
28 | K | 151101111 | Odstranění příložného pažení a rozepření stěn rýh hl do 2 m |  |  | m2 | 1171 |  |  | 0 |  |  |  |  | základní |  |  | 0 | 0 | 0 | 0 | 4 | K | 2 |  |  |  | ROZPOCET | 0 | 0 | 0 | 0 | 0 | 1 | 0 | 4 | 1650716598
|  |  | Odstranění příložného pažení a rozepření stěn rýh hl do 2 m | [19 empty] | PP | 2
29 | K | 161101101 | Svislé přemístění výkopku z horniny tř. 1 až 4 hl výkopu do 2,5 m |  |  | m3 | 453.429 |  |  | 0 |  |  |  |  | základní |  |  | 0 | 0 | 0 | 0 | 4 | K | 2 |  |  |  | ROZPOCET | 0 | 0 | 0 | 0 | 0 | 1 | 0 | 4 | 17181780
|  |  | Svislé přemístění výkopku z horniny tř. 1 až 4 hl výkopu do 2,5 m | [19 empty] | PP | 2
|  |  | Poznámka k souboru cen: 1. Ceny -1151 až -1158 lze použít i pro svislé přemístění materiálu a stavební suti z konstrukcí ze zdiva cihelného nebo kamenného, z betonu prostého, prokládaného, železového i předpjatého, pokud tyto konstrukce byly vybourány ve výkopišti. 2. Ceny pro hloubku přes 1 do 2,5 m, přes 2,5 m do 4 m atd. jsou určeny pro svislé přemístění výkopku od 0 do 2,5 m, od 0 do 4 m atd. 3. Množství materiálu i stavební suti z rozbouraných konstrukcí pro přemístění se rovná objemu konstrukcí před rozbouráním. | [19 empty] | PSC | 2
|  |  | " HORNINA 2 AŽ 4 = 90% " | [19 empty] | VV | 2 | 1 | -1 | 0 | ROZPOCET
|  |  | " PROCENTO SVISLÉHO PŘEMÍSTĚNÍ 50% " | [19 empty] | VV | 2 | 1 | -1 | 0 | ROZPOCET
|  |  | 1007,62*0,9*0,5 |  |  |  | 453.429 | [15 empty] | VV | 2 | 2 | -1 | 0 | ROZPOCET
|  |  | Součet |  |  |  | 453.429 | [15 empty] | VV | 2 | 4 | -1 | 1 | ROZPOCET
30 | K | 161101151 | Svislé přemístění výkopku z horniny tř. 5 až 7 hl výkopu do 2,5 m |  |  | m3 | 50.381 |  |  | 0 |  |  |  |  | základní |  |  | 0 | 0 | 0 | 0 | 4 | K | 2 |  |  |  | ROZPOCET | 0 | 0 | 0 | 0 | 0 | 1 | 0 | 4 | -1825035990
|  |  | Svislé přemístění výkopku z horniny tř. 5 až 7 hl výkopu do 2,5 m | [19 empty] | PP | 2
|  |  | Poznámka k souboru cen: 1. Ceny -1151 až -1158 lze použít i pro svislé přemístění materiálu a stavební suti z konstrukcí ze zdiva cihelného nebo kamenného, z betonu prostého, prokládaného, železového i předpjatého, pokud tyto konstrukce byly vybourány ve výkopišti. 2. Ceny pro hloubku přes 1 do 2,5 m, přes 2,5 m do 4 m atd. jsou určeny pro svislé přemístění výkopku od 0 do 2,5 m, od 0 do 4 m atd. 3. Množství materiálu i stavební suti z rozbouraných konstrukcí pro přemístění se rovná objemu konstrukcí před rozbouráním. | [19 empty] | PSC | 2
|  |  | " HORNINA 5 = 10% " | [19 empty] | VV | 2 | 1 | -1 | 0 | ROZPOCET
|  |  | " PROCENTO SVISLÉHO PŘEMÍSTĚNÍ 50% " | [19 empty] | VV | 2 | 1 | -1 | 0 | ROZPOCET
|  |  | 1007,62*0,1*0,5 |  |  |  | 50.381 | [15 empty] | VV | 2 | 2 | -1 | 0 | ROZPOCET
|  |  | Součet |  |  |  | 50.381 | [15 empty] | VV | 2 | 4 | -1 | 1 | ROZPOCET
31 | K | 162601102 | Vodorovné přemístění do 5000 m výkopku/sypaniny z horniny tř. 1 až 4 |  |  | m3 | 1228.889 |  |  | 0 |  |  |  |  | základní |  |  | 0 | 0 | 0 | 0 | 4 | K | 2 |  |  |  | ROZPOCET | 0 | 0 | 0 | 0 | 0 | 1 | 0 | 4 | -693486680
|  |  | Vodorovné přemístění do 5000 m výkopku z horniny tř. 1 až 4 | [19 empty] | PP | 2
|  |  | Poznámka k souboru cen: 1. Ceny nelze použít, předepisuje-li projekt přemístit výkopek na místo nepřístupné obvyklým dopravním prostředkům; toto přemístění se oceňuje individuálně. 2. V cenách jsou započteny i náhrady za jízdu loženého vozidla v terénu ve výkopišti nebo na násypišti. 3. V cenách nejsou započteny náklady na rozhrnutí výkopku na násypišti; toto rozhrnutí se oceňuje cenami souboru cen 171 . 0- . . Uložení sypaniny do násypů a 171 20-1201Uložení sypaniny na skládky. 4. Je-li na dopravní dráze pro vodorovné přemístění nějaká překážka, pro kterou je nutno překládat výkopek z jednoho obvyklého dopravního prostředku na jiný obvyklý doprav- ní prostředek, oceňuje se toto lomené vodorovné přemístění výkopku v každém úseku samostatně příslušnou cenou tohoto souboru cen a překládání výkopku cenami souboru cen 167 10-3 . Nakládání neulehlého výkopku z hromad s ohledem na ustanovení pozn. číslo 5. 5. Přemísťuje-li se výkopek z dočasných skládek vzdálených do 50 m, neoceňuje se nakládání výkopku, i když se provádí. Toto ustanovení neplatí, vylučuje-li projekt použití dozeru. 6. V cenách vodorovného přemístění sypaniny nejsou započteny náklady na dodávku materiálu, tyto se oceňují ve specifikaci. | [19 empty] | PSC | 2
|  |  | " ODVOZ VÝKOPKU NA DOČASNOU " | [19 empty] | VV | 2 | 1 | -1 | 0 | ROZPOCET
|  |  | " MEZIDEPONII " | [19 empty] | VV | 2 | 1 | -1 | 0 | ROZPOCET
|  |  | " HORNINA 2 AŽ 4 = 90% " | [19 empty] | VV | 2 | 1 | -1 | 0 | ROZPOCET
|  |  | 1007,62*0,9 |  |  |  | 906.858 | [15 empty] | VV | 2 | 2 | -1 | 0 | ROZPOCET
|  |  | Mezisoučet |  |  |  | 906.858 | [15 empty] | VV | 2 | 3 | -1 | 0 | ROZPOCET
|  |  | " ČÁST Z DOČASNÉ MEZIDEPONIE " | [19 empty] | VV | 2 | 1 | -1 | 0 | ROZPOCET
|  |  | " KE ZPĚTNÝM ZÁSYPŮM " | [19 empty] | VV | 2 | 1 | -1 | 0 | ROZPOCET
|  |  | " PŘEBYTEK ZDE ZŮSTANE LEŽET " | [19 empty] | VV | 2 | 1 | -1 | 0 | ROZPOCET
|  |  | 357,8125*0,9 |  |  |  | 322.031 | [15 empty] | VV | 2 | 2 | -1 | 0 | ROZPOCET
|  |  | Mezisoučet |  |  |  | 322.031 | [15 empty] | VV | 2 | 3 | -1 | 0 | ROZPOCET
|  |  | Součet |  |  |  | 1228.889 | [15 empty] | VV | 2 | 4 | -1 | 1 | ROZPOCET
32 | K | 162601152 | Vodorovné přemístění do 5000 m výkopku/sypaniny z horniny tř. 5 až 7 |  |  | m3 | 136.543 |  |  | 0 |  |  |  |  | základní |  |  | 0 | 0 | 0 | 0 | 4 | K | 2 |  |  |  | ROZPOCET | 0 | 0 | 0 | 0 | 0 | 1 | 0 | 4 | -383323468
|  |  | Vodorovné přemístění do 5000 m výkopku z horniny tř. 5 až 7 | [19 empty] | PP | 2
|  |  | Poznámka k souboru cen: 1. Ceny nelze použít, předepisuje-li projekt přemístit výkopek na místo nepřístupné obvyklým dopravním prostředkům; toto přemístění se oceňuje individuálně. 2. V cenách jsou započteny i náhrady za jízdu loženého vozidla v terénu ve výkopišti nebo na násypišti. 3. V cenách nejsou započteny náklady na rozhrnutí výkopku na násypišti; toto rozhrnutí se oceňuje cenami souboru cen 171 . 0- . . Uložení sypaniny do násypů a 171 20-1201Uložení sypaniny na skládky. 4. Je-li na dopravní dráze pro vodorovné přemístění nějaká překážka, pro kterou je nutno překládat výkopek z jednoho obvyklého dopravního prostředku na jiný obvyklý doprav- ní prostředek, oceňuje se toto lomené vodorovné přemístění výkopku v každém úseku samostatně příslušnou cenou tohoto souboru cen a překládání výkopku cenami souboru cen 167 10-3 . Nakládání neulehlého výkopku z hromad s ohledem na ustanovení pozn. číslo 5. 5. Přemísťuje-li se výkopek z dočasných skládek vzdálených do 50 m, neoceňuje se nakládání výkopku, i když se provádí. Toto ustanovení neplatí, vylučuje-li projekt použití dozeru. 6. V cenách vodorovného přemístění sypaniny nejsou započteny náklady na dodávku materiálu, tyto se oceňují ve specifikaci. | [19 empty] | PSC | 2
|  |  | " ODVOZ VÝKOPKU NA DOČASNOU " | [19 empty] | VV | 2 | 1 | -1 | 0 | ROZPOCET
|  |  | " MEZIDEPONII " | [19 empty] | VV | 2 | 1 | -1 | 0 | ROZPOCET
|  |  | " HORNINA 5 = 10% " | [19 empty] | VV | 2 | 1 | -1 | 0 | ROZPOCET
|  |  | 1007,62*0,1 |  |  |  | 100.762 | [15 empty] | VV | 2 | 2 | -1 | 0 | ROZPOCET
|  |  | Mezisoučet |  |  |  | 100.762 | [15 empty] | VV | 2 | 3 | -1 | 0 | ROZPOCET
|  |  | " ČÁST Z DOČASNÉ MEZIDEPONIE " | [19 empty] | VV | 2 | 1 | -1 | 0 | ROZPOCET
|  |  | " KE ZPĚTNÝM ZÁSYPŮM " | [19 empty] | VV | 2 | 1 | -1 | 0 | ROZPOCET
|  |  | " PŘEBYTEK ZDE ZŮSTANE LEŽET " | [19 empty] | VV | 2 | 1 | -1 | 0 | ROZPOCET
|  |  | 357,8125*0,1 |  |  |  | 35.781 | [15 empty] | VV | 2 | 2 | -1 | 0 | ROZPOCET
|  |  | Mezisoučet |  |  |  | 35.781 | [15 empty] | VV | 2 | 3 | -1 | 0 | ROZPOCET
|  |  | Součet |  |  |  | 136.543 | [15 empty] | VV | 2 | 4 | -1 | 1 | ROZPOCET
37 | K | 167101102 | Nakládání výkopku z hornin tř. 1 až 4 přes 100 m3 |  |  | m3 | 322.031 |  |  | 0 |  |  |  |  | základní |  |  | 0 | 0 | 0 | 0 | 4 | K | 2 |  |  |  | ROZPOCET | 0 | 0 | 0 | 0 | 0 | 1 | 0 | 4 | 637662719
|  |  | Nakládání výkopku z hornin tř. 1 až 4 přes 100 m3 | [19 empty] | PP | 2
|  |  | Poznámka k souboru cen: 1. Ceny -1101, -1151, -1102, -1152, -1103, -1153, jsou určeny pro nakládání, skládání a překládání na obvyklý nebo z obvyklého dopravního prostředku. Pro nakládání z lodi nebo na loď jsou určeny ceny -1105 a -1155. 2. Ceny -1105 a -1155 jsou určeny pro nakládání, překládání a vykládání na vzdálenost a) do 20 m vodorovně; vodorovná vzdálenost se měří od těžnice lodi k těžnici druhé lodi, nebo k těžišti hromady na břehu nebo k těžišti dopravního prostředku na suchu, b) do 4 m svisle; svislá vzdálenost se měří od pracovní hladiny vody k úrovni srovna- ného terénu v místě hromady nebo v místě dopravní plochy pro dopravní prostředek na suchu. Uvedenou svislou vzdálenost 4 m lze zvětšit, a to nejvýše do 6 m, jestliže je vodorovná vzdálenost uvedená v bodu a) kratší než 20 m nejméně o trojnásobek zvětšení výšky přes 4 m. 3. Množství měrných jednotek se určí v rostlém stavu horniny. | [19 empty] | PSC | 2
|  |  | " NAKLÁDÁNÍ VÝKOPKU NA DOČASNÉ " | [19 empty] | VV | 2 | 1 | -1 | 0 | ROZPOCET
|  |  | " MEZIDEPONII " | [19 empty] | VV | 2 | 1 | -1 | 0 | ROZPOCET
|  |  | " KUBATURA ZPĚTNÉHO ZÁSYPU " | [19 empty] | VV | 2 | 1 | -1 | 0 | ROZPOCET
|  |  | " HORNINA 1 AŽ 4 = 90% " | [19 empty] | VV | 2 | 1 | -1 | 0 | ROZPOCET
|  |  | 357,8125*0,9 |  |  |  | 322.031 | [15 empty] | VV | 2 | 2 | -1 | 0 | ROZPOCET
|  |  | Součet |  |  |  | 322.031 | [15 empty] | VV | 2 | 4 | -1 | 1 | ROZPOCET
38 | K | 167101152 | Nakládání výkopku z hornin tř. 5 až 7 přes 100 m3 |  |  | m3 | 35.781 |  |  | 0 |  |  |  |  | základní |  |  | 0 | 0 | 0 | 0 | 4 | K | 2 |  |  |  | ROZPOCET | 0 | 0 | 0 | 0 | 0 | 1 | 0 | 4 | 22056176
|  |  | Nakládání výkopku z hornin tř. 5 až 7 přes 100 m3 | [19 empty] | PP | 2
|  |  | Poznámka k souboru cen: 1. Ceny -1101, -1151, -1102, -1152, -1103, -1153, jsou určeny pro nakládání, skládání a překládání na obvyklý nebo z obvyklého dopravního prostředku. Pro nakládání z lodi nebo na loď jsou určeny ceny -1105 a -1155. 2. Ceny -1105 a -1155 jsou určeny pro nakládání, překládání a vykládání na vzdálenost a) do 20 m vodorovně; vodorovná vzdálenost se měří od těžnice lodi k těžnici druhé lodi, nebo k těžišti hromady na břehu nebo k těžišti dopravního prostředku na suchu, b) do 4 m svisle; svislá vzdálenost se měří od pracovní hladiny vody k úrovni srovna- ného terénu v místě hromady nebo v místě dopravní plochy pro dopravní prostředek na suchu. Uvedenou svislou vzdálenost 4 m lze zvětšit, a to nejvýše do 6 m, jestliže je vodorovná vzdálenost uvedená v bodu a) kratší než 20 m nejméně o trojnásobek zvětšení výšky přes 4 m. 3. Množství měrných jednotek se určí v rostlém stavu horniny. | [19 empty] | PSC | 2
|  |  | " NAKLÁDÁNÍ VÝKOPKU NA DOČASNÉ " | [19 empty] | VV | 2 | 1 | -1 | 0 | ROZPOCET
|  |  | " MEZIDEPONII " | [19 empty] | VV | 2 | 1 | -1 | 0 | ROZPOCET
|  |  | " KUBATURA ZPĚTNÉHO ZÁSYPU " | [19 empty] | VV | 2 | 1 | -1 | 0 | ROZPOCET
|  |  | " HORNINA 5 = 10% " | [19 empty] | VV | 2 | 1 | -1 | 0 | ROZPOCET
|  |  | 357,8125*0,1 |  |  |  | 35.781 | [15 empty] | VV | 2 | 2 | -1 | 0 | ROZPOCET
|  |  | Součet |  |  |  | 35.781 | [15 empty] | VV | 2 | 4 | -1 | 1 | ROZPOCET
149 | K | 171201201a | Uložení výkopku na dočasné mezideponii vzdálené do 5 km od stavby (pozemek určí investor) |  |  | m3 | 1007.62 |  |  | 0 |  |  |  |  | základní |  |  | 0 | 0 | 0 | 0 | 4 | K | 2 |  |  |  | ROZPOCET | 0 | 0 | 0 | 0 | 0 | 1 | 0 | 4 | 73650759
|  |  | Uložení sypaniny na skládky | [19 empty] | PP | 2
42 | K | 174101101 | Zásyp jam, šachet rýh nebo kolem objektů sypaninou se zhutněním |  |  | m3 | 715.625 |  |  | 0 |  |  |  |  | základní |  |  | 0 | 0 | 0 | 0 | 4 | K | 2 |  |  |  | ROZPOCET | 0 | 0 | 0 | 0 | 0 | 1 | 0 | 4 | 1429279478
|  |  | Zásyp jam, šachet rýh nebo kolem objektů sypaninou se zhutněním | [19 empty] | PP | 2
|  |  | Poznámka k souboru cen: 1. Ceny 174 10- . . jsou určeny pro zhutněné zásypy s mírou zhutnění: a) z hornin soudržných do 100 % PS, b) z hornin nesoudržných do I(d) 0,9, c) z hornin kamenitých pro jakoukoliv míru zhutnění. 2. Je-li projektem předepsáno vyšší zhutnění, podle bodu a) a b) poznámky č 1., ocení se zásyp individuálně. 3. Ceny nelze použít pro zásyp rýh pro drenážní trativody pro lesnicko-technické meliorace a zemědělské. Zásyp těchto rýh se oceňuje cenami souboru cen 174 20-3 . části A 03 Zemní práce pro objekty oborů 831 až 833. Nezhutněný zásyp odvodňovacích kanálů z betonových a železobetonových trub v polních a lučních tratích se oceňuje cenou -1101 Zásyp sypaninou rýh bez ohledu na šířku kanálu; cena obsahuje i náklady na ruční nezhutněný zásyp výšky do 200 mm nad vrchol potrubí. 4. V cenách 10-1101, 10-1103, 20-1101 a 20-1103 je započteno přemístění sypaniny ze vzdálenosti 10 m od kraje výkopu nebo zasypávaného prostoru, měřeno k těžišti skládky. 5. V ceně 10-1102 je započteno přemístění sypaniny ze vzdálenosti 15 m od hrany zasypávaného prostoru, měřeno k těžišti skládky. 6. Objem zásypu je rozdíl objemu výkopu a objemu do něho vestavěných konstrukcí nebo uložených vedení i s jejich obklady a podklady (tento objem se nazývá objemem horniny vytlačené konstrukcí). Objem potrubí do DN 180, příp. i s obalem, se od objemu zásypu neodečítá. Pro stanovení objemu zásypu se od objemu výkopu odečítá i objem obsypu potrubí oceňovaný cenami souboru cen 175 10-11 Obsyp potrubí, přichází-li v úvahu . 7. Odklizení zbylého výkopku po provedení zásypu zářezů se šikmými stěnami pro podzemní vedení nebo zásypu jam a rýh pro podzemní vedení se oceňuje, je-li objem zbylého výkopku: a) do 1 m3 na 1 m vedení a jedná se o výkopek neulehlý - cenami souboru cen 167 10-110 Nakládání výkopku nebo sypaniny a 162 . 0-1 . Vodorovné přemístění výkopku. V případě, že se jedná o výkopek ulehlý - rozpojení a naložení výkopku cenami souboru cen 122 . 0-1 . souboru cen 162 . 0-1 . Vodorovné přemístění výkopku; b) přes 1 m3 na 1 m vedení, jestliže projekt předepíše, že se zbylý výkopek bude odklízet zároveň s prováděním vykopávky, pouze přemístění výkopku cenami souboru cen 162 . 0-1 . Vodorovné přemístění výkopku. Při zmíněném objemu zbylého výkopku se neoceňuje ani naložení ani rozpojení výkopku. Jestliže se zbylý výkopek neodklízí, nýbrž rozprostírá podél výkopu a nad výkopem, platí poznámka č. 8. 8. Rozprostření zbylého výkopku podél výkopu a nad výkopem po provedení zásypů zářezů se šikmými stěnami pro podzemní vedení nebo zásypu jam a rýh pro podzemní vedení se oceňuje: a) cenou 171 20-1101 Uložení sypaniny do nezhutněných násypů, není-li projektem předepsáno zhutnění rozprostřeného zbylého výkopku, b) cenou 171 10-1111 Uložení sypaniny do násypů z hornin sypkých, je-li předepsáno zhutnění rozprostřeného zbylého výkopku, a to v objemu vypočteném podle poznámky č.6, příp. zmenšeném o objem výkopku, který byl již odklizen. 9. Míru zhutnění předepisuje projekt. | [19 empty] | PSC | 2
|  |  | " ZPĚTNÝ ZÁSYP RÝHY " | [19 empty] | VV | 2 | 1 | -1 | 0 | ROZPOCET
|  |  | " 50% ZÁSYPU PŮVODNÍ VYTĚŽENÁ ZEMINA " | [19 empty] | VV | 2 | 1 | -1 | 0 | ROZPOCET
|  |  | " 50% ZÁSYPU VÝMĚNA ZEMINY NA ŠTĚRK " | [19 empty] | VV | 2 | 1 | -1 | 0 | ROZPOCET
|  |  | " VÝKOPEK CELKEM " | [19 empty] | VV | 2 | 1 | -1 | 0 | ROZPOCET
|  |  | 1007,62 |  |  |  | 1007.62 | [15 empty] | VV | 2 | 2 | -1 | 0 | ROZPOCET
|  |  | " - LOŽE A OBSYP " | [19 empty] | VV | 2 | 1 | -1 | 0 | ROZPOCET
|  |  | -179,645 |  |  |  | -179.645 | [15 empty] | VV | 2 | 2 | -1 | 0 | ROZPOCET
|  |  | " - PODKLADNÍ BLOKY " | [19 empty] | VV | 2 | 1 | -1 | 0 | ROZPOCET
|  |  | -2,6 |  |  |  | -2.6 | [15 empty] | VV | 2 | 2 | -1 | 0 | ROZPOCET
|  |  | " - ZEMINA, KTERÁ JE NAHRAZENA ŠTĚRKEM " | [19 empty] | VV | 2 | 1 | -1 | 0 | ROZPOCET
|  |  | " V OBNOVĚ KOMUNIKACE. VRSTVA OBNOVY JE " | [19 empty] | VV | 2 | 1 | -1 | 0 | ROZPOCET
|  |  | " O 250 mm VĚTŠÍ, NEŽ BYLA ODSTRANĚNÁ PŮVODNÍ VRSTVA " | [19 empty] | VV | 2 | 1 | -1 | 0 | ROZPOCET
|  |  | -109,75 |  |  |  | -109.75 | [15 empty] | VV | 2 | 2 | -1 | 0 | ROZPOCET
|  |  | Součet |  |  |  | 715.625 | [15 empty] | VV | 2 | 4 | -1 | 1 | ROZPOCET
43 | M | 583336740 | kamenivo těžené hrubé frakce 16-32 |  |  | t | 644.063 |  |  | 0 |  |  |  |  | základní |  |  | 1 | 644.063 | 0 | 0 | 8 | M | 2 |  |  |  | ROZPOCET | 0 | 0 | 0 | 0 | 0 | 1 | 0 | 4 | -2074456234
|  |  | dodávka štěrku na zpětný zásyp rýhy | [19 empty] | PP | 2
|  |  | 715,625/2*1,8 |  |  |  | 644.063 | [15 empty] | VV | 2 | 2 | -1 | 0 | ROZPOCET
|  |  | Součet |  |  |  | 644.063 | [15 empty] | VV | 2 | 4 | -1 | 1 | ROZPOCET
44 | K | 185777775 | D+M Sběrná jímka prům. 400 PVC pro jímání podzemní nebo dešť.vody z výkopů - odborný odhad |  |  | soub | 6 |  |  | 0 |  |  |  |  | základní |  |  | 0 | 0 | 0 | 0 | 4 | K | 2 |  |  |  | ROZPOCET | 0 | 0 | 0 | 0 | 0 | 1 | 0 | 4 | -239773846
|  |  | D+M Sběrná jímka prům. 400 PVC pro jímání podzemní nebo dešť.vody z výkopů - odborný odhad | [19 empty] | PP | 2
|  |  | " CENA VČETNĚ NÁSLEDNÉ DEMONTÁŽE " | [19 empty] | VV | 2 | 1 | -1 | 0 | ROZPOCET
|  |  | 6 |  |  |  | 6 | [15 empty] | VV | 2 | 2 | -1 | 0 | ROZPOCET
|  |  | Součet |  |  |  | 6 | [15 empty] | VV | 2 | 4 | -1 | 1 | ROZPOCET
| 2 - Zakládání | [8 empty] | 0 | [6 empty] | 0 |  | 47.2796 |  | 0 | 1 | D | 1 |  |  |  | ROZPOCET | [6 empty] | 0
45 | K | 212752112 | Trativod z drenážních trubek pálených DN do 100 včetně lože otevřený výkop |  |  | m | 200 |  |  | 0 |  |  |  |  | základní |  |  | 0.2364 | 47.2796 | 0 | 0 | 4 | K | 2 |  |  |  | ROZPOCET | 0 | 0 | 0 | 0 | 0 | 1 | 0 | 4 | 1805452657
|  |  | Trativod z drenážních trubek otevřený výkop DN 80 nebo 100 | [19 empty] | PP | 2
|  |  | " PRO ČERPÁNÍ VODY Z VÝKOPŮ " | [19 empty] | VV | 2 | 1 | -1 | 0 | ROZPOCET
|  |  | " VODA DEŠŤOVÁ NEBO PODZEMNÍ " | [19 empty] | VV | 2 | 1 | -1 | 0 | ROZPOCET
|  |  | " ODBORNÝ ODHAD " | [19 empty] | VV | 2 | 1 | -1 | 0 | ROZPOCET
|  |  | 200 |  |  |  | 200 | [15 empty] | VV | 2 | 2 | -1 | 0 | ROZPOCET
|  |  | Součet |  |  |  | 200 | [15 empty] | VV | 2 | 4 | -1 | 1 | ROZPOCET
148 | K | 215901101 | Zhutnění podloží z hornin soudržných do 92% PS nebo nesoudržných sypkých I(d) do 0,8 |  |  | m2 | 490 |  |  | 0 |  | CS ÚRS 2013 01 |  |  | základní |  |  | 0 | 0 | 0 | 0 | 4 | K | 2 |  |  |  | ROZPOCET | 0 | 0 | 0 | 0 | 0 | 1 | 0 | 4 | -194125101
|  |  | Zhutnění podloží pod násypy z rostlé horniny tř. 1 až 4 z hornin soudružných do 92 % PS a nesoudržných sypkých relativní ulehlosti I(d) do 0,8 | [19 empty] | PP | 2
|  |  | Poznámka k souboru cen: 1. Cena je určena pro zhutnění ploch vodorovných nebo ve sklonu do 1 : 5, je-li předepsáno zhutnění do hloubky 0,7 m od pláně. 2. Cenu nelze použít pro zhutnění podloží z hornin konzistence kašovité až tekoucí. 3. Míru zhutnění podloží předepisuje projekt. 4. Množství jednotek se určí v m2 půdorysné plochy zhutněného podloží. | [19 empty] | PSC | 2
| 4 - Vodorovné konstrukce | [8 empty] | 0 | [6 empty] | 0 |  | 346.0339 |  | 0 | 1 | D | 1 |  |  |  | ROZPOCET | [6 empty] | 0
46 | K | 451573111 | Lože pod potrubí otevřený výkop ze štěrkopísku |  |  | m3 | 179.645 |  |  | 0 |  |  |  |  | základní |  |  | 1.8908 | 339.6674 | 0 | 0 | 4 | K | 2 |  |  |  | ROZPOCET | 0 | 0 | 0 | 0 | 0 | 1 | 0 | 4 | 43682060
|  |  | Lože pod potrubí otevřený výkop ze štěrkopísku | [19 empty] | PP | 2
|  |  | Poznámka k souboru cen: 1. Ceny -1111 a -1192 lze použít i pro zřízení sběrných vrstev nad drenážními trubkami. 2. V cenách -5111 a -1192 jsou započteny i náklady na prohození výkopku získaného při zemních pracích. | [19 empty] | PSC | 2
|  |  | " LOŽE A OBSYP POTRUBÍ " | [19 empty] | VV | 2 | 1 | -1 | 0 | ROZPOCET
|  |  | (432,5+89,5+6+7+10,5+6+8,5+13+6,5)*1*0,1 |  |  |  | 57.95 | [15 empty] | VV | 2 | 2 | -1 | 0 | ROZPOCET
|  |  | (432,5+89,5+6+7+10,5+6+8,5+13+6,5)*0,2*0,35 |  |  |  | 40.565 | [15 empty] | VV | 2 | 2 | -1 | 0 | ROZPOCET
|  |  | (0,35*0,4*579,5)/2*2 |  |  |  | 81.13 | [15 empty] | VV | 2 | 2 | -1 | 0 | ROZPOCET
|  |  | Součet |  |  |  | 179.645 | [15 empty] | VV | 2 | 4 | -1 | 1 | ROZPOCET
92 | K | 452313151 | Podkladní bloky z betonu prostého tř. C 20/25 otevřený výkop |  |  | m3 | 2.6 |  |  | 0 |  | CS ÚRS 2013 01 |  |  | základní |  |  | 2.429 | 6.3154 | 0 | 0 | 4 | K | 2 |  |  |  | ROZPOCET | 0 | 0 | 0 | 0 | 0 | 1 | 0 | 4 | 1015882108
|  |  | Podkladní a zajišťovací konstrukce z betonu prostého v otevřeném výkopu bloky pro potrubí z betonu tř. C 20/25 | [19 empty] | PP | 2
|  |  | Poznámka k souboru cen: 1. Ceny -1121 až -1181 a -1192 lze použít i pro ochrannou vrstvu pod železobetonové konstrukce. 2. Ceny -2121 až -2181 a -2192 jsou určeny pro jakékoliv úkosy sedel. | [19 empty] | PSC | 2
|  |  | " BETONOVÉ ZAJIŠŤOVACÍ BLOKY " | [19 empty] | VV | 2 | 1 | -1 | 0 | ROZPOCET
|  |  | " POTRUBÍ A TVAROVEK " | [19 empty] | VV | 2 | 1 | -1 | 0 | ROZPOCET
|  |  | " CELKEM 13 KUSŮ " | [19 empty] | VV | 2 | 1 | -1 | 0 | ROZPOCET
|  |  | 0,2*13 |  |  |  | 2.6 | [15 empty] | VV | 2 | 2 | -1 | 0 | ROZPOCET
|  |  | Součet |  |  |  | 2.6 | [15 empty] | VV | 2 | 4 | -1 | 1 | ROZPOCET
48 | K | 452353101 | Bednění podkladních bloků otevřený výkop |  |  | m2 | 8 |  |  | 0 |  |  |  |  | základní |  |  | 0.0063926 | 0.051141 | 0 | 0 | 4 | K | 2 |  |  |  | ROZPOCET | 0 | 0 | 0 | 0 | 0 | 1 | 0 | 4 | 1751532562
|  |  | Bednění podkladních bloků otevřený výkop | [19 empty] | PP | 2
|  |  | " ODBORNÝ ODHAD " | [19 empty] | VV | 2 | 1 | -1 | 0 | ROZPOCET
|  |  | 8 |  |  |  | 8 | [15 empty] | VV | 2 | 2 | -1 | 0 | ROZPOCET
|  |  | Součet |  |  |  | 8 | [15 empty] | VV | 2 | 4 | -1 | 1 | ROZPOCET
91 | K | 453400002 | D+M betonové podkladní desky armatur |  |  | kus | 30 |  |  | 0 |  |  |  |  | základní |  |  | 0 | 0 | 0 | 0 | 4 | K | 2 |  |  |  | ROZPOCET | 0 | 0 | 0 | 0 | 0 | 1 | 0 | 4 | 1376230684
|  |  | D+M betonové podkladní desky armatur | [19 empty] | PP | 2
| 5 - Komunikace | [8 empty] | 0 | [6 empty] | 0 |  | 370.3274 |  | 0 | 1 | D | 1 |  |  |  | ROZPOCET | [6 empty] | 0
3 | K | 566901244 | Vyspravení podkladu po překopech ing sítí plochy přes 15 m2 kamenivem hrubým drceným tl. 250 mm |  |  | m2 | 980 |  |  | 0 |  | CS ÚRS 2013 01 |  |  | základní |  |  | 0.2809 | 275.282 | 0 | 0 | 4 | K | 2 |  |  |  | ROZPOCET | 0 | 0 | 0 | 0 | 0 | 1 | 0 | 4 | -1570364618
|  |  | Vyspravení podkladu po překopech ing sítí plochy přes 15 m2 kamenivem hrubým drceným tl. 250 mm | [19 empty] | PP | 2
|  |  | Poznámka k souboru cen: 1. Ceny jsou určeny pro vyspravení podkladů po překopech pro inženýrské sítětrvalé i dočasné (předepíše-li je projekt). 2. Ceny jsou určeny pouze pro případy havárií, přeložek nebo běžných oprav inženýrských sítí. 3. Ceny nelze použít v rámci výstavby nových inženýrských sítí. 4. V cenách nejsou započteny náklady na příp. nutný spojovací postřik, který se oceňuje cenami souboru cen 573 2.-11 Postřik živičný spojovací části A01 tohoto katalogu. | [19 empty] | PSC | 2
|  |  | " OBNOVAPROVIZORNÍ " | [19 empty] | VV | 2 | 1 | -1 | 0 | ROZPOCET
|  |  | " ŠTĚRK CELKEM TL. 500 mm " | [19 empty] | VV | 2 | 1 | -1 | 0 | ROZPOCET
|  |  | " ZDE JE JEN POMĚRNÁ ČÁST K " | [19 empty] | VV | 2 | 1 | -1 | 0 | ROZPOCET
|  |  | " VODOVODU, ZBYTEK JE U KANALIZACE " | [19 empty] | VV | 2 | 1 | -1 | 0 | ROZPOCET
|  |  | 490*2 |  |  |  | 980 | [15 empty] | VV | 2 | 2 | -1 | 0 | ROZPOCET
|  |  | Součet |  |  |  | 980 | [15 empty] | VV | 2 | 4 | -1 | 1 | ROZPOCET
4 | K | 566901251 | Vyspravení podkladu po překopech ing sítí plochy přes 15 m2 recyklátem tl. 100 mm |  |  | m2 | 490 |  |  | 0 |  | CS ÚRS 2013 01 |  |  | základní |  |  | 0.192 | 94.08 | 0 | 0 | 4 | K | 2 |  |  |  | ROZPOCET | 0 | 0 | 0 | 0 | 0 | 1 | 0 | 4 | 1750235000
|  |  | Vyspravení podkladu po překopech ing sítí plochy přes 15 m2 recyklátem tl. 100 mm | [19 empty] | PP | 2
|  |  | Poznámka k souboru cen: 1. Ceny jsou určeny pro vyspravení podkladů po překopech pro inženýrské sítětrvalé i dočasné (předepíše-li je projekt). 2. Ceny jsou určeny pouze pro případy havárií, přeložek nebo běžných oprav inženýrských sítí. 3. Ceny nelze použít v rámci výstavby nových inženýrských sítí. 4. V cenách nejsou započteny náklady na příp. nutný spojovací postřik, který se oceňuje cenami souboru cen 573 2.-11 Postřik živičný spojovací části A01 tohoto katalogu. | [19 empty] | PSC | 2
|  |  | " OBNOVA PROVIZORNÍ " | [19 empty] | VV | 2 | 1 | -1 | 0 | ROZPOCET
|  |  | 490 |  |  |  | 490 | [15 empty] | VV | 2 | 2 | -1 | 0 | ROZPOCET
|  |  | Součet |  |  |  | 490 | [15 empty] | VV | 2 | 4 | -1 | 1 | ROZPOCET
5 | K | 599142111a | Úprava zálivky dilatačních nebo pracovních spár v asfaltobetonovém krytu hl do 40 mm š do 40 mm |  |  | m | 431 |  |  | 0 |  |  |  |  | základní |  |  | 0.00224 | 0.96544 | 0 | 0 | 4 | K | 2 |  |  |  | ROZPOCET | 0 | 0 | 0 | 0 | 0 | 1 | 0 | 4 | 1351556970
|  |  | Úprava zálivky dilatačních nebo pracovních spár v asfaltobetonovém krytu hl do 40 mm š do 40 mm | [19 empty] | PP | 2
|  |  | 431 |  |  |  | 431 | [15 empty] | VV | 2 | 2 | -1 | 0 | ROZPOCET
|  |  | Součet |  |  |  | 431 | [15 empty] | VV | 2 | 4 | -1 | 1 | ROZPOCET
| 8 - Trubní vedení | [8 empty] | 0 | [6 empty] | 0 |  | 48.8841 |  | 0 | 1 | D | 1 |  |  |  | ROZPOCET | [6 empty] | 0
49 | K | 851241131 | Montáž potrubí z trub litinových hrdlových s integrovaným těsněním otevřený výkop DN 80 |  |  | m | 13 |  |  | 0 |  |  |  |  | základní |  |  | 5.6e-07 | 7.28e-06 | 0 | 0 | 4 | K | 2 |  |  |  | ROZPOCET | 0 | 0 | 0 | 0 | 0 | 1 | 0 | 4 | -1760367265
|  |  | Montáž potrubí z trub litinových hrdlových s integrovaným těsněním otevřený výkop DN 80 | [19 empty] | PP | 2
|  |  | Poznámka k souboru cen: 1. Ceny montáže potrubí z trub litinových tlakových hrdlových s integrovaným těsněním jsou určeny pro systémy těsněné jakýmikoliv elastickými kroužky. Tyto se také oceňují ve specifikaci, nejsou-li zahrnuty již v ceně trub. | [19 empty] | PSC | 2
|  |  | " NAPOJENÍ HYDRANTU " | [19 empty] | VV | 2 | 1 | -1 | 0 | ROZPOCET
|  |  | " A STÁV. VODOVODU " | [19 empty] | VV | 2 | 1 | -1 | 0 | ROZPOCET
|  |  | 6+7 |  |  |  | 13 | [15 empty] | VV | 2 | 2 | -1 | 0 | ROZPOCET
|  |  | Součet |  |  |  | 13 | [15 empty] | VV | 2 | 4 | -1 | 1 | ROZPOCET
93 | M | 552530000a | trouba vodovodní litinová TLT DN 80 - STANDARD C40 |  |  | m | 13.26 |  |  | 0 |  |  |  |  | základní |  |  | 0.0145 | 0.19227 | 0 | 0 | 8 | M | 2 |  |  |  | ROZPOCET | 0 | 0 | 0 | 0 | 0 | 1 | 0 | 4 | -991115543
|  |  | trouba vodovodní litinová z tvárné litiny s vnitřní cementací 6 m DN 80 mm | [19 empty] | PP | 2
|  |  | 13*1,02 |  |  |  | 13.26 | [15 empty] | VV | 2 | 2 | -1 | 0 | ROZPOCET
|  |  | Součet |  |  |  | 13.26 | [15 empty] | VV | 2 | 4 | -1 | 1 | ROZPOCET
51 | K | 851261131 | Montáž potrubí z trub litinových hrdlových s integrovaným těsněním otevřený výkop DN 100 |  |  | m | 16.5 |  |  | 0 |  |  |  |  | základní |  |  | 4.8e-07 | 7.92e-06 | 0 | 0 | 4 | K | 2 |  |  |  | ROZPOCET | 0 | 0 | 0 | 0 | 0 | 1 | 0 | 4 | 2003562326
|  |  | Montáž potrubí z trub litinových hrdlových s integrovaným těsněním otevřený výkop DN 100 | [19 empty] | PP | 2
|  |  | Poznámka k souboru cen: 1. Ceny montáže potrubí z trub litinových tlakových hrdlových s integrovaným těsněním jsou určeny pro systémy těsněné jakýmikoliv elastickými kroužky. Tyto se také oceňují ve specifikaci, nejsou-li zahrnuty již v ceně trub. | [19 empty] | PSC | 2
|  |  | " NAPOJENÍ ŘADU TLT DN 100 " | [19 empty] | VV | 2 | 1 | -1 | 0 | ROZPOCET
|  |  | 10,5+6 |  |  |  | 16.5 | [15 empty] | VV | 2 | 2 | -1 | 0 | ROZPOCET
|  |  | Součet |  |  |  | 16.5 | [15 empty] | VV | 2 | 4 | -1 | 1 | ROZPOCET
94 | M | 552530160a | trouba vodovodní litinová TLT DN 100 - STANDARD C40 |  |  | m | 16.83 |  |  | 0 |  |  |  |  | základní |  |  | 0.0215 | 0.36185 | 0 | 0 | 8 | M | 2 |  |  |  | ROZPOCET | 0 | 0 | 0 | 0 | 0 | 1 | 0 | 4 | 524506508
|  |  | trouby a tvarovky litinové tlakové trouby litinové hrdlové GGG vodovodní systémy hrdlové trouby z tvárné litiny spoj TYTON, K9, 6 m, OCM / ZMU vně: vrstva pozinkování s obalem z cementové malty OCM/ZMU DN 100 | [19 empty] | PP | 2
|  |  | 16,5*1,02 |  |  |  | 16.83 | [15 empty] | VV | 2 | 2 | -1 | 0 | ROZPOCET
|  |  | Součet |  |  |  | 16.83 | [15 empty] | VV | 2 | 4 | -1 | 1 | ROZPOCET
53 | K | 851311131 | Montáž potrubí z trub litinových hrdlových s integrovaným těsněním otevřený výkop DN 150 |  |  | m | 21.5 |  |  | 0 |  |  |  |  | základní |  |  | 5.8e-07 | 1.247e-05 | 0 | 0 | 4 | K | 2 |  |  |  | ROZPOCET | 0 | 0 | 0 | 0 | 0 | 1 | 0 | 4 | 1413065775
|  |  | Montáž potrubí z trub litinových hrdlových s integrovaným těsněním otevřený výkop DN 150 | [19 empty] | PP | 2
|  |  | Poznámka k souboru cen: 1. Ceny montáže potrubí z trub litinových tlakových hrdlových s integrovaným těsněním jsou určeny pro systémy těsněné jakýmikoliv elastickými kroužky. Tyto se také oceňují ve specifikaci, nejsou-li zahrnuty již v ceně trub. | [19 empty] | PSC | 2
|  |  | " NAPOJENÍ STÁV. VODOVODŮ " | [19 empty] | VV | 2 | 1 | -1 | 0 | ROZPOCET
|  |  | 8,5+13 |  |  |  | 21.5 | [15 empty] | VV | 2 | 2 | -1 | 0 | ROZPOCET
|  |  | Součet |  |  |  | 21.5 | [15 empty] | VV | 2 | 4 | -1 | 1 | ROZPOCET
95 | M | 552530180a | trouba vodovodní litinová TLT DN 150 - STANDARD C40 |  |  | m | 21.93 |  |  | 0 |  |  |  |  | základní |  |  | 0.0335 | 0.73465 | 0 | 0 | 8 | M | 2 |  |  |  | ROZPOCET | 0 | 0 | 0 | 0 | 0 | 1 | 0 | 4 | -934979446
|  |  | trouby a tvarovky litinové tlakové trouby litinové hrdlové GGG vodovodní systémy hrdlové trouby z tvárné litiny spoj TYTON, K9, 6 m, OCM / ZMU vně: vrstva pozinkování s obalem z cementové malty OCM/ZMU DN 150 | [19 empty] | PP | 2
|  |  | 21,5*1,02 |  |  |  | 21.93 | [15 empty] | VV | 2 | 2 | -1 | 0 | ROZPOCET
|  |  | Součet |  |  |  | 21.93 | [15 empty] | VV | 2 | 4 | -1 | 1 | ROZPOCET
55 | K | 851351131 | Montáž potrubí z trub litinových hrdlových s integrovaným těsněním otevřený výkop DN 200 |  |  | m | 439 |  |  | 0 |  |  |  |  | základní |  |  | 7.2e-07 | 0.00031608 | 0 | 0 | 4 | K | 2 |  |  |  | ROZPOCET | 0 | 0 | 0 | 0 | 0 | 1 | 0 | 4 | -2098793688
|  |  | Montáž potrubí z trub litinových hrdlových s integrovaným těsněním otevřený výkop DN 200 | [19 empty] | PP | 2
|  |  | Poznámka k souboru cen: 1. Ceny montáže potrubí z trub litinových tlakových hrdlových s integrovaným těsněním jsou určeny pro systémy těsněné jakýmikoliv elastickými kroužky. Tyto se také oceňují ve specifikaci, nejsou-li zahrnuty již v ceně trub. | [19 empty] | PSC | 2
|  |  | " VODOVODNÍ ŘAD " | [19 empty] | VV | 2 | 1 | -1 | 0 | ROZPOCET
|  |  | 432,5 |  |  |  | 432.5 | [15 empty] | VV | 2 | 2 | -1 | 0 | ROZPOCET
|  |  | " NAPOJENÍ STÁV. VODOVODU " | [19 empty] | VV | 2 | 1 | -1 | 0 | ROZPOCET
|  |  | 6,5 |  |  |  | 6.5 | [15 empty] | VV | 2 | 2 | -1 | 0 | ROZPOCET
|  |  | Součet |  |  |  | 439 | [15 empty] | VV | 2 | 4 | -1 | 1 | ROZPOCET
96 | M | 552530190a | trouba vodovodní litinová TLT DN 200 - STANDARD C40 |  |  | m | 447.78 |  |  | 0 |  |  |  |  | základní |  |  | 0.0438 | 19.6128 | 0 | 0 | 8 | M | 2 |  |  |  | ROZPOCET | 0 | 0 | 0 | 0 | 0 | 1 | 0 | 4 | -1663612821
|  |  | trouby a tvarovky litinové tlakové trouby litinové hrdlové GGG vodovodní systémy hrdlové trouby z tvárné litiny spoj TYTON, K9, 6 m, OCM / ZMU vně: vrstva pozinkování s obalem z cementové malty OCM/ZMU DN 200 | [19 empty] | PP | 2
|  |  | 439*1,02 |  |  |  | 447.78 | [15 empty] | VV | 2 | 2 | -1 | 0 | ROZPOCET
|  |  | Součet |  |  |  | 447.78 | [15 empty] | VV | 2 | 4 | -1 | 1 | ROZPOCET
114 | K | 857241131 | Montáž litinových tvarovek jednoosých hrdlových otevřený výkop s integrovaným těsněním DN 80 |  |  | kus | 5 |  |  | 0 |  | CS ÚRS 2013 01 |  |  | základní |  |  | 0 | 0 | 0 | 0 | 4 | K | 2 |  |  |  | ROZPOCET | 0 | 0 | 0 | 0 | 0 | 1 | 0 | 4 | 467565034
|  |  | Montáž litinových tvarovek jednoosých hrdlových otevřený výkop s integrovaným těsněním DN 80 | [19 empty] | PP | 2
|  |  | Poznámka k souboru cen: 1. Ceny montáže potrubí z trub litinových tlakových hrdlových s integrovaným těsněním jsou určeny pro systémy těsněné elastickými kroužky. Tyto se oceňují ve specifikaci, nejsou-li zahrnuty již v ceně trub. 2. V cenách 52-2121 a -4121 nejsou započteny náklady na dodání těsnících pryžových kroužků. Tyto se oceňují ve specifikaci, nejsou-li zahrnuty již v ceně trub. | [19 empty] | PSC | 2
115 | M | 552599700 | koleno přírubové P tvárná litina DN80-45° |  |  | kus | 1 |  |  | 0 |  | CS ÚRS 2013 01 |  |  | základní |  |  | 0.01 | 0.01 | 0 | 0 | 8 | M | 2 |  |  |  | ROZPOCET | 0 | 0 | 0 | 0 | 0 | 1 | 0 | 4 | -639693859
|  |  | koleno přírubové P tvárná litina DN80-45° | [19 empty] | PP | 2
116 | M | 552540470 | koleno přírubové z tvárné litiny,práškový epoxid, tl.250µm s patkou N-kus DN 80 mm |  |  | kus | 1 |  |  | 0 |  | CS ÚRS 2013 01 |  |  | základní |  |  | 0.0122 | 0.0122 | 0 | 0 | 8 | M | 2 |  |  |  | ROZPOCET | 0 | 0 | 0 | 0 | 0 | 1 | 0 | 4 | 1200928769
|  |  | koleno přírubové z tvárné litiny,práškový epoxid, tl.250µm s patkou N-kus DN 80 mm | [19 empty] | PP | 2
132 | M | 552542111 | spojka univerzální DN 80 - pro materiály TLT a LT |  |  | kus | 1 |  |  | 0 |  |  |  |  | základní |  |  | 0.014 | 0.014 | 0 | 0 | 8 | M | 2 |  |  |  | ROZPOCET | 0 | 0 | 0 | 0 | 0 | 1 | 0 | 4 | 1203500813
|  |  | trouby a tvarovky litinové tlakové přesuvky hrdlové U EXPRESS včetně příslušenství (přítlačná příruba a šrouby) DN 80 mm natural | [19 empty] | PP | 2
131 | M | 552523333 | tvarovka přírubová s hladkým koncem F kus DN 80 |  |  | kus | 2 |  |  | 0 |  |  |  |  | základní |  |  | 0.008 | 0.016 | 0 | 0 | 8 | M | 2 |  |  |  | ROZPOCET | 0 | 0 | 0 | 0 | 0 | 1 | 0 | 4 | -2014182705
|  |  | tvarovka přírubová s hladkým koncem F F-DN 80 PN 10-16-25-40 natural | [19 empty] | PP | 2
145 | K | 857261131 | Montáž litinových tvarovek jednoosých hrdlových otevřený výkop s integrovaným těsněním DN 100 |  |  | kus | 4 |  |  | 0 |  | CS ÚRS 2013 01 |  |  | základní |  |  | 0 | 0 | 0 | 0 | 4 | K | 2 |  |  |  | ROZPOCET | 0 | 0 | 0 | 0 | 0 | 1 | 0 | 4 | -1885548418
|  |  | Montáž litinových tvarovek na potrubí litinovém tlakovém jednoosých na potrubí z trub hrdlových v otevřeném výkopu, kanálu nebo v šachtě s integrovaným těsněním DN 100 | [19 empty] | PP | 2
|  |  | Poznámka k souboru cen: 1. Ceny montáže potrubí z trub litinových tlakových hrdlových s integrovaným těsněním jsou určeny pro systémy těsněné elastickými kroužky. Tyto se oceňují ve specifikaci, nejsou-li zahrnuty již v ceně trub. 2. V cenách 52-2121 a -4121 nejsou započteny náklady na dodání těsnících pryžových kroužků. Tyto se oceňují ve specifikaci, nejsou-li zahrnuty již v ceně trub. | [19 empty] | PSC | 2
146 | M | 552552310a | přírubový krátký kus DN 100 (F100) |  |  | kus | 2 |  |  | 0 |  |  |  |  | základní |  |  | 0.0086 | 0.0172 | 0 | 0 | 8 | M | 2 |  |  |  | ROZPOCET | 0 | 0 | 0 | 0 | 0 | 1 | 0 | 4 | 876146430
|  |  | trouby a tvarovky litinové tlakové tvarovky přírubové s hladkým koncem zn. F tvarovka přírubová s hladkým koncem F - NATURAL F-DN 100 PN 10-16 natural | [19 empty] | PP | 2
147 | M | 552542000 | spojka univerzální DN 100 - pro materiály TLT a LT |  |  | kus | 2 |  |  | 0 |  |  |  |  | základní |  |  | 0.017 | 0.034 | 0 | 0 | 8 | M | 2 |  |  |  | ROZPOCET | 0 | 0 | 0 | 0 | 0 | 1 | 0 | 4 | 1566490881
|  |  | trouby a tvarovky litinové tlakové přesuvky hrdlové U EXPRESS včetně příslušenství (přítlačná příruba a šrouby) DN 100 mm natural | [19 empty] | PP | 2
118 | K | 857311131 | Montáž litinových tvarovek jednoosých hrdlových otevřený výkop s integrovaným těsněním DN 150 |  |  | kus | 4 |  |  | 0 |  | CS ÚRS 2013 01 |  |  | základní |  |  | 0 | 0 | 0 | 0 | 4 | K | 2 |  |  |  | ROZPOCET | 0 | 0 | 0 | 0 | 0 | 1 | 0 | 4 | -572565435
|  |  | Montáž litinových tvarovek jednoosých hrdlových otevřený výkop s integrovaným těsněním DN 150 | [19 empty] | PP | 2
|  |  | Poznámka k souboru cen: 1. Ceny montáže potrubí z trub litinových tlakových hrdlových s integrovaným těsněním jsou určeny pro systémy těsněné elastickými kroužky. Tyto se oceňují ve specifikaci, nejsou-li zahrnuty již v ceně trub. 2. V cenách 52-2121 a -4121 nejsou započteny náklady na dodání těsnících pryžových kroužků. Tyto se oceňují ve specifikaci, nejsou-li zahrnuty již v ceně trub. | [19 empty] | PSC | 2
119 | M | 552536455 | přesuvka hrdlová litinová krátký kus DN 150 |  |  | kus | 1 |  |  | 0 |  |  |  |  | základní |  |  | 0.0179 | 0.0179 | 0 | 0 | 8 | M | 2 |  |  |  | ROZPOCET | 0 | 0 | 0 | 0 | 0 | 1 | 0 | 4 | 955487137
|  |  | přesuvka hrdlová litinová krátký kus DN 150 | [19 empty] | PP | 2
133 | M | 552539777 | hrdlový oblouk 11°- DN 150 |  |  | kus | 1 |  |  | 0 |  |  |  |  | základní |  |  | 0.0144 | 0.0144 | 0 | 0 | 8 | M | 2 |  |  |  | ROZPOCET | 0 | 0 | 0 | 0 | 0 | 1 | 0 | 4 | -1596105363
|  |  | trouby a tvarovky litinové tlakové kolena hrdlová (K) MMK kolena hrdlová zn. MMK, MMQ tvárná litina dle ČSN EN 545 uvnitř i vně: práškový epoxid dle GSK-RAL, min. tl. 250 µm DN 150 - 11,25° | [19 empty] | PP | 2
134 | M | 552542222 | spojka univerzální DN 150 - pro materiály TLT a PVC |  |  | kus | 1 |  |  | 0 |  |  |  |  | základní |  |  | 0.017 | 0.017 | 0 | 0 | 8 | M | 2 |  |  |  | ROZPOCET | 0 | 0 | 0 | 0 | 0 | 1 | 0 | 4 | 1151081294
|  |  | trouby a tvarovky litinové tlakové přesuvky hrdlové U EXPRESS včetně příslušenství (přítlačná příruba a šrouby) DN 100 mm natural | [19 empty] | PP | 2
135 | M | 552532444 | SEK z trouby DN 150 - dl. 500 mm |  |  | kus | 1 |  |  | 0 |  |  |  |  | základní |  |  | 0.0291 | 0.0291 | 0 | 0 | 8 | M | 2 |  |  |  | ROZPOCET | 0 | 0 | 0 | 0 | 0 | 1 | 0 | 4 | -425693492
|  |  | trouby a tvarovky litinové tlakové trouby litinové přírubové (TP) trouba přírubová zn. FF do délky l=1000mm tvárná litina dle ČSN EN 545 uvnitř i vně: práškový epoxid dle GSK-RAL (EWS), min. tl. 250 µm DN 150, délka 500 mm | [19 empty] | PP | 2
120 | K | 857351131 | Montáž litinových tvarovek jednoosých hrdlových otevřený výkop s integrovaným těsněním DN 200 |  |  | kus | 17 |  |  | 0 |  | CS ÚRS 2013 01 |  |  | základní |  |  | 0 | 0 | 0 | 0 | 4 | K | 2 |  |  |  | ROZPOCET | 0 | 0 | 0 | 0 | 0 | 1 | 0 | 4 | -1712020795
|  |  | Montáž litinových tvarovek jednoosých hrdlových otevřený výkop s integrovaným těsněním DN 200 | [19 empty] | PP | 2
|  |  | Poznámka k souboru cen: 1. Ceny montáže potrubí z trub litinových tlakových hrdlových s integrovaným těsněním jsou určeny pro systémy těsněné elastickými kroužky. Tyto se oceňují ve specifikaci, nejsou-li zahrnuty již v ceně trub. 2. V cenách 52-2121 a -4121 nejsou započteny náklady na dodání těsnících pryžových kroužků. Tyto se oceňují ve specifikaci, nejsou-li zahrnuty již v ceně trub. | [19 empty] | PSC | 2
136 | M | 552552340a | tvarovka přírubová krátký kus F-DN 200 |  |  | kus | 6 |  |  | 0 |  |  |  |  | základní |  |  | 0.0206 | 0.1236 | 0 | 0 | 8 | M | 2 |  |  |  | ROZPOCET | 0 | 0 | 0 | 0 | 0 | 1 | 0 | 4 | 938871971
|  |  | tvarovka přírubová s hladkým koncem F F-DN 200 PN 10 natural | [19 empty] | PP | 2
138 | M | 552593666 | hrdlová tvarovka redukovaná DN 200 na DN 150 |  |  | kus | 2 |  |  | 0 |  |  |  |  | základní |  |  | 0.026 | 0.052 | 0 | 0 | 8 | M | 2 |  |  |  | ROZPOCET | 0 | 0 | 0 | 0 | 0 | 1 | 0 | 4 | 1305074508
|  |  | trouby a tvarovky litinové tlakové přechody hrdlové MMR (R) hrdlová redukce R - NATURAL DN 250/150 mm natural | [19 empty] | PP | 2
139 | M | 552538999 | přírubový krátký kus s hrdlem DN 200 (EU 200) |  |  | kus | 3 |  |  | 0 |  |  |  |  | základní |  |  | 0.0186 | 0.0558 | 0 | 0 | 8 | M | 2 |  |  |  | ROZPOCET | 0 | 0 | 0 | 0 | 0 | 1 | 0 | 4 | 269955033
|  |  | trouby a tvarovky litinové tlakové tvarovky přírubové s hrdlem zn. EU tvárná litina dle ČSN EN 545 uvnitř i vně: práškový epoxid dle GSK-RAL, min. tl. 250 µm DN 200 | [19 empty] | PP | 2
140 | M | 552548888 | spojka univerzální DN 200 - pro materiály TLT a LT |  |  | kus | 2 |  |  | 0 |  |  |  |  | základní |  |  | 0.04 | 0.08 | 0 | 0 | 8 | M | 2 |  |  |  | ROZPOCET | 0 | 0 | 0 | 0 | 0 | 1 | 0 | 4 | 141432969
|  |  | trouby a tvarovky litinové tlakové přesuvky hrdlové U EXPRESS včetně příslušenství (přítlačná příruba a šrouby) DN 200 mm natural | [19 empty] | PP | 2
125 | M | 552594351a | koleno hrdlové MMK tvárná litina DN 200-30° |  |  | kus | 2 |  |  | 0 |  |  |  |  | základní |  |  | 0.0189 | 0.0378 | 0 | 0 | 8 | M | 2 |  |  |  | ROZPOCET | 0 | 0 | 0 | 0 | 0 | 1 | 0 | 4 | 186004222
|  |  | koleno hrdlové MMK tvárná litina DN 200-30° | [19 empty] | PP | 2
137 | M | 552594344b | koleno hrdlové MMK tvárná litina DN 200-11 ° |  |  | kus | 1 |  |  | 0 |  |  |  |  | základní |  |  | 0.0189 | 0.0189 | 0 | 0 | 8 | M | 2 |  |  |  | ROZPOCET | 0 | 0 | 0 | 0 | 0 | 1 | 0 | 4 | 928610012
|  |  | koleno hrdlové MMK tvárná litina DN 200-22 ° | [19 empty] | PP | 2
127 | M | 552558777 | SEK z trouby DN 200 - dl. 500 mm |  |  | kus | 1 |  |  | 0 |  |  |  |  | základní |  |  | 0.0072 | 0.0072 | 0 | 0 | 8 | M | 2 |  |  |  | ROZPOCET | 0 | 0 | 0 | 0 | 0 | 1 | 0 | 4 | 1832438518
|  |  | SEK z trouby DN 200 - dl. 500 mm | [19 empty] | PP | 2
128 | K | 857353131 | Montáž litinových tvarovek odbočných hrdlových otevřený výkop s integrovaným těsněním DN 200 |  |  | kus | 7 |  |  | 0 |  | CS ÚRS 2013 01 |  |  | základní |  |  | 0 | 0 | 0 | 0 | 4 | K | 2 |  |  |  | ROZPOCET | 0 | 0 | 0 | 0 | 0 | 1 | 0 | 4 | 1571334627
|  |  | Montáž litinových tvarovek odbočných hrdlových otevřený výkop s integrovaným těsněním DN 200 | [19 empty] | PP | 2
|  |  | Poznámka k souboru cen: 1. Ceny montáže potrubí z trub litinových tlakových hrdlových s integrovaným těsněním jsou určeny pro systémy těsněné elastickými kroužky. Tyto se oceňují ve specifikaci, nejsou-li zahrnuty již v ceně trub. 2. V cenách 52-2121 a -4121 nejsou započteny náklady na dodání těsnících pryžových kroužků. Tyto se oceňují ve specifikaci, nejsou-li zahrnuty již v ceně trub. | [19 empty] | PSC | 2
141 | M | 552585480 | tvarovka hrdlová s přírubovou odbočkou, A MMA tvárná litina DN200/100 |  |  | kus | 2 |  |  | 0 |  | CS ÚRS 2013 01 |  |  | základní |  |  | 0.0291 | 0.0582 | 0 | 0 | 8 | M | 2 |  |  |  | ROZPOCET | 0 | 0 | 0 | 0 | 0 | 1 | 0 | 4 | -1984916851
|  |  | trouby a tvarovky litinové tlakové tvarovky hrdlové s přírubovou odbočkou zn.(A) MMA, tvárná litina tvarovky hrdlové s přírubovou odbočkou zn. MMA (SG) DN 200/100 mm natural | [19 empty] | PP | 2
144 | M | 552585470 | tvarovka hrdlová s přírubovou odbočkou,A MMA tvárná litina DN200/80 |  |  | kus | 2 |  |  | 0 |  | CS ÚRS 2013 01 |  |  | základní |  |  | 0.0269 | 0.0538 | 0 | 0 | 8 | M | 2 |  |  |  | ROZPOCET | 0 | 0 | 0 | 0 | 0 | 1 | 0 | 4 | -1234032104
|  |  | tvarovka hrdlová s přírubovou odbočkou,A MMA tvárná litina DN200/80 | [19 empty] | PP | 2
130 | M | 552535360 | tvarovka přírubová litinová s přírubovou odbočkou,práškový epoxid, tl.250µmT-kus DN 200/200 mm |  |  | kus | 1 |  |  | 0 |  | CS ÚRS 2013 01 |  |  | základní |  |  | 0.0495 | 0.0495 | 0 | 0 | 8 | M | 2 |  |  |  | ROZPOCET | 0 | 0 | 0 | 0 | 0 | 1 | 0 | 4 | -1453069356
|  |  | tvarovka přírubová litinová s přírubovou odbočkou,práškový epoxid, tl.250µmT-kus DN 200/200 mm | [19 empty] | PP | 2
143 | M | 552535330 | tvarovka přírubová litinová s přírubovou odbočkou,práškový epoxid, tl.250µm T-kus DN 200/100 mm |  |  | kus | 1 |  |  | 0 |  | CS ÚRS 2013 01 |  |  | základní |  |  | 0.0431 | 0.0431 | 0 | 0 | 8 | M | 2 |  |  |  | ROZPOCET | 0 | 0 | 0 | 0 | 0 | 1 | 0 | 4 | 1813356589
|  |  | trouby a tvarovky litinové tlakové přírubové odbočky zn. T tvarovka přírubová s přírubuvou odbočkou zn.T tvárná litina dle ČSN EN 545 uvnitř i vně: práškový epoxid dle GSK-RAL, min. tl. 250 µm DN 200/100 | [19 empty] | PP | 2
142 | M | 552507900 | tvarovka přírubová s přírubovou odbočkou T-DN 200x200 PN 10 TT |  |  | kus | 1 |  |  | 0 |  | CS ÚRS 2013 01 |  |  | základní |  |  | 0.0495 | 0.0495 | 0 | 0 | 8 | M | 2 |  |  |  | ROZPOCET | 0 | 0 | 0 | 0 | 0 | 1 | 0 | 4 | -1529866510
|  |  | trouby a tvarovky litinové tlakové přírubové odbočky zn. T přírubová tvarovka s přírubovou odbočkou T - TT T-DN 200x200 PN 10 TT | [19 empty] | PP | 2
57 | K | 871251222 | Montáž potrubí vodovodního PE 100 (SDR 11) v profilu DN1"/PN 16 otevřený výkop |  |  | m | 89.5 |  |  | 0 |  |  |  |  | základní |  |  | 0 | 0 | 0 | 0 | 4 | K | 2 |  |  |  | ROZPOCET | 0 | 0 | 0 | 0 | 0 | 1 | 0 | 4 | 397853122
|  |  | Montáž potrubí vodovodního PE 100 (SDR 11) v profilu DN1"/PN 16 otevřený výkop | [19 empty] | PP | 2
|  |  | " PŘÍPOJKY " | [19 empty] | VV | 2 | 1 | -1 | 0 | ROZPOCET
|  |  | 89,5 |  |  |  | 89.5 | [15 empty] | VV | 2 | 2 | -1 | 0 | ROZPOCET
|  |  | Součet |  |  |  | 89.5 | [15 empty] | VV | 2 | 4 | -1 | 1 | ROZPOCET
58 | M | 286131555 | potrubí vodovodní - trouba polyetylénová DN25 - PE 80 - PN 10 |  |  | m | 93.975 |  |  | 0 |  |  |  |  | základní |  |  | 0.00211 | 0.19829 | 0 | 0 | 8 | M | 2 |  |  |  | ROZPOCET | 0 | 0 | 0 | 0 | 0 | 1 | 0 | 4 | 237906897
|  |  | potrubí vodovodní PE100 SDR 11 v profilu DN 1"/PN16 | [19 empty] | PP | 2
|  |  | 89,5*1,05 |  |  |  | 93.975 | [15 empty] | VV | 2 | 2 | -1 | 0 | ROZPOCET
|  |  | Součet |  |  |  | 93.975 | [15 empty] | VV | 2 | 4 | -1 | 1 | ROZPOCET
98 | K | 891181000a | Montáž vodovodních šoupátek otevřený výkop DN 25 |  |  | kus | 16 |  |  | 0 |  |  |  |  | základní |  |  | 0.00072 | 0.01152 | 0 | 0 | 4 | K | 2 |  |  |  | ROZPOCET | 0 | 0 | 0 | 0 | 0 | 1 | 0 | 4 | -928514599
|  |  | Montáž vodovodních šoupátek otevřený výkop DN 25 | [19 empty] | PP | 2
99 | M | 422211000a | šoupátko přípojkové DN 25 |  |  | kus | 16 |  |  | 0 |  |  |  |  | základní |  |  | 0.00425 | 0.068 | 0 | 0 | 8 | M | 2 |  |  |  | ROZPOCET | 0 | 0 | 0 | 0 | 0 | 1 | 0 | 4 | -350083348
|  |  | šoupátko přípojkové DN 25 | [19 empty] | PP | 2
|  |  | Poznámka k položce: Měkcetěsnící klínové šoupátko s hladkým a volným průtokovým kanálem | [19 empty] | P | 2
100 | M | 422910333a | souprava zemní pro šoupátka DN 25 |  |  | kus | 16 |  |  | 0 |  |  |  |  | základní |  |  | 0.0035 | 0.056 | 0 | 0 | 8 | M | 2 |  |  |  | ROZPOCET | 0 | 0 | 0 | 0 | 0 | 1 | 0 | 4 | -776481421
|  |  | souprava zemní pro šoupátka DN 25 | [19 empty] | PP | 2
101 | K | 891241111 | Montáž vodovodních šoupátek otevřený výkop DN 80 |  |  | kus | 2 |  |  | 0 |  | CS ÚRS 2013 01 |  |  | základní |  |  | 0.00080532 | 0.0016106 | 0 | 0 | 4 | K | 2 |  |  |  | ROZPOCET | 0 | 0 | 0 | 0 | 0 | 1 | 0 | 4 | 1238727554
|  |  | Montáž vodovodních šoupátek otevřený výkop DN 80 | [19 empty] | PP | 2
|  |  | Poznámka k souboru cen: 1. V cenách jsou započteny i náklady: a) u šoupátek ceny -1111 na vytvoření otvorů ve stropech šachet pro prostup zemních souprav šoupátek, b) u hlavních ventilů ceny -3111 na osazení zemních souprav, c) u navrtávacích pasů ceny -9111 na jejich montáž a výkop montážních jamek; na opravu izolace ocelových trubek a na osazení zemních souprav. 2. V cenách nejsou započteny náklady na: a) dodání šoupátek, ventilů, montážních vložek, kompenzátorů, koncových nebo zpětných klapek, hydrantů, zemních souprav, šoupátkových koleček, šoupátkových a hydrantových klíčů, navrtávacích pasů, tvarovek a kompenzačních nástavců; tyto armatury se oceňují ve specifikaci, b) podkladní bloky pod armatury; bloky se oceňují příslušnými cenami souborů cen 452 2 . - . 1 Podkladní a zajišťovací konstrukce zděné na maltu cementovou MC 10 452 3*- . 1 Podkladní a zajišťovací konstrukce z betonu 452 35- . 1 Bednění podkladních a zajišťovacích konstrukcí části A 01 tohoto ceníku, c) obsyp odvodňovacího zařízení hydrantů ze štěrku nebo štěrkopísku; obsyp se oceňuje příslušnými cenami souboru cen 451 5 . - . 1 Lože pod potrubí, stoky a drobné objekty části A 01 tohoto katalogu, d) osazení hydrantových, šoupátkových a ventilových poklopů; osazení poklopů se oceňuje příslušnými cenami souboru cen 899 40-11 Osazení poklopů litinových části A 01 tohoto katalogu. 3. V cenách 891 52-1221, -4121 a -5211 nejsou započteny náklady na dodání těsnících pryžových kroužků. Tyto se oceňují ve specifikaci, nejsou-li zahrnuty v ceně trub. | [19 empty] | PSC | 2
102 | M | 422211666a | šoupátko přírubové DN 80 |  |  | kus | 2 |  |  | 0 |  |  |  |  | základní |  |  | 0.0165 | 0.033 | 0 | 0 | 8 | M | 2 |  |  |  | ROZPOCET | 0 | 0 | 0 | 0 | 0 | 1 | 0 | 4 | -829737323
|  |  | šoupátko přírubové DN 80 | [19 empty] | PP | 2
103 | M | 422910777a | souprava zemní pro šoupátka DN 80 mm |  |  | kus | 2 |  |  | 0 |  |  |  |  | základní |  |  | 0.0035 | 0.007 | 0 | 0 | 8 | M | 2 |  |  |  | ROZPOCET | 0 | 0 | 0 | 0 | 0 | 1 | 0 | 4 | -593773155
|  |  | souprava zemní pro šoupátka DN 80 mm | [19 empty] | PP | 2
104 | K | 891247211 | Montáž hydrantů nadzemních DN 80 |  |  | kus | 1 |  |  | 0 |  |  |  |  | základní |  |  | 0.00034596 | 0.00034596 | 0 | 0 | 4 | K | 2 |  |  |  | ROZPOCET | 0 | 0 | 0 | 0 | 0 | 1 | 0 | 4 | 1192244456
|  |  | Montáž hydrantů nadzemních DN 80 | [19 empty] | PP | 2
|  |  | Poznámka k souboru cen: 1. V cenách jsou započteny i náklady: a) u šoupátek ceny -1111 na vytvoření otvorů ve stropech šachet pro prostup zemních souprav šoupátek, b) u hlavních ventilů ceny -3111 na osazení zemních souprav, c) u navrtávacích pasů ceny -9111 na jejich montáž a výkop montážních jamek; na opravu izolace ocelových trubek a na osazení zemních souprav. 2. V cenách nejsou započteny náklady na: a) dodání šoupátek, ventilů, montážních vložek, kompenzátorů, koncových nebo zpětných klapek, hydrantů, zemních souprav, šoupátkových koleček, šoupátkových a hydrantových klíčů, navrtávacích pasů, tvarovek a kompenzačních nástavců; tyto armatury se oceňují ve specifikaci, b) podkladní bloky pod armatury; bloky se oceňují příslušnými cenami souborů cen 452 2 . - . 1 Podkladní a zajišťovací konstrukce zděné na maltu cementovou MC 10 452 3*- . 1 Podkladní a zajišťovací konstrukce z betonu 452 35- . 1 Bednění podkladních a zajišťovacích konstrukcí části A 01 tohoto ceníku, c) obsyp odvodňovacího zařízení hydrantů ze štěrku nebo štěrkopísku; obsyp se oceňuje příslušnými cenami souboru cen 451 5 . - . 1 Lože pod potrubí, stoky a drobné objekty části A 01 tohoto katalogu, d) osazení hydrantových, šoupátkových a ventilových poklopů; osazení poklopů se oceňuje příslušnými cenami souboru cen 899 40-11 Osazení poklopů litinových části A 01 tohoto katalogu. 3. V cenách 891 52-1221, -4121 a -5211 nejsou započteny náklady na dodání těsnících pryžových kroužků. Tyto se oceňují ve specifikaci, nejsou-li zahrnuty v ceně trub. | [19 empty] | PSC | 2
105 | M | 422736800a | hydrant nadzemní - DN 80 - objezdový |  |  | kus | 1 |  |  | 0 |  |  |  |  | základní |  |  | 0.027 | 0.027 | 0 | 0 | 8 | M | 2 |  |  |  | ROZPOCET | 0 | 0 | 0 | 0 | 0 | 1 | 0 | 4 | 1883019614
|  |  | hydrant nadzemní - DN 80 - objezdový | [19 empty] | PP | 2
111 | K | 891261111 | Montáž vodovodních šoupátek otevřený výkop DN 100 |  |  | kus | 3 |  |  | 0 |  |  |  |  | základní |  |  | 0.0016326 | 0.0048979 | 0 | 0 | 4 | K | 2 |  |  |  | ROZPOCET | 0 | 0 | 0 | 0 | 0 | 1 | 0 | 4 | 831250038
|  |  | Montáž vodovodních šoupátek otevřený výkop DN 100 | [19 empty] | PP | 2
|  |  | Poznámka k souboru cen: 1. V cenách jsou započteny i náklady: a) u šoupátek ceny -1111 na vytvoření otvorů ve stropech šachet pro prostup zemních souprav šoupátek, b) u hlavních ventilů ceny -3111 na osazení zemních souprav, c) u navrtávacích pasů ceny -9111 na jejich montáž a výkop montážních jamek; na opravu izolace ocelových trubek a na osazení zemních souprav. 2. V cenách nejsou započteny náklady na: a) dodání šoupátek, ventilů, montážních vložek, kompenzátorů, koncových nebo zpětných klapek, hydrantů, zemních souprav, šoupátkových koleček, šoupátkových a hydrantových klíčů, navrtávacích pasů, tvarovek a kompenzačních nástavců; tyto armatury se oceňují ve specifikaci, b) podkladní bloky pod armatury; bloky se oceňují příslušnými cenami souborů cen 452 2 . - . 1 Podkladní a zajišťovací konstrukce zděné na maltu cementovou MC 10 452 3*- . 1 Podkladní a zajišťovací konstrukce z betonu 452 35- . 1 Bednění podkladních a zajišťovacích konstrukcí části A 01 tohoto ceníku, c) obsyp odvodňovacího zařízení hydrantů ze štěrku nebo štěrkopísku; obsyp se oceňuje příslušnými cenami souboru cen 451 5 . - . 1 Lože pod potrubí, stoky a drobné objekty části A 01 tohoto katalogu, d) osazení hydrantových, šoupátkových a ventilových poklopů; osazení poklopů se oceňuje příslušnými cenami souboru cen 899 40-11 Osazení poklopů litinových části A 01 tohoto katalogu. 3. V cenách 891 52-1221, -4121 a -5211 nejsou započteny náklady na dodání těsnících pryžových kroužků. Tyto se oceňují ve specifikaci, nejsou-li zahrnuty v ceně trub. | [19 empty] | PSC | 2
112 | M | 422211777a | šoupátko přírubové DN 100 |  |  | kus | 3 |  |  | 0 |  |  |  |  | základní |  |  | 0.02444 | 0.07332 | 0 | 0 | 8 | M | 2 |  |  |  | ROZPOCET | 0 | 0 | 0 | 0 | 0 | 1 | 0 | 4 | -269871738
|  |  | šoupátka do PN 40 šoupátka z tvárné litiny GGG 400 - DIN 1693 šoupátka s přírubami krátká pitná voda, neagresívní odpadní voda kat.č.: 4000E2 DN 100 mm PN 16 | [19 empty] | PP | 2
113 | M | 422910899a | souprava zemní pro šoupátka DN 100 |  |  | kus | 3 |  |  | 0 |  |  |  |  | základní |  |  | 0.004 | 0.012 | 0 | 0 | 8 | M | 2 |  |  |  | ROZPOCET | 0 | 0 | 0 | 0 | 0 | 1 | 0 | 4 | -1501506565
|  |  | díly (sestavy) k armaturám průmyslovým soupravy zemní LADA pro ovládání armatur zakopaných v zemi pro krycí hloubku Rd 2,0 m DN 100-150 mm | [19 empty] | PP | 2
106 | K | 891351111 | Montáž vodovodních šoupátek otevřený výkop DN 200 |  |  | kus | 9 |  |  | 0 |  | CS ÚRS 2013 01 |  |  | základní |  |  | 0.0029286 | 0.026358 | 0 | 0 | 4 | K | 2 |  |  |  | ROZPOCET | 0 | 0 | 0 | 0 | 0 | 1 | 0 | 4 | -1281336634
|  |  | Montáž vodovodních šoupátek otevřený výkop DN 200 | [19 empty] | PP | 2
|  |  | Poznámka k souboru cen: 1. V cenách jsou započteny i náklady: a) u šoupátek ceny -1111 na vytvoření otvorů ve stropech šachet pro prostup zemních souprav šoupátek, b) u hlavních ventilů ceny -3111 na osazení zemních souprav, c) u navrtávacích pasů ceny -9111 na jejich montáž a výkop montážních jamek; na opravu izolace ocelových trubek a na osazení zemních souprav. 2. V cenách nejsou započteny náklady na: a) dodání šoupátek, ventilů, montážních vložek, kompenzátorů, koncových nebo zpětných klapek, hydrantů, zemních souprav, šoupátkových koleček, šoupátkových a hydrantových klíčů, navrtávacích pasů, tvarovek a kompenzačních nástavců; tyto armatury se oceňují ve specifikaci, b) podkladní bloky pod armatury; bloky se oceňují příslušnými cenami souborů cen 452 2 . - . 1 Podkladní a zajišťovací konstrukce zděné na maltu cementovou MC 10 452 3*- . 1 Podkladní a zajišťovací konstrukce z betonu 452 35- . 1 Bednění podkladních a zajišťovacích konstrukcí části A 01 tohoto ceníku, c) obsyp odvodňovacího zařízení hydrantů ze štěrku nebo štěrkopísku; obsyp se oceňuje příslušnými cenami souboru cen 451 5 . - . 1 Lože pod potrubí, stoky a drobné objekty části A 01 tohoto katalogu, d) osazení hydrantových, šoupátkových a ventilových poklopů; osazení poklopů se oceňuje příslušnými cenami souboru cen 899 40-11 Osazení poklopů litinových části A 01 tohoto katalogu. 3. V cenách 891 52-1221, -4121 a -5211 nejsou započteny náklady na dodání těsnících pryžových kroužků. Tyto se oceňují ve specifikaci, nejsou-li zahrnuty v ceně trub. | [19 empty] | PSC | 2
107 | M | 422211222a | šoupátko přírubové DN 200 |  |  | kus | 9 |  |  | 0 |  |  |  |  | základní |  |  | 0.061 | 0.549 | 0 | 0 | 8 | M | 2 |  |  |  | ROZPOCET | 0 | 0 | 0 | 0 | 0 | 1 | 0 | 4 | -70280845
|  |  | šoupátko přírubové DN 200 se zemní soupravou | [19 empty] | PP | 2
108 | M | 422910888a | souprava zemní pro šoupátka DN 200 mm |  |  | kus | 9 |  |  | 0 |  |  |  |  | základní |  |  | 0.0045 | 0.0405 | 0 | 0 | 8 | M | 2 |  |  |  | ROZPOCET | 0 | 0 | 0 | 0 | 0 | 1 | 0 | 4 | 1017764581
|  |  | souprava zemní pro šoupátka DN 200 mm | [19 empty] | PP | 2
109 | K | 891359111 | Montáž navrtávacích pasů na potrubí z jakýchkoli trub DN 200 |  |  | kus | 16 |  |  | 0 |  | CS ÚRS 2013 01 |  |  | základní |  |  | 0 | 0 | 0 | 0 | 4 | K | 2 |  |  |  | ROZPOCET | 0 | 0 | 0 | 0 | 0 | 1 | 0 | 4 | 2127547374
|  |  | Montáž navrtávacích pasů na potrubí z jakýchkoli trub DN 200 | [19 empty] | PP | 2
|  |  | Poznámka k souboru cen: 1. V cenách jsou započteny i náklady: a) u šoupátek ceny -1111 na vytvoření otvorů ve stropech šachet pro prostup zemních souprav šoupátek, b) u hlavních ventilů ceny -3111 na osazení zemních souprav, c) u navrtávacích pasů ceny -9111 na jejich montáž a výkop montážních jamek; na opravu izolace ocelových trubek a na osazení zemních souprav. 2. V cenách nejsou započteny náklady na: a) dodání šoupátek, ventilů, montážních vložek, kompenzátorů, koncových nebo zpětných klapek, hydrantů, zemních souprav, šoupátkových koleček, šoupátkových a hydrantových klíčů, navrtávacích pasů, tvarovek a kompenzačních nástavců; tyto armatury se oceňují ve specifikaci, b) podkladní bloky pod armatury; bloky se oceňují příslušnými cenami souborů cen 452 2 . - . 1 Podkladní a zajišťovací konstrukce zděné na maltu cementovou MC 10 452 3*- . 1 Podkladní a zajišťovací konstrukce z betonu 452 35- . 1 Bednění podkladních a zajišťovacích konstrukcí části A 01 tohoto ceníku, c) obsyp odvodňovacího zařízení hydrantů ze štěrku nebo štěrkopísku; obsyp se oceňuje příslušnými cenami souboru cen 451 5 . - . 1 Lože pod potrubí, stoky a drobné objekty části A 01 tohoto katalogu, d) osazení hydrantových, šoupátkových a ventilových poklopů; osazení poklopů se oceňuje příslušnými cenami souboru cen 899 40-11 Osazení poklopů litinových části A 01 tohoto katalogu. 3. V cenách 891 52-1221, -4121 a -5211 nejsou započteny náklady na dodání těsnících pryžových kroužků. Tyto se oceňují ve specifikaci, nejsou-li zahrnuty v ceně trub. | [19 empty] | PSC | 2
110 | M | 422735999a | navrtávací pas DN 25 pro TLT DN 200 |  |  | kus | 16 |  |  | 0 |  |  |  |  | základní |  |  | 0.0081 | 0.1296 | 0 | 0 | 8 | M | 2 |  |  |  | ROZPOCET | 0 | 0 | 0 | 0 | 0 | 1 | 0 | 4 | 932146512
|  |  | navrtávací pas DN 25 pro TLT DN 200 | [19 empty] | PP | 2
66 | K | 892233111 | Proplach a desinfekce vodovodního potrubí DN do 70 |  |  | m | 89.5 |  |  | 0 |  |  |  |  | základní |  |  | 0 | 0 | 0 | 0 | 4 | K | 2 |  |  |  | ROZPOCET | 0 | 0 | 0 | 0 | 0 | 1 | 0 | 4 | 2008604718
|  |  | Proplach a desinfekce vodovodního potrubí DN do 70 | [19 empty] | PP | 2
67 | K | 892241111 | Tlaková zkouška vodou potrubí do 80 |  |  | m | 102.5 |  |  | 0 |  |  |  |  | základní |  |  | 0 | 0 | 0 | 0 | 4 | K | 2 |  |  |  | ROZPOCET | 0 | 0 | 0 | 0 | 0 | 1 | 0 | 4 | -1546709810
|  |  | Tlaková zkouška vodovodního potrubí do 80 | [19 empty] | PP | 2
|  |  | Poznámka k souboru cen: 1. Ceny -2111 jsou určeny pro zabezpečení jednoho konce zkoušeného úseku jakéhokoliv druhu potrubí. 2. V cenách jsou započteny náklady: a) u cen -1111 - na přísun, montáž, demontáž a odsun zkoušecího čerpadla, napuštění tlakovou vodou a dodání vody pro tlakovou zkoušku, b) u cen -2111 - na montáž a demontáž výrobků nebo dílců pro zabezpečení konce zkoušeného úseku potrubí, na montáž a demontáž koncových tvarovek, na montáž zaslepovací příruby, na zaslepení odboček pro hydranty, vzdušníky a jiné armatury a odbočky pro odbočující řady, | [19 empty] | PSC | 2
|  |  | 13+89,5 |  |  |  | 102.5 | [15 empty] | VV | 2 | 2 | -1 | 0 | ROZPOCET
|  |  | Součet |  |  |  | 102.5 | [15 empty] | VV | 2 | 4 | -1 | 1 | ROZPOCET
68 | K | 892271111 | Tlaková zkouška vodou potrubí DN 100 nebo 125 |  |  | m | 16.5 |  |  | 0 |  |  |  |  | základní |  |  | 0 | 0 | 0 | 0 | 4 | K | 2 |  |  |  | ROZPOCET | 0 | 0 | 0 | 0 | 0 | 1 | 0 | 4 | -1707480027
|  |  | Tlaková zkouška vodovodního potrubí DN 100 nebo 125 | [19 empty] | PP | 2
|  |  | Poznámka k souboru cen: 1. Ceny -2111 jsou určeny pro zabezpečení jednoho konce zkoušeného úseku jakéhokoliv druhu potrubí. 2. V cenách jsou započteny náklady: a) u cen -1111 - na přísun, montáž, demontáž a odsun zkoušecího čerpadla, napuštění tlakovou vodou a dodání vody pro tlakovou zkoušku, b) u cen -2111 - na montáž a demontáž výrobků nebo dílců pro zabezpečení konce zkoušeného úseku potrubí, na montáž a demontáž koncových tvarovek, na montáž zaslepovací příruby, na zaslepení odboček pro hydranty, vzdušníky a jiné armatury a odbočky pro odbočující řady, | [19 empty] | PSC | 2
|  |  | 16,5 |  |  |  | 16.5 | [15 empty] | VV | 2 | 2 | -1 | 0 | ROZPOCET
|  |  | Součet |  |  |  | 16.5 | [15 empty] | VV | 2 | 4 | -1 | 1 | ROZPOCET
69 | K | 892273111 | Proplach a desinfekce vodovodního potrubí DN od 80 do 125 |  |  | m | 29.5 |  |  | 0 |  |  |  |  | základní |  |  | 0 | 0 | 0 | 0 | 4 | K | 2 |  |  |  | ROZPOCET | 0 | 0 | 0 | 0 | 0 | 1 | 0 | 4 | 342033076
|  |  | Proplach a desinfekce vodovodního potrubí DN od 80 do 125 | [19 empty] | PP | 2
|  |  | 13+16,5 |  |  |  | 29.5 | [15 empty] | VV | 2 | 2 | -1 | 0 | ROZPOCET
|  |  | Součet |  |  |  | 29.5 | [15 empty] | VV | 2 | 4 | -1 | 1 | ROZPOCET
70 | K | 892351111 | Tlaková zkouška vodou potrubí DN 150 nebo 200 |  |  | m | 460.5 |  |  | 0 |  |  |  |  | základní |  |  | 0 | 0 | 0 | 0 | 4 | K | 2 |  |  |  | ROZPOCET | 0 | 0 | 0 | 0 | 0 | 1 | 0 | 4 | -1064602721
|  |  | Tlaková zkouška vodovodního potrubí DN 150 nebo 200 | [19 empty] | PP | 2
|  |  | Poznámka k souboru cen: 1. Ceny -2111 jsou určeny pro zabezpečení jednoho konce zkoušeného úseku jakéhokoliv druhu potrubí. 2. V cenách jsou započteny náklady: a) u cen -1111 - na přísun, montáž, demontáž a odsun zkoušecího čerpadla, napuštění tlakovou vodou a dodání vody pro tlakovou zkoušku, b) u cen -2111 - na montáž a demontáž výrobků nebo dílců pro zabezpečení konce zkoušeného úseku potrubí, na montáž a demontáž koncových tvarovek, na montáž zaslepovací příruby, na zaslepení odboček pro hydranty, vzdušníky a jiné armatury a odbočky pro odbočující řady, | [19 empty] | PSC | 2
|  |  | 21,5+439 |  |  |  | 460.5 | [15 empty] | VV | 2 | 2 | -1 | 0 | ROZPOCET
|  |  | Součet |  |  |  | 460.5 | [15 empty] | VV | 2 | 4 | -1 | 1 | ROZPOCET
71 | K | 892353111 | Proplach a desinfekce vodovodního potrubí DN 150 nebo 200 |  |  | m | 460.5 |  |  | 0 |  |  |  |  | základní |  |  | 0 | 0 | 0 | 0 | 4 | K | 2 |  |  |  | ROZPOCET | 0 | 0 | 0 | 0 | 0 | 1 | 0 | 4 | 772613480
|  |  | Proplach a desinfekce vodovodního potrubí DN 150 nebo 200 | [19 empty] | PP | 2
72 | K | 892372111 | Zabezpečení konců potrubí DN do 300 při tlakových zkouškách vodou |  |  | kus | 48 |  |  | 0 |  |  |  |  | základní |  |  | 0.46005 | 22.0823 | 0 | 0 | 4 | K | 2 |  |  |  | ROZPOCET | 0 | 0 | 0 | 0 | 0 | 1 | 0 | 4 | -2008588084
|  |  | Zabezpečení konců vodovodního potrubí DN do 300 při tlakových zkouškách | [19 empty] | PP | 2
|  |  | Poznámka k souboru cen: 1. Ceny -2111 jsou určeny pro zabezpečení jednoho konce zkoušeného úseku jakéhokoliv druhu potrubí. 2. V cenách jsou započteny náklady: a) u cen -1111 - na přísun, montáž, demontáž a odsun zkoušecího čerpadla, napuštění tlakovou vodou a dodání vody pro tlakovou zkoušku, b) u cen -2111 - na montáž a demontáž výrobků nebo dílců pro zabezpečení konce zkoušeného úseku potrubí, na montáž a demontáž koncových tvarovek, na montáž zaslepovací příruby, na zaslepení odboček pro hydranty, vzdušníky a jiné armatury a odbočky pro odbočující řady, | [19 empty] | PSC | 2
|  |  | 16*2+2+2+2+10 |  |  |  | 48 | [15 empty] | VV | 2 | 2 | -1 | 0 | ROZPOCET
|  |  | Součet |  |  |  | 48 | [15 empty] | VV | 2 | 4 | -1 | 1 | ROZPOCET
73 | K | 892555779 | D+M Signalizační drát nad potrubím |  |  | mb | 579.5 |  |  | 0 |  |  |  |  | základní |  |  | 0 | 0 | 0 | 0 | 4 | K | 2 |  |  |  | ROZPOCET | 0 | 0 | 0 | 0 | 0 | 1 | 0 | 4 | -1468567528
|  |  | D+M Signalizační drát nad potrubím | [19 empty] | PP | 2
|  |  | 13+16,5+21,5+439+89,5 |  |  |  | 579.5 | [15 empty] | VV | 2 | 2 | -1 | 0 | ROZPOCET
|  |  | Součet |  |  |  | 579.5 | [15 empty] | VV | 2 | 4 | -1 | 1 | ROZPOCET
74 | K | 892555780 | D+M Výstražná fólie nad potrubím |  |  | mb | 579.5 |  |  | 0 |  |  |  |  | základní |  |  | 0 | 0 | 0 | 0 | 4 | K | 2 |  |  |  | ROZPOCET | 0 | 0 | 0 | 0 | 0 | 1 | 0 | 4 | 354840433
|  |  | D+M Výstražná fólie nad potrubím | [19 empty] | PP | 2
|  |  | 579,5 |  |  |  | 579.5 | [15 empty] | VV | 2 | 2 | -1 | 0 | ROZPOCET
|  |  | Součet |  |  |  | 579.5 | [15 empty] | VV | 2 | 4 | -1 | 1 | ROZPOCET
97 | K | 899400400 | Dod. + mtž - spojka pro napojení přípojky DN 25 |  |  | kus | 16 |  |  | 0 |  |  |  |  | základní |  |  | 0 | 0 | 0 | 0 | 4 | K | 2 |  |  |  | ROZPOCET | 0 | 0 | 0 | 0 | 0 | 1 | 0 | 4 | 1333324006
75 | K | 899401112 | Osazení poklopů litinových šoupátkových |  |  | kus | 30 |  |  | 0 |  |  |  |  | základní |  |  | 0.115 | 3.4499 | 0 | 0 | 4 | K | 2 |  |  |  | ROZPOCET | 0 | 0 | 0 | 0 | 0 | 1 | 0 | 4 | 277089534
|  |  | Osazení poklopů litinových šoupátkových | [19 empty] | PP | 2
|  |  | Poznámka k souboru cen: 1. V cenách osazení poklopů jsou započteny i náklady na jejich podezdění. 2. V cenách nejsou započteny náklady na dodání poklopů; tyto se oceňují ve specifikaci. Ztratné se nestanoví. | [19 empty] | PSC | 2
76 | M | 422913520 | poklop litinový typ 504-šoupátkový |  |  | kus | 30 |  |  | 0 |  |  |  |  | základní |  |  | 0.0133 | 0.399 | 0 | 0 | 8 | M | 2 |  |  |  | ROZPOCET | 0 | 0 | 0 | 0 | 0 | 1 | 0 | 4 | -308472486
|  |  | poklop litinový typ 504-šoupátkový | [19 empty] | PP | 2
79 | K | 899712111 | Orientační tabulky na zdivu |  |  | kus | 3 |  |  | 0 |  |  |  |  | základní |  |  | 0.00031192 | 0.00093576 | 0 | 0 | 4 | K | 2 |  |  |  | ROZPOCET | 0 | 0 | 0 | 0 | 0 | 1 | 0 | 4 | 571098070
|  |  | Orientační tabulky na zdivu | [19 empty] | PP | 2
|  |  | Poznámka k souboru cen: 1. V cenách jsou započteny náklady na dodání a připevnění tabulky. 2. V ceně -3111 jsou započteny i náklady na osazení sloupků. 3. V ceně -3111 nejsou započteny náklady na zemní práce a na dodání sloupků (betonových nebo ocelových s betonovými patkami); sloupky se oceňují ve specifikaci. | [19 empty] | PSC | 2
|  |  | " ZNAČENÍ POTRUBÍ - ODBORNÝ ODHAD " | [19 empty] | VV | 2 | 1 | -1 | 0 | ROZPOCET
|  |  | 3 |  |  |  | 3 | [15 empty] | VV | 2 | 2 | -1 | 0 | ROZPOCET
|  |  | Součet |  |  |  | 3 | [15 empty] | VV | 2 | 4 | -1 | 1 | ROZPOCET
80 | K | 899712666 | D+M Napojení vodovodního řadu na potrubí DN 200 v prostoru vlečkového přejezdu - odborný odhad |  |  | soub | 1 |  |  | 0 |  |  |  |  | základní |  |  | 0 | 0 | 0 | 0 | 4 | K | 2 |  |  |  | ROZPOCET | 0 | 0 | 0 | 0 | 0 | 1 | 0 | 4 | 574707123
|  |  | D+M Napojení vodovodního řadu na projektovaný řad TLT DN 200 - odborný odhad | [19 empty] | PP | 2
81 | K | 899712667 | D+M Napojení řadu na stáv. potrubí DN 200 v ul. 5. května - odborný odhad |  |  | soub | 1 |  |  | 0 |  |  |  |  | základní |  |  | 0 | 0 | 0 | 0 | 4 | K | 2 |  |  |  | ROZPOCET | 0 | 0 | 0 | 0 | 0 | 1 | 0 | 4 | -1173635086
|  |  | D+M Napojení řadu TLT DN 100 na projektovaný řad - odborný odhad | [19 empty] | PP | 2
83 | K | 899712670 | D+M Zpevnění terénu žulovou dlažbou v okolí podzemních armatur - odborný odhad |  |  | soub | 1 |  |  | 0 |  |  |  |  | základní |  |  | 0 | 0 | 0 | 0 | 4 | K | 2 |  |  |  | ROZPOCET | 0 | 0 | 0 | 0 | 0 | 1 | 0 | 4 | 2139252597
|  |  | D+M Napojení nového řadu TLT DN 100 na stávající vodovod TL DN 80 - odborný odhad | [19 empty] | PP | 2
84 | K | 899713111 | Orientační tabulky na sloupku betonovém nebo ocelovém |  |  | kus | 3 |  |  | 0 |  |  |  |  | základní |  |  | 0.00015796 | 0.00047388 | 0 | 0 | 4 | K | 2 |  |  |  | ROZPOCET | 0 | 0 | 0 | 0 | 0 | 1 | 0 | 4 | -802166387
|  |  | Orientační tabulky na sloupku betonovém nebo ocelovém | [19 empty] | PP | 2
|  |  | Poznámka k souboru cen: 1. V cenách jsou započteny náklady na dodání a připevnění tabulky. 2. V ceně -3111 jsou započteny i náklady na osazení sloupků. 3. V ceně -3111 nejsou započteny náklady na zemní práce a na dodání sloupků (betonových nebo ocelových s betonovými patkami); sloupky se oceňují ve specifikaci. | [19 empty] | PSC | 2
|  |  | " ZNAČENÍ POTRUBÍ - ODBORNÝ ODHAD " | [19 empty] | VV | 2 | 1 | -1 | 0 | ROZPOCET
|  |  | 3 |  |  |  | 3 | [15 empty] | VV | 2 | 2 | -1 | 0 | ROZPOCET
|  |  | Součet |  |  |  | 3 | [15 empty] | VV | 2 | 4 | -1 | 1 | ROZPOCET
| 9 - Ostatní konstrukce a práce-bourání | [8 empty] | 0 | [6 empty] | 0 |  | 0.000709 |  | 0 | 1 | D | 1 |  |  |  | ROZPOCET | [6 empty] | 0
6 | K | 919735112 | Řezání stávajícího živičného krytu hl do 100 mm |  |  | m | 431 |  |  | 0 |  | CS ÚRS 2013 01 |  |  | základní |  |  | 1.645e-06 | 0.000709 | 0 | 0 | 4 | K | 2 |  |  |  | ROZPOCET | 0 | 0 | 0 | 0 | 0 | 1 | 0 | 4 | 1825696983
|  |  | Řezání stávajícího živičného krytu hl do 100 mm | [19 empty] | PP | 2
|  |  | Poznámka k souboru cen: 1. V cenách jsou započteny i náklady na spotřebu vody. | [19 empty] | PSC | 2
|  |  | " MB CELKEM = 1295 " | [19 empty] | VV | 2 | 1 | -1 | 0 | ROZPOCET
|  |  | " ZDE JE POUZE POMĚRNÁ ČÁST K " | [19 empty] | VV | 2 | 1 | -1 | 0 | ROZPOCET
|  |  | " VODOVODU, ZBYTEK JE U KANALIZACE " | [19 empty] | VV | 2 | 1 | -1 | 0 | ROZPOCET
|  |  | 431 |  |  |  | 431 | [15 empty] | VV | 2 | 2 | -1 | 0 | ROZPOCET
|  |  | Součet |  |  |  | 431 | [15 empty] | VV | 2 | 4 | -1 | 1 | ROZPOCET
| 99 - Přesun hmot | [8 empty] | 0 | [6 empty] | 0 |  | 0 |  | 0 | 1 | D | 2 |  |  |  | ROZPOCET | [6 empty] | 0
7 | K | 938908411 | Očištění povrchu krytu nebo podkladu živičného vodou |  |  | m2 | 590 |  |  | 0 |  |  |  |  | základní |  |  | 0 | 0 | 0 | 0 | 4 | K | 3 |  |  |  | ROZPOCET | 0 | 0 | 0 | 0 | 0 | 1 | 0 | 4 | 1763505570
|  |  | Očištění povrchu krytu nebo podkladu živičného vodou | [19 empty] | PP | 3
|  |  | 490+100 |  |  |  | 590 | [15 empty] | VV | 3 | 2 | -1 | 0 | ROZPOCET
|  |  | Součet |  |  |  | 590 | [15 empty] | VV | 3 | 4 | -1 | 1 | ROZPOCET
8 | K | 938909311 | Odstranění bláta a hlinitého nánosu z povrchu podkladu nebo krytu betonového nebo živičného |  |  | m2 | 1180 |  |  | 0 |  |  |  |  | základní |  |  | 0 | 0 | 0 | 0 | 4 | K | 3 |  |  |  | ROZPOCET | 0 | 0 | 0 | 0 | 0 | 1 | 0 | 4 | 1998055668
|  |  | Odstranění bláta a hlinitého nánosu z povrchu podkladu nebo krytu betonového nebo živičného | [19 empty] | PP | 3
|  |  | Poznámka k souboru cen: 1. Ceny jsou určeny pro očištění: a) povrchu stávající vozovky, b) povrchu rozestavěné trvalé vozovky, předepíše-li projekt užívat nově zřizovanou vozovku po dobu výstavby ještě před zřízením konečného závěrečného krytu. | [19 empty] | PSC | 3
|  |  | " 2x " | [19 empty] | VV | 3 | 1 | -1 | 0 | ROZPOCET
|  |  | 590*2 |  |  |  | 1180 | [15 empty] | VV | 3 | 2 | -1 | 0 | ROZPOCET
|  |  | Součet |  |  |  | 1180 | [15 empty] | VV | 3 | 4 | -1 | 1 | ROZPOCET
9 | K | 940940111 | Hutnící zkoušky |  |  | soub | 1 |  |  | 0 |  |  |  |  | základní |  |  | 0 | 0 | 0 | 0 | 4 | K | 3 |  |  |  | ROZPOCET | 0 | 0 | 0 | 0 | 0 | 1 | 0 | 4 | -1365306877
|  |  | Hutnící zkoušky | [19 empty] | PP | 3
10 | K | 997221551 | Vodorovná doprava suti ze sypkých materiálů do 1 km |  |  | t | 284.69 |  |  | 0 |  | CS ÚRS 2013 01 |  |  | základní |  |  | 0 | 0 | 0 | 0 | 4 | K | 3 |  |  |  | ROZPOCET | 0 | 0 | 0 | 0 | 0 | 1 | 0 | 4 | -1652453892
|  |  | Vodorovná doprava suti ze sypkých materiálů do 1 km | [19 empty] | PP | 3
|  |  | Poznámka k souboru cen: 1. Ceny nelze použít pro vodorovnou dopravu suti po železnici, po vodě nebo neobvyklými dopravními prostředky. 2. Je-li na dopravní dráze pro vodorovnou dopravu suti překážka, pro kterou je nutno suť překládat z jednoho dopravního prostředku na druhý, oceňuje se tato doprava v každém úseku samostatně. 3. Ceny 997 22-155 jsou určeny pro sypký materiál, např. kamenivo a hmoty kamenitého charakteru stmelené vápnem, cementem nebo živicí. 4. Ceny 997 22-156 jsou určeny pro drobný kusový materiál (dlažební kostky, lomový kámen). | [19 empty] | PSC | 3
11 | K | 997221559 | Příplatek ZKD 1 km u vodorovné dopravy suti ze sypkých materiálů |  |  | t | 5129.81 |  |  | 0 |  | CS ÚRS 2013 01 |  |  | základní |  |  | 0 | 0 | 0 | 0 | 4 | K | 3 |  |  |  | ROZPOCET | 0 | 0 | 0 | 0 | 0 | 1 | 0 | 4 | -1645722649
|  |  | Příplatek ZKD 1 km u vodorovné dopravy suti ze sypkých materiálů | [19 empty] | PP | 3
|  |  | Poznámka k souboru cen: 1. Ceny nelze použít pro vodorovnou dopravu suti po železnici, po vodě nebo neobvyklými dopravními prostředky. 2. Je-li na dopravní dráze pro vodorovnou dopravu suti překážka, pro kterou je nutno suť překládat z jednoho dopravního prostředku na druhý, oceňuje se tato doprava v každém úseku samostatně. 3. Ceny 997 22-155 jsou určeny pro sypký materiál, např. kamenivo a hmoty kamenitého charakteru stmelené vápnem, cementem nebo živicí. 4. Ceny 997 22-156 jsou určeny pro drobný kusový materiál (dlažební kostky, lomový kámen). | [19 empty] | PSC | 3
|  |  | " ODVOZ ASFALTU NA SKLÁDKU " | [19 empty] | VV | 3 | 1 | -1 | 0 | ROZPOCET
|  |  | " DO 50 KM " | [19 empty] | VV | 3 | 1 | -1 | 0 | ROZPOCET
|  |  | 88,69*49 |  |  |  | 4345.81 | [15 empty] | VV | 3 | 2 | -1 | 0 | ROZPOCET
|  |  | " ODVOZ ŠTĚRKU NA MEZISKLÁDKU " | [19 empty] | VV | 3 | 1 | -1 | 0 | ROZPOCET
|  |  | " DO 5 KM " | [19 empty] | VV | 3 | 1 | -1 | 0 | ROZPOCET
|  |  | 196*4 |  |  |  | 784 | [15 empty] | VV | 3 | 2 | -1 | 0 | ROZPOCET
|  |  | Součet |  |  |  | 5129.81 | [15 empty] | VV | 3 | 4 | -1 | 1 | ROZPOCET
12 | K | 998300300 | Uložení štěrku na meziskládce |  |  | t | 196 |  |  | 0 |  |  |  |  | základní |  |  | 0 | 0 | 0 | 0 | 4 | K | 3 |  |  |  | ROZPOCET | 0 | 0 | 0 | 0 | 0 | 1 | 0 | 4 | 867819048
|  |  | Uložení štěrku na meziskládce | [19 empty] | PP | 3
85 | K | 998273101 | Přesun hmot pro trubní vedení z trub litinových otevřený výkop |  |  | t | 1460.011 |  |  | 0 |  |  |  |  | základní |  |  | 0 | 0 | 0 | 0 | 4 | K | 3 |  |  |  | ROZPOCET | 0 | 0 | 0 | 0 | 0 | 1 | 0 | 4 | -321351848
|  |  | Přesun hmot pro trubní vedení z trub litinových otevřený výkop | [19 empty] | PP | 3

## 4 - REZERVA
| List obsahuje: |  | 1) Krycí list soupisu |  | 2) Rekapitulace |  |  | 3) Soupis prací |  |  | Zpět na list: |  | Rekapitulace stavby
optimalizováno pro tisk sestav ve formátu A4 - na výšku | [22 empty] | {9D505BCD-1513-437E-A215-6F15F20C6C90}
2
KRYCÍ LIST SOUPISU | [13 empty] | v --- níže se nacházejí doplnkové a pomocné údaje k sestavám --- v | [8 empty] | False
| Stavba: |  | 2014-07 - SO.301 KANALIZACE, SO.302 VODOVOD UL. 28. ŘÍJNA, DVŮR KRÁLOVÉ n.L. - REKONSTR. KOMUNIKACE A INŽ. SÍTÍ - I. ETAPA
| Objekt: |  | 4 - REZERVA
| KSO: |  | 827
| Místo: |  | DVŮR KRÁLOVÉ NAD LABEM | [5 empty] | Datum: |  | 16.03.2014
| Zadavatel: | [7 empty] | IČ:
|  | MĚSTO DVŮR KRÁLOVÉ NAD LABEM | [6 empty] | DIČ:
| Uchazeč: | [7 empty] | IČ:
|  | BUDE VYBRÁN VE VÝBĚROVÉM ŘÍZENÍ | [6 empty] | DIČ:
| Projektant: | [7 empty] | IČ:
|  | ING. JAN ČÍŽEK, VODOHOSPODÁŘSKÁ KANCELÁŘ TRUTNOV | [6 empty] | DIČ:
Poznámka:
| Cena bez DPH | [7 empty] | 0
| DPH | základní | 21% | ze | 0 |  |  |  | 0
|  | snížená | 15% | ze | 0 |  |  |  | 0
|  | zákl. přenesená | 21% | ze | 0 |  |  |  | 0
|  | sníž. přenesená | 15% | ze | 0 |  |  |  | 0
|  | nulová | 0% | ze | 0 |  |  |  | 0
| Cena s DPH |  |  | v | CZK |  |  | 0
REKAPITULACE ČLENĚNÍ SOUPISU PRACÍ
Stavba: |  |  | 2014-07 - SO.301 KANALIZACE, SO.302 VODOVOD UL. 28. ŘÍJNA, DVŮR KRÁLOVÉ n.L. - REKONSTR. KOMUNIKACE A INŽ. SÍTÍ - I. ETAPA
Objekt: |  |  | 4 - REZERVA
Místo: |  |  | DVŮR KRÁLOVÉ NAD LABEM |  |  |  | Datum: |  | 16.03.2014
Zadavatel: |  |  | MĚSTO DVŮR KRÁLOVÉ NAD LABEM |  |  |  | Projektant: |  | ING. JAN ČÍŽEK, VODOHOSPODÁŘSKÁ KANCELÁŘ TRUTNOV
Uchazeč: |  |  | BUDE VYBRÁN VE VÝBĚROVÉM ŘÍZENÍ
Kód dílu - Popis | [9 empty] | Cena celkem [CZK]
Náklady soupisu celkem | [9 empty] | 0 | [13 empty] | -1
| OST - Ostatní | [8 empty] | 0
SOUPIS PRACÍ
Stavba: |  |  | 2014-07 - SO.301 KANALIZACE, SO.302 VODOVOD UL. 28. ŘÍJNA, DVŮR KRÁLOVÉ n.L. - REKONSTR. KOMUNIKACE A INŽ. SÍTÍ - I. ETAPA
Objekt: |  |  | 4 - REZERVA
Místo: |  |  | DVŮR KRÁLOVÉ NAD LABEM |  |  |  | Datum: |  | 16.03.2014
Zadavatel: |  |  | MĚSTO DVŮR KRÁLOVÉ NAD LABEM |  |  |  | Projektant: |  | ING. JAN ČÍŽEK, VODOHOSPODÁŘSKÁ KANCELÁŘ TRUTNOV
Uchazeč: |  |  | BUDE VYBRÁN VE VÝBĚROVÉM ŘÍZENÍ
PČ | Typ | Kód | Popis |  |  | MJ | Množství | J.cena [CZK] |  | Cena celkem [CZK] |  | Cenová soustava |  | Poznámka | DPH | J. Nh [h] | Nh celkem [h] | J. hmotnost [t] | Hmotnost celkem [t] | J. suť [t] | Suť Celkem [t]
Náklady soupisu celkem | [9 empty] | 0 | [6 empty] | 0 |  | 0 |  | 0 |  | D | -1 | [7 empty] | 0
| OST - Ostatní | [8 empty] | 0 | [6 empty] | 0 |  | 0 |  | 0 | 4 | D | 0 | ROZPOCET | [6 empty] | 0
1 | K | 001 | Rezerva 10% ze stavební části |  |  | soub | 1 |  |  | 0 |  |  |  |  | základní |  |  | 0 | 0 | 0 | 0 | 512 | K | 1 | ROZPOCET | 0 | 0 | 0 | 0 | 0 | 1 | 0 | 512 | 572120959
|  |  | Rezerva 10% ze stavební části | [19 empty] | PP | 1

## Pokyny pro vyplnění
Struktura údajů, formát souboru a metodika pro zpracování
Struktura
Soubor je složen ze záložky Rekapitulace stavby a záložek s názvem soupisu prací pro jednotlivé objekty ve formátu XLS. Každá ze záložek přitom obsahuje
ještě samostatné sestavy vymezené orámovaním a nadpisem sestavy. Všechny sestavy jsou optimalizovány i pro tisk na formát A4 na výšku.
Rekapitulace stavby obsahuje sestavu Rekapitulace stavby a Rekapitulace objektů stavby a soupisů prací.
V sestavě Rekapitulace stavby jsou uvedeny informace identifikující předmět veřejné zakázky na stavební práce s rekapitulací celkové nabídkové ceny
uchazeče.
V sestavě Rekapitulace objektů stavby a soupisů prací je uvedena rekapitulace stavebních objektů, inženýrských objektů, provozních souborů,
vedlejších a ostatních nákladů a ostatních nákladů s rekapitulací nabídkové ceny za jednotlivé soupisy prací. Na základě údaje Typ je možné
identifikovat, zda se jedná o objekt nebo soupis prací pro daný objekt:
|  | STA | Stavební objekt pozemní
|  | ING | Stavební objekt inženýrský
|  | PRO | Provozní soubor
|  | VON | Vedlejší a ostatní náklady
|  | OST | Ostatní
|  | Soupis | Soupis prací pro daný typ objektu
Soupis prací pro jednotlivé objekty obsahuje sestavy Krycí list soupisu, Rekapitulace členění soupisu prací, Soupis prací. Za soupis prací může být považován
i objekt stavby v případě, že neobsahuje podřízenou zakázku.
Krycí list soupisu obsahuje rekapitulaci informací o předmětu veřejné zakázky ze sestavy Rekapitulace stavby, informaci o zařazení objektu do KSO
a rekapitulaci celkové nabídkové ceny uchazeče za aktuální soupis prací.
Rekapitulace členění soupisu prací obsahuje rekapitulaci soupisu prací ve všech úrovních členění soupisu tak, jak byla tato členění použita (např.
stavební díly, funkční díly, případně jiné členění) s rekapitulací nabídkové ceny.
Soupis prací obsahuje položky veškerých stavebních nebo montážních prací, dodávek materiálů a služeb nezbytných pro zhotovení stavebního objektu,
inženýrského objektu, provozního souboru, vedlejších a ostatních nákladů.
Pro položky soupisu prací se zobrazují následující informace:
|  | PČ |  | Pořadové číslo položky v aktuálním soupisu
|  | TYP |  | Typ položky: K - konstrukce, M - materiál
|  | Kód |  | Kód položky
|  | Popis |  | Zkrácený popis položky
|  | MJ |  | Měrná jednotka položky
|  | Množství |  | Množství v měrné jednotce
|  | J.cena |  | Jednotková cena položky. Zadaní může obsahovat namísto J.ceny sloupce J.materiál a J.montáž, jejichž součet definuje
J.cenu položky.
|  | Cena celkem |  | Celková cena položky daná jako součin množství a j.ceny
|  | Cenová soustava |  | Příslušnost položky do cenové soustavy
Ke každé položce soupisu prací se na samostatných řádcích může zobrazovat:
Plný popis položky
Poznámka k souboru cen a poznámka zadavatele
Výkaz výměr
Pokud je k řádku výkazu výměr evidovaný údaj ve sloupci Kód, jedná se o definovaný odkaz, na který se může odvolávat výkaz výměr z jiné položky.
Metodika pro zpracování
Jednotlivé sestavy jsou v souboru provázány. Editovatelné pole jsou zvýrazněny žlutým podbarvením, ostatní pole neslouží k editaci a nesmí být jakkoliv
modifikovány. Hodnoty jsou ve výpočtech zaokrouhlovány na počet desetinných míst viditelných v jednotlivých polích.
Uchazeč je pro podání nabídky povinen vyplnit žlutě podbarvená pole:
Pole Uchazeč v sestavě Rekapitulace stavby - zde uchazeč vyplní svůj název (název subjektu)
Pole IČ a DIČ v sestavě Rekapitulace stavby - zde uchazeč vyplní svoje IČ a DIČ
Datum v sestavě Rekapitulace stavby - zde uchazeč vyplní datum vytvoření nabídky
J.cena = jednotková cena v sestavě Soupis prací o maximálním počtu desetinných míst uvedených v poli
- pokud sestavy soupisů prací obsahují pole J.cena, musí být všechna tato pole vyplněna nenulovými kladnými číslicemi
Poznámka - nepovinný údaj pro položku soupisu
V případě, že sestavy soupisů prací neobsahují pole J.cena, potom ve všech soupisech prací obsahují pole:
- J.materiál - jednotková cena materiálu
- J.montáž - jednotková cena montáže
Uchazeč je v tomto případě povinen vyplnit všechna pole J.materiál a pole J.montáž nenulovými kladnými číslicemi. V případech, kdy položka
neobsahuje žádný materiál je přípustné, aby pole J.materiál bylo vyplněno nulou. V případech, kdy položka neobsahuje žádnou montáž je přípustné,
aby pole J.montáž bylo vyplněno nulou. Není však přípustné, aby obě pole - J.materiál, J.Montáž byly u jedné položky vyplněny nulou.
Rekapitulace stavby
Název |  |  | Povinný |  | Popis | Typ | Max. počet
atributu |  |  | (A/N) |  |  |  | znaků
Stavba |  |  | A |  | Kód a Název stavby spojený pomlčkou | String | 20 + 120
Místo |  |  | N |  | Místo stavby | String | 50
Datum |  |  | A |  | Datum vykonaného exportu | Date
Zadavatel |  |  | N |  | Zadavatel zadaní | String | 50
IČ |  |  | N |  | IČ zadavatele zadaní | String | 20
DIČ |  |  | N |  | DIČ zadavatele zadaní | String | 20
Uchazeč |  |  | N |  | Uchazeč veřejné zakázky | String | 50
Projektant |  |  | N |  | Projektant | String | 50
Poznámka |  |  | N |  | Poznámka k zadání | String | 255
Sazba DPH |  |  | A |  | Rekapitulace sazeb DPH u položek soupisů | eGSazbaDph
Základna DPH |  |  | A |  | Základna DPH určena součtem celkové ceny z položek soupisů | Double
Hodnota DPH |  |  | A |  | Hodnota DPH | Double
Cena bez DPH |  |  | A |  | Celková cena bez DPH za celou stavbu. Sčítává se ze všech listů. | Double
Cena s DPH |  |  | A |  | Celková cena s DPH za celou stavbu | Double
Rekapitulace objektů stavby a soupisů prací
Název |  |  | Povinný |  | Popis | Typ | Max. počet
atributu |  |  | (A/N) |  |  |  | znaků
Stavba |  |  | A |  | Přebírá se z Rekapitulace stavby | String | 20 + 120
Místo |  |  | N |  | Přebírá se z Rekapitulace stavby | String | 50
Datum |  |  | A |  | Přebírá se z Rekapitulace stavby | Date
Zadavatel |  |  | N |  | Přebírá se z Rekapitulace stavby | String | 50
Projektant |  |  | N |  | Přebírá se z Rekapitulace stavby | String | 50
Uchazeč |  |  | N |  | Přebírá se z Rekapitulace stavby | String | 50
Kód |  |  | A |  | Kód objektu | String | 20
Objektu, Soupis prací |  |  | A |  | Název objektu | String | 120
Cena bez DPH |  |  | A |  | Cena bez DPH za daný objekt | Double
Cena s DPH |  |  | A |  | Cena spolu s DPH za daný objekt | Double
Typ |  |  | A |  | Typ zakázky | eGTypZakazky
Krycí list soupisu
Název |  |  | Povinný |  | Popis | Typ | Max. počet
atributu |  |  | (A/N) |  |  |  | znaků
Stavba |  |  | A |  | Přebírá se z Rekapitulace stavby | String | 20 + 120
Objekt |  |  | A |  | Kód a název objektu | String | 20 + 120
Soupis |  |  | A |  | Kód a název soupisu | String | 20 + 120
KSO |  |  | N |  | Klasifikace stavebního objektu | String | 15
Místo |  |  | N |  | Přebírá se z Rekapitulace stavby | String | 50
Zadavatel |  |  | N |  | Přebírá se z Rekapitulace stavby | String | 50
Uchazeč |  |  | N |  | Přebírá se z Rekapitulace stavby | String | 50
Projektant |  |  | N |  | Přebírá se z Rekapitulace stavby | String | 50
Poznámka |  |  | N |  | Poznámka k soupisu prací | String | 255
Sazba DPH |  |  | A |  | Rekapitulace sazeb DPH na položkách aktuálního soupisu | eGSazbaDph
Základna DPH |  |  | A |  | Základna DPH určena součtem celkové ceny z položek aktuálního soupisu | Double
Hodnota DPH |  |  | A |  | Hodnota DPH | Double
Cena bez DPH |  |  | A |  | Cena bez DPH za daný soupis | Double
Cena s DPH |  |  | A |  | Cena s DPH za daný soupis | Double
Rekapitulace členění soupisu prací
Název |  |  | Povinný |  | Popis | Typ | Max. počet
atributu |  |  | (A/N) |  |  |  | znaků
Stavba |  |  | A |  | Přebírá se z Rekapitulace stavby | String | 20 + 120
Objekt |  |  | A |  | Kód a název objektu, přebírá se z Krycího listu soupisu | String | 20 + 120
Soupis |  |  | A |  | Kód a název objektu, přebírá se z Krycího listu soupisu | String | 20 + 120
Místo |  |  | N |  | Přebírá se z Rekapitulace stavby | String | 50
Datum |  |  | A |  | Přebírá se z Rekapitulace stavby | Date
Zadavatel |  |  | N |  | Přebírá se z Rekapitulace stavby | String | 50
Projektant |  |  | N |  | Přebírá se z Rekapitulace stavby | String | 50
Uchazeč |  |  | N |  | Přebírá se z Rekapitulace stavby | String | 50
Kód dílu - Popis |  |  | A |  | Kód a název dílu ze soupisu | String | 20 + 100
Cena celkem |  |  | A |  | Cena celkem za díl ze soupisu | Double
Soupis prací
Název |  |  | Povinný |  | Popis | Typ | Max. počet
atributu |  |  | (A/N) |  |  |  | znaků
Stavba |  |  | A |  | Přebírá se z Rekapitulace stavby | String | 20 + 120
Objekt |  |  | A |  | Kód a název objektu | String | 20 + 120
Soupis |  |  | A |  | Přebírá se z Krycího listu soupisu | String | 20 + 120
Místo |  |  | N |  | Přebírá se z Krycího listu soupisu | String | 50
Datum |  |  | A |  | Přebírá se z Krycího listu soupisu | Date
Zadavatel |  |  | N |  | Přebírá se z Krycího listu soupisu | String | 50
Projektant |  |  | N |  | Přebírá se z Krycího listu soupisu | String | 50
Uchazeč |  |  | N |  | Přebírá se z Krycího listu soupisu | String | 50
PČ |  |  | A |  | Pořadové číslo položky soupisu | Long
Typ |  |  | A |  | Typ položky soupisu | eGTypPolozky | 1
Kód |  |  | A |  | Kód položky ze soupisu | String | 20
Popis |  |  | A |  | Popis položky ze soupisu | String | 255
MJ |  |  | A |  | Měrná jednotka položky | String | 10
Množství |  |  | A |  | Množství položky soupisu | Double
J.Cena |  |  | A |  | Jednotková cena položky | Double
Cena celkem |  |  | A |  | Cena celkem vyčíslena jako J.Cena * Množství | Double
Cenová soustava |  |  | N |  | Zařazení položky do cenové soustavy | String | 50
Datová věta
Typ věty |  |  | Hodnota |  | Význam
eGSazbaDPH |  |  | základní |  | Základní sazba DPH
|  |  | snížená |  | Snížená sazba DPH
|  |  | nulová |  | Nulová sazba DPH
|  |  | zákl. přenesená |  | Základní sazba DPH přenesená
|  |  | sníž. přenesená |  | Snížená sazba DPH přenesená
eGTypZakazky |  |  | STA |  | Stavební objekt
|  |  | PRO |  | Provozní soubor
|  |  | ING |  | Inženýrský objekt
|  |  | VON |  | Vedlejší a ostatní náklady
|  |  | OST |  | Ostatní náklady
eGTypPolozky |  |  | 1 |  | Položka typu HSV
|  |  | 2 |  | Položka typu PSV
|  |  | 3 |  | Položka typu M
|  |  | 4 |  | Položka typu OST