## ZT-výkaz - 2.etapa
Investor |  | Město Dvůr Králové n/L
Adresa |  | Nám. T.G.M. 38, Dvůr Králové n/L
Akce |  | Oprava části střechy č.p. 407 (ZŠ R.A.Dvorského), D.K. n/L
VÝKAZ VÝMĚR - ZDRAVOTNÍ TECHNIKA - 2.etapa, aktualizace k 2014.03.18
Číslo | Položka | Popis položky | Měrná | Počet | Jednotková | Celková
řádku |  |  | jednotka |  | cena | cena
1 |  | REKAPITULACE
2 |  | 1. Kanalizace - 2.etapa_část 1 | soubor | 1 | 0 | 0
3 |  | Přesum hmot, doprava |  | 3% | 0 | 0
4 |  | SOUČET |  |  |  | 0
5 |  | DPH |  | 21% | 0 | 0
6 |  | CELKEM včt. DPH |  |  |  | 0
7 |  | 1. Kanalizace - 2.etapa_část 1
8 | 721 16-0802 | demontáž potrubí z vláknocementových trub, do DN 100 | m | 10 | 0 | 0
9 | 721 16-0806 | demontáž potrubí z vláknocementových trub, přes 100 do DN 200 | m | 41 | 0 | 0
10 | 721 17-1915 | oprava odpadního potr. plastového, propoj. dosavad. potr, DN 100 | ks | 2 | 0 | 0
11 | 721 17-1917 | oprava odpadního potr. plastového, propoj. dosavad. potr, DN 150 | ks | 15 | 0 | 0
12 | 721 17-4025 | potrubí z plast. trub, polypropyl., HT systém, odpadní, DN 100 | m | 9 | 0 | 0
13 | 721 17-4026 | potrubí z plast. trub, polypropyl., HT systém, odpadní, DN 150 | m | 42 | 0 | 0
14 |  | dodávka+montáž, souprava větrací hlavice (větrací hlavice + krycí růžice pro větrací potrubí), DN 70 | ks | 3 | 0 | 0
15 |  | dodávka+montáž, souprava větrací hlavice (větrací hlavice + krycí růžice pro větrací potrubí), DN 150 | ks | 14 | 0 | 0
16 | 721 29-0111 | zkouška těsnosti kanalizace, vodou do DN 125 | m | 9 | 0 | 0
17 | 721 29-0112 | DN 150 ÷ 200 | m | 42 | 0 | 0
18 | 721 29-0123 | zkouška těsnosti kanalizace kouřem, do DN 300 | m | 51 | 0 | 0
19 |  | SOUČET |  |  |  | 0
20 | Poznámka | zednické přípomoce = viz rozpočet AR
21 | Vypracoval | T.Vinšálek
22 | Datum | březen 2014

## ZT-výkaz - 3.etapa
Investor |  | Město Dvůr Králové n/L
Adresa |  | Nám. T.G.M. 38, Dvůr Králové n/L
Akce |  | Oprava zbývající části střechy č.p. 407, D.K. n/L
VÝKAZ VÝMĚR - ZDRAVOTNÍ TECHNIKA - 3.etapa, aktualizace k 2014.03.18
Číslo | Položka | Popis položky | Měrná | Počet | Jednotková | Celková
řádku |  |  | jednotka |  | cena | cena
1 |  | REKAPITULACE
2 |  | 1. Kanalizace - 3.etapa | soubor | 1 | 0 | 0
3 |  | Přesum hmot, doprava |  | 3% | 0 | 0
4 |  | SOUČET |  |  |  | 0
5 |  | DPH |  | 21% | 0 | 0
6 |  | CELKEM včt. DPH |  |  |  | 0
7 |  | 1. Kanalizace - 3.etapa
8 | 721 16-0802 | demontáž potrubí z vláknocementových trub, do DN 100 | m | 24 | 0 | 0
9 | 721 16-0806 | demontáž potrubí z vláknocementových trub, přes 100 do DN 200 | m | 54 | 0 | 0
10 | 721 17-1915 | oprava odpadního potr. plastového, propoj. dosavad. potr, DN 100 | ks | 8 | 0 | 0
11 | 721 17-1917 | oprava odpadního potr. plastového, propoj. dosavad. potr, DN 150 | ks | 18 | 0 | 0
12 | 721 17-4025 | potrubí z plast. trub, polypropyl., HT systém, odpadní, DN 100 | m | 24 | 0 | 0
13 | 721 17-4026 | potrubí z plast. trub, polypropyl., HT systém, odpadní, DN 150 | m | 54 | 0 | 0
14 |  | dodávka+montáž, souprava větrací hlavice (větrací hlavice + krycí růžice pro větrací potrubí), DN 70 | ks | 8 | 0 | 0
15 |  | dodávka+montáž, souprava větrací hlavice (větrací hlavice + krycí růžice pro větrací potrubí), DN 150 | ks | 18 | 0 | 0
16 | 721 29-0111 | zkouška těsnosti kanalizace, vodou do DN 125 | m | 24 | 0 | 0
17 | 721 29-0112 | DN 150 ÷ 200 | m | 54 | 0 | 0
18 | 721 29-0123 | zkouška těsnosti kanalizace kouřem, do DN 300 | m | 78 | 0 | 0
19 |  | SOUČET |  |  |  | 0
20 | Poznámka | zednické přípomoce = viz rozpočet AR
21 | Vypracoval | T.Vinšálek
22 | Datum | březen 2014