## Ú - Výkaz II.E-1-2-V
Výkaz výměr
Elektroinstalace - Hromosvody
Etapa II. - Část 1. - Východ
Akce:
Oprava zbývající části střechy č.p.407
Investor:
Město Dvůr Králové n/L
AKTUALIZACE K: 20.3.2014
Vypracoval : Roman Hladík
2014-03-20

## Výkaz II.E-1-2-V
Hromosvody - Uzemnění |  |  | materiál |  | montáž
Název položky | jm | množství | kč/jm | celkem | kč/jm | celkem
Zemnící drát FeZn d8 | m | 150
Zemnící drát FeZn d10 | m | 40
Svorka SS spojovací | ks | 50
Svorka SZ zkušební | ks | 10
Svorka SK křížová | ks | 10
Svorka SO okapová | ks | 8
Svorka pro okapová potrubí ST | ks | 4
Podpěra vedení (tašky) a svodu | ks | 410
Ochranný úhelník | ks | 6
Držák OU | ks | 12
Zemnící pásek FeZn 30x4 | m | 50
Zemnící tyč | ks | 6
Svorka k zemnící tyči SJ02 | ks | 12
Svorka páska-drát SR03 | ks | 12
Svorka páska-páska SR02 | ks | 4
Zemní výkopové práce 70/35 vč. záhozu | bm | 20
Výkop pro pár jímacích tyčí vč záhozu a úpravy terénu | ks | 3
Řezání asfaltu do 10cm | m | 9
Asfaltování do 10cm vč štěrku | m2 | 3
Úprava stávajícího televizního systému a slaboproudých zařízení na střeše v ceně montáže za 20000,- Kč bez DPH | set | 1
Demontáž stávajícího jímacího vedení | hod | 20
0
Drobný materiál |  | 3 | % | 0
Celkem |  |  |  | 0 |  | 0
Rekapitulace |  |  | materiál |  | montáž
Název položky |  |  |  | celkem |  | celkem
Hromosvody - Uzemnění |  | 21 | 0 |  | 0
Výchozí revize |  | 21 |  |  | 0
Doklady předávací protokoly, atesty, PD skuteč. provedení |  | 21 |  |  | 0
Celkem |  |  | 0 |  | 0
Celková cena |  |  | 0 |  | bez DPH
Cena je uvedena bez DPH
0 |  | 15 | 0 |  | 0
0 |  | 21 | 0 |  | 0
Celková cena |  |  | 0 |  | vč. DPH
Cena je uvedena vč DPH