## Sheet1
|  | ASPE 9 |  |  | Firma: |  | DiK Janák s.r.o., Trutnov | [17 empty] | Strana: | 1
3.6.1.7
VÝKAZ VÝMĚR
|  |  |  | Stavba: | [7 empty] | 90016 010/05-S |  | SILNICE II/300 - DVŮR KRÁLOVÉ N. L. - UL. SMETANOVA, REKONSTRUKCE KOMUNIKACE A INŽENÝRSKÝCH SÍTÍ
|  |  |  | Objekt: | [7 empty] | 90016-2 |  | SO.102 CHODNÍKY
|  |  |  | Rozpočet: | [7 empty] | 90016-2 |  | SO.102 CHODNÍKY
|  |  |  | Objednavatel: | [8 empty] | Město Dvůr Králové nad Labem
|  |  |  | Zhotovitel dokumentace: | [8 empty] | DiK Janák, s.r.o.
[5 empty] | Základní cena: | [10 empty] | ____________ |  |  | Kč
[10 empty] | Cena celková: | [5 empty] | ____________ |  |  | Kč
[10 empty] | DPH: | [5 empty] | ____________ |  |  | Kč
[10 empty] | Cena s daní: | [5 empty] | ____________ |  |  | Kč
[6 empty] | Měrné jednotky: | [8 empty] | M2
[6 empty] | Počet měrných jednotek: | [8 empty] | 2666
[6 empty] | Náklad na měrnou jednotku: | [9 empty] | ____________ |  |  | Kč
|  |  |  | Vypracoval zadání: |  |  |  |  | Bc. P. Syrovátka | [7 empty] | Vypracoval nabídku:
|  |  |  | Datum zadání: |  |  |  |  | 2011-05-11 | [7 empty] | Datum vypracování nabídky:
|  | 0 |  |  |  |  | Všeobecné konstrukce a práce
| 1 |  | 014101 |  |  |  |  | POPLATKY ZA SKLÁDKU | [9 empty] | M3 |  | 746 | ____________ |  |  | ____________
uložení zemin
celková kubatura:746=746,000 [A]
| 2 |  | 014102 |  |  |  |  | POPLATKY ZA SKLÁDKU | [9 empty] | T |  | 1558.3 | ____________ |  |  | ____________
uložení sutí a vybouraných hmot
celková hmotnost:1558,3=1 558,300 [A]
| 3 |  | 02730 |  |  |  |  | POMOC PRÁCE ZŘÍZ NEBO ZAJIŠŤ OCHRANU INŽENÝRSKÝCH SÍTÍ | [9 empty] | KČ |  | 1 | ____________ |  |  | ____________
ochránění stáv. inž. sítí
| 4 |  | 02742 |  |  |  |  | PROVIZORNÍ LÁVKY A ZÁBRANY | [9 empty] | KPL |  | 1 | ____________ |  |  | ____________
přes výkopy
|  | 0 |  |  |  |  | Všeobecné konstrukce a práce | [14 empty] | ____________
|  | 1 |  |  |  |  | Zemní práce
| 5 |  | 113433 |  |  |  |  | ODSTR KRYTU VOZ A CHOD S ASF POJ VČET PODKL, ODVOZ DO 3KM | [9 empty] | M3 |  | 120.3 | ____________ |  |  | ____________
STÁV. CHODNÍKY: celková plocha x tloušťka:401*0,3=120,300 [A]
| 6 |  | 113473 |  |  |  |  | ODSTR KRYTU VOZ A CHOD Z DLAŽ KOST VČET PODKL, ODVOZ DO 3KM | [9 empty] | M3 |  | 50.7 | ____________ |  |  | ____________
STÁV. VJEZDY PŘES CHODNÍKY: celková plocha x tloušťka:169*0,3=50,700 [A]
| 7 |  | 113483 |  |  |  |  | ODSTR KRYTU CHODNÍKŮ Z DLAŽDIC VČET PODKL, ODVOZ DO 3KM | [9 empty] | M3 |  | 641.2 | ____________ |  |  | ____________
STÁV. CHODNÍK V PLOCHÁCH PŘEDLÁŽDĚNÍ: celková plocha x tloušťka:65*0,2=13,000 [A] STÁV. CHODNÍKY: celková plocha x tloušťka:2094*0,3=628,200 [B]
Celkem: A+B=641,200 [C]
| 8 |  | 113513 |  |  |  |  | ODSTRANĚNÍ ZÁHONOVÝCH OBRUBNÍKŮ, ODVOZ DO 3KM | [9 empty] | M |  | 317 | ____________ |  |  | ____________
celková délka:317=317,000 [A]
| 9 |  | 113523 |  |  |  |  | ODSTRANĚNÍ SILNIČNÍCH BETON OBRUBNÍKŮ, ODVOZ DO 3KM | [9 empty] | M |  | 23 | ____________ |  |  | ____________
celková délka:23=23,000 [A]
| 10 |  | 113533 |  |  |  |  | ODSTRANĚNÍ SILNIČNÍCH KAMENNÝCH OBRUBNÍKŮ, ODVOZ DO 3KM | [9 empty] | M |  | 4 | ____________ |  |  | ____________
celková délka:4=4,000 [A]
| 11 |  | 123213 |  |  |  |  | ODKOP PRO SPOD STAVBU SILNIC A ŽELEZNIC TŘ 3 ODVOZ DO 3KM | [9 empty] | M3 |  | 298.4 | ____________ |  |  | ____________
PRO CHODNÍKY: celková kubatura x % tř. těž.:200*0,4=80,000 [A] PRO VÝMĚNU PODLOŽÍ-předpoklad 70 % z plochy chodníků: celková plocha (předpoklad) x tloušťka x % tř. těž.:1820*0,3*0,4=218,400 [B] Celkem: A+B=298,400 [C]
| 12 |  | 123313 |  |  |  |  | ODKOP PRO SPOD STAVBU SILNIC A ŽELEZNIC TŘ 4 ODVOZ DO 3KM | [9 empty] | M3 |  | 447.6 | ____________ |  |  | ____________
PRO CHODNÍKY: celková kubatura x % tř. těž.:200*0,6=120,000 [A] PRO VÝMĚNU PODLOŽÍ-předpoklad 70 % z plochy chodníků: celková plocha (předpoklad) x tloušťka x % tř. těž.:1820*0,3*0,6=327,600 [B] Celkem: A+B=447,600 [C]
| 13 |  | 17180 |  |  |  |  | ULOŽENÍ SYPANINY DO NÁSYPŮ Z NAKUP MATERIÁLŮ | [9 empty] | M3 |  | 12 | ____________ |  |  | ____________
celková kubatura:12=12,000 [A]
| 14 |  | 17380 |  |  |  |  | ZEMNÍ KRAJNICE A DOSYPÁVKY Z NAKUPOVANÝCH MATERIÁLŮ | [9 empty] | M3 |  | 13.2 | ____________ |  |  | ____________
KOLEM CHODNÍKŮ ZA OBRUBAMI: celková kubatura:13,2=13,200 [A]
| 15 |  | 18110 |  |  |  |  | ÚPRAVA PLÁNĚ SE ZHUT V HOR TŘ 1-4 | [9 empty] | M2 |  | 2666 | ____________ |  |  | ____________
CHODNÍKY: celková plocha:2115=2 115,000 [A] POJÍŽDĚNÉ CHODNÍKY, VJEZDY: celková plocha:489=489,000 [B] CHODNÍKY-PŘEDLÁŽDĚNÍ: celková plocha:62=62,000 [C] Celkem: A+B+C=2 666,000 [D]
|  | 1 |  |  |  |  | Zemní práce | [14 empty] | ____________
|  | 2 |  |  |  |  | Základy
| 16 |  | 21361x |  |  |  |  | DRENÁŽNÍ VRSTVY Z GEOKOMPOZITU | [9 empty] | M2 |  | 86 | ____________ |  |  | ____________
pro odvodnění lože dlažby
PODÉL LOŽE OBRUB POJÍŽDĚNÝCH CHODNÍKŮ, VJEZDŮ: celková délka x rozvinutá šířka:172*0,5=86,000 [A]
| 17 |  | 21452 |  |  |  |  | SANAČNÍ VRSTVY Z KAMENIVA DRCENÉHO | [9 empty] | M3 |  | 546 | ____________ |  |  | ____________
VÝMĚNA PODLOŽÍ - předpoklad 70 % z plochy chodníků: celková plocha (předpoklad) x tloušťka:1820*0,3=546,000 [A]
|  | 2 |  |  |  |  | Základy | [14 empty] | ____________
|  | 5 |  |  |  |  | Komunikace
| 18 |  | 562131 |  |  |  |  | VOZOVKOVÉ VRSTVY Z MATERIÁLŮ STABIL CEMENTEM TŘ I TL DO 150MM | [9 empty] | M2 |  | 489 | ____________ |  |  | ____________
směs stmelená cementem SC 0/32, C3/4
POJÍŽDĚNÉ CHODNÍKY, VJEZDY: celková plocha:414+75=489,000 [A]
| 19 |  | 56332 |  |  |  |  | VOZOVKOVÉ VRSTVY ZE ŠTĚRKODRTI TL DO 100MM | [9 empty] | M2 |  | 2177 | ____________ |  |  | ____________
CHODNÍKY: celková plocha:2034+81=2 115,000 [A] CHODNÍKY-PŘEDLÁŽDĚNÍ: celková plocha:62=62,000 [B] Celkem: A+B=2 177,000 [C]
| 20 |  | 56333 |  |  |  |  | VOZOVKOVÉ VRSTVY ZE ŠTĚRKODRTI TL DO 150MM | [9 empty] | M2 |  | 2604 | ____________ |  |  | ____________
CHODNÍKY: celková plocha:2034+81=2 115,000 [A] POJÍŽDĚNÉ CHODNÍKY, VJEZDY: celková plocha:414+75=489,000 [B] Celkem: A+B=2 604,000 [C]
| 21 |  | 582612 |  |  |  |  | KRYTY Z BET DLAŽ SE ZÁMKEM ŠEDÝCH TL 80MM DO LOŽE Z KAM | [9 empty] | M2 |  | 2096 | ____________ |  |  | ____________
CHODNÍKY-běžná dlažba: celková plocha:2034=2 034,000 [A] CHODNÍKY-PŘEDLÁŽDĚNÍ-běžná dlažba: celková plocha:62=62,000 [B] Celkem: A+B=2 096,000 [C]
| 22 |  | 582615 |  |  |  | a | KRYTY Z BET DLAŽ SE ZÁMKEM BAREV TL 80MM DO LOŽE Z KAM | [9 empty] | M2 |  | 414 | ____________ |  |  | ____________
POJÍŽDĚNÉ CHODNÍKY, VJEZDY-běžná dlažba: celková plocha:414=414,000 [A]
| 22 |  | 582615 |  |  |  | b | KRYTY Z BET DLAŽ SE ZÁMKEM BAREV TL 80MM DO LOŽE Z KAM | [9 empty] | M2 |  | 156 | ____________ |  |  | ____________
reliéfní (slepecká) dlažba
CHODNÍKY-varovné a signální pásy: celková plocha:81=81,000 [A]
POJÍŽDĚNÉ CHODNÍKY, VJEZDY-varovné a signální pásy: celková plocha:75=75,000 [B] Celkem: A+B=156,000 [C]
|  | 5 |  |  |  |  | Komunikace | [14 empty] | ____________
|  | 6 |  |  |  |  | Úpravy povrchů, podlahy, výplně otvorů
| 23 |  | 62442x |  |  |  |  | ÚPRAVA POVRCHŮ VNĚJŠ KONSTR ZDĚNÝCH OMÍTKOU (OBKLADEM) | [9 empty] | M2 |  | 147 | ____________ |  |  | ____________
stáv. pozemní objekty
V MÍSTECH DODLÁŽDĚNÍ K POZEMNÍM OBJEKTŮM: celková délka (předpoklad) x výška úpravy (předpoklad):294*0,5=147,000 [A]
|  | 6 |  |  |  |  | Úpravy povrchů, podlahy, výplně otvorů | [14 empty] | ____________
|  | 7 |  |  |  |  | Přidružená stavební výroba
| 24 |  | 711117 |  |  |  |  | IZOLACE BĚŽN KONSTR PROTI ZEM VLHK Z NOPOVÉ FÓLIE | [9 empty] | M2 |  | 249.9 | ____________ |  |  | ____________
včetně ukončující lišty
V MÍSTECH DODLÁŽDĚNÍ K POZEMNÍM OBJEKTŮM: celková délka (předpoklad) x rozvinutá šířka:294*0,85=249,900 [A]
|  | 7 |  |  |  |  | Přidružená stavební výroba | [14 empty] | ____________
|  | 8 |  |  |  |  | Potrubí
| 25 |  | 89921 |  |  |  |  | VÝŠKOVÁ ÚPRAVA POKLOPŮ | [9 empty] | KUS |  | 3 | ____________ |  |  | ____________
ŠACHTA STÁV. KANALIZACE: celkový počet:1=1,000 [A] ŠACHTA NAVRH. SPLAŠOVÉ KANALIZACE: celkový počet:1=1,000 [B]
ŠACHTA NAVRH. DEŠŤOVÉ KANALIZACE: celkový počet:1=1,000 [C] Celkem: A+B+C=3,000 [D]
| 26 |  | 89923 |  |  |  |  | VÝŠKOVÁ ÚPRAVA KRYCÍCH HRNCŮ | [9 empty] | KUS |  | 13 | ____________ |  |  | ____________
STÁVAJÍCÍ UZÁVĚRY: celkový počet:13=13,000 [A]
| 27 |  | 89924x |  |  |  |  | ÚPRAVA DEŠŤOVÝCH SVODŮ | [9 empty] | KUS |  | 23 | ____________ |  |  | ____________
v místech zaústění do plochy chodníků
celkový počet (předpoklad):23=23,000 [A]
|  | 8 |  |  |  |  | Potrubí | [14 empty] | ____________
|  | 9 |  |  |  |  | Ostatní konstrukce a práce
| 28 |  | 911113 |  |  |  |  | OCEL SILNIČ ZÁBRADLÍ ŽÁR ZINK PONOREM S NÁTĚREM | [9 empty] | M |  | 64 | ____________ |  |  | ____________
celkové délky:8+26+30=64,000 [A]
| 29 |  | 91721 |  |  |  |  | ZÁHONOVÉ OBRUBY Z BETON OBRUBNÍKŮ | [9 empty] | M |  | 510 | ____________ |  |  | ____________
celková délka:510=510,000 [A]
| 30 |  | 91722 |  |  |  |  | SILNIČNÍ OBRUBY Z BETON OBRUBNÍKŮ | [9 empty] | M |  | 7 | ____________ |  |  | ____________
celková délka:7=7,000 [A]
| 31 |  | 919111 |  |  |  |  | ŘEZÁNÍ ASFALT KRYTU VOZOVEK TL DO 50MM | [9 empty] | M |  | 21 | ____________ |  |  | ____________
NAPOJENÍ NA STÁV. CHODNÍKY: celková délka:21=21,000 [A]
| 32 |  | 966811 |  |  |  |  | ODSTRANĚNÍ KOVOVÉHO ZÁBRADLÍ | [9 empty] | M |  | 68 | ____________ |  |  | ____________
STÁVAJÍCÍ ZÁBRADLÍ: celková délka:68=68,000 [A]
| 33 |  | 967153 |  |  |  |  | VYBOURÁNÍ ČÁSTÍ KONSTRUKCÍ BETON S ODVOZEM DO 3KM | [9 empty] | M3 |  | 0.2 | ____________ |  |  | ____________
STÁVAJÍCÍ NÁJEZD DO GARÁŽE:
celková kubatura:0,2=0,200 [A]
|  | 9 |  |  |  |  | Ostatní konstrukce a práce | [14 empty] | ____________
| Celkem: | [21 empty] | ____________