## Krycí list
KRYCÍ LIST ROZPOČTU
| Název stavby |  |  | DKnL, Verdek - Oprava opěrné zdi a základové patky lávky | [8 empty] | JKSO
| Kód stavby |  |  | 1127
| Název objektu |  |  | SO- 02 - Oprava op.zdi v majetku města | [8 empty] | EČO
| Kód objektu |  |  | 02
| Název části | [11 empty] | Místo
Kód části
Název podčásti
Kód podčásti
[13 empty] | IČ | DIČ
| Objednatel |  |  | Město Dvůr Králové n.L.
| Projektant |  |  | Ing.Jan Chaloupský, Trutnov
| Zhotovitel |  |  | Dle výběrového řízení
|  |  |  | Rozpočet číslo | Zpracoval | [7 empty] | Dne
|  |  |  | 1127/02 | Ing.Jiřičková | [7 empty] | 03.09.2011
Měrné a účelové jednotky
Počet |  |  |  | Náklady / 1 m.j. | Počet |  |  | Náklady / 1 m.j. |  | Počet |  |  |  | Náklady / 1 m.j.
|  |  | 0 | 0 |  |  | 0 | 0 |  |  |  |  | 0 |  |  | 0
|  |  |  | Rozpočtové náklady v |  |  |  | CZK
A |  | Základní rozp. náklady |  |  | B |  | Doplňkové náklady |  |  | C |  | Náklady na umístění stavby
1 | HSV |  | Dodávky | 0 | 8 | Práce přesčas |  | 0 |  | 13 | Zařízení staveniště |  |  | 20 | % | 0
2 |  |  | Montáž | 0 | 9 | Bez pevné podl. |  | 0 |  | 14 | Mimostav. doprava |  |  | 20 | % | 0
3 | PSV |  | Dodávky | 0 | 10 | Kulturní památka |  | 0 |  | 15 | Územní vlivy |  |  | 20 | % | 0
4 |  |  | Montáž | 0 | 11 |  |  | 0 |  | 16 | Provozní vlivy |  |  | 20 | % | 0
5 | "M" |  | Dodávky | 0 | [5 empty] | 17 | Ostatní |  |  | 20 | % | 0
6 |  |  | Montáž | 0 | [5 empty] | 18 | NUS z rozpočtu |  |  |  |  | 0
7 | ZRN (ř. 1-6) |  |  | 0 | 12 | DN (ř. 8-11) |  | 0 |  | 19 | NUS (ř. 13-18) |  |  |  |  | 0
20 | HZS |  |  | 0 | 21 | Kompl. činnost |  | 0 | 20 | 22 | Ostatní náklady |  |  |  |  | 0
Projektant | [9 empty] | D |  | Celkové náklady
[10 empty] | 23 | Součet 7, 12, 19-22 |  |  |  |  | 0
Datum a podpis |  |  |  |  | Razítko |  |  |  |  | 24 | 10 | % | 0 | DPH |  | 0
Objednatel | [9 empty] | 25 | 20 | % | 0 | DPH |  | 0
[10 empty] | 26 | Cena s DPH (ř. 23-25) |  |  |  |  | 0
Datum a podpis |  |  |  |  | Razítko |  |  |  |  | E |  | Přípočty a odpočty
Zhotovitel | [9 empty] | 27 | Dodávky objednatele |  |  |  |  | 0
[10 empty] | 28 | Klouzavá doložka |  |  |  |  | 0
Datum a podpis |  |  |  |  | Razítko |  |  |  |  | 29 | Zvýhodnění + - |  |  |  |  | 0

## Rekapitulace
REKAPITULACE ROZPOČTU
Stavba: | DKnL, Verdek - Oprava opěrné zdi a základové patky lávky
Objekt: | SO- 02 - Oprava op.zdi v majetku města
Část:
JKSO:
Objednatel: | Město Dvůr Králové n.L.
Zhotovitel: | Dle výběrového řízení
Datum: | 6.10.2011
Kód | Popis | Cena celkem | Hmotnost celkem | Suť celkem
1 | 2 | 3 | 4 | 5
HSV | Práce a dodávky HSV | 0 | 0 | 0
1 | Zemní práce | 0 | 0 | 0
2 | Zakládání | 0 | 0 | 0
3 | Svislé a kompletní konstrukce | 0 | 0 | 0
5 | Komunikace | 0 | 0 | 0
8 | Trubní vedení | 0 | 0 | 0
9 | Ostatní konstrukce a práce-bourání | 0 | 0 | 0
99 | Přesun hmot | 0 | 0 | 0
| Celkem | 0 | 0 | 0

## Rozpocet
ROZPOČET
Stavba: |  | DKnL, Verdek - Oprava opěrné zdi a základové patky lávky
Objekt: |  | SO- 02 - Oprava op.zdi v majetku města
Část:
JKSO:
Objednatel: |  | Město Dvůr Králové n.L.
Zhotovitel: |  | Dle výběrového řízení
Datum: |  | 6.10.2011
P.Č. | TV | KCN | Kód položky | Popis | MJ | Množství celkem | Cena jednotková | Cena celkem | Hmotnost | Hmotnost celkem | Hmotnost sutě | Hmotnost sutě celkem | Sazba DPH | Typ položky | Úroveň
1 | 2 | 3 | 4 | 5 | 6 | 7 | 8 | 9 |  |  |  |  | 10 | 11 | 12
| D |  | HSV | Práce a dodávky HSV |  |  |  | 0 |  | 0 |  | 0 |  |  | 0
| D |  | 1 | Zemní práce |  |  |  | 0 |  | 0 |  | 0 |  |  | 1
1 | K | 001 | 111201101 | Odstranění křovin a stromů průměru kmene do 100 mm i s kořeny z celkové plochy do 1000 m2 | m2 | 2 | 0 | 0 | 0 | 0 | 0 | 0 | 20 | 4 | 2
2 | K | 001 | 11120110R6 | Odstranění kořenů ve výkopech | m3 | 139.488 | 0 | 0 | 0 | 0 | 0 | 0 | 20 | 4 | 2
|  |  |  | zem1+zemdr |  | 139.488 | [8 empty] | 2 | 2 | -1
3 | K | 001 | 1112015R1 | Likvidace dřevní hmoty vč. odvozu | soub | 1 | 0 | 0 | 0 | 0 | 0 | 0 | 20 | 4 | 2
4 | K | 001 | 112101101 | Kácení stromů listnatých D kmene do 300 mm | kus | 1 | 0 | 0 | 0 | 0 | 0 | 0 | 20 | 4 | 2
5 | K | 001 | 112201101 | Odstranění pařezů D do 300 mm | kus | 31 | 0 | 0 | 0 | 0 | 0 | 0 | 20 | 4 | 2
6 | K | 221 | 113105111 | Rozebrání dlažeb z lomového kamene kladených na sucho | m2 | 33 | 0 | 0 | 0 | 0 | 0 | 0 | 20 | 4 | 2
7 | K | 001 | 1151000R3 | Čerpání vody - kompletní technologie (případné odvedení vody v místě průsaku) | soub | 1 | 0 | 0 | 0 | 0 | 0 | 0 | 20 | 4 | 2
8 | K | 001 | 130001102 | Příplatek za postupně prováděnou vykopávku | m3 | 133.538 | 0 | 0 | 0 | 0 | 0 | 0 | 20 | 4 | 2
|  |  |  | zem1 |  | 133.538 | [8 empty] | 2 | 2 | -1
9 | K | 001 | 131203101 | Hloubení jam ručním nebo pneum nářadím v soudržných horninách tř. 3 | m3 | 80.123 | 0 | 0 | 0 | 0 | 0 | 0 | 20 | 4 | 2
|  |  |  | 5,3*24+3,24-stavkam |  | 126.888 | [8 empty] | 2 | 2 | -1
|  |  |  | 6,65 |  | 6.65 | [8 empty] | 2 | 2 | -1
|  |  | zem1 | Mezisoučet |  | 133.538 | [8 empty] | 2 | 3 | -1
|  |  |  | zem1*0,6 |  | 80.1228 | [8 empty] | 2 | 2 | -1
10 | K | 001 | 131203109 | Příplatek za lepivost u hloubení jam ručním nebo pneum nářadím v hornině tř. 3 | m3 | 80.123 | 0 | 0 | 0 | 0 | 0 | 0 | 20 | 4 | 2
|  |  |  | zem1*0,6 |  | 80.1228 | [8 empty] | 2 | 2 | -1
11 | K | 001 | 131303102 | Hloubení jam ručním nebo pneum nářadím v nesoudržných horninách tř. 4 | m3 | 53.415 | 0 | 0 | 0 | 0 | 0 | 0 | 20 | 4 | 2
|  |  |  | zem1*0,4 |  | 53.4152 | [8 empty] | 2 | 2 | -1
12 | K | 001 | 132302102 | Hloubení rýh š do 600 mm ručním nebo pneum nářadím v nesoudržných horninách tř. 4 | m3 | 5.95 | 0 | 0 | 0 | 0 | 0 | 0 | 20 | 4 | 2
|  |  |  | "drenáž:" 0,15*23 |  | 3.45 | [8 empty] | 2 | 2 | -1
|  |  |  | "kanalizace:" 2,5 |  | 2.5 | [8 empty] | 2 | 2 | -1
|  |  | zemdr | Mezisoučet |  | 5.95 | [8 empty] | 2 | 3 | -1
13 | K | 001 | 151101201 | Zřízení příložného pažení stěn výkopu hl do 4 m | m2 | 20 | 0 | 0 | 0 | 0 | 0 | 0 | 20 | 4 | 2
|  |  |  | "zajištění svahu v místě průsaku:"20 |  | 20 | [8 empty] | 2 | 2 | -1
14 | K | 001 | 151101211 | Odstranění příložného pažení stěn hl do 4 m | m2 | 20 | 0 | 0 | 0 | 0 | 0 | 0 | 20 | 4 | 2
15 | K | 001 | 151101301 | Zřízení rozepření stěn při pažení příložném hl do 4 m | m3 | 15 | 0 | 0 | 0 | 0 | 0 | 0 | 20 | 4 | 2
16 | K | 001 | 151101311 | Odstranění rozepření stěn při pažení příložném hl do 4 m | m3 | 15 | 0 | 0 | 0 | 0 | 0 | 0 | 20 | 4 | 2
17 | K | 001 | 161101501 | Svislé přemístění výkopku nošením svisle do v 3 m v hornině tř. 1 až 4 | m3 | 79.55 | 0 | 0 | 0 | 0 | 0 | 0 | 20 | 4 | 2
|  |  |  | obs1+obs2 |  | 79.55 | [8 empty] | 2 | 2 | -1
18 | K | 001 | 162201201 | Vodorovné přemístění do 10 m nošením výkopku z horniny tř. 1 až 4 | m3 | 79.55 | 0 | 0 | 0 | 0 | 0 | 0 | 20 | 4 | 2
|  |  |  | obs1+obs2 |  | 79.55 | [8 empty] | 2 | 2 | -1
19 | K | 001 | 162701101 | Vodorovné přemístění do 6000 m výkopku z horniny tř. 1 až 4 | m3 | 65.738 | 0 | 0 | 0 | 0 | 0 | 0 | 20 | 4 | 2
|  |  |  | zem1-obs1+0,8+6 |  | 65.738 | [8 empty] | 2 | 2 | -1
20 | K | 001 | 167101101 | Nakládání výkopku z hornin tř. 1 až 4 do 100 m3 | m3 | 140.188 | 0 | 0 | 0 | 0 | 0 | 0 | 20 | 4 | 2
|  |  |  | zem1+obs2+(2,5-0,8) |  | 140.188 | [8 empty] | 2 | 2 | -1
21 | K | 001 | 171201201 | Uložení sypaniny na skládky | m3 | 65.738 | 0 | 0 | 0 | 0 | 0 | 0 | 20 | 4 | 2
22 | K | 001 | 171201207 | Poplatek za skládku - ostatní zemina | m3 | 65.738 | 0 | 0 | 0 | 0 | 0 | 0 | 20 | 4 | 2
23 | K | 001 | 174101101 | Zásyp jam, šachet rýh nebo kolem objektů sypaninou se zhutněním | m3 | 1.7 | 0 | 0 | 0 | 0 | 0 | 0 | 20 | 4 | 2
|  |  |  | "kanalizace:" 2,5-0,8 |  | 1.7 | [8 empty] | 2 | 2 | -1
24 | K | 001 | 175101101 | Obsyp potrubí bez prohození sypaniny z hornin tř. 1 až 4 uloženým do 3 m od kraje výkopu | m3 | 0.8 | 0 | 0 | 0 | 0 | 0 | 0 | 20 | 4 | 2
|  |  |  | "obsyp kanalizace:"0,8 |  | 0.8 | [8 empty] | 2 | 2 | -1
25 | M | MAT | 583373063 | zásypový materiál vč. PHM | m3 | 0.8 | 0 | 0 | 0 | 0 | 0 | 0 | 20 | 8 | 2
26 | K | 001 | 175101201 | Obsyp objektů bez prohození sypaniny z hornin tř. 1 až 4 uloženým do 30 m od kraje objektu | m3 | 79.55 | 0 | 0 | 0 | 0 | 0 | 0 | 20 | 4 | 2
|  |  |  | 0,35*(24+2)+2,62*(26-1) |  | 74.6 | [8 empty] | 2 | 2 | -1
|  |  | obs1 | Mezisoučet |  | 74.6 | [8 empty] | 2 | 3 | -1
|  |  |  | "štěrk:" 4,95 |  | 4.95 | [8 empty] | 2 | 2 | -1
|  |  | obs2 | Mezisoučet |  | 4.95 | [8 empty] | 2 | 3 | -1
|  |  |  | Součet |  | 79.55 | [8 empty] | 2 | 4 | -1
27 | M | MAT | 583439301 | kamenivo drcené hrubé frakce 16-32 | m3 | 4.95 | 0 | 0 | 0 | 0 | 0 | 0 | 20 | 8 | 2
|  |  |  | obs2 |  | 4.95 | [8 empty] | 2 | 2 | -1
28 | K | 001 | 175101209 | Příplatek k obsypu objektu sypaninou uloženou do 30 m od kraje objektu za prohození sypaniny | m3 | 74.6 | 0 | 0 | 0 | 0 | 0 | 0 | 20 | 4 | 2
|  |  |  | obs1 |  | 74.6 | [8 empty] | 2 | 2 | -1
29 | K | 231 | 180402112 | Založení parkového trávníku výsevem ve svahu do 1:2 | m2 | 62 | 0 | 0 | 0 | 0 | 0 | 0 | 20 | 4 | 2
30 | M | MAT | 005724102 | osivo směs travní | kg | 1.55 | 0 | 0 | 0 | 0 | 0 | 0 | 20 | 8 | 2
31 | K | 231 | 182001112 | Plošná úprava terénu zemina tř 1 až 4 nerovnosti do +/- 100 mm ve svahu do 1:2 | m2 | 62 | 0 | 0 | 0 | 0 | 0 | 0 | 20 | 4 | 2
32 | K | 001 | 182301122 | Rozprostření ornice pl do 500 m2 ve svahu přes 1:5 tl vrstvy do 150 mm | m2 | 62 | 0 | 0 | 0 | 0 | 0 | 0 | 20 | 4 | 2
33 | M | MAT | 103715101 | zemina zahradnická | m3 | 6 | 0 | 0 | 0 | 0 | 0 | 0 | 20 | 8 | 2
| D |  | 2 | Zakládání |  |  |  | 0 |  | 0 |  | 0 |  |  | 1
34 | K | 002 | 211971122 | Zřízení opláštění žeber nebo trativodů geotextilií v rýze nebo zářezu přes 1:2 š přes 2,5 m | m2 | 60 | 0 | 0 | 0 | 0 | 0 | 0 | 20 | 4 | 2
35 | M | MAT | 693110R01 | geotextilie separační a filtrační 200-300g/m2 | m2 | 66 | 0 | 0 | 0 | 0 | 0 | 0 | 20 | 8 | 2
36 | K | 271 | 21275221R2 | Trativod z drenážních trubek plastových flexibilních D do 100 mm vč. lože a příplatku za postupné provádění | m | 23 | 0 | 0 | 0 | 0 | 0 | 0 | 20 | 4 | 2
37 | K | 011 | 272313311 | Základové klenby z betonu tř. C 8/10 | m3 | 3.24 | 0 | 0 | 0 | 0 | 0 | 0 | 20 | 4 | 2
|  |  |  | "vyrovnávací beton základové spáry- upřesnit dle skutečného terénu:" 3,24 |  | 3.24 | [8 empty] | 2 | 2 | -1
38 | K | 011 | 27232251R1 | Základové klenby ze ŽB tř. C 25/30 XC4, XF3, XA1 - Cl 0,2 - Dmax 16-S2 , vč.příplatku za provádění po částech | m3 | 27.038 | 0 | 0 | 0 | 0 | 0 | 0 | 20 | 4 | 2
|  |  |  | 1,25*(0,95*1+0,8*1+1*1+0,8*2) |  | 5.4375 | [8 empty] | 2 | 2 | -1
|  |  |  | 1,35*(1*1+0,8*1,5+1*1+0,8*2,5+1*1+0,8*2,5+1*1+0,8*8,5) |  | 21.6 | [8 empty] | 2 | 2 | -1
|  |  |  | Mezisoučet |  | 27.0375 | [8 empty] | 2 | 3 | -1
39 | K | 011 | 272351215 | Zřízení bednění stěn základových kleneb | m2 | 48.5 | 0 | 0 | 0 | 0 | 0 | 0 | 20 | 4 | 2
|  |  |  | 2*(0,95*1+0,8*1+1*1+0,8*2)+1,25*(0,95+0,35) |  | 10.325 | [8 empty] | 2 | 2 | -1
|  |  |  | 2*(1*1+0,8*1,5+1*1+0,8*2,5+1*1+0,8*2,5+1*1+0,8*8,5)+1*0,1+1,35*(0,8*3+0,95+1,15) |  | 38.175 | [8 empty] | 2 | 2 | -1
|  |  |  | Mezisoučet |  | 48.5 | [8 empty] | 2 | 3 | -1
40 | K | 011 | 272351216 | Odstranění bednění stěn základových kleneb | m2 | 48.5 | 0 | 0 | 0 | 0 | 0 | 0 | 20 | 4 | 2
41 | K | 011 | 27235121R9 | Příplatek k bednění za provádění po částech | soub | 1 | 0 | 0 | 0 | 0 | 0 | 0 | 20 | 4 | 2
| D |  | 3 | Svislé a kompletní konstrukce |  |  |  | 0 |  | 0 |  | 0 |  |  | 1
42 | K | 011 | 31110121R2 | Vytvoření prostupů do 0,05 m2 v ŽB zdech nosných osazením vložek z tvarovek | kus | 16 | 0 | 0 | 0 | 0 | 0 | 0 | 20 | 4 | 2
43 | K | 011 | 31110121R3 | Vytvoření prostupů do 0,05 m2 v zdech kamenných - kompletní technologie | kus | 16 | 0 | 0 | 0 | 0 | 0 | 0 | 20 | 4 | 2
44 | K | 011 | 3112112R01 | Zdivo nadzákladové z lomového kamene tl.300-400mm- bez dodávky kamene vč.spárování, kam.opracování a pomocného lešení | m2 | 41.49 | 0 | 0 | 0 | 0 | 0 | 0 | 20 | 4 | 2
|  |  |  | 1*1,15+2*1,3+3*1,5+2,5*1,7+0,3*1,9 |  | 13.07 | [8 empty] | 2 | 2 | -1
|  |  |  | 3,2*1,6+3,5*1,8+8,5*2 |  | 28.42 | [8 empty] | 2 | 2 | -1
|  |  |  | Součet |  | 41.49 | [8 empty] | 2 | 4 | -1
45 | K | 011 | 3112112R10 | Dovoz chybějícího kamene ze skládky investora s naložením a složením | m3 | 13.044 | 0 | 0 | 0 | 0 | 0 | 0 | 20 | 4 | 2
|  |  |  | "předpoklad:" 41,49*0,4-stavkam |  | 13.044 | [8 empty] | 2 | 2 | -1
46 | K | 011 | 31132251R1 | Nosná zeď ze ŽB bez výztuče tř. C 25/30 XC4, XF3, XA1-Cl.0,2-Dmax 16-S2 vč. příplatku za postupné provádění | m3 | 6.303 | 0 | 0 | 0 | 0 | 0 | 0 | 20 | 4 | 2
|  |  |  | 42,02*0,15 |  | 6.303 | [8 empty] | 2 | 2 | -1
47 | K | 011 | 311351105 | Zřízení oboustranného bednění zdí nosných | m2 | 84.098 | 0 | 0 | 0 | 0 | 0 | 0 | 20 | 4 | 2
|  |  |  | 41,49*2+0,15*(3,45+4) |  | 84.0975 | [8 empty] | 2 | 2 | -1
48 | K | 011 | 311351106 | Odstranění oboustranného bednění zdí nosných | m2 | 84.098 | 0 | 0 | 0 | 0 | 0 | 0 | 20 | 4 | 2
49 | K | 011 | 31135110R9 | Příplatek k bednění za provádění po částech | soub | 1 | 0 | 0 | 0 | 0 | 0 | 0 | 20 | 4 | 2
50 | K | 011 | 311361821 | Výztuž nosných zdí betonářskou ocelí 10 505 | t | 0.852 | 0 | 0 | 0 | 0 | 0 | 0 | 20 | 4 | 2
|  |  |  | "R12:" 0,98*(2,9*35)*0,00108 |  | 0.10743 | [8 empty] | 2 | 2 | -1
|  |  |  | "R8:" 0,44*(3,9*10+2,9*10+1,9*10)*0,00108 |  | 0.041342 | [8 empty] | 2 | 2 | -1
|  |  |  | "R8:" 0,44*(4*10+6*10+4,4*10+4,6*10+3,15*10+3,4*10)*0,00108 |  | 0.12141 | [8 empty] | 2 | 2 | -1
|  |  |  | "R12:" 0,98*(3*120)*0,00108 |  | 0.38102 | [8 empty] | 2 | 2 | -1
|  |  |  | Mezisoučet |  | 0.65121 | [8 empty] | 2 | 3 | -1
|  |  |  | "římsa R8:" 0,44*(1,36*130+100+145)*0,00108 |  | 0.20044 | [8 empty] | 2 | 2 | -1
|  |  |  | Součet |  | 0.85165 | [8 empty] | 2 | 4 | -1
51 | K | 011 | 311361921 | Výztuž nosných zdí svařovanými sítěmi | t | 0.32 | 0 | 0 | 0 | 0 | 0 | 0 | 20 | 4 | 2
|  |  |  | "S1:" 63,94*5*0,001 |  | 0.3197 | [8 empty] | 2 | 2 | -1
52 | K | 011 | 31136192R3 | Provázání ŽB a kamenné části zdi betonářskou ocelí | m2 | 41.49 | 0 | 0 | 0 | 0 | 0 | 0 | 20 | 4 | 2
53 | K | 011 | 31638111R8 | Krycí desky tl do 150 mm z betonu tř. C 12/15 až C 16/20 s přesahy 50 mm, s okapní drážkou | m2 | 14.55 | 0 | 0 | 0 | 0 | 0 | 0 | 20 | 4 | 2
|  |  |  | 0,6*(8,9+15,35) |  | 14.55 | [8 empty] | 2 | 2 | -1
| D |  | 5 | Komunikace |  |  |  | 0 |  | 0 |  | 0 |  |  | 1
54 | K | 221 | 564871111 | Podklad ze štěrkodrtě ŠD tl 250 mm | m2 | 33 | 0 | 0 | 0 | 0 | 0 | 0 | 20 | 4 | 2
55 | K | 221 | 594611111 | Dlažba z lomového kamene s provedením lože ze štěrkopísku | m2 | 33 | 0 | 0 | 0 | 0 | 0 | 0 | 20 | 4 | 2
| D |  | 8 | Trubní vedení |  |  |  | 0 |  | 0 |  | 0 |  |  | 1
56 | K | 271 | 871315211 | Kanalizační potrubí z tvrdého PVC-systém KG tuhost třídy SN4 DN150 | m | 7 | 0 | 0 | 0 | 0 | 0 | 0 | 20 | 4 | 2
57 | K | 271 | 877313123 | Montáž tvarovek jednoosých na potrubí z trub z PVC těsněných kroužkem otevřený výkop DN 150 | kus | 2 | 0 | 0 | 0 | 0 | 0 | 0 | 20 | 4 | 2
58 | M | MAT | 286113601 | koleno kanalizace plastové KGB 150x30° | kus | 3 | 0 | 0 | 0 | 0 | 0 | 0 | 20 | 8 | 2
59 | K | 271 | 89481123R1 | Revizní šachta z PVC systém RV typ pravý/přímý/levý, DN 400/160 12,5 t hl 2900 mm vč.záslepek,redukcí a litinové mříže a kalového koše (vysoký) | kus | 1 | 0 | 0 | 0 | 0 | 0 | 0 | 20 | 4 | 2
| D |  | 9 | Ostatní konstrukce a práce-bourání |  |  |  | 0 |  | 0 |  | 0 |  |  | 1
60 | K | 221 | 91941111R1 | Zakončení vyústku potrubí DN 150 z kamenné zdi - kompletní práce (vč. bezpečnostních opatření - práce nad srázem) | kus | 1 | 0 | 0 | 0 | 0 | 0 | 0 | 20 | 4 | 2
61 | K | 221 | 935112211 | Osazení příkopového žlabu do betonu tl 100 mm z betonových tvárnic š 800 mm | m | 22 | 0 | 0 | 0 | 0 | 0 | 0 | 20 | 4 | 2
62 | M | MAT | 592275223 | žlabovka š.600mm | m | 22.6 | 0 | 0 | 0 | 0 | 0 | 0 | 20 | 8 | 2
63 | K | 221 | 938909611 | Odstranění nánosu na krajnicích tl do 100 mm | m2 | 1.7 | 0 | 0 | 0 | 0 | 0 | 0 | 20 | 4 | 2
|  |  |  | "vyčištění stávajícího bet.žlabu:" 1,7 |  | 1.7 | [8 empty] | 2 | 2 | -1
64 | K | 002 | 979021111 | Výběr a sbírání kamene ze suti s očištěním | m3 | 19.644 | 0 | 0 | 0 | 0 | 0 | 0 | 20 | 4 | 2
|  |  |  | "zeď:" 41,49*0,4-stavkam |  | 13.044 | [8 empty] | 2 | 2 | -1
|  |  |  | "cesta:" 33*0,2 |  | 6.6 | [8 empty] | 2 | 2 | -1
|  |  |  | Součet |  | 19.644 | [8 empty] | 2 | 4 | -1
65 | K | 006 | 981511111 | Demolice konstrukcí objektů zděných na MVC postupným rozebíráním | m3 | 3.552 | 0 | 0 | 0 | 0 | 0 | 0 | 20 | 4 | 2
|  |  |  | "předpoklad stávajících konstrukcí - upřesnit po odkrytí:" | [10 empty] | 2 | 1 | -1
|  |  |  | "stávající zeď:" 0,3*(1,5+0,74) |  | 0.672 | [8 empty] | 2 | 2 | -1
|  |  |  | "předpoklad základů:" 0,3*0,4*24 |  | 2.88 | [8 empty] | 2 | 2 | -1
|  |  | stavkam | Mezisoučet |  | 3.552 | [8 empty] | 2 | 3 | -1
| D |  | 99 | Přesun hmot |  |  |  | 0 |  | 0 |  | 0 |  |  | 1
66 | K | 015 | 998152111 | Přesun hmot pro montované zdi a valy v do 20 m | t | 171.939 | 0 | 0 | 0 | 0 | 0 | 0 | 20 | 4 | 2
|  |  |  | Celkem |  |  |  | 0 |  | 0 |  | 0

## #Figury (hidden)
obs1 |  | 74,6 | 2
obs2 |  | 4,95 | 2
stavkam | stáv.kam.zeď | 3,552 | 2
zem1 | opěrka | 133,538 | 2
zemdr |  | 5,95 | 2