## Rekapitulace stavby
Export Komplet | [27 empty] | 2.0 | ZAMOK |  |  |  |  | False | False | {3c3ac49c-664c-4c5c-b4e5-a988b9593f32}
[33 empty] | 0,01 | 21
[33 empty] | 0,01 | 15
|  | REKAPITULACE STAVBY | [17 empty] | v --- níže se nacházejí doplnkové a pomocné údaje k sestavám --- v | [11 empty] | Návod na vyplnění | 0,001
|  | Kód: |  |  |  |  | WAJSAR62 | [24 empty] | Měnit lze pouze buňky se žlutým podbarvením! 1) na prvním listu Rekapitulace stavby vyplňte v sestavě a) Souhrnný list - údaje o Uchazeči (přenesou se do ostatních sestav i v jiných listech) b) Rekapitulace objektů - potřebné Ostatní náklady 2) na vybraných listech vyplňte v sestavě a) Krycí list - údaje o Uchazeči, pokud se liší od údajů o Uchazeči na Souhrnném listu (údaje se přenesou do ostatních sestav v daném listu) b) Rekapitulace rozpočtu - potřebné Ostatní náklady c) Celkové náklady za stavbu - ceny u položek - množství, pokud má žluté podbarvení - a v případě potřeby poznámku (ta je ve skrytém sloupci) | 0,01
|  | Stavba: |  |  |  |  | REVITALIZACE SÍDLIŠTĚ K. SVĚTLÉ, DVŮR KRÁLOVÉ NAD LABEM | [25 empty] | 0,01
|  | KSO: | [13 empty] | CC-CZ: | [16 empty] | 0,01
|  | Místo: | [13 empty] | Datum: |  | 14. 11. 2023 | [14 empty] | 0,01
0,01
|  | Zadavatel: | [13 empty] | IČ: | [16 empty] | 0,01
|  |  | MĚSTO DVŮR KRÁLOVÉ NAD LABEM | [12 empty] | DIČ: | [16 empty] | 0,01
0,01
|  | Uchazeč: | [13 empty] | IČ: |  | Vyplň údaj | [14 empty] | 0,01
|  |  | Vyplň údaj | [12 empty] | DIČ: |  | Vyplň údaj | [14 empty] | 0,01
False
|  | Projektant: | [13 empty] | IČ: | [16 empty] | False
|  |  | ATELIER ARCHITEKTURY A URBANISMU, s.r.o. | [12 empty] | DIČ: | [16 empty] | True
0,01
|  | Zpracovatel: | [13 empty] | IČ: | [16 empty] | 0,01
|  |  | JIŘÍ KOCIÁN | [12 empty] | DIČ: | [16 empty] | True
Poznámka:
|  | Cena bez DPH | [13 empty] | 0
[8 empty] | Sazba daně |  |  | Základ daně |  |  |  |  | Výše daně
|  | DPH |  | základní |  |  |  | 21% |  |  | 0 |  |  |  |  | 0
|  |  |  | snížená |  |  |  | 15% |  |  | 0 |  |  |  |  | 0
|  |  |  | zákl. přenesená |  |  |  | 21% |  |  | 0 |  |  |  |  | 0
|  |  |  | sníž. přenesená |  |  |  | 15% |  |  | 0 |  |  |  |  | 0
|  |  |  | nulová |  |  |  | 0% |  |  | 0 |  |  |  |  | 0
|  | Cena s DPH | [6 empty] | v |  |  | CZK |  |  |  | 0
|  | Projektant | [11 empty] | Zpracovatel
|  | Datum a podpis: | [7 empty] | Razítko |  |  |  | Datum a podpis: |  |  | Razítko
|  | Objednavatel | [11 empty] | Uchazeč
|  | Datum a podpis: | [7 empty] | Razítko |  |  |  | Datum a podpis: |  |  | Razítko
REKAPITULACE OBJEKTŮ STAVBY A SOUPISŮ PRACÍ
| Kód: | [6 empty] | WAJSAR62
| Stavba: | [6 empty] | REVITALIZACE SÍDLIŠTĚ K. SVĚTLÉ, DVŮR KRÁLOVÉ NAD LABEM
| Místo: | [13 empty] | Datum: |  | 14. 11. 2023
| Zadavatel: | [6 empty] | MĚSTO DVŮR KRÁLOVÉ NAD LABEM | [6 empty] | Projektant: |  | ATELIER ARCHITEKTURY A URBANISMU, s.r.o. |  |  | Informatívní údaje z listů zakázek
| Uchazeč: | [13 empty] | Zpracovatel: |  | JIŘÍ KOCIÁN
| Kód |  |  |  | Popis | [7 empty] | Cena bez DPH [CZK] |  |  |  |  | Cena s DPH [CZK] | Typ | z toho Ostat. náklady [CZK] | DPH [CZK] | Normohodiny [h] | DPH základní [CZK] | DPH snížená [CZK] | DPH základní přenesená [CZK] | DPH snížená přenesená [CZK] | Základna DPH základní | Základna DPH snížená | Základna DPH zákl. přenesená | Základna DPH sníž. přenesená | Základna DPH nulová
| Náklady z rozpočtů | [11 empty] | 0 |  |  |  |  | 0 |  | 0 | 0 | 0 | 0 | 0 | 0 | 0 | 0 | 0 | 0 | 0 | 0 |  | D | 0 | ###NOIMPORT### | IMPORT | {3c3ac49c-664c-4c5c-b4e5-a988b9593f32} | {00000000-0000-0000-0000-000000000000}
|  | 01 |  |  |  | REVITALIZACE SÍDLIŠTĚ K. SVĚTLÉ, DVŮR KRÁLOVÉ NAD LABEM | [6 empty] | 0 |  |  |  |  | 0 | STA | 0 | 0 | 0 | 0 | 0 | 0 | 0 | 0 | 0 | 0 | 0 | 0 |  | D | 1 | ###NOIMPORT### | IMPORT | {a5d55825-731e-425c-9712-748a9d81bf6c} | {3c3ac49c-664c-4c5c-b4e5-a988b9593f32} | 2
/ |  |  | 001 |  |  |  | SO 01 - POZEMNÍ KOMUNIKACE | [5 empty] | 0 |  |  |  |  | 0 | Soupis | 0 | 0 | 0 | 0 | 0 | 0 | 0 | 0 | 0 | 0 | 0 | 0 |  |  | 2 |  | IMPORT | {8066fdae-763d-494c-a475-bb899ff07b72} | {a5d55825-731e-425c-9712-748a9d81bf6c}
/ |  |  | 002 |  |  |  | SO 02 - VEŘEJNÉ OSVĚTLENÍ | [5 empty] | 0 |  |  |  |  | 0 | Soupis | 0 | 0 | 0 | 0 | 0 | 0 | 0 | 0 | 0 | 0 | 0 | 0 |  |  | 2 |  | IMPORT | {e5971664-7c8a-4d0f-8d55-b11d3b95388c} | {a5d55825-731e-425c-9712-748a9d81bf6c}
/ |  |  | 003 |  |  |  | SO 03 - DROBNÁ ARCHITEKTURA | [5 empty] | 0 |  |  |  |  | 0 | Soupis | 0 | 0 | 0 | 0 | 0 | 0 | 0 | 0 | 0 | 0 | 0 | 0 |  |  | 2 |  | IMPORT | {394a8bb2-d27c-48e2-83c9-8a6e78b916f3} | {a5d55825-731e-425c-9712-748a9d81bf6c}
/ |  |  | 004 |  |  |  | SO 04 - DEŠŤOVÁ KANALIZACE | [5 empty] | 0 |  |  |  |  | 0 | Soupis | 0 | 0 | 0 | 0 | 0 | 0 | 0 | 0 | 0 | 0 | 0 | 0 |  |  | 2 |  | IMPORT | {e506bd95-879f-41fa-ab2e-3c5b369222d1} | {a5d55825-731e-425c-9712-748a9d81bf6c}
/ |  |  | 005 |  |  |  | SO 05 - BOURACÍ PRÁCE A ZEMNÍ PRÁCE K OBJ. SO 01 | [5 empty] | 0 |  |  |  |  | 0 | Soupis | 0 | 0 | 0 | 0 | 0 | 0 | 0 | 0 | 0 | 0 | 0 | 0 |  |  | 2 |  | IMPORT | {95843668-3cf8-4b94-8ab1-185ec68e5d09} | {a5d55825-731e-425c-9712-748a9d81bf6c}
/ |  |  | 006 |  |  |  | SO 06 - VRN | [5 empty] | 0 |  |  |  |  | 0 | Soupis | 0 | 0 | 0 | 0 | 0 | 0 | 0 | 0 | 0 | 0 | 0 | 0 |  |  | 2 |  | IMPORT | {8841355c-df44-4b68-8922-5819501a8993} | {a5d55825-731e-425c-9712-748a9d81bf6c}

## 001 - SO 01 - POZEMNÍ KOM...
{8066fdae-763d-494c-a475-bb899ff07b72}
2
| KRYCÍ LIST SOUPISU PRACÍ | [7 empty] | v --- níže se nacházejí doplnkové a pomocné údaje k sestavám --- v | [8 empty] | False
Stavba:
REVITALIZACE SÍDLIŠTĚ K. SVĚTLÉ, DVŮR KRÁLOVÉ NAD LABEM
Objekt:
01 - REVITALIZACE SÍDLIŠTĚ K. SVĚTLÉ, DVŮR KRÁLOVÉ NAD LABEM
Soupis:
001 - SO 01 - POZEMNÍ KOMUNIKACE
| KSO: |  |  |  |  | CC-CZ:
| Místo: |  |  |  |  | Datum: | 14. 11. 2023
| Zadavatel: |  |  |  |  | IČ:
|  | MĚSTO DVŮR KRÁLOVÉ NAD LABEM |  |  |  | DIČ:
| Uchazeč: |  |  |  |  | IČ: | Vyplň údaj
|  | Vyplň údaj |  |  |  | DIČ: | Vyplň údaj
| Projektant: |  |  |  |  | IČ:
|  | ATELIER ARCHITEKTURY A URBANISMU, s.r.o. |  |  |  | DIČ:
| Zpracovatel: |  |  |  |  | IČ:
|  | JIŘÍ KOCIÁN |  |  |  | DIČ:
Poznámka:
| Cena bez DPH | [5 empty] | 0
|  |  | Základ daně |  |  | Sazba daně | Výše daně
| DPH | základní | 0 |  |  | 21% | 0
|  | snížená | 0 |  |  | 15% | 0
|  | zákl. přenesená | 0 |  |  | 21% | 0
|  | sníž. přenesená | 0 |  |  | 15% | 0
|  | nulová | 0 |  |  | 0% | 0
| Cena s DPH |  |  | v | CZK |  | 0
| Projektant |  |  | Zpracovatel
| Datum a podpis: |  | Razítko | Datum a podpis: |  |  | Razítko
| Objednavatel |  |  | Uchazeč
| Datum a podpis: |  | Razítko | Datum a podpis: |  |  | Razítko
REKAPITULACE ČLENĚNÍ SOUPISU PRACÍ
Stavba:
REVITALIZACE SÍDLIŠTĚ K. SVĚTLÉ, DVŮR KRÁLOVÉ NAD LABEM
Objekt:
01 - REVITALIZACE SÍDLIŠTĚ K. SVĚTLÉ, DVŮR KRÁLOVÉ NAD LABEM
Soupis:
001 - SO 01 - POZEMNÍ KOMUNIKACE
Místo: | [5 empty] | Datum: | 14. 11. 2023
Zadavatel: |  |  | MĚSTO DVŮR KRÁLOVÉ NAD LABEM |  |  | Projektant: | ATELIER ARCHITEKTURY A URBANISMU, s.r.o.
Uchazeč: |  |  | Vyplň údaj |  |  | Zpracovatel: | JIŘÍ KOCIÁN
Kód dílu - Popis | [6 empty] | Cena celkem [CZK]
Náklady ze soupisu prací | [6 empty] | 0 | [11 empty] | -1
| HSV - Práce a dodávky HSV | [5 empty] | 0
| 1 - Zemní práce | [5 empty] | 0
| 2 - Zakládání | [5 empty] | 0
| 5 - Komunikace pozemní | [5 empty] | 0
| 8 - Trubní vedení | [5 empty] | 0
| 9 - Ostatní konstrukce a práce, bourání | [5 empty] | 0
| 998 - Přesun hmot | [5 empty] | 0
SOUPIS PRACÍ
Stavba:
REVITALIZACE SÍDLIŠTĚ K. SVĚTLÉ, DVŮR KRÁLOVÉ NAD LABEM
Objekt:
01 - REVITALIZACE SÍDLIŠTĚ K. SVĚTLÉ, DVŮR KRÁLOVÉ NAD LABEM
Soupis:
001 - SO 01 - POZEMNÍ KOMUNIKACE
Místo: | [5 empty] | Datum: | 14. 11. 2023
Zadavatel: |  |  | MĚSTO DVŮR KRÁLOVÉ NAD LABEM |  |  | Projektant: | ATELIER ARCHITEKTURY A URBANISMU, s.r.o.
Uchazeč: |  |  | Vyplň údaj |  |  | Zpracovatel: | JIŘÍ KOCIÁN
PČ | Typ | Kód | Popis | MJ | Množství | J.cena [CZK] | Cena celkem [CZK] | Cenová soustava |  | DPH | J. Nh [h] | Nh celkem [h] | J. hmotnost [t] | Hmotnost celkem [t] | J. suť [t] | Suť Celkem [t]
Náklady soupisu celkem | [6 empty] | 0 |  |  |  |  | 0 |  | 830.4209 |  | 0 |  | D | -1 | [10 empty] | 0
| D | HSV | Práce a dodávky HSV |  |  |  | 0 |  |  |  |  | 0 |  | 830.4209 |  | 0 | 1 | D | 0 |  |  |  | ROZPOCET | [6 empty] | 0
| D | 1 | Zemní práce |  |  |  | 0 |  |  |  |  | 0 |  | 0 |  | 0 | 1 | D | 1 |  |  |  | ROZPOCET | [6 empty] | 0
1 | K | 132351102 | Hloubení nezapažených rýh šířky do 800 mm strojně s urovnáním dna do předepsaného profilu a spádu v hornině třídy těžitelnosti II skupiny 4 přes 20 do 50 m3 | m3 | 29.75 |  | 0 |  |  | základní |  | 0 | 0 | 0 | 0 | 0 | 4 | K | 2 |  |  |  | ROZPOCET | 0 | 0 | 0 | 0 | 0 | 1 | 0 | 4 | 237713148
| VV |  | "Objekty odvodnění" 170,000*0,50*0,35 |  | 29.75 | [12 empty] | VV | 2 | 2 | True | 0 | ROZPOCET
| VV |  | Součet |  | 29.75 | [12 empty] | VV | 2 | 4 | True | 1 | ROZPOCET
2 | K | 162751133 | Vodorovné přemístění výkopku nebo sypaniny po suchu na obvyklém dopravním prostředku, bez naložení výkopku, avšak se složením bez rozhrnutí z horniny třídy těžitelnosti II skupiny 4 a 5 na vzdálenost přes 5 000 do 6 000 m | m3 | 29.75 |  | 0 |  |  | základní |  | 0 | 0 | 0 | 0 | 0 | 4 | K | 2 |  |  |  | ROZPOCET | 0 | 0 | 0 | 0 | 0 | 1 | 0 | 4 | 1805687198
| VV |  | "Objekty odvodnění" 170,000*0,50*0,35 |  | 29.75 | [12 empty] | VV | 2 | 2 | True | 0 | ROZPOCET
| VV |  | Součet |  | 29.75 | [12 empty] | VV | 2 | 4 | True | 1 | ROZPOCET
3 | K | 171201231 | Poplatek za uložení stavebního odpadu na recyklační skládce (skládkovné) zeminy a kamení zatříděného do Katalogu odpadů pod kódem 17 05 04 | t | 53.55 |  | 0 |  |  | základní |  | 0 | 0 | 0 | 0 | 0 | 4 | K | 2 |  |  |  | ROZPOCET | 0 | 0 | 0 | 0 | 0 | 1 | 0 | 4 | 1700577981
| VV |  | "Objekty odvodnění" 170,000*0,50*0,35*1,80 |  | 53.55 | [12 empty] | VV | 2 | 2 | True | 0 | ROZPOCET
| VV |  | Součet |  | 53.55 | [12 empty] | VV | 2 | 4 | True | 1 | ROZPOCET
4 | K | 171251201 | Uložení sypaniny na skládky nebo meziskládky bez hutnění s upravením uložené sypaniny do předepsaného tvaru | m3 | 29.75 |  | 0 |  |  | základní |  | 0 | 0 | 0 | 0 | 0 | 4 | K | 2 |  |  |  | ROZPOCET | 0 | 0 | 0 | 0 | 0 | 1 | 0 | 4 | 1759102102
| VV |  | "Objekty odvodnění" 170,000*0,50*0,35 |  | 29.75 | [12 empty] | VV | 2 | 2 | True | 0 | ROZPOCET
| VV |  | Součet |  | 29.75 | [12 empty] | VV | 2 | 4 | True | 1 | ROZPOCET
5 | K | 181951114 | Úprava pláně vyrovnáním výškových rozdílů strojně v hornině třídy těžitelnosti II, skupiny 4 a 5 se zhutněním | m2 | 3305 |  | 0 |  |  | základní |  | 0 | 0 | 0 | 0 | 0 | 4 | K | 2 |  |  |  | ROZPOCET | 0 | 0 | 0 | 0 | 0 | 1 | 0 | 4 | 729822158
| VV |  | "Konstrukce vozovky - komunikace asfaltová" 1830,000 |  | 1830 | [12 empty] | VV | 2 | 2 | True | 0 | ROZPOCET
| VV |  | "Konstrukce vozovky - parkovací stání" 423,000 |  | 423 | [12 empty] | VV | 2 | 2 | True | 0 | ROZPOCET
| VV |  | "Konstrukce vozovky - chodníkový přejezd" 207,000 |  | 207 | [12 empty] | VV | 2 | 2 | True | 0 | ROZPOCET
| VV |  | "Konstrukce chodníku - povrch dlážděný" 845,000 |  | 845 | [12 empty] | VV | 2 | 2 | True | 0 | ROZPOCET
| VV |  | Součet |  | 3305 | [12 empty] | VV | 2 | 4 | True | 1 | ROZPOCET
| D | 2 | Zakládání |  |  |  | 0 |  |  |  |  | 0 |  | 0.24792 |  | 0 | 1 | D | 1 |  |  |  | ROZPOCET | [6 empty] | 0
6 | K | 211571121 | Výplň kamenivem do rýh odvodňovacích žeber nebo trativodů bez zhutnění, s úpravou povrchu výplně kamenivem drobným těženým | m3 | 28.416 |  | 0 |  |  | základní |  | 0 | 0 | 0 | 0 | 0 | 4 | K | 2 |  |  |  | ROZPOCET | 0 | 0 | 0 | 0 | 0 | 1 | 0 | 4 | 922064270
| VV |  | "Objekty odvodnění" 170,000*0,50*0,35-3,14*0,050*0,050*170,000 |  | 28.416 | [12 empty] | VV | 2 | 2 | True | 0 | ROZPOCET
| VV |  | Součet |  | 28.416 | [12 empty] | VV | 2 | 4 | True | 1 | ROZPOCET
7 | K | 211971121 | Zřízení opláštění výplně z geotextilie odvodňovacích žeber nebo trativodů v rýze nebo zářezu se stěnami svislými nebo šikmými o sklonu přes 1:2 při rozvinuté šířce opláštění do 2,5 m | m2 | 289 |  | 0 |  |  | základní |  | 0 | 0.00031 | 0.08959 | 0 | 0 | 4 | K | 2 |  |  |  | ROZPOCET | 0 | 0 | 0 | 0 | 0 | 1 | 0 | 4 | 2049112634
| VV |  | "Objekty odvodnění" (0,50+0,35+0,50+0,35)*170,000 |  | 289 | [12 empty] | VV | 2 | 2 | True | 0 | ROZPOCET
| VV |  | Součet |  | 289 | [12 empty] | VV | 2 | 4 | True | 1 | ROZPOCET
8 | M | 69311225 | geotextilie netkaná separační, ochranná, filtrační, drenážní PES 100g/m2 | m2 | 342.321 |  | 0 |  |  | základní |  | 0 | 0.0001 | 0.034232 | 0 | 0 | 8 | M | 2 |  |  |  | ROZPOCET | 0 | 0 | 0 | 0 | 0 | 1 | 0 | 4 | -813419749
| VV |  | 289*1,1845 "Přepočtené koeficientem množství |  | 342.321 | [12 empty] | VV | 2 | 2 | True | 1 | ROZPOCET
9 | K | 212755215 | Trativody bez lože z drenážních trubek plastových flexibilních D 125 mm | m | 170 |  | 0 |  |  | základní |  | 0 | 0.00073 | 0.1241 | 0 | 0 | 4 | K | 2 |  |  |  | ROZPOCET | 0 | 0 | 0 | 0 | 0 | 1 | 0 | 4 | 1202088525
| VV |  | "Objekty odvodnění - podélná drenáž - trubka DN125" 170,000 |  | 170 | [12 empty] | VV | 2 | 2 | True | 0 | ROZPOCET
| VV |  | Součet |  | 170 | [12 empty] | VV | 2 | 4 | True | 1 | ROZPOCET
| D | 5 | Komunikace pozemní |  |  |  | 0 |  |  |  |  | 0 |  | 401.8808 |  | 0 | 1 | D | 1 |  |  |  | ROZPOCET | [6 empty] | 0
10 | K | 564851111 | Podklad ze štěrkodrti ŠD s rozprostřením a zhutněním plochy přes 100 m2, po zhutnění tl. 150 mm | m2 | 845 |  | 0 |  |  | základní |  | 0 | 0 | 0 | 0 | 0 | 4 | K | 2 |  |  |  | ROZPOCET | 0 | 0 | 0 | 0 | 0 | 1 | 0 | 4 | -1480995405
| VV |  | "Konstrukce chodníku - povrch dlážděný" 845,000 |  | 845 | [12 empty] | VV | 2 | 2 | True | 0 | ROZPOCET
| VV |  | Součet |  | 845 | [12 empty] | VV | 2 | 4 | True | 1 | ROZPOCET
11 | K | 564861111 | Podklad ze štěrkodrti ŠD s rozprostřením a zhutněním plochy přes 100 m2, po zhutnění tl. 200 mm | m2 | 1830 |  | 0 |  |  | základní |  | 0 | 0 | 0 | 0 | 0 | 4 | K | 2 |  |  |  | ROZPOCET | 0 | 0 | 0 | 0 | 0 | 1 | 0 | 4 | -1000078720
| VV |  | "Konstrukce vozovky - komunikace asfaltová" 1830,000 |  | 1830 | [12 empty] | VV | 2 | 2 | True | 0 | ROZPOCET
| VV |  | Součet |  | 1830 | [12 empty] | VV | 2 | 4 | True | 1 | ROZPOCET
12 | K | 564871116 | Podklad ze štěrkodrti ŠD s rozprostřením a zhutněním plochy přes 100 m2, po zhutnění tl. 300 mm | m2 | 630 |  | 0 |  |  | základní |  | 0 | 0 | 0 | 0 | 0 | 4 | K | 2 |  |  |  | ROZPOCET | 0 | 0 | 0 | 0 | 0 | 1 | 0 | 4 | 627810178
| VV |  | "Konstrukce vozovky - parkovací stání" 423,000 |  | 423 | [12 empty] | VV | 2 | 2 | True | 0 | ROZPOCET
| VV |  | "Konstrukce vozovky - chodníkový přejezd" 207,000 |  | 207 | [12 empty] | VV | 2 | 2 | True | 0 | ROZPOCET
| VV |  | Součet |  | 630 | [12 empty] | VV | 2 | 4 | True | 1 | ROZPOCET
13 | K | 565155111 | Asfaltový beton vrstva podkladní ACP 16 (obalované kamenivo střednězrnné - OKS) s rozprostřením a zhutněním v pruhu šířky přes 1,5 do 3 m, po zhutnění tl. 70 mm | m2 | 1705 |  | 0 |  |  | základní |  | 0 | 0 | 0 | 0 | 0 | 4 | K | 2 |  |  |  | ROZPOCET | 0 | 0 | 0 | 0 | 0 | 1 | 0 | 4 | -359604624
| VV |  | "Konstrukce vozovky - komunikace asfaltová" 1705,000 |  | 1705 | [12 empty] | VV | 2 | 2 | True | 0 | ROZPOCET
| VV |  | Součet |  | 1705 | [12 empty] | VV | 2 | 4 | True | 1 | ROZPOCET
14 | K | 567122114 | Podklad ze směsi stmelené cementem SC bez dilatačních spár, s rozprostřením a zhutněním SC C 8/10 (KSC I), po zhutnění tl. 150 mm | m2 | 1705 |  | 0 |  |  | základní |  | 0 | 0 | 0 | 0 | 0 | 4 | K | 2 |  |  |  | ROZPOCET | 0 | 0 | 0 | 0 | 0 | 1 | 0 | 4 | -1533088629
| VV |  | "Konstrukce vozovky - komunikace asfaltová" 1705,000 |  | 1705 | [12 empty] | VV | 2 | 2 | True | 0 | ROZPOCET
| VV |  | Součet |  | 1705 | [12 empty] | VV | 2 | 4 | True | 1 | ROZPOCET
15 | K | 573111112 | Postřik infiltrační PI z asfaltu silničního s posypem kamenivem, v množství 1,00 kg/m2 | m2 | 1705 |  | 0 |  |  | základní |  | 0 | 0 | 0 | 0 | 0 | 4 | K | 2 |  |  |  | ROZPOCET | 0 | 0 | 0 | 0 | 0 | 1 | 0 | 4 | -11508450
| VV |  | "Konstrukce vozovky - komunikace asfaltová" 1705,000 |  | 1705 | [12 empty] | VV | 2 | 2 | True | 0 | ROZPOCET
| VV |  | Součet |  | 1705 | [12 empty] | VV | 2 | 4 | True | 1 | ROZPOCET
16 | K | 573231108 | Postřik spojovací PS bez posypu kamenivem ze silniční emulze, v množství 0,50 kg/m2 | m2 | 1705 |  | 0 |  |  | základní |  | 0 | 0 | 0 | 0 | 0 | 4 | K | 2 |  |  |  | ROZPOCET | 0 | 0 | 0 | 0 | 0 | 1 | 0 | 4 | -765219991
| VV |  | "Konstrukce vozovky - komunikace asfaltová" 1705,000 |  | 1705 | [12 empty] | VV | 2 | 2 | True | 0 | ROZPOCET
| VV |  | Součet |  | 1705 | [12 empty] | VV | 2 | 4 | True | 1 | ROZPOCET
17 | K | 577134131 | Asfaltový beton vrstva obrusná ACO 11 (ABS) s rozprostřením a se zhutněním z modifikovaného asfaltu v pruhu šířky přes do 1,5 do 3 m, po zhutnění tl. 40 mm | m2 | 1705 |  | 0 |  |  | základní |  | 0 | 0 | 0 | 0 | 0 | 4 | K | 2 |  |  |  | ROZPOCET | 0 | 0 | 0 | 0 | 0 | 1 | 0 | 4 | -169738601
| VV |  | "Konstrukce vozovky - komunikace asfaltová" 1705,000 |  | 1705 | [12 empty] | VV | 2 | 2 | True | 0 | ROZPOCET
| VV |  | Součet |  | 1705 | [12 empty] | VV | 2 | 4 | True | 1 | ROZPOCET
18 | K | 591141111 | Kladení dlažby z kostek s provedením lože do tl. 50 mm, s vyplněním spár, s dvojím beraněním a se smetením přebytečného materiálu na krajnici velkých z kamene, do lože z cementové malty | m2 | 102 |  | 0 |  |  | základní |  | 0 | 0.19536 | 19.9267 | 0 | 0 | 4 | K | 2 |  |  |  | ROZPOCET | 0 | 0 | 0 | 0 | 0 | 1 | 0 | 4 | 1519085385
| VV |  | "Obruby - Přídlažba dvojřádek z žulové kostky 120x120, šířka 250mm" 102,000 |  | 102 | [12 empty] | VV | 2 | 2 | True | 0 | ROZPOCET
| VV |  | Součet |  | 102 | [12 empty] | VV | 2 | 4 | True | 1 | ROZPOCET
19 | M | 58381008 | kostka štípaná dlažební žula velká 15/17 | m2 | 103.02 |  | 0 |  |  | základní |  | 0 | 0.417 | 42.9593 | 0 | 0 | 8 | M | 2 |  |  |  | ROZPOCET | 0 | 0 | 0 | 0 | 0 | 1 | 0 | 4 | 661641644
| VV |  | 102*1,01 "Přepočtené koeficientem množství |  | 103.02 | [12 empty] | VV | 2 | 2 | True | 1 | ROZPOCET
20 | K | 596211113 | Kladení dlažby z betonových zámkových dlaždic komunikací pro pěší ručně s ložem z kameniva těženého nebo drceného tl. do 40 mm, s vyplněním spár s dvojitým hutněním, vibrováním a se smetením přebytečného materiálu na krajnici tl. 60 mm skupiny A, pro ploc | m2 | 760 |  | 0 |  |  | základní |  | 0 | 0.08922 | 67.8072 | 0 | 0 | 4 | K | 2 |  |  |  | ROZPOCET | 0 | 0 | 0 | 0 | 0 | 1 | 0 | 4 | -2076322356
| VV |  | "Konstrukce chodníku - povrch dlážděný - dlažba 100x200mm, barva šedá" 720,000 |  | 720 | [12 empty] | VV | 2 | 2 | True | 0 | ROZPOCET
| VV |  | "Konstrukce chodníku - povrch dlážděný - dlažba 100x200mm, barva červená" 40,000 |  | 40 | [12 empty] | VV | 2 | 2 | True | 0 | ROZPOCET
| VV |  | Součet |  | 760 | [12 empty] | VV | 2 | 4 | True | 1 | ROZPOCET
21 | M | 59245018 | dlažba tvar obdélník betonová 200x100x60mm přírodní | m2 | 734.472 |  | 0 |  |  | základní |  | 0 | 0.131 | 96.2158 | 0 | 0 | 8 | M | 2 |  |  |  | ROZPOCET | 0 | 0 | 0 | 0 | 0 | 1 | 0 | 4 | -1744046381
| VV |  | "Konstrukce chodníku - povrch dlážděný - dlažba 100x200mm, barva šedá" 720,000*1,01 |  | 727.2 | [12 empty] | VV | 2 | 2 | True | 0 | ROZPOCET
| VV |  | Součet |  | 727.2 | [12 empty] | VV | 2 | 4 | True | 0 | ROZPOCET
| VV |  | 727,2*1,01 "Přepočtené koeficientem množství |  | 734.472 | [12 empty] | VV | 2 | 2 | True | 1 | ROZPOCET
22 | M | 59245006 | dlažba tvar obdélník betonová pro nevidomé 200x100x60mm barevná | m2 | 40.4 |  | 0 |  |  | základní |  | 0 | 0.131 | 5.2924 | 0 | 0 | 8 | M | 2 |  |  |  | ROZPOCET | 0 | 0 | 0 | 0 | 0 | 1 | 0 | 4 | -1750043646
| VV |  | "Konstrukce chodníku - povrch dlážděný - dlažba 100x200mm, barva červená" 40,000*1,01 |  | 40.4 | [12 empty] | VV | 2 | 2 | True | 0 | ROZPOCET
| VV |  | Součet |  | 40.4 | [12 empty] | VV | 2 | 4 | True | 1 | ROZPOCET
23 | K | 596212210 | Kladení dlažby z betonových zámkových dlaždic pozemních komunikací ručně s ložem z kameniva těženého nebo drceného tl. do 50 mm, s vyplněním spár, s dvojitým hutněním vibrováním a se smetením přebytečného materiálu na krajnici tl. 80 mm skupiny A, pro plo | m2 | 16 |  | 0 |  |  | základní |  | 0 | 0.11162 | 1.7859 | 0 | 0 | 4 | K | 2 |  |  |  | ROZPOCET | 0 | 0 | 0 | 0 | 0 | 1 | 0 | 4 | -813713901
| VV |  | "Konstrukce vozovky - chodníkový přejezd - dlažba 100x200mm, červená barva" 16,000 |  | 16 | [12 empty] | VV | 2 | 2 | True | 0 | ROZPOCET
| VV |  | Součet |  | 16 | [12 empty] | VV | 2 | 4 | True | 1 | ROZPOCET
24 | M | 59245226 | dlažba tvar obdélník betonová pro nevidomé 200x100x80mm barevná | m2 | 16.974 |  | 0 |  |  | základní |  | 0 | 0.175 | 2.9705 | 0 | 0 | 8 | M | 2 |  |  |  | ROZPOCET | 0 | 0 | 0 | 0 | 0 | 1 | 0 | 4 | 1978356370
| VV |  | "Konstrukce vozovky - chodníkový přejezd - dlažba 100x200mm, červená barva" 16,000*1,03 |  | 16.48 | [12 empty] | VV | 2 | 2 | True | 0 | ROZPOCET
| VV |  | Součet |  | 16.48 | [12 empty] | VV | 2 | 4 | True | 0 | ROZPOCET
| VV |  | 16,48*1,03 "Přepočtené koeficientem množství |  | 16.974 | [12 empty] | VV | 2 | 2 | True | 1 | ROZPOCET
25 | K | 596212211 | Kladení dlažby z betonových zámkových dlaždic pozemních komunikací ručně s ložem z kameniva těženého nebo drceného tl. do 50 mm, s vyplněním spár, s dvojitým hutněním vibrováním a se smetením přebytečného materiálu na krajnici tl. 80 mm skupiny A, pro plo | m2 | 53 |  | 0 |  |  | základní |  | 0 | 0.11162 | 5.9159 | 0 | 0 | 4 | K | 2 |  |  |  | ROZPOCET | 0 | 0 | 0 | 0 | 0 | 1 | 0 | 4 | -1606691665
| VV |  | "Konstrukce vozovky - parkovací stání - dlažba 100x200mm, šedá barva" 32,000 |  | 32 | [12 empty] | VV | 2 | 2 | True | 0 | ROZPOCET
| VV |  | "Konstrukce vozovky - parkovací stání - dlažba 100x200mm, antracitová barva" 21,000 |  | 21 | [12 empty] | VV | 2 | 2 | True | 0 | ROZPOCET
| VV |  | Součet |  | 53 | [12 empty] | VV | 2 | 4 | True | 1 | ROZPOCET
26 | M | 59245020 | dlažba tvar obdélník betonová 200x100x80mm přírodní | m2 | 33.619 |  | 0 |  |  | základní |  | 0 | 0.176 | 5.9169 | 0 | 0 | 8 | M | 2 |  |  |  | ROZPOCET | 0 | 0 | 0 | 0 | 0 | 1 | 0 | 4 | 536999696
| VV |  | "Konstrukce vozovky - parkovací stání - dlažba 100x200mm, šedá barva" 32,000*1,02 |  | 32.64 | [12 empty] | VV | 2 | 2 | True | 0 | ROZPOCET
| VV |  | Součet |  | 32.64 | [12 empty] | VV | 2 | 4 | True | 0 | ROZPOCET
| VV |  | 32,64*1,03 "Přepočtené koeficientem množství |  | 33.619 | [12 empty] | VV | 2 | 2 | True | 1 | ROZPOCET
27 | M | 59245005 | dlažba tvar obdélník betonová 200x100x80mm barevná | m2 | 22.279 |  | 0 |  |  | základní |  | 0 | 0.176 | 3.9211 | 0 | 0 | 8 | M | 2 |  |  |  | ROZPOCET | 0 | 0 | 0 | 0 | 0 | 1 | 0 | 4 | -1758505078
| VV |  | "Konstrukce vozovky - parkovací stání - dlažba 100x200mm, antracitová barva" 21,000*1,03 |  | 21.63 | [12 empty] | VV | 2 | 2 | True | 0 | ROZPOCET
| VV |  | Součet |  | 21.63 | [12 empty] | VV | 2 | 4 | True | 0 | ROZPOCET
| VV |  | 21,63*1,03 "Přepočtené koeficientem množství |  | 22.279 | [12 empty] | VV | 2 | 2 | True | 1 | ROZPOCET
28 | K | 596212212 | Kladení dlažby z betonových zámkových dlaždic pozemních komunikací ručně s ložem z kameniva těženého nebo drceného tl. do 50 mm, s vyplněním spár, s dvojitým hutněním vibrováním a se smetením přebytečného materiálu na krajnici tl. 80 mm skupiny A, pro plo | m2 | 191 |  | 0 |  |  | základní |  | 0 | 0.11162 | 21.3194 | 0 | 0 | 4 | K | 2 |  |  |  | ROZPOCET | 0 | 0 | 0 | 0 | 0 | 1 | 0 | 4 | 577138203
| VV |  | "Konstrukce vozovky - chodníkový přejezd - dlažba 100x200mm, pískovcová barva" 191,000 |  | 191 | [12 empty] | VV | 2 | 2 | True | 0 | ROZPOCET
| VV |  | Součet |  | 191 | [12 empty] | VV | 2 | 4 | True | 1 | ROZPOCET
29 | M | 59245005 | dlažba tvar obdélník betonová 200x100x80mm barevná | m2 | 198.716 |  | 0 |  |  | základní |  | 0 | 0.176 | 34.974 | 0 | 0 | 8 | M | 2 |  |  |  | ROZPOCET | 0 | 0 | 0 | 0 | 0 | 1 | 0 | 4 | -474221406
| VV |  | "Konstrukce vozovky - chodníkový přejezd - dlažba 100x200mm, pískovcová barva" 191,000*1,02 |  | 194.82 | [12 empty] | VV | 2 | 2 | True | 0 | ROZPOCET
| VV |  | Součet |  | 194.82 | [12 empty] | VV | 2 | 4 | True | 0 | ROZPOCET
| VV |  | 194,82*1,02 "Přepočtené koeficientem množství |  | 198.716 | [12 empty] | VV | 2 | 2 | True | 1 | ROZPOCET
30 | K | 596412213 | Kladení dlažby z betonových vegetačních dlaždic pozemních komunikací s ložem z kameniva těženého nebo drceného tl. do 50 mm, s vyplněním spár a vegetačních otvorů, s hutněním vibrováním tl. 80 mm, pro plochy přes 300 m2 | m2 | 370 |  | 0 |  |  | základní |  | 0 | 0.098 | 36.26 | 0 | 0 | 4 | K | 2 |  |  |  | ROZPOCET | 0 | 0 | 0 | 0 | 0 | 1 | 0 | 4 | -2053580334
| VV |  | "Konstrukce vozovky - parkovací stání - dlažba 200x200mm, šedá barva" 370,000 |  | 370 | [12 empty] | VV | 2 | 2 | True | 0 | ROZPOCET
| VV |  | Součet |  | 370 | [12 empty] | VV | 2 | 4 | True | 1 | ROZPOCET
31 | M | 59245030 | dlažba tvar čtverec betonová 200x200x80mm přírodní | m2 | 377.437 |  | 0 |  |  | základní |  | 0 | 0.15 | 56.6155 | 0 | 0 | 8 | M | 2 |  |  |  | ROZPOCET | 0 | 0 | 0 | 0 | 0 | 1 | 0 | 4 | -1551001617
| VV |  | "Konstrukce vozovky - parkovací stání - dlažba 200x200mm, šedá barva" 370,000*1,01 |  | 373.7 | [12 empty] | VV | 2 | 2 | True | 0 | ROZPOCET
| VV |  | Součet |  | 373.7 | [12 empty] | VV | 2 | 4 | True | 0 | ROZPOCET
| VV |  | 373,7*1,01 "Přepočtené koeficientem množství |  | 377.437 | [12 empty] | VV | 2 | 2 | True | 1 | ROZPOCET
| D | 8 | Trubní vedení |  |  |  | 0 |  |  |  |  | 0 |  | 10.1433 |  | 0 | 1 | D | 1 |  |  |  | ROZPOCET | [6 empty] | 0
32 | K | 895941341 | Osazení vpusti uliční z betonových dílců DN 500 dno s výtokem | kus | 11 |  | 0 |  |  | základní |  | 0 | 0.12526 | 1.3779 | 0 | 0 | 4 | K | 2 |  |  |  | ROZPOCET | 0 | 0 | 0 | 0 | 0 | 1 | 0 | 4 | -1164070754
| VV |  | "Objekty odvodnění - uliční vpust - nová" 11,000 |  | 11 | [12 empty] | VV | 2 | 2 | True | 0 | ROZPOCET
| VV |  | Součet |  | 11 | [12 empty] | VV | 2 | 4 | True | 1 | ROZPOCET
33 | M | 592241850R | vpusť uliční DN 500 dno s odtokem 200mm 500/590x65mm | kus | 11 |  | 0 |  |  | základní |  | 0 | 0.135 | 1.485 | 0 | 0 | 8 | M | 2 |  |  |  | ROZPOCET | 0 | 0 | 0 | 0 | 0 | 1 | 0 | 4 | 739769853
34 | K | 895941351 | Osazení vpusti uliční z betonových dílců DN 500 skruž horní pro čtvercovou vtokovou mříž | kus | 11 |  | 0 |  |  | základní |  | 0 | 0.03076 | 0.33836 | 0 | 0 | 4 | K | 2 |  |  |  | ROZPOCET | 0 | 0 | 0 | 0 | 0 | 1 | 0 | 4 | -1962518675
| VV |  | "Objekty odvodnění - uliční vpust - nová" 11,000 |  | 11 | [12 empty] | VV | 2 | 2 | True | 0 | ROZPOCET
| VV |  | Součet |  | 11 | [12 empty] | VV | 2 | 4 | True | 1 | ROZPOCET
35 | M | 59224460 | vpusť uliční DN 500 betonová 500x190x65mm čtvercový poklop | kus | 11 |  | 0 |  |  | základní |  | 0 | 0.07 | 0.77 | 0 | 0 | 8 | M | 2 |  |  |  | ROZPOCET | 0 | 0 | 0 | 0 | 0 | 1 | 0 | 4 | -584803076
36 | K | 895941362 | Osazení vpusti uliční z betonových dílců DN 500 skruž středová 590 mm | kus | 11 |  | 0 |  |  | základní |  | 0 | 0.03076 | 0.33836 | 0 | 0 | 4 | K | 2 |  |  |  | ROZPOCET | 0 | 0 | 0 | 0 | 0 | 1 | 0 | 4 | -1909978623
| VV |  | "Objekty odvodnění - uliční vpust - nová" 11,000 |  | 11 | [12 empty] | VV | 2 | 2 | True | 0 | ROZPOCET
| VV |  | Součet |  | 11 | [12 empty] | VV | 2 | 4 | True | 1 | ROZPOCET
37 | M | 59224462 | vpusť uliční DN 500 skruž průběžná vysoká betonová 500/590x65mm | kus | 11 |  | 0 |  |  | základní |  | 0 | 0.155 | 1.705 | 0 | 0 | 8 | M | 2 |  |  |  | ROZPOCET | 0 | 0 | 0 | 0 | 0 | 1 | 0 | 4 | -1869344308
38 | K | 899204112 | Osazení mříží litinových včetně rámů a košů na bahno pro třídu zatížení D400, E600 | kus | 11 |  | 0 |  |  | základní |  | 0 | 0.21734 | 2.3907 | 0 | 0 | 4 | K | 2 |  |  |  | ROZPOCET | 0 | 0 | 0 | 0 | 0 | 1 | 0 | 4 | -1007436436
| VV |  | "Objekty odvodnění - uliční vpust - nová" 11,000 |  | 11 | [12 empty] | VV | 2 | 2 | True | 0 | ROZPOCET
| VV |  | Součet |  | 11 | [12 empty] | VV | 2 | 4 | True | 1 | ROZPOCET
39 | M | 59223401R | rám zabetonovaný DIN 19583-9 530/406 mm | kus | 11 |  | 0 |  |  | základní |  | 0 | 0.08 | 0.88 | 0 | 0 | 8 | M | 2 |  |  |  | ROZPOCET | 0 | 0 | 0 | 0 | 0 | 1 | 0 | 4 | 1501667705
40 | M | 59223260 | mříž vtoková litinová k uliční vpusti C250/D400 500x500mm | kus | 11 |  | 0 |  |  | základní |  | 0 | 0.074 | 0.814 | 0 | 0 | 8 | M | 2 |  |  |  | ROZPOCET | 0 | 0 | 0 | 0 | 0 | 1 | 0 | 4 | -1033567549
41 | M | 59223363R | kalový koš DIN 4052, tvar A4 výšky 600mm | kus | 11 |  | 0 |  |  | základní |  | 0 | 0.004 | 0.044 | 0 | 0 | 8 | M | 2 |  |  |  | ROZPOCET | 0 | 0 | 0 | 0 | 0 | 1 | 0 | 4 | 232863749
| D | 9 | Ostatní konstrukce a práce, bourání |  |  |  | 0 |  |  |  |  | 0 |  | 418.1489 |  | 0 | 1 | D | 1 |  |  |  | ROZPOCET | [6 empty] | 0
42 | K | 914111111 | Montáž svislé dopravní značky základní velikosti do 1 m2 objímkami na sloupky nebo konzoly | kus | 10 |  | 0 |  |  | základní |  | 0 | 0.0007 | 0.007 | 0 | 0 | 4 | K | 2 |  |  |  | ROZPOCET | 0 | 0 | 0 | 0 | 0 | 1 | 0 | 4 | 1227127800
| VV |  | "P4" 2,00 |  | 2 | [12 empty] | VV | 2 | 2 | True | 0 | ROZPOCET
| VV |  | "P2" 2,00 |  | 2 | [12 empty] | VV | 2 | 2 | True | 0 | ROZPOCET
| VV |  | "IP10a" 1,00 |  | 1 | [12 empty] | VV | 2 | 2 | True | 0 | ROZPOCET
| VV |  | "IP12" 3,00 |  | 3 | [12 empty] | VV | 2 | 2 | True | 0 | ROZPOCET
| VV |  | "IZ8a" 1,000 |  | 1 | [12 empty] | VV | 2 | 2 | True | 0 | ROZPOCET
| VV |  | "IZ8b" 1,000 |  | 1 | [12 empty] | VV | 2 | 2 | True | 0 | ROZPOCET
| VV |  | Součet |  | 10 | [12 empty] | VV | 2 | 4 | True | 1 | ROZPOCET
43 | M | 40445610 | značky upravující přednost P1, P4 1250mm retroreflexní | kus | 2 |  | 0 |  |  | základní |  | 0 | 0.005 | 0.01 | 0 | 0 | 8 | M | 2 |  |  |  | ROZPOCET | 0 | 0 | 0 | 0 | 0 | 1 | 0 | 4 | -1035343145
44 | M | 40445613 | značky upravující přednost P2, P3, P8 1250mm retroreflexní | kus | 2 |  | 0 |  |  | základní |  | 0 | 0.005 | 0.01 | 0 | 0 | 8 | M | 2 |  |  |  | ROZPOCET | 0 | 0 | 0 | 0 | 0 | 1 | 0 | 4 | 218103198
45 | M | 40445623 | informativní značky provozní IP1-IP3, IP4b-IP7, IP10a, b 750x750mm retroreflexní | kus | 1 |  | 0 |  |  | základní |  | 0 | 0.004 | 0.004 | 0 | 0 | 8 | M | 2 |  |  |  | ROZPOCET | 0 | 0 | 0 | 0 | 0 | 1 | 0 | 4 | 561977947
46 | M | 40445625 | informativní značky provozní IP8, IP9, IP11-IP13 500x700mm | kus | 3 |  | 0 |  |  | základní |  | 0 | 0.0035 | 0.0105 | 0 | 0 | 8 | M | 2 |  |  |  | ROZPOCET | 0 | 0 | 0 | 0 | 0 | 1 | 0 | 4 | 461014833
47 | M | 40445651 | informativní značky zónové IZ1, IZ2, IZ8 1000x1000mm | kus | 2 |  | 0 |  |  | základní |  | 0 | 0.011 | 0.022 | 0 | 0 | 8 | M | 2 |  |  |  | ROZPOCET | 0 | 0 | 0 | 0 | 0 | 1 | 0 | 4 | 1013602582
48 | K | 914511111 | Montáž sloupku dopravních značek délky do 3,5 m do betonového základu | kus | 8 |  | 0 |  |  | základní |  | 0 | 0.10941 | 0.87528 | 0 | 0 | 4 | K | 2 |  |  |  | ROZPOCET | 0 | 0 | 0 | 0 | 0 | 1 | 0 | 4 | 734217858
| VV |  | "Na samostném sloupku - 1x značka = 1x sloupek" 7,000 |  | 7 | [12 empty] | VV | 2 | 2 | True | 0 | ROZPOCET
| VV |  | "Na samostatném sloupku - 2x značka = 1x sloupek (IP10a a IZ8a)" 1,000 |  | 1 | [12 empty] | VV | 2 | 2 | True | 0 | ROZPOCET
| VV |  | Součet |  | 8 | [12 empty] | VV | 2 | 4 | True | 1 | ROZPOCET
49 | M | 40445230 | sloupek pro dopravní značku Zn D 70mm v 3,5m | kus | 8 |  | 0 |  |  | základní |  | 0 | 0.0065 | 0.052 | 0 | 0 | 8 | M | 2 |  |  |  | ROZPOCET | 0 | 0 | 0 | 0 | 0 | 1 | 0 | 4 | -760651979
50 | M | 40445241 | patka pro sloupek Al D 70mm | kus | 8 |  | 0 |  |  | základní |  | 0 | 0.0033 | 0.0264 | 0 | 0 | 8 | M | 2 |  |  |  | ROZPOCET | 0 | 0 | 0 | 0 | 0 | 1 | 0 | 4 | 2103109654
51 | M | 40445257 | svorka upínací na sloupek D 70mm | kus | 8 |  | 0 |  |  | základní |  | 0 | 0.0004 | 0.0032 | 0 | 0 | 8 | M | 2 |  |  |  | ROZPOCET | 0 | 0 | 0 | 0 | 0 | 1 | 0 | 4 | -1287298961
52 | M | 40445254 | víčko plastové na sloupek D 70mm | kus | 8 |  | 0 |  |  | základní |  | 0 | 0.00015 | 0.0012 | 0 | 0 | 8 | M | 2 |  |  |  | ROZPOCET | 0 | 0 | 0 | 0 | 0 | 1 | 0 | 4 | 271551411
53 | K | 915111112 | Vodorovné dopravní značení stříkané barvou dělící čára šířky 125 mm souvislá bílá retroreflexní | m | 17 |  | 0 |  |  | základní |  | 0 | 0.00013 | 0.00221 | 0 | 0 | 4 | K | 2 |  |  |  | ROZPOCET | 0 | 0 | 0 | 0 | 0 | 1 | 0 | 4 | -1955548532
| VV |  | "V10b šírky 0,125m - parkovací stání kolmé" 17,000 |  | 17 | [12 empty] | VV | 2 | 2 | True | 0 | ROZPOCET
| VV |  | Součet |  | 17 | [12 empty] | VV | 2 | 4 | True | 1 | ROZPOCET
54 | K | 915131112 | Vodorovné dopravní značení stříkané barvou přechody pro chodce, šipky, symboly bílé retroreflexní | m2 | 6.75 |  | 0 |  |  | základní |  | 0 | 0.00145 | 0.0097875 | 0 | 0 | 4 | K | 2 |  |  |  | ROZPOCET | 0 | 0 | 0 | 0 | 0 | 1 | 0 | 4 | 772330828
| VV |  | "Piktogram vozíčkář" 3,000*1,500*1,500 |  | 6.75 | [12 empty] | VV | 2 | 2 | True | 0 | ROZPOCET
| VV |  | Součet |  | 6.75 | [12 empty] | VV | 2 | 4 | True | 1 | ROZPOCET
55 | K | 915321115 | Vodorovné značení předformovaným termoplastem vodící pás pro slabozraké z 6 proužků | m | 12.5 |  | 0 |  |  | základní |  | 0 | 0.00014 | 0.00175 | 0 | 0 | 4 | K | 2 |  |  |  | ROZPOCET | 0 | 0 | 0 | 0 | 0 | 1 | 0 | 4 | 188466431
| VV |  | "V místech pro přecházení" 7,00+5,50 |  | 12.5 | [12 empty] | VV | 2 | 2 | True | 0 | ROZPOCET
| VV |  | Součet |  | 12.5 | [12 empty] | VV | 2 | 4 | True | 1 | ROZPOCET
56 | K | 915611111 | Předznačení pro vodorovné značení stříkané barvou nebo prováděné z nátěrových hmot liniové dělicí čáry, vodicí proužky | m | 29.5 |  | 0 |  |  | základní |  | 0 | 0 | 0 | 0 | 0 | 4 | K | 2 |  |  |  | ROZPOCET | 0 | 0 | 0 | 0 | 0 | 1 | 0 | 4 | 1441442692
| VV |  | "V10b šírky 0,125m - parkovací stání kolmé" 17,000 |  | 17 | [12 empty] | VV | 2 | 2 | True | 0 | ROZPOCET
| VV |  | "V místech pro přecházení" 7,00+5,50 |  | 12.5 | [12 empty] | VV | 2 | 2 | True | 0 | ROZPOCET
| VV |  | Součet |  | 29.5 | [12 empty] | VV | 2 | 4 | True | 1 | ROZPOCET
57 | K | 915621111 | Předznačení pro vodorovné značení stříkané barvou nebo prováděné z nátěrových hmot plošné šipky, symboly, nápisy | m2 | 6.75 |  | 0 |  |  | základní |  | 0 | 1e-05 | 6.75e-05 | 0 | 0 | 4 | K | 2 |  |  |  | ROZPOCET | 0 | 0 | 0 | 0 | 0 | 1 | 0 | 4 | 959784130
| VV |  | "Piktogram vozíčkář" 3,000*1,500*1,500 |  | 6.75 | [12 empty] | VV | 2 | 2 | True | 0 | ROZPOCET
| VV |  | Součet |  | 6.75 | [12 empty] | VV | 2 | 4 | True | 1 | ROZPOCET
58 | K | 916131213 | Osazení silničního obrubníku betonového se zřízením lože, s vyplněním a zatřením spár cementovou maltou stojatého s boční opěrou z betonu prostého, do lože z betonu prostého | m | 698 |  | 0 |  |  | základní |  | 0 | 0.1554 | 108.4692 | 0 | 0 | 4 | K | 2 |  |  |  | ROZPOCET | 0 | 0 | 0 | 0 | 0 | 1 | 0 | 4 | 1659725615
| VV |  | "Obruby - obruba silniční betonová ABO 2-15" 483,000 |  | 483 | [12 empty] | VV | 2 | 2 | True | 0 | ROZPOCET
| VV |  | "Obruby - obruba silniční betonová ABO 2-15, nájezdová" 179,000 |  | 179 | [12 empty] | VV | 2 | 2 | True | 0 | ROZPOCET
| VV |  | "Obruby - obruba silniční betonová ABO 2-15, přechodová" 34,000 |  | 34 | [12 empty] | VV | 2 | 2 | True | 0 | ROZPOCET
| VV |  | "Obruby - obruba silniční betonová ABO 2-15, poloměr R10" 2,000 |  | 2 | [12 empty] | VV | 2 | 2 | True | 0 | ROZPOCET
| VV |  | Součet |  | 698 | [12 empty] | VV | 2 | 4 | True | 1 | ROZPOCET
59 | M | 59217031 | obrubník betonový silniční 1000x150x250mm | m | 492.66 |  | 0 |  |  | základní |  | 0 | 0.08 | 39.4128 | 0 | 0 | 8 | M | 2 |  |  |  | ROZPOCET | 0 | 0 | 0 | 0 | 0 | 1 | 0 | 4 | 697806934
| VV |  | "Obruby - obruba silniční betonová ABO 2-15" 483,000*1,02 |  | 492.66 | [12 empty] | VV | 2 | 2 | True | 0 | ROZPOCET
| VV |  | Součet |  | 492.66 | [12 empty] | VV | 2 | 4 | True | 1 | ROZPOCET
60 | M | 59217029 | obrubník betonový silniční nájezdový 1000x150x150mm | m | 186.232 |  | 0 |  |  | základní |  | 0 | 0.0483 | 8.995 | 0 | 0 | 8 | M | 2 |  |  |  | ROZPOCET | 0 | 0 | 0 | 0 | 0 | 1 | 0 | 4 | -1146949508
| VV |  | "Obruby - obruba silniční betonová ABO 2-15, nájezdová" 179,000*1,02 |  | 182.58 | [12 empty] | VV | 2 | 2 | True | 0 | ROZPOCET
| VV |  | Součet |  | 182.58 | [12 empty] | VV | 2 | 4 | True | 0 | ROZPOCET
| VV |  | 182,58*1,02 "Přepočtené koeficientem množství |  | 186.232 | [12 empty] | VV | 2 | 2 | True | 1 | ROZPOCET
61 | M | 59217030 | obrubník betonový silniční přechodový 1000x150x150-250mm | m | 35.374 |  | 0 |  |  | základní |  | 0 | 0.06567 | 2.323 | 0 | 0 | 8 | M | 2 |  |  |  | ROZPOCET | 0 | 0 | 0 | 0 | 0 | 1 | 0 | 4 | -572395077
| VV |  | "Obruby - obruba silniční betonová ABO 2-15, přechodová" 34,000*1,02 |  | 34.68 | [12 empty] | VV | 2 | 2 | True | 0 | ROZPOCET
| VV |  | Součet |  | 34.68 | [12 empty] | VV | 2 | 4 | True | 0 | ROZPOCET
| VV |  | 34,68*1,02 "Přepočtené koeficientem množství |  | 35.374 | [12 empty] | VV | 2 | 2 | True | 1 | ROZPOCET
62 | M | 59217036R | obrubník betonový silniční obloukový R=1,00 | kus | 2 |  | 0 |  |  | základní |  | 0 | 0.0585 | 0.117 | 0 | 0 | 8 | M | 2 |  |  |  | ROZPOCET | 0 | 0 | 0 | 0 | 0 | 1 | 0 | 4 | -1896675381
63 | K | 916331112 | Osazení zahradního obrubníku betonového s ložem tl. od 50 do 100 mm z betonu prostého tř. C 12/15 s boční opěrou z betonu prostého tř. C 12/15 | m | 620 |  | 0 |  |  | základní |  | 0 | 0.10095 | 62.589 | 0 | 0 | 4 | K | 2 |  |  |  | ROZPOCET | 0 | 0 | 0 | 0 | 0 | 1 | 0 | 4 | 422200774
| VV |  | "Obruby - Obruba záhonová betonová ABO 8-10" 620,000 |  | 620 | [12 empty] | VV | 2 | 2 | True | 0 | ROZPOCET
| VV |  | Součet |  | 620 | [12 empty] | VV | 2 | 4 | True | 1 | ROZPOCET
64 | M | 59217036 | obrubník betonový parkový přírodní 500x80x250mm | m | 632.4 |  | 0 |  |  | základní |  | 0 | 0.048 | 30.3552 | 0 | 0 | 8 | M | 2 |  |  |  | ROZPOCET | 0 | 0 | 0 | 0 | 0 | 1 | 0 | 4 | -198745196
| VV |  | "Obruby - Obruba parková betonová ABO 8-10" 620,000*1,02 |  | 632.4 | [12 empty] | VV | 2 | 2 | True | 0 | ROZPOCET
| VV |  | Součet |  | 632.4 | [12 empty] | VV | 2 | 4 | True | 1 | ROZPOCET
65 | K | 916781113 | Zpomalovací práh plastový pro přejezdovou rychlost 10 km/h | m | 5 |  | 0 |  |  | základní |  | 0 | 0.041009 | 0.20504 | 0 | 0 | 4 | K | 2 |  |  |  | ROZPOCET | 0 | 0 | 0 | 0 | 0 | 1 | 0 | 4 | 1404681896
| VV |  | "Úzký příčný príh Z12, montovaný, plastový" 5,000 |  | 5 | [12 empty] | VV | 2 | 2 | True | 0 | ROZPOCET
| VV |  | Součet |  | 5 | [12 empty] | VV | 2 | 4 | True | 1 | ROZPOCET
66 | K | 916991121 | Lože pod obrubníky, krajníky nebo obruby z dlažebních kostek z betonu prostého | m3 | 72.425 |  | 0 |  |  | základní |  | 0 | 2.2563 | 163.4154 | 0 | 0 | 4 | K | 2 |  |  |  | ROZPOCET | 0 | 0 | 0 | 0 | 0 | 1 | 0 | 4 | -1992408563
| VV |  | "Obruby - Betonové lože pod silniční obrubu 250x250mm" 43,625 |  | 43.625 | [12 empty] | VV | 2 | 2 | True | 0 | ROZPOCET
| VV |  | "Obruby - Betonové lože pod záhonovou obrubu 150x200mm" 18,600 |  | 18.6 | [12 empty] | VV | 2 | 2 | True | 0 | ROZPOCET
| VV |  | "Obruby - Betonové lože pod přídlažbu 100x250mm" 10,200 |  | 10.2 | [12 empty] | VV | 2 | 2 | True | 0 | ROZPOCET
| VV |  | Součet |  | 72.425 | [12 empty] | VV | 2 | 4 | True | 1 | ROZPOCET
67 | K | 919726122 | Geotextilie netkaná pro ochranu, separaci nebo filtraci měrná hmotnost přes 200 do 300 g/m2 | m2 | 2460 |  | 0 |  |  | základní |  | 0 | 0.00047 | 1.1562 | 0 | 0 | 4 | K | 2 |  |  |  | ROZPOCET | 0 | 0 | 0 | 0 | 0 | 1 | 0 | 4 | 1670012469
| VV |  | "Konstrukce vozovky - komunikace asfaltová" 1830,000 |  | 1830 | [12 empty] | VV | 2 | 2 | True | 0 | ROZPOCET
| VV |  | "Konstrukce vozovky - parkovací stání" 423,000 |  | 423 | [12 empty] | VV | 2 | 2 | True | 0 | ROZPOCET
| VV |  | "Konstrukce vozovky - chodníkový přejezd" 207,000 |  | 207 | [12 empty] | VV | 2 | 2 | True | 0 | ROZPOCET
| VV |  | Součet |  | 2460 | [12 empty] | VV | 2 | 4 | True | 1 | ROZPOCET
68 | K | 919732211 | Styčná pracovní spára při napojení nového živičného povrchu na stávající se zalitím za tepla modifikovanou asfaltovou hmotou s posypem vápenným hydrátem šířky do 15 mm, hloubky do 25 mm včetně prořezání spáry | m | 124 |  | 0 |  |  | základní |  | 0 | 0.00061 | 0.07564 | 0 | 0 | 4 | K | 2 |  |  |  | ROZPOCET | 0 | 0 | 0 | 0 | 0 | 1 | 0 | 4 | 887862691
| VV |  | "Proříznutí drážky včetně zalití modifikovanou asfaltovou zálivkou" 124,000 |  | 124 | [12 empty] | VV | 2 | 2 | True | 0 | ROZPOCET
| VV |  | Součet |  | 124 | [12 empty] | VV | 2 | 4 | True | 1 | ROZPOCET
| D | 998 | Přesun hmot |  |  |  | 0 |  |  |  |  | 0 |  | 0 |  | 0 | 1 | D | 1 |  |  |  | ROZPOCET | [6 empty] | 0
69 | K | 998223011 | Přesun hmot pro pozemní komunikace s krytem dlážděným dopravní vzdálenost do 200 m jakékoliv délky objektu | t | 480.835 |  | 0 |  |  | základní |  | 0 | 0 | 0 | 0 | 0 | 4 | K | 2 |  |  |  | ROZPOCET | 0 | 0 | 0 | 0 | 0 | 1 | 0 | 4 | 1425560280
| VV |  | 961,670*0,50 |  | 480.835 | [12 empty] | VV | 2 | 2 | True | 0 | ROZPOCET
| VV |  | Součet |  | 480.835 | [12 empty] | VV | 2 | 4 | True | 1 | ROZPOCET
70 | K | 998225111 | Přesun hmot pro komunikace s krytem z kameniva, monolitickým betonovým nebo živičným dopravní vzdálenost do 200 m jakékoliv délky objektu | t | 480.835 |  | 0 |  |  | základní |  | 0 | 0 | 0 | 0 | 0 | 4 | K | 2 |  |  |  | ROZPOCET | 0 | 0 | 0 | 0 | 0 | 1 | 0 | 4 | 1878562634
| VV |  | 961,670*0,50 |  | 480.835 | [12 empty] | VV | 2 | 2 | True | 0 | ROZPOCET
| VV |  | Součet |  | 480.835 | [12 empty] | VV | 2 | 4 | True | 1 | ROZPOCET

## 002 - SO 02 - VEŘEJNÉ OSV...
{e5971664-7c8a-4d0f-8d55-b11d3b95388c}
2
| KRYCÍ LIST SOUPISU PRACÍ | [7 empty] | v --- níže se nacházejí doplnkové a pomocné údaje k sestavám --- v | [8 empty] | False
Stavba:
REVITALIZACE SÍDLIŠTĚ K. SVĚTLÉ, DVŮR KRÁLOVÉ NAD LABEM
Objekt:
01 - REVITALIZACE SÍDLIŠTĚ K. SVĚTLÉ, DVŮR KRÁLOVÉ NAD LABEM
Soupis:
002 - SO 02 - VEŘEJNÉ OSVĚTLENÍ
| KSO: |  |  |  |  | CC-CZ:
| Místo: |  |  |  |  | Datum: | 14. 11. 2023
| Zadavatel: |  |  |  |  | IČ:
|  | MĚSTO DVŮR KRÁLOVÉ NAD LABEM |  |  |  | DIČ:
| Uchazeč: |  |  |  |  | IČ: | Vyplň údaj
|  | Vyplň údaj |  |  |  | DIČ: | Vyplň údaj
| Projektant: |  |  |  |  | IČ:
|  | ATELIER ARCHITEKTURY A URBANISMU, s.r.o. |  |  |  | DIČ:
| Zpracovatel: |  |  |  |  | IČ:
|  | JIŘÍ KOCIÁN |  |  |  | DIČ:
Poznámka:
| Cena bez DPH | [5 empty] | 0
|  |  | Základ daně |  |  | Sazba daně | Výše daně
| DPH | základní | 0 |  |  | 21% | 0
|  | snížená | 0 |  |  | 15% | 0
|  | zákl. přenesená | 0 |  |  | 21% | 0
|  | sníž. přenesená | 0 |  |  | 15% | 0
|  | nulová | 0 |  |  | 0% | 0
| Cena s DPH |  |  | v | CZK |  | 0
| Projektant |  |  | Zpracovatel
| Datum a podpis: |  | Razítko | Datum a podpis: |  |  | Razítko
| Objednavatel |  |  | Uchazeč
| Datum a podpis: |  | Razítko | Datum a podpis: |  |  | Razítko
REKAPITULACE ČLENĚNÍ SOUPISU PRACÍ
Stavba:
REVITALIZACE SÍDLIŠTĚ K. SVĚTLÉ, DVŮR KRÁLOVÉ NAD LABEM
Objekt:
01 - REVITALIZACE SÍDLIŠTĚ K. SVĚTLÉ, DVŮR KRÁLOVÉ NAD LABEM
Soupis:
002 - SO 02 - VEŘEJNÉ OSVĚTLENÍ
Místo: | [5 empty] | Datum: | 14. 11. 2023
Zadavatel: |  |  | MĚSTO DVŮR KRÁLOVÉ NAD LABEM |  |  | Projektant: | ATELIER ARCHITEKTURY A URBANISMU, s.r.o.
Uchazeč: |  |  | Vyplň údaj |  |  | Zpracovatel: | JIŘÍ KOCIÁN
Kód dílu - Popis | [6 empty] | Cena celkem [CZK]
Náklady ze soupisu prací | [6 empty] | 0 | [11 empty] | -1
| PSV - Práce a dodávky PSV | [5 empty] | 0
| 798 - Veřejné osvětlení | [5 empty] | 0
SOUPIS PRACÍ
Stavba:
REVITALIZACE SÍDLIŠTĚ K. SVĚTLÉ, DVŮR KRÁLOVÉ NAD LABEM
Objekt:
01 - REVITALIZACE SÍDLIŠTĚ K. SVĚTLÉ, DVŮR KRÁLOVÉ NAD LABEM
Soupis:
002 - SO 02 - VEŘEJNÉ OSVĚTLENÍ
Místo: | [5 empty] | Datum: | 14. 11. 2023
Zadavatel: |  |  | MĚSTO DVŮR KRÁLOVÉ NAD LABEM |  |  | Projektant: | ATELIER ARCHITEKTURY A URBANISMU, s.r.o.
Uchazeč: |  |  | Vyplň údaj |  |  | Zpracovatel: | JIŘÍ KOCIÁN
PČ | Typ | Kód | Popis | MJ | Množství | J.cena [CZK] | Cena celkem [CZK] | Cenová soustava |  | DPH | J. Nh [h] | Nh celkem [h] | J. hmotnost [t] | Hmotnost celkem [t] | J. suť [t] | Suť Celkem [t]
Náklady soupisu celkem | [6 empty] | 0 |  |  |  |  | 0 |  | 0 |  | 0 |  | D | -1 | [7 empty] | 0
| D | PSV | Práce a dodávky PSV |  |  |  | 0 |  |  |  |  | 0 |  | 0 |  | 0 | 2 | D | 0 | ROZPOCET | [6 empty] | 0
| D | 798 | Veřejné osvětlení |  |  |  | 0 |  |  |  |  | 0 |  | 0 |  | 0 | 2 | D | 1 | ROZPOCET | [6 empty] | 0
1 | K | 798-00001 | Veřejné osvětlení - dle samostatného položkového rozpočtu | kpl | 1 |  | 0 |  |  | základní |  | 0 | 0 | 0 | 0 | 0 | 16 | K | 2 | ROZPOCET | 0 | 0 | 0 | 0 | 0 | 1 | 0 | 16 | 1449552391

## 003 - SO 03 - DROBNÁ ARCH...
{394a8bb2-d27c-48e2-83c9-8a6e78b916f3}
2
| KRYCÍ LIST SOUPISU PRACÍ | [7 empty] | v --- níže se nacházejí doplnkové a pomocné údaje k sestavám --- v | [8 empty] | False
Stavba:
REVITALIZACE SÍDLIŠTĚ K. SVĚTLÉ, DVŮR KRÁLOVÉ NAD LABEM
Objekt:
01 - REVITALIZACE SÍDLIŠTĚ K. SVĚTLÉ, DVŮR KRÁLOVÉ NAD LABEM
Soupis:
003 - SO 03 - DROBNÁ ARCHITEKTURA
| KSO: |  |  |  |  | CC-CZ:
| Místo: |  |  |  |  | Datum: | 14. 11. 2023
| Zadavatel: |  |  |  |  | IČ:
|  | MĚSTO DVŮR KRÁLOVÉ NAD LABEM |  |  |  | DIČ:
| Uchazeč: |  |  |  |  | IČ: | Vyplň údaj
|  | Vyplň údaj |  |  |  | DIČ: | Vyplň údaj
| Projektant: |  |  |  |  | IČ:
|  | ATELIER ARCHITEKTURY A URBANISMU, s.r.o. |  |  |  | DIČ:
| Zpracovatel: |  |  |  |  | IČ:
|  | JIŘÍ KOCIÁN |  |  |  | DIČ:
Poznámka:
| Cena bez DPH | [5 empty] | 0
|  |  | Základ daně |  |  | Sazba daně | Výše daně
| DPH | základní | 0 |  |  | 21% | 0
|  | snížená | 0 |  |  | 15% | 0
|  | zákl. přenesená | 0 |  |  | 21% | 0
|  | sníž. přenesená | 0 |  |  | 15% | 0
|  | nulová | 0 |  |  | 0% | 0
| Cena s DPH |  |  | v | CZK |  | 0
| Projektant |  |  | Zpracovatel
| Datum a podpis: |  | Razítko | Datum a podpis: |  |  | Razítko
| Objednavatel |  |  | Uchazeč
| Datum a podpis: |  | Razítko | Datum a podpis: |  |  | Razítko
REKAPITULACE ČLENĚNÍ SOUPISU PRACÍ
Stavba:
REVITALIZACE SÍDLIŠTĚ K. SVĚTLÉ, DVŮR KRÁLOVÉ NAD LABEM
Objekt:
01 - REVITALIZACE SÍDLIŠTĚ K. SVĚTLÉ, DVŮR KRÁLOVÉ NAD LABEM
Soupis:
003 - SO 03 - DROBNÁ ARCHITEKTURA
Místo: | [5 empty] | Datum: | 14. 11. 2023
Zadavatel: |  |  | MĚSTO DVŮR KRÁLOVÉ NAD LABEM |  |  | Projektant: | ATELIER ARCHITEKTURY A URBANISMU, s.r.o.
Uchazeč: |  |  | Vyplň údaj |  |  | Zpracovatel: | JIŘÍ KOCIÁN
Kód dílu - Popis | [6 empty] | Cena celkem [CZK]
Náklady ze soupisu prací | [6 empty] | 0 | [11 empty] | -1
| HSV - Práce a dodávky HSV | [5 empty] | 0
| 1 - Zemní práce | [5 empty] | 0
| 27 - Zakládání - základy | [5 empty] | 0
| 31 - Zdi pozemních staveb | [5 empty] | 0
| 56 - Podkladní vrstvy komunikací, letišť a ploch | [5 empty] | 0
| 57 - Kryty pozemních komunikací letišť a ploch z kameniva nebo živičné | [5 empty] | 0
| 91 - Doplňující konstrukce a práce pozemních komunikací, letišť a ploch | [5 empty] | 0
| 998 - Přesun hmot | [5 empty] | 0
| PSV - Práce a dodávky PSV | [5 empty] | 0
| 762 - Konstrukce tesařské | [5 empty] | 0
| 767 - Konstrukce zámečnické | [5 empty] | 0
| 783 - Dokončovací práce - nátěry | [5 empty] | 0
| 796 - Vybavení parteru | [5 empty] | 0
SOUPIS PRACÍ
Stavba:
REVITALIZACE SÍDLIŠTĚ K. SVĚTLÉ, DVŮR KRÁLOVÉ NAD LABEM
Objekt:
01 - REVITALIZACE SÍDLIŠTĚ K. SVĚTLÉ, DVŮR KRÁLOVÉ NAD LABEM
Soupis:
003 - SO 03 - DROBNÁ ARCHITEKTURA
Místo: | [5 empty] | Datum: | 14. 11. 2023
Zadavatel: |  |  | MĚSTO DVŮR KRÁLOVÉ NAD LABEM |  |  | Projektant: | ATELIER ARCHITEKTURY A URBANISMU, s.r.o.
Uchazeč: |  |  | Vyplň údaj |  |  | Zpracovatel: | JIŘÍ KOCIÁN
PČ | Typ | Kód | Popis | MJ | Množství | J.cena [CZK] | Cena celkem [CZK] | Cenová soustava |  | DPH | J. Nh [h] | Nh celkem [h] | J. hmotnost [t] | Hmotnost celkem [t] | J. suť [t] | Suť Celkem [t]
Náklady soupisu celkem | [6 empty] | 0 |  |  |  |  | 0 |  | 521.085 |  | 0 |  | D | -1 | [10 empty] | 0
| D | HSV | Práce a dodávky HSV |  |  |  | 0 |  |  |  |  | 0 |  | 518.5129 |  | 0 | 1 | D | 0 |  |  |  | ROZPOCET | [6 empty] | 0
| D | 1 | Zemní práce |  |  |  | 0 |  |  |  |  | 0 |  | 9.1028 |  | 0 | 1 | D | 1 |  |  |  | ROZPOCET | [6 empty] | 0
1 | K | 132212132 | Hloubení nezapažených rýh šířky do 800 mm v nesoudržných horninách třídy těžitelnosti I skupiny 3 ručně | m3 | 27.69 |  | 0 |  |  | základní |  | 0 | 0 | 0 | 0 | 0 | 4 | K | 2 |  |  |  | ROZPOCET | 0 | 0 | 0 | 0 | 0 | 1 | 0 | 4 | -1549119032
| VV |  | * pro základové pasy altánu | [14 empty] | VV | 2 | 1 | True | 0 | ROZPOCET
| VV |  | (1,6*4)*0,46*0,9 |  | 2.65 | [12 empty] | VV | 2 | 2 | True | 0 | ROZPOCET
| VV |  | * pro základové pasy zídky k sezení | [14 empty] | VV | 2 | 1 | True | 0 | ROZPOCET
| VV |  | (8,4+10,2+33,0+11,0)*0,50*0,8 |  | 25.04 | [12 empty] | VV | 2 | 2 | True | 0 | ROZPOCET
| VV |  | Součet |  | 27.69 | [12 empty] | VV | 2 | 4 | True | 1 | ROZPOCET
2 | K | 133212811 | Hloubení nezapažených šachet v hornině třídy těžitelnosti I skupiny 3 plocha výkopu do 4 m2 ručně | m3 | 7.005 |  | 0 |  |  | základní |  | 0 | 0 | 0 | 0 | 0 | 4 | K | 2 |  |  |  | ROZPOCET | 0 | 0 | 0 | 0 | 0 | 1 | 0 | 4 | 1389686267
| VV |  | * přístřešek na komunální odpad, půdorysných rozměrů 4,51x1,55 m, 7 ks | [14 empty] | VV | 2 | 1 | True | 0 | ROZPOCET
| VV |  | "pro základové patky" 0,38*0,38*0,90*5*7 |  | 4.549 | [12 empty] | VV | 2 | 2 | True | 0 | ROZPOCET
| VV |  | * přístřešek na komunální odpad, půdorysných rozměrů 4,51x5,0 m, 1 ks | [14 empty] | VV | 2 | 1 | True | 0 | ROZPOCET
| VV |  | "pro základové patky" 0,38*0,38*0,90*12 |  | 1.56 | [12 empty] | VV | 2 | 2 | True | 0 | ROZPOCET
| VV |  | * sedátko - venkovní židle, 14 ks | [14 empty] | VV | 2 | 1 | True | 0 | ROZPOCET
| VV |  | "pro základové patky" 0,4*0,4*0,4*14 |  | 0.896 | [12 empty] | VV | 2 | 2 | True | 0 | ROZPOCET
| VV |  | Součet |  | 7.005 | [12 empty] | VV | 2 | 4 | True | 1 | ROZPOCET
3 | K | 162451106 | Vodorovné přemístění přes 1 500 do 2000 m výkopku/sypaniny z horniny třídy těžitelnosti I skupiny 1 až 3 | m3 | 247.5 |  | 0 |  |  | základní |  | 0 | 0 | 0 | 0 | 0 | 4 | K | 2 |  |  |  | ROZPOCET | 0 | 0 | 0 | 0 | 0 | 1 | 0 | 4 | 1539665566
| VV |  | "zpětný odvoz ornice na zatravnění" 384,0*0,15 |  | 57.6 | [12 empty] | VV | 2 | 2 | True | 0 | ROZPOCET
| VV |  | "zpětný odvoz ornice na trvalkové záhony" 633,0*0,30 |  | 189.9 | [12 empty] | VV | 2 | 2 | True | 0 | ROZPOCET
| VV |  | Součet |  | 247.5 | [12 empty] | VV | 2 | 4 | True | 1 | ROZPOCET
4 | K | 162751117 | Vodorovné přemístění přes 9 000 do 10000 m výkopku/sypaniny z horniny třídy těžitelnosti I skupiny 1 až 3 | m3 | 34.695 |  | 0 |  |  | základní |  | 0 | 0 | 0 | 0 | 0 | 4 | K | 2 |  |  |  | ROZPOCET | 0 | 0 | 0 | 0 | 0 | 1 | 0 | 4 | 717800445
| VV |  | "odvoz přebytečného výkopku na řízenou skládku" 27,69+7,005 |  | 34.695 | [12 empty] | VV | 2 | 2 | True | 1 | ROZPOCET
5 | K | 162751119 | Příplatek k vodorovnému přemístění výkopku/sypaniny z horniny třídy těžitelnosti I skupiny 1 až 3 ZKD 1000 m přes 10000 m | m3 | 346.95 |  | 0 |  |  | základní |  | 0 | 0 | 0 | 0 | 0 | 4 | K | 2 |  |  |  | ROZPOCET | 0 | 0 | 0 | 0 | 0 | 1 | 0 | 4 | 261123496
| VV |  | "celková vzdálenost na skládku 20 km" 34,695*(20-10) |  | 346.95 | [12 empty] | VV | 2 | 2 | True | 1 | ROZPOCET
6 | K | 167151101 | Nakládání výkopku z hornin třídy těžitelnosti I skupiny 1 až 3 do 100 m3 | m3 | 247.5 |  | 0 |  |  | základní |  | 0 | 0 | 0 | 0 | 0 | 4 | K | 2 |  |  |  | ROZPOCET | 0 | 0 | 0 | 0 | 0 | 1 | 0 | 4 | 1583552574
| VV |  | * naložení ornice na meziskládce | [14 empty] | VV | 2 | 1 | True | 0 | ROZPOCET
| VV |  | "pro zatravnění" 384,0*0,15 |  | 57.6 | [12 empty] | VV | 2 | 2 | True | 0 | ROZPOCET
| VV |  | "pro trvalkové záhony - součet jednotlivých menších ploch do 100 m2" 633,0*0,30 |  | 189.9 | [12 empty] | VV | 2 | 2 | True | 0 | ROZPOCET
| VV |  | Součet |  | 247.5 | [12 empty] | VV | 2 | 4 | True | 1 | ROZPOCET
7 | K | 171201231 | Poplatek za uložení zeminy a kamení na recyklační skládce (skládkovné) kód odpadu 17 05 04 | t | 128.691 |  | 0 |  |  | základní |  | 0 | 0 | 0 | 0 | 0 | 4 | K | 2 |  |  |  | ROZPOCET | 0 | 0 | 0 | 0 | 0 | 1 | 0 | 4 | -1617494441
| VV |  | "přebytečný výkopek" 34,695*1,8 |  | 62.451 | [12 empty] | VV | 2 | 2 | True | 0 | ROZPOCET
| VV |  | "přebytečný výkopek - z jamek pro výsadbu 46 ks dřevin" 46*0,8*1,8 |  | 66.24 | [12 empty] | VV | 2 | 2 | True | 0 | ROZPOCET
| VV |  | Součet |  | 128.691 | [12 empty] | VV | 2 | 4 | True | 1 | ROZPOCET
8 | K | 181351005 | Rozprostření ornice tl vrstvy přes 250 do 300 mm pl do 100 m2 v rovině nebo ve svahu do 1:5 strojně | m2 | 633 |  | 0 |  |  | základní |  | 0 | 0 | 0 | 0 | 0 | 4 | K | 2 |  |  |  | ROZPOCET | 0 | 0 | 0 | 0 | 0 | 1 | 0 | 4 | -1291846547
| VV |  | * stávaj. humózní zemina | [14 empty] | VV | 2 | 1 | True | 0 | ROZPOCET
| VV |  | "trvalkové záhony - součet jednotlivých menších ploch do 100 m2" 633,0 |  | 633 | [12 empty] | VV | 2 | 2 | True | 1 | ROZPOCET
9 | K | 181351103 | Rozprostření ornice tl vrstvy do 200 mm pl přes 100 do 500 m2 v rovině nebo ve svahu do 1:5 strojně | m2 | 384 |  | 0 |  |  | základní |  | 0 | 0 | 0 | 0 | 0 | 4 | K | 2 |  |  |  | ROZPOCET | 0 | 0 | 0 | 0 | 0 | 1 | 0 | 4 | 634816150
| VV |  | * viz výkr. bourací práce | [14 empty] | VV | 2 | 1 | True | 0 | ROZPOCET
| VV |  | "zatravněná plocha - stávající humózní zemina" 384 |  | 384 | [12 empty] | VV | 2 | 2 | True | 1 | ROZPOCET
10 | K | 181411121 | Založení lučního trávníku výsevem plochy do 1000 m2 v rovině a ve svahu do 1:5 | m2 | 384 |  | 0 |  |  | základní |  | 0 | 0 | 0 | 0 | 0 | 4 | K | 2 |  |  |  | ROZPOCET | 0 | 0 | 0 | 0 | 0 | 1 | 0 | 4 | -1431071298
| VV |  | "zatravněná plocha" 384 |  | 384 | [12 empty] | VV | 2 | 2 | True | 1 | ROZPOCET
11 | M | 00572470 | osivo směs travní univerzál | kg | 25.6 |  | 0 |  |  | základní |  | 0 | 0.001 | 0.0256 | 0 | 0 | 8 | M | 2 |  |  |  | ROZPOCET | 0 | 0 | 0 | 0 | 0 | 1 | 0 | 4 | 1203315703
| VV |  | "dodávka osiva" 384,0/15 |  | 25.6 | [12 empty] | VV | 2 | 2 | True | 1 | ROZPOCET
12 | K | 183101321 | Jamky pro výsadbu s výměnou 100 % půdy zeminy skupiny 1 až 4 obj přes 0,4 do 1 m3 v rovině a svahu do 1:5 včetně naložení výkopku na dopravní prostředek včetně odvozu do 20 km a jeho složení | kus | 46 |  | 0 |  |  | základní |  | 0 | 0 | 0 | 0 | 0 | 4 | K | 2 |  |  |  | ROZPOCET | 0 | 0 | 0 | 0 | 0 | 1 | 0 | 4 | 1378264278
| VV |  | "pro výsadbu 46 ks dřevin" 46 |  | 46 | [12 empty] | VV | 2 | 2 | True | 1 | ROZPOCET
13 | M | 10321100 | zahradní substrát pro výsadbu VL | m3 | 36.8 |  | 0 |  |  | základní |  | 0 | 0.22 | 8.096 | 0 | 0 | 8 | M | 2 |  |  |  | ROZPOCET | 0 | 0 | 0 | 0 | 0 | 1 | 0 | 4 | 1377760048
| VV |  | "pro výsadbu 46 ks dřevin" 46*0,8 |  | 36.8 | [12 empty] | VV | 2 | 2 | True | 1 | ROZPOCET
14 | K | 184102116 | Výsadba dřeviny s balem D přes 0,6 do 0,8 m do jamky se zalitím v rovině a svahu do 1:5 | kus | 46 |  | 0 |  |  | základní |  | 0 | 0 | 0 | 0 | 0 | 4 | K | 2 |  |  |  | ROZPOCET | 0 | 0 | 0 | 0 | 0 | 1 | 0 | 4 | -1828187664
| VV |  | "výsadba 46 ks dřevin - viz výkr. sadové úpravy" 46 |  | 46 | [12 empty] | VV | 2 | 2 | True | 1 | ROZPOCET
15 | M | 184 SPC 001 | Acer campestre 'Elsrijk‘ (javor) | kus | 1 |  | 0 |  |  | základní |  | 0 | 0 | 0 | 0 | 0 | 8 | M | 2 |  |  |  | ROZPOCET | 0 | 0 | 0 | 0 | 0 | 1 | 0 | 4 | -1471130975
16 | M | 184 SPC 002 | Platanus occidentalis 'Obelisk' (platan) | kus | 1 |  | 0 |  |  | základní |  | 0 | 0 | 0 | 0 | 0 | 8 | M | 2 |  |  |  | ROZPOCET | 0 | 0 | 0 | 0 | 0 | 1 | 0 | 4 | -166733011
17 | M | 184 SPC 003 | Amelanchier lamarckii (keř muchovníku) | kus | 12 |  | 0 |  |  | základní |  | 0 | 0 | 0 | 0 | 0 | 8 | M | 2 |  |  |  | ROZPOCET | 0 | 0 | 0 | 0 | 0 | 1 | 0 | 4 | -1237681813
18 | M | 184 SPC 004 | Prunus subhirtella ‘Autumnalis Rosea ' (růžově kvetoucí okrasné višně) | kus | 3 |  | 0 |  |  | základní |  | 0 | 0 | 0 | 0 | 0 | 8 | M | 2 |  |  |  | ROZPOCET | 0 | 0 | 0 | 0 | 0 | 1 | 0 | 4 | -1173478604
19 | M | 184 SPC 005 | Prunus subhirtella ‘Autumnalis ' (bíle kvetoucí okrasné višně) | kus | 6 |  | 0 |  |  | základní |  | 0 | 0 | 0 | 0 | 0 | 8 | M | 2 |  |  |  | ROZPOCET | 0 | 0 | 0 | 0 | 0 | 1 | 0 | 4 | -1818504288
20 | M | 184 SPC 006 | Tilia cordata ' Greenspire ' (lípa) | kus | 6 |  | 0 |  |  | základní |  | 0 | 0 | 0 | 0 | 0 | 8 | M | 2 |  |  |  | ROZPOCET | 0 | 0 | 0 | 0 | 0 | 1 | 0 | 4 | -1249803107
21 | M | 184 SPC 007 | Fagus sylvatica ' Dawyck Purple ' (buk) | kus | 2 |  | 0 |  |  | základní |  | 0 | 0 | 0 | 0 | 0 | 8 | M | 2 |  |  |  | ROZPOCET | 0 | 0 | 0 | 0 | 0 | 1 | 0 | 4 | -117592069
22 | M | 184 SPC 008 | Acer campestre 'Red Shine‘ (javor) | kus | 6 |  | 0 |  |  | základní |  | 0 | 0 | 0 | 0 | 0 | 8 | M | 2 |  |  |  | ROZPOCET | 0 | 0 | 0 | 0 | 0 | 1 | 0 | 4 | -889498165
23 | M | 184 SPC 009 | Fagus sylvatica 'Riversii' (červenolistý buk lesní) | kus | 4 |  | 0 |  |  | základní |  | 0 | 0 | 0 | 0 | 0 | 8 | M | 2 |  |  |  | ROZPOCET | 0 | 0 | 0 | 0 | 0 | 1 | 0 | 4 | 1656476021
24 | M | 184 SPC 010 | Acer platanoides ' Deborah ' (platan) | kus | 2 |  | 0 |  |  | základní |  | 0 | 0 | 0 | 0 | 0 | 8 | M | 2 |  |  |  | ROZPOCET | 0 | 0 | 0 | 0 | 0 | 1 | 0 | 4 | -381123938
25 | M | 184 SPC 011 | Malus ‘Scarlett ' (okrasná jabloň) | kus | 2 |  | 0 |  |  | základní |  | 0 | 0 | 0 | 0 | 0 | 8 | M | 2 |  |  |  | ROZPOCET | 0 | 0 | 0 | 0 | 0 | 1 | 0 | 4 | 3746161
26 | M | 184 SPC 012 | Acer platanoides ' Royal Red ' (javor) | kus | 1 |  | 0 |  |  | základní |  | 0 | 0 | 0 | 0 | 0 | 8 | M | 2 |  |  |  | ROZPOCET | 0 | 0 | 0 | 0 | 0 | 1 | 0 | 4 | 1793182244
27 | K | 184215133 | Ukotvení kmene dřevin v rovině nebo na svahu do 1:5 třemi kůly D do 0,1 m dl přes 2 do 3 m | kus | 46 |  | 0 |  |  | základní |  | 0 | 6e-05 | 0.00276 | 0 | 0 | 4 | K | 2 |  |  |  | ROZPOCET | 0 | 0 | 0 | 0 | 0 | 1 | 0 | 4 | 1651792349
| VV |  | "výsadba 46 ks dřevin - viz výkr. sadové úpravy" 46 |  | 46 | [12 empty] | VV | 2 | 2 | True | 1 | ROZPOCET
28 | M | 60591257 | kůl vyvazovací dřevěný impregnovaný D 8cm dl 3m | kus | 138 |  | 0 |  |  | základní |  | 0 | 0.00709 | 0.97842 | 0 | 0 | 8 | M | 2 |  |  |  | ROZPOCET | 0 | 0 | 0 | 0 | 0 | 1 | 0 | 4 | -1128107412
| VV |  | "výsadba 46 ks dřevin - viz výkr. sadové úpravy" 46*3 |  | 138 | [12 empty] | VV | 2 | 2 | True | 1 | ROZPOCET
29 | K | 185803211 | Uválcování trávníku | m2 | 384 |  | 0 |  |  | základní |  | 0 | 0 | 0 | 0 | 0 | 4 | K | 2 |  |  |  | ROZPOCET | 0 | 0 | 0 | 0 | 0 | 1 | 0 | 4 | 338710306
| VV |  | "zatravněná plocha" 384 |  | 384 | [12 empty] | VV | 2 | 2 | True | 1 | ROZPOCET
30 | K | 185851121 | Dovoz vody pro zálivku rostlin za vzdálenost do 1000 m | m3 | 2.5 |  | 0 |  |  | základní |  | 0 | 0 | 0 | 0 | 0 | 4 | K | 2 |  |  |  | ROZPOCET | 0 | 0 | 0 | 0 | 0 | 1 | 0 | 4 | 1144139871
| VV |  | "zalití trávníku" 2,5 |  | 2.5 | [12 empty] | VV | 2 | 2 | True | 1 | ROZPOCET
31 | K | 1-900001 | Osázení záhonů trvalkovými rostlinami nebo keři | m2 | 633 |  | 0 |  |  | základní |  | 0 | 0 | 0 | 0 | 0 | 4 | K | 2 |  |  |  | ROZPOCET | 0 | 0 | 0 | 0 | 0 | 1 | 0 | 4 | 278861378
| VV |  | "viz výkr. sadové úpravy - trvalkové záhony nebo keře" 633,0 |  | 633 | [12 empty] | VV | 2 | 2 | True | 1 | ROZPOCET
| D | 27 | Zakládání - základy |  |  |  | 0 |  |  |  |  | 0 |  | 91.1431 |  | 0 | 1 | D | 1 |  |  |  | ROZPOCET | [6 empty] | 0
32 | K | 274313711 | Základové pásy z betonu tř. C 20/25 | m3 | 29.075 |  | 0 |  |  | základní |  | 0 | 2.5019 | 72.7419 | 0 | 0 | 4 | K | 2 |  |  |  | ROZPOCET | 0 | 0 | 0 | 0 | 0 | 1 | 0 | 4 | 1348832315
| VV |  | * základové pasy altánu | [14 empty] | VV | 2 | 1 | True | 0 | ROZPOCET
| VV |  | (1,6*4)*0,46*0,9 |  | 2.65 | [12 empty] | VV | 2 | 2 | True | 0 | ROZPOCET
| VV |  | * základové pasy zídky k sezení | [14 empty] | VV | 2 | 1 | True | 0 | ROZPOCET
| VV |  | (8,4+10,2+33,0+11,0)*0,50*0,8 |  | 25.04 | [12 empty] | VV | 2 | 2 | True | 0 | ROZPOCET
| VV |  | Mezisoučet |  | 27.69 | [12 empty] | VV | 2 | 3 | True | 0 | ROZPOCET
| VV |  | "ztratné betonu při ukládání přímo do výkopu" 27,69*0,05 |  | 1.385 | [12 empty] | VV | 2 | 2 | True | 0 | ROZPOCET
| VV |  | Součet |  | 29.075 | [12 empty] | VV | 2 | 4 | True | 1 | ROZPOCET
33 | K | 275313711 | Základové patky z betonu tř. C 20/25 | m3 | 7.355 |  | 0 |  |  | základní |  | 0 | 2.5019 | 18.4013 | 0 | 0 | 4 | K | 2 |  |  |  | ROZPOCET | 0 | 0 | 0 | 0 | 0 | 1 | 0 | 4 | -1217511184
| VV |  | * přístřešek na komunální odpad, půdorysných rozměrů 4,51x1,55 m, 7 ks | [14 empty] | VV | 2 | 1 | True | 0 | ROZPOCET
| VV |  | "základové patky" 0,38*0,38*0,90*5*7 |  | 4.549 | [12 empty] | VV | 2 | 2 | True | 0 | ROZPOCET
| VV |  | * přístřešek na komunální odpad, půdorysných rozměrů 4,51x5,0 m, 1 ks | [14 empty] | VV | 2 | 1 | True | 0 | ROZPOCET
| VV |  | "základové patky" 0,38*0,38*0,90*12 |  | 1.56 | [12 empty] | VV | 2 | 2 | True | 0 | ROZPOCET
| VV |  | * sedátko - venkovní židle, 14 ks | [14 empty] | VV | 2 | 1 | True | 0 | ROZPOCET
| VV |  | "základové patky" 0,4*0,4*0,4*14 |  | 0.896 | [12 empty] | VV | 2 | 2 | True | 0 | ROZPOCET
| VV |  | Mezisoučet |  | 7.005 | [12 empty] | VV | 2 | 3 | True | 0 | ROZPOCET
| VV |  | "ztratné betonu při ukládání přímo do výkopu" 7,005*0,05 |  | 0.35 | [12 empty] | VV | 2 | 2 | True | 0 | ROZPOCET
| VV |  | Součet |  | 7.355 | [12 empty] | VV | 2 | 4 | True | 1 | ROZPOCET
| D | 31 | Zdi pozemních staveb |  |  |  | 0 |  |  |  |  | 0 |  | 31.6529 |  | 0 | 1 | D | 1 |  |  |  | ROZPOCET | [6 empty] | 0
34 | K | 311321817a | Nosná zeď z betonu pohledového tř. C 20/25 bez výztuže | m3 | 12.52 |  | 0 |  |  | základní |  | 0 | 2.5019 | 31.3234 | 0 | 0 | 4 | K | 2 |  |  |  | ROZPOCET | 0 | 0 | 0 | 0 | 0 | 1 | 0 | 4 | 1797927505
| VV |  | * základové pasy zídky k sezení | [14 empty] | VV | 2 | 1 | True | 0 | ROZPOCET
| VV |  | (8,4+10,2+33,0+11,0)*0,50*0,4 |  | 12.52 | [12 empty] | VV | 2 | 2 | True | 1 | ROZPOCET
35 | K | 311351411 | Zřízení kruhového oboustranného bednění nosných nadzákladových zdí r přes 1 do 2,5 m | m2 | 50.08 |  | 0 |  |  | základní |  | 0 | 0.00408 | 0.20433 | 0 | 0 | 4 | K | 2 |  |  |  | ROZPOCET | 0 | 0 | 0 | 0 | 0 | 1 | 0 | 4 | 232465275
| VV |  | * základové pasy zídky k sezení | [14 empty] | VV | 2 | 1 | True | 0 | ROZPOCET
| VV |  | (8,4+10,2+33,0+11,0)*2*0,4 |  | 50.08 | [12 empty] | VV | 2 | 2 | True | 1 | ROZPOCET
36 | K | 311351412 | Odstranění kruhového oboustranného bednění nosných nadzákladových zdí r přes 1 do 2,5 m | m2 | 50.08 |  | 0 |  |  | základní |  | 0 | 0 | 0 | 0 | 0 | 4 | K | 2 |  |  |  | ROZPOCET | 0 | 0 | 0 | 0 | 0 | 1 | 0 | 4 | -250130848
37 | K | 311351911 | Příplatek k cenám bednění nosných nadzákladových zdí za pohledový beton | m2 | 50.08 |  | 0 |  |  | základní |  | 0 | 0.0025 | 0.1252 | 0 | 0 | 4 | K | 2 |  |  |  | ROZPOCET | 0 | 0 | 0 | 0 | 0 | 1 | 0 | 4 | 1517974756
| VV |  | * základové pasy zídky k sezení | [14 empty] | VV | 2 | 1 | True | 0 | ROZPOCET
| VV |  | (8,4+10,2+33,0+11,0)*2*0,4 |  | 50.08 | [12 empty] | VV | 2 | 2 | True | 1 | ROZPOCET
| D | 56 | Podkladní vrstvy komunikací, letišť a ploch |  |  |  | 0 |  |  |  |  | 0 |  | 0 |  | 0 | 1 | D | 1 |  |  |  | ROZPOCET | [6 empty] | 0
38 | K | 564710112a | Podklad z kameniva hrubého drceného vel. 0-32 mm plochy přes 100 m2 tl 60 mm | m2 | 629 |  | 0 |  |  | základní |  | 0 | 0 | 0 | 0 | 0 | 4 | K | 2 |  |  |  | ROZPOCET | 0 | 0 | 0 | 0 | 0 | 1 | 0 | 4 | -2135627795
| VV |  | * viz výkr. sadové úpravy | [14 empty] | VV | 2 | 1 | True | 0 | ROZPOCET
| VV |  | "dopadové plochy z kačírku" 629,0 |  | 629 | [12 empty] | VV | 2 | 2 | True | 1 | ROZPOCET
39 | K | 564751111 | Podklad z kameniva hrubého drceného vel. 32-63 mm plochy přes 100 m2 tl 150 mm | m2 | 1000 |  | 0 |  |  | základní |  | 0 | 0 | 0 | 0 | 0 | 4 | K | 2 |  |  |  | ROZPOCET | 0 | 0 | 0 | 0 | 0 | 1 | 0 | 4 | 943691639
| VV |  | * viz výkr. sadové úpravy | [14 empty] | VV | 2 | 1 | True | 0 | ROZPOCET
| VV |  | "mlatové cesty" 371,0 |  | 371 | [12 empty] | VV | 2 | 2 | True | 0 | ROZPOCET
| VV |  | "dopadové plochy z kačírku" 629,0 |  | 629 | [12 empty] | VV | 2 | 2 | True | 0 | ROZPOCET
| VV |  | Součet |  | 1000 | [12 empty] | VV | 2 | 4 | True | 1 | ROZPOCET
40 | K | 564760011a | Mlatový povrch - (kostra z kameniva hrubého drceného vel. 0-32 mm s výplňovým kamenivem vel. 0-4 mm) plochy přes 100 m2, celkové tl 100 mm | m2 | 371 |  | 0 |  |  | základní |  | 0 | 0 | 0 | 0 | 0 | 4 | K | 2 |  |  |  | ROZPOCET | 0 | 0 | 0 | 0 | 0 | 1 | 0 | 4 | 982484674
| VV |  | "mlatový povrch" 371,0 |  | 371 | [12 empty] | VV | 2 | 2 | True | 1 | ROZPOCET
| D | 57 | Kryty pozemních komunikací letišť a ploch z kameniva nebo živičné |  |  |  | 0 |  |  |  |  | 0 |  | 384.948 |  | 0 | 1 | D | 1 |  |  |  | ROZPOCET | [6 empty] | 0
41 | K | 571908112 | Kryt vymývaným dekoračním kamenivem (kačírkem) tl 300 mm | m2 | 629 |  | 0 |  |  | základní |  | 0 | 0.612 | 384.948 | 0 | 0 | 4 | K | 2 |  |  |  | ROZPOCET | 0 | 0 | 0 | 0 | 0 | 1 | 0 | 4 | 581884912
| VV |  | * viz výkr. sadové úpravy | [14 empty] | VV | 2 | 1 | True | 0 | ROZPOCET
| VV |  | "dopadové plochy z kačírku" 629,0 |  | 629 | [12 empty] | VV | 2 | 2 | True | 1 | ROZPOCET
| D | 91 | Doplňující konstrukce a práce pozemních komunikací, letišť a ploch |  |  |  | 0 |  |  |  |  | 0 |  | 1.666 |  | 0 | 1 | D | 1 |  |  |  | ROZPOCET | [6 empty] | 0
42 | K | 916131213a | D+M, osazení obrubníku z ocelové pásoviny pozinkované tl. 6 mm, š. 100 mm včetně ukotvení pásoviny roxorovými trny dl. 500 mm | m | 610 |  | 0 |  |  | základní |  | 0 | 0.00236 | 1.4396 | 0 | 0 | 4 | K | 2 |  |  |  | ROZPOCET | 0 | 0 | 0 | 0 | 0 | 1 | 0 | 4 | -128692200
| VV |  | "lemování mlatové cesty" 490,0 |  | 490 | [12 empty] | VV | 2 | 2 | True | 0 | ROZPOCET
| VV |  | "lemování plochy z kačírku" 120,0 |  | 120 | [12 empty] | VV | 2 | 2 | True | 0 | ROZPOCET
| VV |  | Součet |  | 610 | [12 empty] | VV | 2 | 4 | True | 1 | ROZPOCET
43 | K | 919726202 | Geotextilie pro vyztužení, separaci a filtraci tkaná z PP podélná pevnost v tahu přes 15 do 50 kN/m | m2 | 629 |  | 0 |  |  | základní |  | 0 | 0.00036 | 0.22644 | 0 | 0 | 4 | K | 2 |  |  |  | ROZPOCET | 0 | 0 | 0 | 0 | 0 | 1 | 0 | 4 | -450247417
| VV |  | * viz výkr. sadové úpravy | [14 empty] | VV | 2 | 1 | True | 0 | ROZPOCET
| VV |  | "dopadové plochy z kačírku" 629,0 |  | 629 | [12 empty] | VV | 2 | 2 | True | 1 | ROZPOCET
| D | 998 | Přesun hmot |  |  |  | 0 |  |  |  |  | 0 |  | 0 |  | 0 | 1 | D | 1 |  |  |  | ROZPOCET | [6 empty] | 0
44 | K | 998011001a | Přesun hmot HSV v do 6 m | t | 518.513 |  | 0 |  |  | základní |  | 0 | 0 | 0 | 0 | 0 | 4 | K | 2 |  |  |  | ROZPOCET | 0 | 0 | 0 | 0 | 0 | 1 | 0 | 4 | -1920487296
| D | PSV | Práce a dodávky PSV |  |  |  | 0 |  |  |  |  | 0 |  | 2.5722 |  | 0 | 2 | D | 0 |  |  |  | ROZPOCET | [6 empty] | 0
| D | 762 | Konstrukce tesařské |  |  |  | 0 |  |  |  |  | 0 |  | 2.4798 |  | 0 | 2 | D | 1 |  |  |  | ROZPOCET | [6 empty] | 0
45 | K | 762081150 | Hoblování hraněného řeziva ve staveništní dílně | m3 | 2.016 |  | 0 |  |  | základní |  | 0 | 0 | 0 | 0 | 0 | 16 | K | 2 |  |  |  | ROZPOCET | 0 | 0 | 0 | 0 | 0 | 1 | 0 | 16 | -974695360
| VV |  | "vaznice 160/160 mm, 4 ks" 4,0*4*0,16*0,16*1,1 |  | 0.451 | [12 empty] | VV | 2 | 2 | True | 0 | ROZPOCET
| VV |  | "sloupky 160/160 mm, 16 ks" 2,6*16*0,16*0,16*1,1 |  | 1.171 | [12 empty] | VV | 2 | 2 | True | 0 | ROZPOCET
| VV |  | "stínící lamely 80/160 mm, 7 ks" 4,0*7*0,08*0,16*1,1 |  | 0.394 | [12 empty] | VV | 2 | 2 | True | 0 | ROZPOCET
| VV |  | Součet |  | 2.016 | [12 empty] | VV | 2 | 4 | True | 1 | ROZPOCET
46 | K | 762332532 | Montáž vázaných kcí krovů pravidelných z řeziva hoblovaného průřezové pl přes 120 do 224 cm2 | m | 28 |  | 0 |  |  | základní |  | 0 | 0 | 0 | 0 | 0 | 16 | K | 2 |  |  |  | ROZPOCET | 0 | 0 | 0 | 0 | 0 | 1 | 0 | 16 | -1969344563
| VV |  | "stínící lamely 80/160 mm, 7 ks" 4,0*7 |  | 28 | [12 empty] | VV | 2 | 2 | True | 1 | ROZPOCET
47 | M | 60512130 | hranol stavební řezivo průřezu do 224cm2 do dl 6m | m3 | 0.394 |  | 0 |  |  | základní |  | 0 | 0.55 | 0.2167 | 0 | 0 | 32 | M | 2 |  |  |  | ROZPOCET | 0 | 0 | 0 | 0 | 0 | 1 | 0 | 16 | 110641215
| VV |  | "stínící lamely 80/160 mm, 7 ks" 4,0*7*0,08*0,16*1,1 |  | 0.394 | [12 empty] | VV | 2 | 2 | True | 1 | ROZPOCET
48 | K | 762332533 | Montáž vázaných kcí krovů pravidelných z řeziva hoblovaného průřezové pl přes 224 do 288 cm2 | m | 57.6 |  | 0 |  |  | základní |  | 0 | 0 | 0 | 0 | 0 | 16 | K | 2 |  |  |  | ROZPOCET | 0 | 0 | 0 | 0 | 0 | 1 | 0 | 16 | -1795842605
| VV |  | "vaznice 160/160 mm, 4 ks" 4,0*4 |  | 16 | [12 empty] | VV | 2 | 2 | True | 0 | ROZPOCET
| VV |  | "sloupky 160/160 mm, 16 ks" 2,6*16 |  | 41.6 | [12 empty] | VV | 2 | 2 | True | 0 | ROZPOCET
| VV |  | Součet |  | 57.6 | [12 empty] | VV | 2 | 4 | True | 1 | ROZPOCET
49 | M | 60512135 | hranol stavební řezivo průřezu do 288cm2 do dl 6m | m3 | 1.622 |  | 0 |  |  | základní |  | 0 | 0.55 | 0.8921 | 0 | 0 | 32 | M | 2 |  |  |  | ROZPOCET | 0 | 0 | 0 | 0 | 0 | 1 | 0 | 16 | -715850867
| VV |  | "vaznice 160/160 mm, 4 ks" 4,0*4*0,16*0,16*1,1 |  | 0.451 | [12 empty] | VV | 2 | 2 | True | 0 | ROZPOCET
| VV |  | "sloupky 160/160 mm, 16 ks" 2,6*16*0,16*0,16*1,1 |  | 1.171 | [12 empty] | VV | 2 | 2 | True | 0 | ROZPOCET
| VV |  | Součet |  | 1.622 | [12 empty] | VV | 2 | 4 | True | 1 | ROZPOCET
50 | K | 762395000 | Spojovací prostředky krovů, bednění, laťování, nadstřešních konstrukcí | m3 | 1.833 |  | 0 |  |  | základní |  | 0 | 0.02337 | 0.042837 | 0 | 0 | 16 | K | 2 |  |  |  | ROZPOCET | 0 | 0 | 0 | 0 | 0 | 1 | 0 | 16 | 819852353
| VV |  | "vaznice 160/160 mm, 4 ks" 4,0*4*0,16*0,16 |  | 0.41 | [12 empty] | VV | 2 | 2 | True | 0 | ROZPOCET
| VV |  | "sloupky 160/160 mm, 16 ks" 2,6*16*0,16*0,16 |  | 1.065 | [12 empty] | VV | 2 | 2 | True | 0 | ROZPOCET
| VV |  | "stínící lamely 80/160 mm, 7 ks" 4,0*7*0,08*0,16 |  | 0.358 | [12 empty] | VV | 2 | 2 | True | 0 | ROZPOCET
| VV |  | Součet |  | 1.833 | [12 empty] | VV | 2 | 4 | True | 1 | ROZPOCET
51 | K | 762841220a | Montáž obložení stěn ocelové konstrukce přístřešku na komunální odpad z hoblovaných prken na sraz | m2 | 128.841 |  | 0 |  |  | základní |  | 0 | 0 | 0 | 0 | 0 | 16 | K | 2 |  |  |  | ROZPOCET | 0 | 0 | 0 | 0 | 0 | 1 | 0 | 16 | -970825442
| VV |  | * přístřešek půdorysných rozměrů 4,51x1,55 m, 7 ks | [14 empty] | VV | 2 | 1 | True | 0 | ROZPOCET
| VV |  | (1,55*2+4,51)*1,89*7 |  | 100.68 | [12 empty] | VV | 2 | 2 | True | 0 | ROZPOCET
| VV |  | * přístřešek půdorysných rozměrů 4,51x5,0 m, 1 ks | [14 empty] | VV | 2 | 1 | True | 0 | ROZPOCET
| VV |  | (4,51*2+1,47*4)*1,89 |  | 28.161 | [12 empty] | VV | 2 | 2 | True | 0 | ROZPOCET
| VV |  | Součet |  | 128.841 | [12 empty] | VV | 2 | 4 | True | 1 | ROZPOCET
52 | M | 61191157a | hoblované prkno modřín tl. 24 mm, jakost A/B | m2 | 141.725 |  | 0 |  |  | základní |  | 0 | 0.00931 | 1.3195 | 0 | 0 | 32 | M | 2 |  |  |  | ROZPOCET | 0 | 0 | 0 | 0 | 0 | 1 | 0 | 16 | -1348353992
| VV |  | * přístřešek půdorysných rozměrů 4,51x1,55 m, 7 ks | [14 empty] | VV | 2 | 1 | True | 0 | ROZPOCET
| VV |  | (1,55*2+4,51)*1,89*7*1,1 |  | 110.748 | [12 empty] | VV | 2 | 2 | True | 0 | ROZPOCET
| VV |  | * přístřešek půdorysných rozměrů 4,51x5,0 m, 1 ks | [14 empty] | VV | 2 | 1 | True | 0 | ROZPOCET
| VV |  | (4,51*2+1,47*4)*1,89*1,1 |  | 30.977 | [12 empty] | VV | 2 | 2 | True | 0 | ROZPOCET
| VV |  | Součet |  | 141.725 | [12 empty] | VV | 2 | 4 | True | 1 | ROZPOCET
53 | K | 762895000a | Spojovací prostředky pro montáž obložení stěn | m3 | 3.092 |  | 0 |  |  | základní |  | 0 | 0.0028 | 0.0086576 | 0 | 0 | 16 | K | 2 |  |  |  | ROZPOCET | 0 | 0 | 0 | 0 | 0 | 1 | 0 | 16 | -1829295815
| VV |  | * přístřešek půdorysných rozměrů 4,51x1,55 m, 7 ks | [14 empty] | VV | 2 | 1 | True | 0 | ROZPOCET
| VV |  | (1,55*2+4,51)*1,89*7*0,024 |  | 2.416 | [12 empty] | VV | 2 | 2 | True | 0 | ROZPOCET
| VV |  | * přístřešek půdorysných rozměrů 4,51x5,0 m, 1 ks | [14 empty] | VV | 2 | 1 | True | 0 | ROZPOCET
| VV |  | (4,51*2+1,47*4)*1,89*0,024 |  | 0.676 | [12 empty] | VV | 2 | 2 | True | 0 | ROZPOCET
| VV |  | Součet |  | 3.092 | [12 empty] | VV | 2 | 4 | True | 1 | ROZPOCET
54 | K | 762-90001 | D+M, dubový hoblovaný sedák š. 500 a tl. 100 mm na zídce k sezení včetně přikotvení do betonové zdi | m | 62.6 |  | 0 |  |  | základní |  | 0 | 0 | 0 | 0 | 0 | 16 | K | 2 |  |  |  | ROZPOCET | 0 | 0 | 0 | 0 | 0 | 1 | 0 | 16 | 19476109
| VV |  | "viz výkr. zídka k sezení" 8,4+10,2+33,0+11,0 |  | 62.6 | [12 empty] | VV | 2 | 2 | True | 1 | ROZPOCET
55 | K | 998762201 | Přesun hmot procentní pro kce tesařské v objektech v do 6 m | % |  |  | 0 |  |  | základní |  | 0 | 0 | 0 | 0 | 0 | 16 | K | 2 |  |  |  | ROZPOCET | 0 | 0 | 0 | 0 | 0 | 1 | 0 | 16 | -228099858
| D | 767 | Konstrukce zámečnické |  |  |  | 0 |  |  |  |  | 0 |  | 0 |  | 0 | 2 | D | 1 |  |  |  | ROZPOCET | [6 empty] | 0
56 | K | 767-00001 | D+M, ocelová patka žárově zinkovaná tvaru U pro uchycení dřevěného sloupku - patka je kotvena do betonového základu roxorem | kus | 16 |  | 0 |  |  | základní |  | 0 | 0 | 0 | 0 | 0 | 16 | K | 2 |  |  |  | ROZPOCET | 0 | 0 | 0 | 0 | 0 | 1 | 0 | 16 | 2100105844
| VV |  | "viz výkr. altán" 16 |  | 16 | [12 empty] | VV | 2 | 2 | True | 1 | ROZPOCET
57 | K | 767-00002 | D+M, ocelová pozinkovaná konstrukce přístřešku na komunální odpad o půdorysné ploše 4,51x1,55 m a výšce 2,5 m, zastřešení pomocí lakovaného pozinkovaného plechu na Cetris deskách | kus | 7 |  | 0 |  |  | základní |  | 0 | 0 | 0 | 0 | 0 | 16 | K | 2 |  |  |  | ROZPOCET | 0 | 0 | 0 | 0 | 0 | 1 | 0 | 16 | -165950169
| VV |  | "viz výkr. přístřešek na komunální odpad" 7 |  | 7 | [12 empty] | VV | 2 | 2 | True | 1 | ROZPOCET
58 | K | 767-00003 | D+M, ocelová pozinkovaná konstrukce přístřešku na komunální odpad o půdorysné ploše 4,51x5,00 m a výšce 2,5 m, zastřešení pomocí lakovaného pozinkovaného plechu na Cetris deskách | kus | 1 |  | 0 |  |  | základní |  | 0 | 0 | 0 | 0 | 0 | 16 | K | 2 |  |  |  | ROZPOCET | 0 | 0 | 0 | 0 | 0 | 1 | 0 | 16 | -605847918
| VV |  | "viz výkr. přístřešek na komunální odpad" 1 |  | 1 | [12 empty] | VV | 2 | 2 | True | 1 | ROZPOCET
59 | K | 998767201 | Přesun hmot procentní pro zámečnické konstrukce v objektech v do 6 m | % |  |  | 0 |  |  | základní |  | 0 | 0 | 0 | 0 | 0 | 16 | K | 2 |  |  |  | ROZPOCET | 0 | 0 | 0 | 0 | 0 | 1 | 0 | 16 | 1242064298
| D | 783 | Dokončovací práce - nátěry |  |  |  | 0 |  |  |  |  | 0 |  | 0.092396 |  | 0 | 2 | D | 1 |  |  |  | ROZPOCET | [6 empty] | 0
60 | K | 783213021 | Napouštěcí dvojnásobný syntetický biodní nátěr tesařských prvků nezabudovaných do konstrukce | m2 | 307.987 |  | 0 |  |  | základní |  | 0 | 0.00022 | 0.067757 | 0 | 0 | 16 | K | 2 |  |  |  | ROZPOCET | 0 | 0 | 0 | 0 | 0 | 1 | 0 | 16 | -796351043
| VV |  | * dřevěná nosná kce altánu | [14 empty] | VV | 2 | 1 | True | 0 | ROZPOCET
| VV |  | "vaznice 160/160 mm, 4 ks" 4,0*4*0,16*4 |  | 10.24 | [12 empty] | VV | 2 | 2 | True | 0 | ROZPOCET
| VV |  | "sloupky 160/160 mm, 16 ks" 2,6*16*0,16*4 |  | 26.624 | [12 empty] | VV | 2 | 2 | True | 0 | ROZPOCET
| VV |  | "stínící lamely 80/160 mm, 7 ks" 4,0*7*(0,08*2+0,16*2) |  | 13.44 | [12 empty] | VV | 2 | 2 | True | 0 | ROZPOCET
| VV |  | Mezisoučet |  | 50.304 | [12 empty] | VV | 2 | 3 | True | 0 | ROZPOCET
| VV |  | * obložení stěn z modřínových prken | [14 empty] | VV | 2 | 1 | True | 0 | ROZPOCET
| VV |  | * přístřešek na komunální odpad, půdorysných rozměrů 4,51x1,55 m, 7 ks | [14 empty] | VV | 2 | 1 | True | 0 | ROZPOCET
| VV |  | (1,55*2+4,51)*1,89*7*2 |  | 201.361 | [12 empty] | VV | 2 | 2 | True | 0 | ROZPOCET
| VV |  | * přístřešek na komunální odpad, půdorysných rozměrů 4,51x5,0 m, 1 ks | [14 empty] | VV | 2 | 1 | True | 0 | ROZPOCET
| VV |  | (4,51*2+1,47*4)*1,89*2 |  | 56.322 | [12 empty] | VV | 2 | 2 | True | 0 | ROZPOCET
| VV |  | Mezisoučet |  | 257.683 | [12 empty] | VV | 2 | 3 | True | 0 | ROZPOCET
| VV |  | Součet |  | 307.987 | [12 empty] | VV | 2 | 4 | True | 1 | ROZPOCET
61 | K | 783268101 | Lazurovací jednonásobný olejový nátěr tesařských konstrukcí | m2 | 307.987 |  | 0 |  |  | základní |  | 0 | 8e-05 | 0.024639 | 0 | 0 | 16 | K | 2 |  |  |  | ROZPOCET | 0 | 0 | 0 | 0 | 0 | 1 | 0 | 16 | -1125899154
| VV |  | * dřevěná nosná kce altánu | [14 empty] | VV | 2 | 1 | True | 0 | ROZPOCET
| VV |  | "vaznice 160/160 mm, 4 ks" 4,0*4*0,16*4 |  | 10.24 | [12 empty] | VV | 2 | 2 | True | 0 | ROZPOCET
| VV |  | "sloupky 160/160 mm, 16 ks" 2,6*16*0,16*4 |  | 26.624 | [12 empty] | VV | 2 | 2 | True | 0 | ROZPOCET
| VV |  | "stínící lamely 80/160 mm, 7 ks" 4,0*7*(0,08*2+0,16*2) |  | 13.44 | [12 empty] | VV | 2 | 2 | True | 0 | ROZPOCET
| VV |  | Mezisoučet |  | 50.304 | [12 empty] | VV | 2 | 3 | True | 0 | ROZPOCET
| VV |  | * obložení stěn z modřínových prken | [14 empty] | VV | 2 | 1 | True | 0 | ROZPOCET
| VV |  | * přístřešek na komunální odpad, půdorysných rozměrů 4,51x1,55 m, 7 ks | [14 empty] | VV | 2 | 1 | True | 0 | ROZPOCET
| VV |  | (1,55*2+4,51)*1,89*7*2 |  | 201.361 | [12 empty] | VV | 2 | 2 | True | 0 | ROZPOCET
| VV |  | * přístřešek na komunální odpad, půdorysných rozměrů 4,51x5,0 m, 1 ks | [14 empty] | VV | 2 | 1 | True | 0 | ROZPOCET
| VV |  | (4,51*2+1,47*4)*1,89*2 |  | 56.322 | [12 empty] | VV | 2 | 2 | True | 0 | ROZPOCET
| VV |  | Mezisoučet |  | 257.683 | [12 empty] | VV | 2 | 3 | True | 0 | ROZPOCET
| VV |  | Součet |  | 307.987 | [12 empty] | VV | 2 | 4 | True | 1 | ROZPOCET
| D | 796 | Vybavení parteru |  |  |  | 0 |  |  |  |  | 0 |  | 0 |  | 0 | 2 | D | 1 |  |  |  | ROZPOCET | [6 empty] | 0
62 | K | 796-000001 | Parková lavička dl. 1800 mm s opěradlem a područkami, ocelová konstrukce spojená s dřevěnými lamelami pomocí šroubových spojů z nerezu, ocelová konstrukce bočnic je opatřena ochrannou vrstvou zinku a práškovým vypalovacím lakem | kus | 5 |  | 0 |  |  | základní |  | 0 | 0 | 0 | 0 | 0 | 16 | K | 2 |  |  |  | ROZPOCET | 0 | 0 | 0 | 0 | 0 | 1 | 0 | 16 | 1385710081
| VV |  | * nosná kostra: dvě bočnice svařené z plochých tyčí a výpalků z ocelového plechu | [14 empty] | VV | 2 | 1 | True | 0 | ROZPOCET
| VV |  | * sedák a opěradlo: 17 lamel z masivního borového dřeva obdélníkového průřezu, délky 1800 mm | [14 empty] | VV | 2 | 1 | True | 0 | ROZPOCET
| VV |  | * 1 deska z masivního dřeva obdélníkového průřezu, délky 1800 mm | [14 empty] | VV | 2 | 1 | True | 0 | ROZPOCET
| VV |  | * odstíny polyester. prášk. laků v jemné struktuře mat., ostatní odstíny dle vzorníku RAL po konzultaci s architektem - předběžně černá barva | [14 empty] | VV | 2 | 1 | True | 0 | ROZPOCET
| VV |  | * kotvení pod dlažbu do betonového základu pomocí závitových tyčí, všechny prvky městského mobiliáře musí být řádně ukotveny podle podkladů výrobce | [14 empty] | VV | 2 | 1 | True | 0 | ROZPOCET
| VV |  | "D+M" 5 |  | 5 | [12 empty] | VV | 2 | 2 | True | 1 | ROZPOCET
63 | K | 796-000002 | Sedátko - konstrukce Vingl 60x60 mm a plochá ocel o síle 8 mm, dřevo sedáku 380x90x45 mm - velmi kvalitní borové dřevo tl. 45 mm, výška sedáku 430 mm, kostra je povrchově chráněna vypalovací barvou nebo žárově zinkována | kus | 14 |  | 0 |  |  | základní |  | 0 | 0 | 0 | 0 | 0 | 16 | K | 2 |  |  |  | ROZPOCET | 0 | 0 | 0 | 0 | 0 | 1 | 0 | 16 | -1494566230
| VV |  | * ocel. konstrukce spojená s dřevěnými lamelami pomocí šroubových spojů z nerezu | [14 empty] | VV | 2 | 1 | True | 0 | ROZPOCET
| VV |  | * barevnost: polyesterové práškové laky v jemné struktuře mat v odstínech | [14 empty] | VV | 2 | 1 | True | 0 | ROZPOCET
| VV |  | * ostatní odstíny dle vzorníku RAL určí architekt projektu - předběžně černá barva (RAL 9005) | [14 empty] | VV | 2 | 1 | True | 0 | ROZPOCET
| VV |  | * kotvení pod dlažbu do betonového základu pomocí závitových tyčí M12 | [14 empty] | VV | 2 | 1 | True | 0 | ROZPOCET
| VV |  | * všechny prvky městského mobiliáře musí být řádně ukotveny podle podkladů výrobce | [14 empty] | VV | 2 | 1 | True | 0 | ROZPOCET
| VV |  | "D+M" 14 |  | 14 | [12 empty] | VV | 2 | 2 | True | 1 | ROZPOCET
64 | K | 796-000003 | Závěsný malý odpadkový koš na podnoži se stříškou, kvalitní silnostěná ocelová konstrukce žárově zinkovaná, lakování práškovým lakem, spojená nerezovými šroub. spoji, kotvení pod dlažbu nebo ve zhutněném terénu do betonového základu pomocí závit. tyčí M12 | kus | 3 |  | 0 |  |  | základní |  | 0 | 0 | 0 | 0 | 0 | 16 | K | 2 |  |  |  | ROZPOCET | 0 | 0 | 0 | 0 | 0 | 1 | 0 | 16 | 15440405
| VV |  | * výška 950 mm, vnější průměr 334 mm | [14 empty] | VV | 2 | 1 | True | 0 | ROZPOCET
| VV |  | * černá barva (RAL 9005) | [14 empty] | VV | 2 | 1 | True | 0 | ROZPOCET
| VV |  | "D+M" 3 |  | 3 | [12 empty] | VV | 2 | 2 | True | 1 | ROZPOCET

## 004 - SO 04 - DEŠŤOVÁ KAN...
{e506bd95-879f-41fa-ab2e-3c5b369222d1}
2
| KRYCÍ LIST SOUPISU PRACÍ | [7 empty] | v --- níže se nacházejí doplnkové a pomocné údaje k sestavám --- v | [8 empty] | False
Stavba:
REVITALIZACE SÍDLIŠTĚ K. SVĚTLÉ, DVŮR KRÁLOVÉ NAD LABEM
Objekt:
01 - REVITALIZACE SÍDLIŠTĚ K. SVĚTLÉ, DVŮR KRÁLOVÉ NAD LABEM
Soupis:
004 - SO 04 - DEŠŤOVÁ KANALIZACE
| KSO: |  |  |  |  | CC-CZ:
| Místo: |  |  |  |  | Datum: | 14. 11. 2023
| Zadavatel: |  |  |  |  | IČ:
|  | MĚSTO DVŮR KRÁLOVÉ NAD LABEM |  |  |  | DIČ:
| Uchazeč: |  |  |  |  | IČ: | Vyplň údaj
|  | Vyplň údaj |  |  |  | DIČ: | Vyplň údaj
| Projektant: |  |  |  |  | IČ:
|  | ATELIER ARCHITEKTURY A URBANISMU, s.r.o. |  |  |  | DIČ:
| Zpracovatel: |  |  |  |  | IČ:
|  | JIŘÍ KOCIÁN |  |  |  | DIČ:
Poznámka:
| Cena bez DPH | [5 empty] | 0
|  |  | Základ daně |  |  | Sazba daně | Výše daně
| DPH | základní | 0 |  |  | 21% | 0
|  | snížená | 0 |  |  | 15% | 0
|  | zákl. přenesená | 0 |  |  | 21% | 0
|  | sníž. přenesená | 0 |  |  | 15% | 0
|  | nulová | 0 |  |  | 0% | 0
| Cena s DPH |  |  | v | CZK |  | 0
| Projektant |  |  | Zpracovatel
| Datum a podpis: |  | Razítko | Datum a podpis: |  |  | Razítko
| Objednavatel |  |  | Uchazeč
| Datum a podpis: |  | Razítko | Datum a podpis: |  |  | Razítko
REKAPITULACE ČLENĚNÍ SOUPISU PRACÍ
Stavba:
REVITALIZACE SÍDLIŠTĚ K. SVĚTLÉ, DVŮR KRÁLOVÉ NAD LABEM
Objekt:
01 - REVITALIZACE SÍDLIŠTĚ K. SVĚTLÉ, DVŮR KRÁLOVÉ NAD LABEM
Soupis:
004 - SO 04 - DEŠŤOVÁ KANALIZACE
Místo: | [5 empty] | Datum: | 14. 11. 2023
Zadavatel: |  |  | MĚSTO DVŮR KRÁLOVÉ NAD LABEM |  |  | Projektant: | ATELIER ARCHITEKTURY A URBANISMU, s.r.o.
Uchazeč: |  |  | Vyplň údaj |  |  | Zpracovatel: | JIŘÍ KOCIÁN
Kód dílu - Popis | [6 empty] | Cena celkem [CZK]
Náklady ze soupisu prací | [6 empty] | 0 | [11 empty] | -1
| HSV - Práce a dodávky HSV | [5 empty] | 0
| 1 - Zemní práce | [5 empty] | 0
| 87 - Potrubí z trub plastických a skleněných | [5 empty] | 0
| 89 - Ostatní konstrukce | [5 empty] | 0
| 998 - Přesun hmot | [5 empty] | 0
SOUPIS PRACÍ
Stavba:
REVITALIZACE SÍDLIŠTĚ K. SVĚTLÉ, DVŮR KRÁLOVÉ NAD LABEM
Objekt:
01 - REVITALIZACE SÍDLIŠTĚ K. SVĚTLÉ, DVŮR KRÁLOVÉ NAD LABEM
Soupis:
004 - SO 04 - DEŠŤOVÁ KANALIZACE
Místo: | [5 empty] | Datum: | 14. 11. 2023
Zadavatel: |  |  | MĚSTO DVŮR KRÁLOVÉ NAD LABEM |  |  | Projektant: | ATELIER ARCHITEKTURY A URBANISMU, s.r.o.
Uchazeč: |  |  | Vyplň údaj |  |  | Zpracovatel: | JIŘÍ KOCIÁN
PČ | Typ | Kód | Popis | MJ | Množství | J.cena [CZK] | Cena celkem [CZK] | Cenová soustava |  | DPH | J. Nh [h] | Nh celkem [h] | J. hmotnost [t] | Hmotnost celkem [t] | J. suť [t] | Suť Celkem [t]
Náklady soupisu celkem | [6 empty] | 0 |  |  |  |  | 0 |  | 631.8141 |  | 0 |  | D | -1 | [10 empty] | 0
| D | HSV | Práce a dodávky HSV |  |  |  | 0 |  |  |  |  | 0 |  | 631.8141 |  | 0 | 1 | D | 0 |  |  |  | ROZPOCET | [6 empty] | 0
| D | 1 | Zemní práce |  |  |  | 0 |  |  |  |  | 0 |  | 631.182 |  | 0 | 1 | D | 1 |  |  |  | ROZPOCET | [6 empty] | 0
1 | K | 131351100 | Hloubení jam nezapažených v hornině třídy těžitelnosti II skupiny 4 objem do 20 m3 strojně | m3 | 520 |  | 0 |  |  | základní |  | 0 | 0 | 0 | 0 | 0 | 4 | K | 2 |  |  |  | ROZPOCET | 0 | 0 | 0 | 0 | 0 | 1 | 0 | 4 | 1119780060
| VV |  | "vsakovací jámy - hl. 2,0 m - součet jednotlivých výměr do 20 m3" 260*2 |  | 520 | [12 empty] | VV | 2 | 2 | True | 1 | ROZPOCET
2 | K | 132351101 | Hloubení rýh nezapažených š do 800 mm v hornině třídy těžitelnosti II skupiny 4 objem do 20 m3 strojně | m3 | 126 |  | 0 |  |  | základní |  | 0 | 0 | 0 | 0 | 0 | 4 | K | 2 |  |  |  | ROZPOCET | 0 | 0 | 0 | 0 | 0 | 1 | 0 | 4 | 706198526
| VV |  | * dešťová kanalizace | [14 empty] | VV | 2 | 1 | True | 0 | ROZPOCET
| VV |  | "prům. hl. 1,0 m - součet jednotlivých dílčích výměr" 210,0*0,6*1,0 |  | 126 | [12 empty] | VV | 2 | 2 | True | 1 | ROZPOCET
3 | K | 162451126 | Vodorovné přemístění přes 1 500 do 2000 m výkopku/sypaniny z horniny třídy těžitelnosti II skupiny 4 a 5 | m3 | 519 |  | 0 |  |  | základní |  | 0 | 0 | 0 | 0 | 0 | 4 | K | 2 |  |  |  | ROZPOCET | 0 | 0 | 0 | 0 | 0 | 1 | 0 | 4 | 1194748560
| VV |  | "odvoz výkopku určeného pro zásypy na meziskládku investora" 259,5 |  | 259.5 | [12 empty] | VV | 2 | 2 | True | 0 | ROZPOCET
| VV |  | "zpětný odvoz výkopku pro zásypy" 259,5 |  | 259.5 | [12 empty] | VV | 2 | 2 | True | 0 | ROZPOCET
| VV |  | Součet |  | 519 | [12 empty] | VV | 2 | 4 | True | 1 | ROZPOCET
4 | K | 162751137 | Vodorovné přemístění přes 9 000 do 10000 m výkopku/sypaniny z horniny třídy těžitelnosti II skupiny 4 a 5 | m3 | 386.5 |  | 0 |  |  | základní |  | 0 | 0 | 0 | 0 | 0 | 4 | K | 2 |  |  |  | ROZPOCET | 0 | 0 | 0 | 0 | 0 | 1 | 0 | 4 | -260182083
| VV |  | "odvoz přebytečného výkopku na řízenou skládku" 520,0+126,0-259,5 |  | 386.5 | [12 empty] | VV | 2 | 2 | True | 1 | ROZPOCET
5 | K | 162751139 | Příplatek k vodorovnému přemístění výkopku/sypaniny z horniny třídy těžitelnosti II skupiny 4 a 5 ZKD 1000 m přes 10000 m | m3 | 3865 |  | 0 |  |  | základní |  | 0 | 0 | 0 | 0 | 0 | 4 | K | 2 |  |  |  | ROZPOCET | 0 | 0 | 0 | 0 | 0 | 1 | 0 | 4 | -1658721662
| VV |  | "celková vzdálenost na skládku 20 km" (520,0+126,0-259,5)*(20-10) |  | 3865 | [12 empty] | VV | 2 | 2 | True | 1 | ROZPOCET
6 | K | 167151112 | Nakládání výkopku z hornin třídy těžitelnosti II skupiny 4 a 5 přes 100 m3 | m3 | 259.5 |  | 0 |  |  | základní |  | 0 | 0 | 0 | 0 | 0 | 4 | K | 2 |  |  |  | ROZPOCET | 0 | 0 | 0 | 0 | 0 | 1 | 0 | 4 | -285276531
| VV |  | "naložení výkopku na meziskládce pro zásypy" 259,5 |  | 259.5 | [12 empty] | VV | 2 | 2 | True | 1 | ROZPOCET
7 | K | 171201231 | Poplatek za uložení zeminy a kamení na recyklační skládce (skládkovné) kód odpadu 17 05 04 | t | 695.7 |  | 0 |  |  | základní |  | 0 | 0 | 0 | 0 | 0 | 4 | K | 2 |  |  |  | ROZPOCET | 0 | 0 | 0 | 0 | 0 | 1 | 0 | 4 | -285710895
| VV |  | "přebytečný výkopek" 386,5*1,8 |  | 695.7 | [12 empty] | VV | 2 | 2 | True | 1 | ROZPOCET
8 | K | 174151101 | Zásyp jam, šachet rýh nebo kolem objektů sypaninou se zhutněním | m3 | 259.5 |  | 0 |  |  | základní |  | 0 | 0 | 0 | 0 | 0 | 4 | K | 2 |  |  |  | ROZPOCET | 0 | 0 | 0 | 0 | 0 | 1 | 0 | 4 | 908766834
| VV |  | "vsakovací jámy - zásyp horní části jámy nad vsakovacími tunely stávaj. dobře propustným výkopkem" 202,8 |  | 202.8 | [12 empty] | VV | 2 | 2 | True | 0 | ROZPOCET
| VV |  | "dešťová kanalizace - zásyp horní části rýhy stávaj. výkopkem" 210,0*0,6*0,45 |  | 56.7 | [12 empty] | VV | 2 | 2 | True | 0 | ROZPOCET
| VV |  | Součet |  | 259.5 | [12 empty] | VV | 2 | 4 | True | 1 | ROZPOCET
9 | K | 175151101 | Obsypání potrubí strojně sypaninou bez prohození, uloženou do 3 m | m3 | 315.591 |  | 0 |  |  | základní |  | 0 | 0 | 0 | 0 | 0 | 4 | K | 2 |  |  |  | ROZPOCET | 0 | 0 | 0 | 0 | 0 | 1 | 0 | 4 | -739357726
| VV |  | "vsakovací jámy - podsyp a obsypání vsakovacích tunelů" 250,0 |  | 250 | [12 empty] | VV | 2 | 2 | True | 0 | ROZPOCET
| VV |  | "dešťová kanalizace - podsyp a obsypání potrubí DN 150 mm" 210,0*0,6*0,55-210,0*0,075*0,075*3,14 |  | 65.591 | [12 empty] | VV | 2 | 2 | True | 0 | ROZPOCET
| VV |  | Součet |  | 315.591 | [12 empty] | VV | 2 | 4 | True | 1 | ROZPOCET
10 | M | 58333651 | kamenivo těžené hrubé frakce 8/16 | t | 631.182 |  | 0 |  |  | základní |  | 0 | 1 | 631.182 | 0 | 0 | 8 | M | 2 |  |  |  | ROZPOCET | 0 | 0 | 0 | 0 | 0 | 1 | 0 | 4 | 1771744907
| VV |  | "dodávka kameniva" 315,591*2,0 |  | 631.182 | [12 empty] | VV | 2 | 2 | True | 1 | ROZPOCET
| D | 87 | Potrubí z trub plastických a skleněných |  |  |  | 0 |  |  |  |  | 0 |  | 0.5796 |  | 0 | 1 | D | 1 |  |  |  | ROZPOCET | [6 empty] | 0
11 | K | 871315221a | Kanalizační potrubí z tvrdého PVC jednovrstvé tuhost třídy SN8 DN 160 včetně potřebných tvarovek, D+M | m | 210 |  | 0 |  |  | základní |  | 0 | 0.00276 | 0.5796 | 0 | 0 | 4 | K | 2 |  |  |  | ROZPOCET | 0 | 0 | 0 | 0 | 0 | 1 | 0 | 4 | -1054862362
| VV |  | "viz výkr. schema odvodnění" 210,0 |  | 210 | [12 empty] | VV | 2 | 2 | True | 1 | ROZPOCET
12 | K | 87-900001 | D+M, vsakovací tunely 600 l na dešťovou vodu z recyklovatelného polypropylenu včetně obalení geotextílií o min. hmotnosti 100 g/m2 (kompletní provedení) | kus | 112 |  | 0 |  |  | základní |  | 0 | 0 | 0 | 0 | 0 | 4 | K | 2 |  |  |  | ROZPOCET | 0 | 0 | 0 | 0 | 0 | 1 | 0 | 4 | 1858999177
| VV |  | "viz výkr. schema odvodnění" 112 |  | 112 | [12 empty] | VV | 2 | 2 | True | 1 | ROZPOCET
| D | 89 | Ostatní konstrukce |  |  |  | 0 |  |  |  |  | 0 |  | 0.0525 |  | 0 | 1 | D | 1 |  |  |  | ROZPOCET | [6 empty] | 0
13 | K | 899721111 | Signalizační vodič DN do 150 mm na potrubí | m | 210 |  | 0 |  |  | základní |  | 0 | 0.00019 | 0.0399 | 0 | 0 | 4 | K | 2 |  |  |  | ROZPOCET | 0 | 0 | 0 | 0 | 0 | 1 | 0 | 4 | 1813588648
| VV |  | "aplikace na potrubí dešťové kanalizace" 210,0 |  | 210 | [12 empty] | VV | 2 | 2 | True | 1 | ROZPOCET
14 | K | 899722111 | Krytí potrubí z plastů výstražnou fólií z PVC 20 cm | m | 210 |  | 0 |  |  | základní |  | 0 | 6e-05 | 0.0126 | 0 | 0 | 4 | K | 2 |  |  |  | ROZPOCET | 0 | 0 | 0 | 0 | 0 | 1 | 0 | 4 | -1681338531
| VV |  | "aplikace na potrubí dešťové kanalizace" 210,0 |  | 210 | [12 empty] | VV | 2 | 2 | True | 1 | ROZPOCET
| D | 998 | Přesun hmot |  |  |  | 0 |  |  |  |  | 0 |  | 0 |  | 0 | 1 | D | 1 |  |  |  | ROZPOCET | [6 empty] | 0
15 | K | 998276101 | Přesun hmot pro trubní vedení z trub z plastických hmot otevřený výkop | t | 631.814 |  | 0 |  |  | základní |  | 0 | 0 | 0 | 0 | 0 | 4 | K | 2 |  |  |  | ROZPOCET | 0 | 0 | 0 | 0 | 0 | 1 | 0 | 4 | 1855583999

## 005 - SO 05 - BOURACÍ PRÁ...
{95843668-3cf8-4b94-8ab1-185ec68e5d09}
2
| KRYCÍ LIST SOUPISU PRACÍ | [7 empty] | v --- níže se nacházejí doplnkové a pomocné údaje k sestavám --- v | [8 empty] | False
Stavba:
REVITALIZACE SÍDLIŠTĚ K. SVĚTLÉ, DVŮR KRÁLOVÉ NAD LABEM
Objekt:
01 - REVITALIZACE SÍDLIŠTĚ K. SVĚTLÉ, DVŮR KRÁLOVÉ NAD LABEM
Soupis:
005 - SO 05 - BOURACÍ PRÁCE A ZEMNÍ PRÁCE K OBJ. SO 01
| KSO: |  |  |  |  | CC-CZ:
| Místo: |  |  |  |  | Datum: | 14. 11. 2023
| Zadavatel: |  |  |  |  | IČ:
|  | MĚSTO DVŮR KRÁLOVÉ NAD LABEM |  |  |  | DIČ:
| Uchazeč: |  |  |  |  | IČ: | Vyplň údaj
|  | Vyplň údaj |  |  |  | DIČ: | Vyplň údaj
| Projektant: |  |  |  |  | IČ:
|  | ATELIER ARCHITEKTURY A URBANISMU, s.r.o. |  |  |  | DIČ:
| Zpracovatel: |  |  |  |  | IČ:
|  | JIŘÍ KOCIÁN |  |  |  | DIČ:
Poznámka:
| Cena bez DPH | [5 empty] | 0
|  |  | Základ daně |  |  | Sazba daně | Výše daně
| DPH | základní | 0 |  |  | 21% | 0
|  | snížená | 0 |  |  | 15% | 0
|  | zákl. přenesená | 0 |  |  | 21% | 0
|  | sníž. přenesená | 0 |  |  | 15% | 0
|  | nulová | 0 |  |  | 0% | 0
| Cena s DPH |  |  | v | CZK |  | 0
| Projektant |  |  | Zpracovatel
| Datum a podpis: |  | Razítko | Datum a podpis: |  |  | Razítko
| Objednavatel |  |  | Uchazeč
| Datum a podpis: |  | Razítko | Datum a podpis: |  |  | Razítko
REKAPITULACE ČLENĚNÍ SOUPISU PRACÍ
Stavba:
REVITALIZACE SÍDLIŠTĚ K. SVĚTLÉ, DVŮR KRÁLOVÉ NAD LABEM
Objekt:
01 - REVITALIZACE SÍDLIŠTĚ K. SVĚTLÉ, DVŮR KRÁLOVÉ NAD LABEM
Soupis:
005 - SO 05 - BOURACÍ PRÁCE A ZEMNÍ PRÁCE K OBJ. SO 01
Místo: | [5 empty] | Datum: | 14. 11. 2023
Zadavatel: |  |  | MĚSTO DVŮR KRÁLOVÉ NAD LABEM |  |  | Projektant: | ATELIER ARCHITEKTURY A URBANISMU, s.r.o.
Uchazeč: |  |  | Vyplň údaj |  |  | Zpracovatel: | JIŘÍ KOCIÁN
Kód dílu - Popis | [6 empty] | Cena celkem [CZK]
Náklady ze soupisu prací | [6 empty] | 0 | [11 empty] | -1
| HSV - Práce a dodávky HSV | [5 empty] | 0
| 1 - Zemní práce | [5 empty] | 0
| 96 - Bourání konstrukcí | [5 empty] | 0
| 997 - Přesun sutě | [5 empty] | 0
SOUPIS PRACÍ
Stavba:
REVITALIZACE SÍDLIŠTĚ K. SVĚTLÉ, DVŮR KRÁLOVÉ NAD LABEM
Objekt:
01 - REVITALIZACE SÍDLIŠTĚ K. SVĚTLÉ, DVŮR KRÁLOVÉ NAD LABEM
Soupis:
005 - SO 05 - BOURACÍ PRÁCE A ZEMNÍ PRÁCE K OBJ. SO 01
Místo: | [5 empty] | Datum: | 14. 11. 2023
Zadavatel: |  |  | MĚSTO DVŮR KRÁLOVÉ NAD LABEM |  |  | Projektant: | ATELIER ARCHITEKTURY A URBANISMU, s.r.o.
Uchazeč: |  |  | Vyplň údaj |  |  | Zpracovatel: | JIŘÍ KOCIÁN
PČ | Typ | Kód | Popis | MJ | Množství | J.cena [CZK] | Cena celkem [CZK] | Cenová soustava |  | DPH | J. Nh [h] | Nh celkem [h] | J. hmotnost [t] | Hmotnost celkem [t] | J. suť [t] | Suť Celkem [t]
Náklady soupisu celkem | [6 empty] | 0 |  |  |  |  | 0 |  | 0 |  | 698.02 |  | D | -1 | [10 empty] | 0
| D | HSV | Práce a dodávky HSV |  |  |  | 0 |  |  |  |  | 0 |  | 0 |  | 698.02 | 1 | D | 0 |  |  |  | ROZPOCET | [6 empty] | 0
| D | 1 | Zemní práce |  |  |  | 0 |  |  |  |  | 0 |  | 0 |  | 0 | 1 | D | 1 |  |  |  | ROZPOCET | [6 empty] | 0
1 | K | 111211101 | Odstranění křovin a stromů průměru kmene do 100 mm i s kořeny sklonu terénu do 1:5 ručně | m2 | 120.3 |  | 0 |  |  | základní |  | 0 | 0 | 0 | 0 | 0 | 4 | K | 2 |  |  |  | ROZPOCET | 0 | 0 | 0 | 0 | 0 | 1 | 0 | 4 | 997553232
| VV |  | * viz výkr. bourací práce | [14 empty] | VV | 2 | 1 | True | 0 | ROZPOCET
| VV |  | "č. 17 - skupiny listnatých keřů" 38 |  | 38 | [12 empty] | VV | 2 | 2 | True | 0 | ROZPOCET
| VV |  | "č. 30+31 - skupiny listnatých keřů" 28 |  | 28 | [12 empty] | VV | 2 | 2 | True | 0 | ROZPOCET
| VV |  | "č. 32+33 - skupiny listnatých keřů" 48 |  | 48 | [12 empty] | VV | 2 | 2 | True | 0 | ROZPOCET
| VV |  | "č. 34 - solitérní listnatý keř" 0,8 |  | 0.8 | [12 empty] | VV | 2 | 2 | True | 0 | ROZPOCET
| VV |  | "č. 35 - solitérní listnatý keř" 1,2 |  | 1.2 | [12 empty] | VV | 2 | 2 | True | 0 | ROZPOCET
| VV |  | "č. 36 - solitérní listnatý keř" 1,6 |  | 1.6 | [12 empty] | VV | 2 | 2 | True | 0 | ROZPOCET
| VV |  | "č. 37 - smrk omorika" 1,0 |  | 1 | [12 empty] | VV | 2 | 2 | True | 0 | ROZPOCET
| VV |  | "č. 38 - solitérní listnatý keř" 1,7 |  | 1.7 | [12 empty] | VV | 2 | 2 | True | 0 | ROZPOCET
| VV |  | Součet |  | 120.3 | [12 empty] | VV | 2 | 4 | True | 1 | ROZPOCET
2 | K | 112155311 | Štěpkování keřového porostu středně hustého s naložením a odvozem do 20 km | m2 | 120.3 |  | 0 |  |  | základní |  | 0 | 0 | 0 | 0 | 0 | 4 | K | 2 |  |  |  | ROZPOCET | 0 | 0 | 0 | 0 | 0 | 1 | 0 | 4 | -1152518977
| VV |  | * viz výkr. bourací práce | [14 empty] | VV | 2 | 1 | True | 0 | ROZPOCET
| VV |  | "č. 17 - skupiny listnatých keřů" 38 |  | 38 | [12 empty] | VV | 2 | 2 | True | 0 | ROZPOCET
| VV |  | "č. 30+31 - skupiny listnatých keřů" 28 |  | 28 | [12 empty] | VV | 2 | 2 | True | 0 | ROZPOCET
| VV |  | "č. 32+33 - skupiny listnatých keřů" 48 |  | 48 | [12 empty] | VV | 2 | 2 | True | 0 | ROZPOCET
| VV |  | "č. 34 - solitérní listnatý keř" 0,8 |  | 0.8 | [12 empty] | VV | 2 | 2 | True | 0 | ROZPOCET
| VV |  | "č. 35 - solitérní listnatý keř" 1,2 |  | 1.2 | [12 empty] | VV | 2 | 2 | True | 0 | ROZPOCET
| VV |  | "č. 36 - solitérní listnatý keř" 1,6 |  | 1.6 | [12 empty] | VV | 2 | 2 | True | 0 | ROZPOCET
| VV |  | "č. 37 - smrk omorika" 1,0 |  | 1 | [12 empty] | VV | 2 | 2 | True | 0 | ROZPOCET
| VV |  | "č. 38 - solitérní listnatý keř" 1,7 |  | 1.7 | [12 empty] | VV | 2 | 2 | True | 0 | ROZPOCET
| VV |  | Součet |  | 120.3 | [12 empty] | VV | 2 | 4 | True | 1 | ROZPOCET
3 | K | 112101101 | Odstranění stromů listnatých průměru kmene přes 100 do 300 mm | kus | 4 |  | 0 |  |  | základní |  | 0 | 0 | 0 | 0 | 0 | 4 | K | 2 |  |  |  | ROZPOCET | 0 | 0 | 0 | 0 | 0 | 1 | 0 | 4 | -1145769779
| VV |  | * viz výkr. bourací práce | [14 empty] | VV | 2 | 1 | True | 0 | ROZPOCET
| VV |  | "č. 3 - vrba" 1 |  | 1 | [12 empty] | VV | 2 | 2 | True | 0 | ROZPOCET
| VV |  | "č. 9 - javor mléč" 1 |  | 1 | [12 empty] | VV | 2 | 2 | True | 0 | ROZPOCET
| VV |  | "č. 14 - javor mléč" 1 |  | 1 | [12 empty] | VV | 2 | 2 | True | 0 | ROZPOCET
| VV |  | "č. 26 - javor babyka" 1 |  | 1 | [12 empty] | VV | 2 | 2 | True | 0 | ROZPOCET
| VV |  | Součet |  | 4 | [12 empty] | VV | 2 | 4 | True | 1 | ROZPOCET
4 | K | 112101102 | Odstranění stromů listnatých průměru kmene přes 300 do 500 mm | kus | 10 |  | 0 |  |  | základní |  | 0 | 0 | 0 | 0 | 0 | 4 | K | 2 |  |  |  | ROZPOCET | 0 | 0 | 0 | 0 | 0 | 1 | 0 | 4 | 1705531244
| VV |  | * viz výkr. bourací práce | [14 empty] | VV | 2 | 1 | True | 0 | ROZPOCET
| VV |  | "č. 1 - lípa velkolistá" 1 |  | 1 | [12 empty] | VV | 2 | 2 | True | 0 | ROZPOCET
| VV |  | "č. 4 - javor klen" 1 |  | 1 | [12 empty] | VV | 2 | 2 | True | 0 | ROZPOCET
| VV |  | "č. 5 - javor klen" 1 |  | 1 | [12 empty] | VV | 2 | 2 | True | 0 | ROZPOCET
| VV |  | "č. 6 - javor klen" 1 |  | 1 | [12 empty] | VV | 2 | 2 | True | 0 | ROZPOCET
| VV |  | "č. 7 - javor klen" 1 |  | 1 | [12 empty] | VV | 2 | 2 | True | 0 | ROZPOCET
| VV |  | "č. 8 - javor klen" 1 |  | 1 | [12 empty] | VV | 2 | 2 | True | 0 | ROZPOCET
| VV |  | "č. 11 - líska turecká" 1 |  | 1 | [12 empty] | VV | 2 | 2 | True | 0 | ROZPOCET
| VV |  | "č. 27 - bříza bělokorá" 1 |  | 1 | [12 empty] | VV | 2 | 2 | True | 0 | ROZPOCET
| VV |  | "č. 28 - bříza bělokorá" 1 |  | 1 | [12 empty] | VV | 2 | 2 | True | 0 | ROZPOCET
| VV |  | "č. 29 - javor klen" 1 |  | 1 | [12 empty] | VV | 2 | 2 | True | 0 | ROZPOCET
| VV |  | Součet |  | 10 | [12 empty] | VV | 2 | 4 | True | 1 | ROZPOCET
5 | K | 112101103 | Odstranění stromů listnatých průměru kmene přes 500 do 700 mm | kus | 3 |  | 0 |  |  | základní |  | 0 | 0 | 0 | 0 | 0 | 4 | K | 2 |  |  |  | ROZPOCET | 0 | 0 | 0 | 0 | 0 | 1 | 0 | 4 | 1555236463
| VV |  | * viz výkr. bourací práce | [14 empty] | VV | 2 | 1 | True | 0 | ROZPOCET
| VV |  | "č. 2 - ořešák královský" 1 |  | 1 | [12 empty] | VV | 2 | 2 | True | 0 | ROZPOCET
| VV |  | "č. 10 - líska turecká" 1 |  | 1 | [12 empty] | VV | 2 | 2 | True | 0 | ROZPOCET
| VV |  | "č. 25 - lípa stříbrná" 1 |  | 1 | [12 empty] | VV | 2 | 2 | True | 0 | ROZPOCET
| VV |  | Součet |  | 3 | [12 empty] | VV | 2 | 4 | True | 1 | ROZPOCET
6 | K | 112101121 | Odstranění stromů jehličnatých průměru kmene přes 100 do 300 mm | kus | 3 |  | 0 |  |  | základní |  | 0 | 0 | 0 | 0 | 0 | 4 | K | 2 |  |  |  | ROZPOCET | 0 | 0 | 0 | 0 | 0 | 1 | 0 | 4 | -2033893734
| VV |  | * viz výkr. bourací práce | [14 empty] | VV | 2 | 1 | True | 0 | ROZPOCET
| VV |  | "č. 19 - douglaska tisolistá" 1 |  | 1 | [12 empty] | VV | 2 | 2 | True | 0 | ROZPOCET
| VV |  | "č. 20 - douglaska tisolistá" 1 |  | 1 | [12 empty] | VV | 2 | 2 | True | 0 | ROZPOCET
| VV |  | "č. 24 - borovice černá" 1 |  | 1 | [12 empty] | VV | 2 | 2 | True | 0 | ROZPOCET
| VV |  | Součet |  | 3 | [12 empty] | VV | 2 | 4 | True | 1 | ROZPOCET
7 | K | 112101122 | Odstranění stromů jehličnatých průměru kmene přes 300 do 500 mm | kus | 7 |  | 0 |  |  | základní |  | 0 | 0 | 0 | 0 | 0 | 4 | K | 2 |  |  |  | ROZPOCET | 0 | 0 | 0 | 0 | 0 | 1 | 0 | 4 | -382026893
| VV |  | * viz výkr. bourací práce | [14 empty] | VV | 2 | 1 | True | 0 | ROZPOCET
| VV |  | "č. 12 - smrk ztepilý" 1 |  | 1 | [12 empty] | VV | 2 | 2 | True | 0 | ROZPOCET
| VV |  | "č. 13 - modřín opadavý" 1 |  | 1 | [12 empty] | VV | 2 | 2 | True | 0 | ROZPOCET
| VV |  | "č. 15 - douglaska tisolistá" 1 |  | 1 | [12 empty] | VV | 2 | 2 | True | 0 | ROZPOCET
| VV |  | "č. 18 - douglaska tisolistá" 1 |  | 1 | [12 empty] | VV | 2 | 2 | True | 0 | ROZPOCET
| VV |  | "č. 21 - douglaska tisolistá" 1 |  | 1 | [12 empty] | VV | 2 | 2 | True | 0 | ROZPOCET
| VV |  | "č. 22 - modřín opadavý" 1 |  | 1 | [12 empty] | VV | 2 | 2 | True | 0 | ROZPOCET
| VV |  | "č. 23 - modřín opadavý" 1 |  | 1 | [12 empty] | VV | 2 | 2 | True | 0 | ROZPOCET
| VV |  | Součet |  | 7 | [12 empty] | VV | 2 | 4 | True | 1 | ROZPOCET
8 | K | 112101123 | Odstranění stromů jehličnatých průměru kmene přes 500 do 700 mm | kus | 1 |  | 0 |  |  | základní |  | 0 | 0 | 0 | 0 | 0 | 4 | K | 2 |  |  |  | ROZPOCET | 0 | 0 | 0 | 0 | 0 | 1 | 0 | 4 | -1816960591
| VV |  | * viz výkr. bourací práce | [14 empty] | VV | 2 | 1 | True | 0 | ROZPOCET
| VV |  | "č. 16 - douglaska tisolistá" 1 |  | 1 | [12 empty] | VV | 2 | 2 | True | 1 | ROZPOCET
9 | K | 112251101 | Odstranění pařezů D přes 100 do 300 mm | kus | 7 |  | 0 |  |  | základní |  | 0 | 0 | 0 | 0 | 0 | 4 | K | 2 |  |  |  | ROZPOCET | 0 | 0 | 0 | 0 | 0 | 1 | 0 | 4 | 1468779981
| VV |  | * viz výkr. bourací práce | [14 empty] | VV | 2 | 1 | True | 0 | ROZPOCET
| VV |  | * stromy listnaté | [14 empty] | VV | 2 | 1 | True | 0 | ROZPOCET
| VV |  | "č. 3 - vrba" 1 |  | 1 | [12 empty] | VV | 2 | 2 | True | 0 | ROZPOCET
| VV |  | "č. 9 - javor mléč" 1 |  | 1 | [12 empty] | VV | 2 | 2 | True | 0 | ROZPOCET
| VV |  | "č. 14 - javor mléč" 1 |  | 1 | [12 empty] | VV | 2 | 2 | True | 0 | ROZPOCET
| VV |  | "č. 26 - javor babyka" 1 |  | 1 | [12 empty] | VV | 2 | 2 | True | 0 | ROZPOCET
| VV |  | Mezisoučet |  | 4 | [12 empty] | VV | 2 | 3 | True | 0 | ROZPOCET
| VV |  | * stromy jehličnaté | [14 empty] | VV | 2 | 1 | True | 0 | ROZPOCET
| VV |  | "č. 19 - douglaska tisolistá" 1 |  | 1 | [12 empty] | VV | 2 | 2 | True | 0 | ROZPOCET
| VV |  | "č. 20 - douglaska tisolistá" 1 |  | 1 | [12 empty] | VV | 2 | 2 | True | 0 | ROZPOCET
| VV |  | "č. 24 - borovice černá" 1 |  | 1 | [12 empty] | VV | 2 | 2 | True | 0 | ROZPOCET
| VV |  | Mezisoučet |  | 3 | [12 empty] | VV | 2 | 3 | True | 0 | ROZPOCET
| VV |  | Součet |  | 7 | [12 empty] | VV | 2 | 4 | True | 1 | ROZPOCET
10 | K | 112251102 | Odstranění pařezů průměru přes 300 do 500 mm | kus | 17 |  | 0 |  |  | základní |  | 0 | 0 | 0 | 0 | 0 | 4 | K | 2 |  |  |  | ROZPOCET | 0 | 0 | 0 | 0 | 0 | 1 | 0 | 4 | -1054950663
| VV |  | * viz výkr. bourací práce | [14 empty] | VV | 2 | 1 | True | 0 | ROZPOCET
| VV |  | * stromy listnaté | [14 empty] | VV | 2 | 1 | True | 0 | ROZPOCET
| VV |  | "č. 1 - lípa velkolistá" 1 |  | 1 | [12 empty] | VV | 2 | 2 | True | 0 | ROZPOCET
| VV |  | "č. 4 - javor klen" 1 |  | 1 | [12 empty] | VV | 2 | 2 | True | 0 | ROZPOCET
| VV |  | "č. 5 - javor klen" 1 |  | 1 | [12 empty] | VV | 2 | 2 | True | 0 | ROZPOCET
| VV |  | "č. 6 - javor klen" 1 |  | 1 | [12 empty] | VV | 2 | 2 | True | 0 | ROZPOCET
| VV |  | "č. 7 - javor klen" 1 |  | 1 | [12 empty] | VV | 2 | 2 | True | 0 | ROZPOCET
| VV |  | "č. 8 - javor klen" 1 |  | 1 | [12 empty] | VV | 2 | 2 | True | 0 | ROZPOCET
| VV |  | "č. 11 - líska turecká" 1 |  | 1 | [12 empty] | VV | 2 | 2 | True | 0 | ROZPOCET
| VV |  | "č. 27 - bříza bělokorá" 1 |  | 1 | [12 empty] | VV | 2 | 2 | True | 0 | ROZPOCET
| VV |  | "č. 28 - bříza bělokorá" 1 |  | 1 | [12 empty] | VV | 2 | 2 | True | 0 | ROZPOCET
| VV |  | "č. 29 - javor klen" 1 |  | 1 | [12 empty] | VV | 2 | 2 | True | 0 | ROZPOCET
| VV |  | Mezisoučet |  | 10 | [12 empty] | VV | 2 | 3 | True | 0 | ROZPOCET
| VV |  | * stromy jehličnaté | [14 empty] | VV | 2 | 1 | True | 0 | ROZPOCET
| VV |  | "č. 12 - smrk ztepilý" 1 |  | 1 | [12 empty] | VV | 2 | 2 | True | 0 | ROZPOCET
| VV |  | "č. 13 - modřín opadavý" 1 |  | 1 | [12 empty] | VV | 2 | 2 | True | 0 | ROZPOCET
| VV |  | "č. 15 - douglaska tisolistá" 1 |  | 1 | [12 empty] | VV | 2 | 2 | True | 0 | ROZPOCET
| VV |  | "č. 18 - douglaska tisolistá" 1 |  | 1 | [12 empty] | VV | 2 | 2 | True | 0 | ROZPOCET
| VV |  | "č. 21 - douglaska tisolistá" 1 |  | 1 | [12 empty] | VV | 2 | 2 | True | 0 | ROZPOCET
| VV |  | "č. 22 - modřín opadavý" 1 |  | 1 | [12 empty] | VV | 2 | 2 | True | 0 | ROZPOCET
| VV |  | "č. 23 - modřín opadavý" 1 |  | 1 | [12 empty] | VV | 2 | 2 | True | 0 | ROZPOCET
| VV |  | Mezisoučet |  | 7 | [12 empty] | VV | 2 | 3 | True | 0 | ROZPOCET
| VV |  | Součet |  | 17 | [12 empty] | VV | 2 | 4 | True | 1 | ROZPOCET
11 | K | 112251103 | Odstranění pařezů průměru přes 500 do 700 mm | kus | 4 |  | 0 |  |  | základní |  | 0 | 0 | 0 | 0 | 0 | 4 | K | 2 |  |  |  | ROZPOCET | 0 | 0 | 0 | 0 | 0 | 1 | 0 | 4 | -1894015479
| VV |  | * viz výkr. bourací práce | [14 empty] | VV | 2 | 1 | True | 0 | ROZPOCET
| VV |  | * stromy listnaté | [14 empty] | VV | 2 | 1 | True | 0 | ROZPOCET
| VV |  | "č. 2 - ořešák královský" 1 |  | 1 | [12 empty] | VV | 2 | 2 | True | 0 | ROZPOCET
| VV |  | "č. 10 - líska turecká" 1 |  | 1 | [12 empty] | VV | 2 | 2 | True | 0 | ROZPOCET
| VV |  | "č. 25 - lípa stříbrná" 1 |  | 1 | [12 empty] | VV | 2 | 2 | True | 0 | ROZPOCET
| VV |  | Mezisoučet |  | 3 | [12 empty] | VV | 2 | 3 | True | 0 | ROZPOCET
| VV |  | * stromy jehličnaté | [14 empty] | VV | 2 | 1 | True | 0 | ROZPOCET
| VV |  | "č. 16 - douglaska tisolistá" 1 |  | 1 | [12 empty] | VV | 2 | 2 | True | 0 | ROZPOCET
| VV |  | Mezisoučet |  | 1 | [12 empty] | VV | 2 | 3 | True | 0 | ROZPOCET
| VV |  | Součet |  | 4 | [12 empty] | VV | 2 | 4 | True | 1 | ROZPOCET
12 | K | 112155221a | Štěpkování stromů, větví a pařezů průměru kmene přes 100 do 700 mm s naložením a odvozem do 20 km | kus | 28 |  | 0 |  |  | základní |  | 0 | 0 | 0 | 0 | 0 | 4 | K | 2 |  |  |  | ROZPOCET | 0 | 0 | 0 | 0 | 0 | 1 | 0 | 4 | -1475861148
| VV |  | "stromy listnaté" 17 |  | 17 | [12 empty] | VV | 2 | 2 | True | 0 | ROZPOCET
| VV |  | "stromy jehličnaté" 11 |  | 11 | [12 empty] | VV | 2 | 2 | True | 0 | ROZPOCET
| VV |  | Součet |  | 28 | [12 empty] | VV | 2 | 4 | True | 1 | ROZPOCET
13 | K | 121151123 | Sejmutí ornice plochy přes 500 m2 tl vrstvy do 200 mm strojně | m2 | 2291 |  | 0 |  |  | základní |  | 0 | 0 | 0 | 0 | 0 | 4 | K | 2 |  |  |  | ROZPOCET | 0 | 0 | 0 | 0 | 0 | 1 | 0 | 4 | -1063454524
| VV |  | * viz výkr. bourací práce | [14 empty] | VV | 2 | 1 | True | 0 | ROZPOCET
| VV |  | "odstranění ornice" 2291,0 |  | 2291 | [12 empty] | VV | 2 | 2 | True | 1 | ROZPOCET
14 | K | 122251106 | Odkopávky a prokopávky nezapažené v hornině třídy těžitelnosti I skupiny 3 objem přes 1000 do 5000 m3 strojně | m3 | 1670 |  | 0 |  |  | základní |  | 0 | 0 | 0 | 0 | 0 | 4 | K | 2 |  |  |  | ROZPOCET | 0 | 0 | 0 | 0 | 0 | 1 | 0 | 4 | 1489834093
| VV |  | * viz výkr. bourací práce | [14 empty] | VV | 2 | 1 | True | 0 | ROZPOCET
| VV |  | * výkopy pro kufr nových povrchů | [14 empty] | VV | 2 | 1 | True | 0 | ROZPOCET
| VV |  | * komunikace + chodníkové přejezdy + parkovací plochy | [14 empty] | VV | 2 | 1 | True | 0 | ROZPOCET
| VV |  | "prům. tl. odkopávek cca 500 mm" 2200,0*0,5 |  | 1100 | [12 empty] | VV | 2 | 2 | True | 0 | ROZPOCET
| VV |  | * chodníky + stání pod popelnice | [14 empty] | VV | 2 | 1 | True | 0 | ROZPOCET
| VV |  | "prům. tl. odkopávek cca 300 mm" 1900,0*0,3 |  | 570 | [12 empty] | VV | 2 | 2 | True | 0 | ROZPOCET
| VV |  | Součet |  | 1670 | [12 empty] | VV | 2 | 4 | True | 1 | ROZPOCET
15 | K | 162451106 | Vodorovné přemístění přes 1 500 do 2000 m výkopku/sypaniny z horniny třídy těžitelnosti I skupiny 1 až 3 | m3 | 539.65 |  | 0 |  |  | základní |  | 0 | 0 | 0 | 0 | 0 | 4 | K | 2 |  |  |  | ROZPOCET | 0 | 0 | 0 | 0 | 0 | 1 | 0 | 4 | -199923794
| VV |  | "odvoz výkopku určeného pro zásypy na meziskládku investora" 98,0 |  | 98 | [12 empty] | VV | 2 | 2 | True | 0 | ROZPOCET
| VV |  | "zpětný odvoz výkopku pro zásypy" 98,0 |  | 98 | [12 empty] | VV | 2 | 2 | True | 0 | ROZPOCET
| VV |  | "odvoz ornice na meziskládku investora" 2291,0*0,15 |  | 343.65 | [12 empty] | VV | 2 | 2 | True | 0 | ROZPOCET
| VV |  | Součet |  | 539.65 | [12 empty] | VV | 2 | 4 | True | 1 | ROZPOCET
16 | K | 162751117 | Vodorovné přemístění přes 9 000 do 10000 m výkopku/sypaniny z horniny třídy těžitelnosti I skupiny 1 až 3 | m3 | 1572 |  | 0 |  |  | základní |  | 0 | 0 | 0 | 0 | 0 | 4 | K | 2 |  |  |  | ROZPOCET | 0 | 0 | 0 | 0 | 0 | 1 | 0 | 4 | -1098496450
| VV |  | "odvoz přebytečného výkopku na řízenou skládku" 1670-98 |  | 1572 | [12 empty] | VV | 2 | 2 | True | 1 | ROZPOCET
17 | K | 162751119 | Příplatek k vodorovnému přemístění výkopku/sypaniny z horniny třídy těžitelnosti I skupiny 1 až 3 ZKD 1000 m přes 10000 m | m3 | 15720 |  | 0 |  |  | základní |  | 0 | 0 | 0 | 0 | 0 | 4 | K | 2 |  |  |  | ROZPOCET | 0 | 0 | 0 | 0 | 0 | 1 | 0 | 4 | 714126363
| VV |  | "celková vzdálenost na skládku 20 km" 1572*(20-10) |  | 15720 | [12 empty] | VV | 2 | 2 | True | 1 | ROZPOCET
18 | K | 167151101 | Nakládání výkopku z hornin třídy těžitelnosti I skupiny 1 až 3 do 100 m3 | m3 | 98 |  | 0 |  |  | základní |  | 0 | 0 | 0 | 0 | 0 | 4 | K | 2 |  |  |  | ROZPOCET | 0 | 0 | 0 | 0 | 0 | 1 | 0 | 4 | -1836762457
| VV |  | "naložení výkopku na meziskládce pro zásypy" 98,0 |  | 98 | [12 empty] | VV | 2 | 2 | True | 1 | ROZPOCET
19 | K | 171152501 | Zhutnění podloží z hornin soudržných nebo nesoudržných pod násypy | m2 | 4100 |  | 0 |  |  | základní |  | 0 | 0 | 0 | 0 | 0 | 4 | K | 2 |  |  |  | ROZPOCET | 0 | 0 | 0 | 0 | 0 | 1 | 0 | 4 | -1161753500
| VV |  | * zhutnění podloží pro tyto povrchy: | [14 empty] | VV | 2 | 1 | True | 0 | ROZPOCET
| VV |  | "komunikace + chodníkové přejezdy + parkovací plochy" 2200,0 |  | 2200 | [12 empty] | VV | 2 | 2 | True | 0 | ROZPOCET
| VV |  | "chodníky + stání pod popelnice" 1900,0 |  | 1900 | [12 empty] | VV | 2 | 2 | True | 0 | ROZPOCET
| VV |  | Součet |  | 4100 | [12 empty] | VV | 2 | 4 | True | 1 | ROZPOCET
20 | K | 171201231 | Poplatek za uložení zeminy a kamení na recyklační skládce (skládkovné) kód odpadu 17 05 04 | t | 2829.6 |  | 0 |  |  | základní |  | 0 | 0 | 0 | 0 | 0 | 4 | K | 2 |  |  |  | ROZPOCET | 0 | 0 | 0 | 0 | 0 | 1 | 0 | 4 | 96702564
| VV |  | "přebytečný výkopek" 1572*1,8 |  | 2829.6 | [12 empty] | VV | 2 | 2 | True | 1 | ROZPOCET
21 | K | 174111101 | Zásyp jam, šachet rýh nebo kolem objektů sypaninou se zhutněním ručně | m3 | 98 |  | 0 |  |  | základní |  | 0 | 0 | 0 | 0 | 0 | 4 | K | 2 |  |  |  | ROZPOCET | 0 | 0 | 0 | 0 | 0 | 1 | 0 | 4 | 1371161059
| VV |  | "obsypy kolem obrub" 98,0 |  | 98 | [12 empty] | VV | 2 | 2 | True | 1 | ROZPOCET
22 | K | 174251201 | Zásyp jam po pařezech D pařezů přes 100 do 300 mm strojně | kus | 7 |  | 0 |  |  | základní |  | 0 | 0 | 0 | 0 | 0 | 4 | K | 2 |  |  |  | ROZPOCET | 0 | 0 | 0 | 0 | 0 | 1 | 0 | 4 | 181930605
| VV |  | * viz výkr. bourací práce | [14 empty] | VV | 2 | 1 | True | 0 | ROZPOCET
| VV |  | * stromy listnaté | [14 empty] | VV | 2 | 1 | True | 0 | ROZPOCET
| VV |  | "č. 3 - vrba" 1 |  | 1 | [12 empty] | VV | 2 | 2 | True | 0 | ROZPOCET
| VV |  | "č. 9 - javor mléč" 1 |  | 1 | [12 empty] | VV | 2 | 2 | True | 0 | ROZPOCET
| VV |  | "č. 14 - javor mléč" 1 |  | 1 | [12 empty] | VV | 2 | 2 | True | 0 | ROZPOCET
| VV |  | "č. 26 - javor babyka" 1 |  | 1 | [12 empty] | VV | 2 | 2 | True | 0 | ROZPOCET
| VV |  | Mezisoučet |  | 4 | [12 empty] | VV | 2 | 3 | True | 0 | ROZPOCET
| VV |  | * stromy jehličnaté | [14 empty] | VV | 2 | 1 | True | 0 | ROZPOCET
| VV |  | "č. 19 - douglaska tisolistá" 1 |  | 1 | [12 empty] | VV | 2 | 2 | True | 0 | ROZPOCET
| VV |  | "č. 20 - douglaska tisolistá" 1 |  | 1 | [12 empty] | VV | 2 | 2 | True | 0 | ROZPOCET
| VV |  | "č. 24 - borovice černá" 1 |  | 1 | [12 empty] | VV | 2 | 2 | True | 0 | ROZPOCET
| VV |  | Mezisoučet |  | 3 | [12 empty] | VV | 2 | 3 | True | 0 | ROZPOCET
| VV |  | Součet |  | 7 | [12 empty] | VV | 2 | 4 | True | 1 | ROZPOCET
23 | K | 174251202 | Zásyp jam po pařezech D pařezů přes 300 do 500 mm strojně | kus | 17 |  | 0 |  |  | základní |  | 0 | 0 | 0 | 0 | 0 | 4 | K | 2 |  |  |  | ROZPOCET | 0 | 0 | 0 | 0 | 0 | 1 | 0 | 4 | 799522800
| VV |  | * viz výkr. bourací práce | [14 empty] | VV | 2 | 1 | True | 0 | ROZPOCET
| VV |  | * stromy listnaté | [14 empty] | VV | 2 | 1 | True | 0 | ROZPOCET
| VV |  | "č. 1 - lípa velkolistá" 1 |  | 1 | [12 empty] | VV | 2 | 2 | True | 0 | ROZPOCET
| VV |  | "č. 4 - javor klen" 1 |  | 1 | [12 empty] | VV | 2 | 2 | True | 0 | ROZPOCET
| VV |  | "č. 5 - javor klen" 1 |  | 1 | [12 empty] | VV | 2 | 2 | True | 0 | ROZPOCET
| VV |  | "č. 6 - javor klen" 1 |  | 1 | [12 empty] | VV | 2 | 2 | True | 0 | ROZPOCET
| VV |  | "č. 7 - javor klen" 1 |  | 1 | [12 empty] | VV | 2 | 2 | True | 0 | ROZPOCET
| VV |  | "č. 8 - javor klen" 1 |  | 1 | [12 empty] | VV | 2 | 2 | True | 0 | ROZPOCET
| VV |  | "č. 11 - líska turecká" 1 |  | 1 | [12 empty] | VV | 2 | 2 | True | 0 | ROZPOCET
| VV |  | "č. 27 - bříza bělokorá" 1 |  | 1 | [12 empty] | VV | 2 | 2 | True | 0 | ROZPOCET
| VV |  | "č. 28 - bříza bělokorá" 1 |  | 1 | [12 empty] | VV | 2 | 2 | True | 0 | ROZPOCET
| VV |  | "č. 29 - javor klen" 1 |  | 1 | [12 empty] | VV | 2 | 2 | True | 0 | ROZPOCET
| VV |  | Mezisoučet |  | 10 | [12 empty] | VV | 2 | 3 | True | 0 | ROZPOCET
| VV |  | * stromy jehličnaté | [14 empty] | VV | 2 | 1 | True | 0 | ROZPOCET
| VV |  | "č. 12 - smrk ztepilý" 1 |  | 1 | [12 empty] | VV | 2 | 2 | True | 0 | ROZPOCET
| VV |  | "č. 13 - modřín opadavý" 1 |  | 1 | [12 empty] | VV | 2 | 2 | True | 0 | ROZPOCET
| VV |  | "č. 15 - douglaska tisolistá" 1 |  | 1 | [12 empty] | VV | 2 | 2 | True | 0 | ROZPOCET
| VV |  | "č. 18 - douglaska tisolistá" 1 |  | 1 | [12 empty] | VV | 2 | 2 | True | 0 | ROZPOCET
| VV |  | "č. 21 - douglaska tisolistá" 1 |  | 1 | [12 empty] | VV | 2 | 2 | True | 0 | ROZPOCET
| VV |  | "č. 22 - modřín opadavý" 1 |  | 1 | [12 empty] | VV | 2 | 2 | True | 0 | ROZPOCET
| VV |  | "č. 23 - modřín opadavý" 1 |  | 1 | [12 empty] | VV | 2 | 2 | True | 0 | ROZPOCET
| VV |  | Mezisoučet |  | 7 | [12 empty] | VV | 2 | 3 | True | 0 | ROZPOCET
| VV |  | Součet |  | 17 | [12 empty] | VV | 2 | 4 | True | 1 | ROZPOCET
24 | K | 174251203 | Zásyp jam po pařezech D pařezů přes 500 do 700 mm strojně | kus | 4 |  | 0 |  |  | základní |  | 0 | 0 | 0 | 0 | 0 | 4 | K | 2 |  |  |  | ROZPOCET | 0 | 0 | 0 | 0 | 0 | 1 | 0 | 4 | -1788344068
| VV |  | * viz výkr. bourací práce | [14 empty] | VV | 2 | 1 | True | 0 | ROZPOCET
| VV |  | * stromy listnaté | [14 empty] | VV | 2 | 1 | True | 0 | ROZPOCET
| VV |  | "č. 2 - ořešák královský" 1 |  | 1 | [12 empty] | VV | 2 | 2 | True | 0 | ROZPOCET
| VV |  | "č. 10 - líska turecká" 1 |  | 1 | [12 empty] | VV | 2 | 2 | True | 0 | ROZPOCET
| VV |  | "č. 25 - lípa stříbrná" 1 |  | 1 | [12 empty] | VV | 2 | 2 | True | 0 | ROZPOCET
| VV |  | Mezisoučet |  | 3 | [12 empty] | VV | 2 | 3 | True | 0 | ROZPOCET
| VV |  | * stromy jehličnaté | [14 empty] | VV | 2 | 1 | True | 0 | ROZPOCET
| VV |  | "č. 16 - douglaska tisolistá" 1 |  | 1 | [12 empty] | VV | 2 | 2 | True | 0 | ROZPOCET
| VV |  | Mezisoučet |  | 1 | [12 empty] | VV | 2 | 3 | True | 0 | ROZPOCET
| VV |  | Součet |  | 4 | [12 empty] | VV | 2 | 4 | True | 1 | ROZPOCET
| D | 96 | Bourání konstrukcí |  |  |  | 0 |  |  |  |  | 0 |  | 0 |  | 698.02 | 1 | D | 1 |  |  |  | ROZPOCET | [6 empty] | 0
25 | K | 113106132 | Rozebrání dlažeb z betonových nebo kamenných dlaždic komunikací pro pěší strojně pl do 50 m2 | m2 | 37 |  | 0 |  |  | základní |  | 0 | 0 | 0 | 0.255 | 9.435 | 4 | K | 2 |  |  |  | ROZPOCET | 0 | 0 | 0 | 0 | 0 | 1 | 0 | 4 | 950976459
| VV |  | "viz výkr. bourací práce" 37,0 |  | 37 | [12 empty] | VV | 2 | 2 | True | 1 | ROZPOCET
26 | K | 113106240 | Rozebrání vozovek ze silničních dílců se spárami vyplněnými kamenivem strojně pl přes 200 m2 | m2 | 223 |  | 0 |  |  | základní |  | 0 | 0 | 0 | 0.4 | 89.2 | 4 | K | 2 |  |  |  | ROZPOCET | 0 | 0 | 0 | 0 | 0 | 1 | 0 | 4 | -74837807
| VV |  | "viz výkr. bourací práce" 223,0 |  | 223 | [12 empty] | VV | 2 | 2 | True | 1 | ROZPOCET
27 | K | 113107242 | Odstranění podkladu živičného tl přes 50 do 100 mm strojně pl přes 200 m2 | m2 | 1933 |  | 0 |  |  | základní |  | 0 | 0 | 0 | 0.22 | 425.26 | 4 | K | 2 |  |  |  | ROZPOCET | 0 | 0 | 0 | 0 | 0 | 1 | 0 | 4 | -1597498263
| VV |  | "viz výkr. bourací práce" 1933,0 |  | 1933 | [12 empty] | VV | 2 | 2 | True | 1 | ROZPOCET
28 | K | 113202111 | Vytrhání obrub obrubníků stojatých | m | 485 |  | 0 |  |  | základní |  | 0 | 0 | 0 | 0.205 | 99.425 | 4 | K | 2 |  |  |  | ROZPOCET | 0 | 0 | 0 | 0 | 0 | 1 | 0 | 4 | 221171631
| VV |  | "viz výkr. bourací práce" 485,0 |  | 485 | [12 empty] | VV | 2 | 2 | True | 1 | ROZPOCET
29 | K | 113204111 | Vytrhání obrub záhonových | m | 555 |  | 0 |  |  | základní |  | 0 | 0 | 0 | 0.04 | 22.2 | 4 | K | 2 |  |  |  | ROZPOCET | 0 | 0 | 0 | 0 | 0 | 1 | 0 | 4 | -441077940
| VV |  | "viz výkr. bourací práce" 555,0 |  | 555 | [12 empty] | VV | 2 | 2 | True | 1 | ROZPOCET
30 | K | 96-90001 | Demontáž přístřešku na popelnice (železobetonová konstrukce, ocelová konstrukce se stříškou z vlnitého plechu s vyložením 1,5 m, výška cca 2 m, délka 5 m) | kus | 6 |  | 0 |  |  | základní |  | 0 | 0 | 0 | 5.4 | 32.4 | 4 | K | 2 |  |  |  | ROZPOCET | 0 | 0 | 0 | 0 | 0 | 1 | 0 | 4 | 1701787817
| VV |  | "viz výkr. bourací práce" 6 |  | 6 | [12 empty] | VV | 2 | 2 | True | 1 | ROZPOCET
31 | K | 96-90002 | Demontáž drátěnného plotu se železobetonovými sloupky | m | 160 |  | 0 |  |  | základní |  | 0 | 0 | 0 | 0.1 | 16 | 4 | K | 2 |  |  |  | ROZPOCET | 0 | 0 | 0 | 0 | 0 | 1 | 0 | 4 | -188229618
| VV |  | "viz výkr. bourací práce" 160,0 |  | 160 | [12 empty] | VV | 2 | 2 | True | 1 | ROZPOCET
32 | K | 96-90003 | Demontáž sušáku na prádlo (ocelová kce, betonové patky) | kus | 1 |  | 0 |  |  | základní |  | 0 | 0 | 0 | 0.5 | 0.5 | 4 | K | 2 |  |  |  | ROZPOCET | 0 | 0 | 0 | 0 | 0 | 1 | 0 | 4 | -1445337801
| VV |  | "viz výkr. bourací práce" 1 |  | 1 | [12 empty] | VV | 2 | 2 | True | 1 | ROZPOCET
33 | K | 96-90004 | Demontáž stožáru veřejného osvětlení | kus | 9 |  | 0 |  |  | základní |  | 0 | 0 | 0 | 0.4 | 3.6 | 4 | K | 2 |  |  |  | ROZPOCET | 0 | 0 | 0 | 0 | 0 | 1 | 0 | 4 | -794353895
| VV |  | "viz výkr. bourací práce" 9 |  | 9 | [12 empty] | VV | 2 | 2 | True | 1 | ROZPOCET
| D | 997 | Přesun sutě |  |  |  | 0 |  |  |  |  | 0 |  | 0 |  | 0 | 1 | D | 1 |  |  |  | ROZPOCET | [6 empty] | 0
34 | K | 997013501 | Odvoz suti a vybouraných hmot na skládku nebo meziskládku do 1 km se složením | t | 698.02 |  | 0 |  |  | základní |  | 0 | 0 | 0 | 0 | 0 | 4 | K | 2 |  |  |  | ROZPOCET | 0 | 0 | 0 | 0 | 0 | 1 | 0 | 4 | 1605773884
35 | K | 997013509 | Příplatek k odvozu suti a vybouraných hmot na skládku ZKD 1 km přes 1 km | t | 13262.38 |  | 0 |  |  | základní |  | 0 | 0 | 0 | 0 | 0 | 4 | K | 2 |  |  |  | ROZPOCET | 0 | 0 | 0 | 0 | 0 | 1 | 0 | 4 | -756479686
| VV |  | * celková vzdálenost na řízenou skládku 20 km | [14 empty] | VV | 2 | 1 | True | 0 | ROZPOCET
| VV |  | 698,02*(20-1) |  | 13262.38 | [12 empty] | VV | 2 | 2 | True | 1 | ROZPOCET
36 | K | 997013631 | Poplatek za uložení na skládce (skládkovné) stavebního odpadu směsného kód odpadu 17 09 04 | t | 272.76 |  | 0 |  |  | základní |  | 0 | 0 | 0 | 0 | 0 | 4 | K | 2 |  |  |  | ROZPOCET | 0 | 0 | 0 | 0 | 0 | 1 | 0 | 4 | -875193503
| VV |  | 698,02-425,26 |  | 272.76 | [12 empty] | VV | 2 | 2 | True | 1 | ROZPOCET
37 | K | 997013645 | Poplatek za uložení na skládce (skládkovné) odpadu asfaltového bez dehtu kód odpadu 17 03 02 | t | 425.26 |  | 0 |  |  | základní |  | 0 | 0 | 0 | 0 | 0 | 4 | K | 2 |  |  |  | ROZPOCET | 0 | 0 | 0 | 0 | 0 | 1 | 0 | 4 | -522627551

## 006 - SO 06 - VRN
{8841355c-df44-4b68-8922-5819501a8993}
2
| KRYCÍ LIST SOUPISU PRACÍ | [7 empty] | v --- níže se nacházejí doplnkové a pomocné údaje k sestavám --- v | [8 empty] | False
Stavba:
REVITALIZACE SÍDLIŠTĚ K. SVĚTLÉ, DVŮR KRÁLOVÉ NAD LABEM
Objekt:
01 - REVITALIZACE SÍDLIŠTĚ K. SVĚTLÉ, DVŮR KRÁLOVÉ NAD LABEM
Soupis:
006 - SO 06 - VRN
| KSO: |  |  |  |  | CC-CZ:
| Místo: |  |  |  |  | Datum: | 14. 11. 2023
| Zadavatel: |  |  |  |  | IČ:
|  | MĚSTO DVŮR KRÁLOVÉ NAD LABEM |  |  |  | DIČ:
| Uchazeč: |  |  |  |  | IČ: | Vyplň údaj
|  | Vyplň údaj |  |  |  | DIČ: | Vyplň údaj
| Projektant: |  |  |  |  | IČ:
|  | ATELIER ARCHITEKTURY A URBANISMU, s.r.o. |  |  |  | DIČ:
| Zpracovatel: |  |  |  |  | IČ:
|  | JIŘÍ KOCIÁN |  |  |  | DIČ:
Poznámka:
| Cena bez DPH | [5 empty] | 0
|  |  | Základ daně |  |  | Sazba daně | Výše daně
| DPH | základní | 0 |  |  | 21% | 0
|  | snížená | 0 |  |  | 15% | 0
|  | zákl. přenesená | 0 |  |  | 21% | 0
|  | sníž. přenesená | 0 |  |  | 15% | 0
|  | nulová | 0 |  |  | 0% | 0
| Cena s DPH |  |  | v | CZK |  | 0
| Projektant |  |  | Zpracovatel
| Datum a podpis: |  | Razítko | Datum a podpis: |  |  | Razítko
| Objednavatel |  |  | Uchazeč
| Datum a podpis: |  | Razítko | Datum a podpis: |  |  | Razítko
REKAPITULACE ČLENĚNÍ SOUPISU PRACÍ
Stavba:
REVITALIZACE SÍDLIŠTĚ K. SVĚTLÉ, DVŮR KRÁLOVÉ NAD LABEM
Objekt:
01 - REVITALIZACE SÍDLIŠTĚ K. SVĚTLÉ, DVŮR KRÁLOVÉ NAD LABEM
Soupis:
006 - SO 06 - VRN
Místo: | [5 empty] | Datum: | 14. 11. 2023
Zadavatel: |  |  | MĚSTO DVŮR KRÁLOVÉ NAD LABEM |  |  | Projektant: | ATELIER ARCHITEKTURY A URBANISMU, s.r.o.
Uchazeč: |  |  | Vyplň údaj |  |  | Zpracovatel: | JIŘÍ KOCIÁN
Kód dílu - Popis | [6 empty] | Cena celkem [CZK]
Náklady ze soupisu prací | [6 empty] | 0 | [11 empty] | -1
| VRN - Vedlejší rozpočtové náklady | [5 empty] | 0
SOUPIS PRACÍ
Stavba:
REVITALIZACE SÍDLIŠTĚ K. SVĚTLÉ, DVŮR KRÁLOVÉ NAD LABEM
Objekt:
01 - REVITALIZACE SÍDLIŠTĚ K. SVĚTLÉ, DVŮR KRÁLOVÉ NAD LABEM
Soupis:
006 - SO 06 - VRN
Místo: | [5 empty] | Datum: | 14. 11. 2023
Zadavatel: |  |  | MĚSTO DVŮR KRÁLOVÉ NAD LABEM |  |  | Projektant: | ATELIER ARCHITEKTURY A URBANISMU, s.r.o.
Uchazeč: |  |  | Vyplň údaj |  |  | Zpracovatel: | JIŘÍ KOCIÁN
PČ | Typ | Kód | Popis | MJ | Množství | J.cena [CZK] | Cena celkem [CZK] | Cenová soustava |  | DPH | J. Nh [h] | Nh celkem [h] | J. hmotnost [t] | Hmotnost celkem [t] | J. suť [t] | Suť Celkem [t]
Náklady soupisu celkem | [6 empty] | 0 |  |  |  |  | 0 |  | 0 |  | 0 |  | D | -1 | [10 empty] | 0
| D | VRN | Vedlejší rozpočtové náklady |  |  |  | 0 |  |  |  |  | 0 |  | 0 |  | 0 | 5 | D | 0 |  |  |  | ROZPOCET | [6 empty] | 0
1 | K | 012002000 | Geodetické práce včetně vytyčení stavby a skutečného zaměření ke kolaudaci | kus | 1 |  | 0 |  |  | základní |  | 0 | 0 | 0 | 0 | 0 | 1024 | K | 1 |  |  |  | ROZPOCET | 0 | 0 | 0 | 0 | 0 | 1 | 0 | 1024 | -75667733
2 | K | 012002000a | Geodetické práce - geometrický plán | kus | 1 |  | 0 |  |  | základní |  | 0 | 0 | 0 | 0 | 0 | 1024 | K | 1 |  |  |  | ROZPOCET | 0 | 0 | 0 | 0 | 0 | 1 | 0 | 1024 | 516591017
3 | K | 013002000a | Pasportizace zástavby a přilehlých objektů | kus | 1 |  | 0 |  |  | základní |  | 0 | 0 | 0 | 0 | 0 | 1024 | K | 1 |  |  |  | ROZPOCET | 0 | 0 | 0 | 0 | 0 | 1 | 0 | 1024 | 1863329944
4 | K | 013254000 | Dokumentace skutečného provedení stavby | kus | 1 |  | 0 |  |  | základní |  | 0 | 0 | 0 | 0 | 0 | 1024 | K | 1 |  |  |  | ROZPOCET | 0 | 0 | 0 | 0 | 0 | 1 | 0 | 1024 | -44041720
5 | K | 030001000 | Zařízení staveniště | kus | 1 |  | 0 |  |  | základní |  | 0 | 0 | 0 | 0 | 0 | 1024 | K | 1 |  |  |  | ROZPOCET | 0 | 0 | 0 | 0 | 0 | 1 | 0 | 1024 | -1709639735
6 | K | 043203000 | Vytyčení stávajících inženýrských sítí včetně fyzického dohledání ručně kopanými sondami | kus | 1 |  | 0 |  |  | základní |  | 0 | 0 | 0 | 0 | 0 | 1024 | K | 1 |  |  |  | ROZPOCET | 0 | 0 | 0 | 0 | 0 | 1 | 0 | 1024 | -1376677531
7 | K | 034303000a | Dopravně inženýrské opatření - úhrnná částka musí obsahovat veškeré náklady na dočasné úpravy a regulaci dopravy (i pěší) na staveništi a nezbytné značení a opatření vyplývající z požadavků BOZP na staveništi vč. provizorních lávek a nájezdů, apod. | kus | 1 |  | 0 |  |  | základní |  | 0 | 0 | 0 | 0 | 0 | 1024 | K | 1 |  |  |  | ROZPOCET | 0 | 0 | 0 | 0 | 0 | 1 | 0 | 1024 | 422600553
| VV |  | * trasy pro pěší v souladu s vyhl. č. 398/2009 Sb. O obecných techn. požadavcích zabezpečujících bezbariérové užívání staveb | [14 empty] | VV | 1 | 1 | True | 0 | ROZPOCET
| VV |  | *po dobu realizace stavby zajištěn přístup k objektům pro požární techniku, policie, záchranné služby | [14 empty] | VV | 1 | 1 | True | 0 | ROZPOCET
| VV |  | * včetně návrhu dočasného dopravního značení včetně jeho projednání s dotčenými orgány a organizacemi a získání stanovení DIO | [14 empty] | VV | 1 | 1 | True | 0 | ROZPOCET
| VV |  | 1 |  | 1 | [12 empty] | VV | 1 | 2 | True | 1 | ROZPOCET
8 | K | 091003000a | Ostatní požadavky - vypracování RDS objektu SO 04 - dešťová kanalizace. Realizační dokumentace objektu SO 04 stavby (3x tištěné paré + 1x CD). Obsah dle směrnice pro dokumentaci staveb PK, v souladu s PDPS. | kus | 1 |  | 0 |  |  | základní |  | 0 | 0 | 0 | 0 | 0 | 1024 | K | 1 |  |  |  | ROZPOCET | 0 | 0 | 0 | 0 | 0 | 1 | 0 | 1024 | -1461712904
| VV |  | * řeší podrobnosti pro kvalitní a bezpečné zhotovení stavby | [14 empty] | VV | 1 | 1 | True | 0 | ROZPOCET
| VV |  | * vypracuje autorizovaná osoba | [14 empty] | VV | 1 | 1 | True | 0 | ROZPOCET
| VV |  | * čerpání se souhlasem správce stavby | [14 empty] | VV | 1 | 1 | True | 0 | ROZPOCET
| VV |  | * zpracovatel poskytne dokumentaci v otevřeném dwg. formátu | [14 empty] | VV | 1 | 1 | True | 0 | ROZPOCET
| VV |  | 1 |  | 1 | [12 empty] | VV | 1 | 2 | True | 1 | ROZPOCET