## Rekapitulace
Rekapitulace ceny
Stavba: 21-063 - Chodníky v ulici Roháčova
Varianta: 01 - I. etapa SO 134.2 + SO 134.4 + SO 431
| Celková cena bez DPH: | 0
| Celková cena s DPH: | 0
Objekt | Popis | Cena bez DPH | DPH | Cena s DPH
SO 000 | Všeobecné a přípravné položky | 0 | 0 | 0
SO 134.2 | Úprava chodníku vpravo | 0 | 0 | 0
SO 134.4 | Úprava chodníku vpravo | 0 | 0 | 0
SO 431 | Veřejné osvětlení | 0 | 0 | 0

## SO 000
ASPE10 | [9 empty] | 3
|  |  |  | Soupis prací objektu |  |  |  |  | 0 | 3
S | Stavba: | 21-063 |  | Chodníky v ulici Roháčova |  |  | SO 000 | 0 | 0,00 | 2
O | Rozpočet: | SO 000 |  | Všeobecné a přípravné položky |  |  |  |  | 15,00 | 2
Typ | Poř. číslo | Kód položky | Varianta | Název položky | MJ | Množství | Jednotková cena |  | 21,00 | 2
[7 empty] | Jednotková | Celkem
0 | 1 | 2 | 3 | 4 | 5 | 6 | 9 | 10
SD |  | 0 |  | Všeobecné konstrukce a práce |  |  |  | 0 | 0 |  | 0 | 0
P | 1 | 02720 | A | POMOC PRÁCE ZŘÍZ NEBO ZAJIŠŤ REGULACI A OCHRANU DOPRAVY | KPL | 1 | 0 | 0 | 0 | 2
PP |  |  |  | Položka zahrnuje montáž a demontáž vč. dílčích přesunů kompletního dopravně-inženýrského opatření pro stavbu. Předpoklad pracovní místa dle TP66.
VV |  |  |  | 1=1.000 [A]
TS |  |  |  | Položka zahrnuje: - veškeré náklady spojené s objednatelem požadovanými zařízeními Položka nezahrnuje: - x
P | 2 | 02720 | B | POMOC PRÁCE ZŘÍZ NEBO ZAJIŠŤ REGULACI A OCHRANU DOPRAVY | KPL | 1 | 0 | 0 | 0 | 2
PP |  |  |  | Nájemné dočasného dopravního značení na dobu stavby
VV |  |  |  | 1=1.000 [A]
TS |  |  |  | Položka zahrnuje: - veškeré náklady spojené s objednatelem požadovanými zařízeními Položka nezahrnuje: - x
P | 3 | 02720 | C | POMOC PRÁCE ZŘÍZ NEBO ZAJIŠŤ REGULACI A OCHRANU DOPRAVY | KPL | 1 | 0 | 0 | 0 | 2
PP |  |  |  | Operativní řízení dopravy během stavby pracovníky zhotovitele v pracovní době. Mimo pracovní dobu budou dopravní opratření upravena tak, aby byl umožněn obousměrný průjezd ve dvou jízdních pruzích.
VV |  |  |  | 1=1.000 [A]
TS |  |  |  | Položka zahrnuje: - veškeré náklady spojené s objednatelem požadovanými zařízeními Položka nezahrnuje: - x
P | 4 | 02730 |  | POMOC PRÁCE ZŘÍZ NEBO ZAJIŠŤ OCHRANU INŽENÝRSKÝCH SÍTÍ | KPL | 1 | 0 | 0 | 0 | 2
PP |  |  |  | vytýčení, ochrana a zajištění sítí v ploše stavby
VV |  |  |  | 1=1.000 [A]
TS |  |  |  | Položka zahrnuje: - veškeré náklady spojené s ochranou inženýrských sítí Položka nezahrnuje: - x
P | 5 | 02910 |  | OSTATNÍ POŽADAVKY - ZEMĚMĚŘIČSKÁ MĚŘENÍ | KPL | 1 | 0 | 0 | 0 | 2
PP |  |  |  | Zaměření skutečného provedení díla ke kolaudaci stavby v délce stavby 3x tištěné paré + 1x CD
VV |  |  |  | 1=1.000 [A]
TS |  |  |  | Položka zahrnuje: - veškeré náklady spojené s objednatelem požadovanými pracemi Položka nezahrnuje: - x Způsob stanovení: - pro stanovení orientační investorské ceny určete jednotkovou cenu jako 1% odhadované ceny stavby
P | 6 | 02911 | a | OSTATNÍ POŽADAVKY - GEODETICKÉ ZAMĚŘENÍ | KPL | 1 | 0 | 0 | 0 | 2
PP |  |  |  | Veškerá nutná zaměření nutná k realizaci díla (např. zaměření stavby před výstavbou, vytyčení stavby a obvodu staveniště apod.) a k uvedení stavby do užívání a řádnému předání dokončeného díla.
VV |  |  |  | 1=1.000 [A]
TS |  |  |  | Položka zahrnuje: - veškeré náklady spojené s objednatelem požadovanými pracemi Položka nezahrnuje: - x
P | 7 | 02943 |  | OSTATNÍ POŽADAVKY - VYPRACOVÁNÍ RDS | KPL | 1 | 0 | 0 | 0 | 2
PP |  |  |  | Realizační dokumentace objektů stavby, přechodné úpravy DIO apod.
VV |  |  |  | 1=1.000 [A]
TS |  |  |  | Položka zahrnuje: - veškeré náklady spojené s objednatelem požadovanými pracemi Položka nezahrnuje: - x
P | 8 | 02944 |  | OSTAT POŽADAVKY - DOKUMENTACE SKUTEČ PROVEDENÍ V DIGIT FORMĚ | KPL | 1 | 0 | 0 | 0 | 2
PP |  |  |  | Dokumentace skutečného provedení stavby 4x tiskem + 1x digitálně
VV |  |  |  | 1=1.000 [A]
TS |  |  |  | Položka zahrnuje: - veškeré náklady spojené s objednatelem požadovanými pracemi Položka nezahrnuje: - x

## SO 134.2
ASPE10 | [9 empty] | 3
|  |  |  | Soupis prací objektu |  |  |  |  | 0 | 3
S | Stavba: | 21-063 |  | Chodníky v ulici Roháčova |  |  | SO 134.2 | 0 | 0,00 | 2
O | Rozpočet: | SO 134.2 |  | Úprava chodníku vpravo |  |  |  |  | 15,00 | 2
Typ | Poř. číslo | Kód položky | Varianta | Název položky | MJ | Množství | Jednotková cena |  | 21,00 | 2
[7 empty] | Jednotková | Celkem
0 | 1 | 2 | 3 | 4 | 5 | 6 | 9 | 10
SD |  | 0 |  | Všeobecné konstrukce a práce |  |  |  | 0 | 0 |  | 0 | 0
P | 1 | 015130 |  | POPLATKY ZA LIKVIDACI ODPADŮ NEKONTAMINOVANÝCH - 17 03 02 VYBOURANÝ ASFALTOVÝ BETON BEZ DEHTU | T | 139.68 | 0 | 0 | 0 | 2
PP
VV |  |  |  | pol. 11313 58,2*2,4=139.680 [A]
TS |  |  |  | 1. Položka obsahuje: – veškeré poplatky provozovateli skládky, recyklační linky nebo jiného zařízení na zpracování nebo likvidaci odpadů související s převzetím, uložením, zpracováním nebo likvidací odpadu 2. Položka neobsahuje: – náklady spojené s dopravou odpadu z místa stavby na místo převzetí provozovatelem skládky, recyklační linky nebo jiného zařízení na zpracování nebo likvidaci odpadů 3. Způsob měření: Tunou se rozumí hmotnost odpadu vytříděného v souladu se zákonem č. 541/2020 Sb., o nakládání s odpady, v platném znění.
P | 2 | 015140 |  | POPLATKY ZA LIKVIDACI ODPADŮ NEKONTAMINOVANÝCH - 17 01 01 BETON Z DEMOLIC OBJEKTŮ, ZÁKLADŮ TV | T | 42.571 | 0 | 0 | 0 | 2
PP
VV |  |  |  | pol. 11352 163*0,2*0,4*2,4+122,5*0,15*0,3*2,4=44.526 [A] pol. 915402 41,125*0,20*2,4=19.740 [B] pol. 96615 17,738*2,4=42.571 [C]
TS |  |  |  | 1. Položka obsahuje: – veškeré poplatky provozovateli skládky, recyklační linky nebo jiného zařízení na zpracování nebo likvidaci odpadů související s převzetím, uložením, zpracováním nebo likvidací odpadu 2. Položka neobsahuje: – náklady spojené s dopravou odpadu z místa stavby na místo převzetí provozovatelem skládky, recyklační linky nebo jiného zařízení na zpracování nebo likvidaci odpadů 3. Způsob měření: Tunou se rozumí hmotnost odpadu vytříděného v souladu se zákonem č. 541/2020 Sb., o nakládání s odpady, v platném znění.
P | 3 | 015330 |  | POPLATKY ZA LIKVIDACI ODPADŮ NEKONTAMINOVANÝCH - 17 05 04 KAMENNÁ SUŤ | T | 138.653 | 0 | 0 | 0 | 2
PP
VV |  |  |  | pol. 11332 72,975*1,9=138.653 [A]
TS |  |  |  | 1. Položka obsahuje: – veškeré poplatky provozovateli skládky, recyklační linky nebo jiného zařízení na zpracování nebo likvidaci odpadů související s převzetím, uložením, zpracováním nebo likvidací odpadu 2. Položka neobsahuje: – náklady spojené s dopravou odpadu z místa stavby na místo převzetí provozovatelem skládky, recyklační linky nebo jiného zařízení na zpracování nebo likvidaci odpadů 3. Způsob měření: Tunou se rozumí hmotnost odpadu vytříděného v souladu se zákonem č. 541/2020 Sb., o nakládání s odpady, v platném znění.
SD |  | 1 |  | Zemní práce |  |  |  | 0 | 0 |  | 0 | 0
P | 4 | 11313 |  | ODSTRANĚNÍ KRYTU ZPEVNĚNÝCH PLOCH S ASFALTOVÝM POJIVEM | M3 | 58.2 | 0 | 0 | 0 | 2
PP |  |  |  | odstranění asfaltového krytu v místě výměny krytu a úprav asfaltové kry na trvalou skládku
VV |  |  |  | dle situace odhad 120 mm (305,0+180,0)*0,120=58.200 [A]
TS |  |  |  | Položka zahrnuje veškerou manipulaci s vybouranou sutí a s vybouranými hmotami vč. uložení na skládku. Nezahrnuje poplatek za skládku, který se vykazuje v položce 0141** (s výjimkou malého množství bouraného materiálu, kde je možné poplatek zahrnout do jednotkové ceny bourání – tento fakt musí být uveden v doplňujícím textu k položce).
P | 5 | 11317 |  | ODSTRAN KRYTU ZPEVNĚNÝCH PLOCH Z DLAŽEB KOSTEK | M3 | 0.18 | 0 | 0 | 0 | 2
PP |  |  |  | plocha chodníku z kostek včetně odvozu na skládku a poplatku za skládku
VV |  |  |  | dle stávajícího stavu 1,5*0,120=0.180 [A]
TS |  |  |  | Položka zahrnuje: - veškerou manipulaci s vybouranou sutí a s vybouranými hmotami vč. uložení na skládku. Položka nezahrnuje: - poplatek za skládku, který se vykazuje v položce 0141** (s výjimkou malého množství bouraného materiálu, kde je možné poplatek zahrnout do jednotkové ceny bourání – tento fakt musí být uveden v doplňujícím textu k položce). jednotkové ceny bourání – tento fakt musí být uveden v doplňujícím textu k položce).
P | 6 | 11332 |  | ODSTRANĚNÍ PODKLADŮ ZPEVNĚNÝCH PLOCH Z KAMENIVA NESTMELENÉHO | M3 | 72.975 | 0 | 0 | 0 | 2
PP |  |  |  | odstranění podkladních vrstev chodníků včetně naložení, odvozu na skládku odpadu a uložení na skládce
VV |  |  |  | dle situace v plochách původního asfaltového krytu (305,0+180,0)*0,150=72.750 [A] v plochách původních kostek 1,5*0,150=0.225 [B] Celkem: A+B=72.975 [C]
TS |  |  |  | Položka zahrnuje veškerou manipulaci s vybouranou sutí a s vybouranými hmotami vč. uložení na skládku. Nezahrnuje poplatek za skládku, který se vykazuje v položce 0141** (s výjimkou malého množství bouraného materiálu, kde je možné poplatek zahrnout do jednotkové ceny bourání – tento fakt musí být uveden v doplňujícím textu k položce).
P | 7 | 11352 |  | ODSTRANĚNÍ CHODNÍKOVÝCH A SILNIČNÍCH OBRUBNÍKŮ BETONOVÝCH | M | 285.5 | 0 | 0 | 0 | 2
PP |  |  |  | stávající betonové obruby do silnice a do zelených ploch - včetně lože na trvalou skládku
VV |  |  |  | dle situace silniční obruby (100,0+63,0)=163.000 [A] záhonové obruby (28,5+17,5+9,0+14,0+29,5+9,0+15,0)=122.500 [B] Celkem: A+B=285.500 [C]
TS |  |  |  | Položka zahrnuje veškerou manipulaci s vybouranou sutí a s vybouranými hmotami vč. uložení na skládku. Nezahrnuje poplatek za skládku, který se vykazuje v položce 0141** (s výjimkou malého množství bouraného materiálu, kde je možné poplatek zahrnout do jednotkové ceny bourání – tento fakt musí být uveden v doplňujícím textu k položce).
P | 8 | 11372E |  | FRÉZOVÁNÍ ZPEVNĚNÝCH PLOCH ASFALT DROBNÝCH OPRAV A PLOŠ ROZPADŮ DO 500M2 | M3 | 16.8 | 0 | 0 | 0 | 2
PP |  |  |  | odstranění krytu podél obruby včetně zazubení pro napojení vrstev
VV |  |  |  | dle situace 103+65=168.000 [A] a*0,10=16.800 [B]
TS |  |  |  | Položka zahrnuje: - veškerou manipulaci s vybouranou sutí a s vybouranými hmotami vč. uložení na skládku. Položka nezahrnuje: - poplatek za skládku, který se vykazuje v položce 0141** (s výjimkou malého množství bouraného materiálu, kde je možné poplatek zahrnout do jednotkové ceny bourání – tento fakt musí být uveden v doplňujícím textu k položce).
P | 9 | 113764 |  | FRÉZOVÁNÍ DRÁŽKY PRŮŘEZU DO 400MM2 V ASFALTOVÉ VOZOVCE | M | 337.5 | 0 | 0 | 0 | 2
PP |  |  |  | komůrka dle VL 211.07 pro zálivku za horka
VV |  |  |  | dle situace ve spáře napojení 104+1+1+65+1+1=173.000 [A] ve spáře podél přídlažby 101+63,5=164.500 [B] Celkem: A+B=337.500 [C]
TS |  |  |  | Položka zahrnuje: - veškerou manipulaci s vybouranou sutí a s vybouranými hmotami vč. uložení na skládku. Položka nezahrnuje: - x
P | 10 | 18110 |  | ÚPRAVA PLÁNĚ SE ZHUTNĚNÍM V HORNINĚ TŘ. I | M2 | 535.21 | 0 | 0 | 0 | 2
PP
VV |  |  |  | dle situace 333+112+20,4=465.400 [A] a*1,15=535.210 [B] včetně rozšíření proti teoretické ploše krytu
TS |  |  |  | Položka zahrnuje: - úpravu pláně včetně vyrovnání výškových rozdílů. Míru zhutnění určuje projekt. Položka nezahrnuje: - x
P | 11 | 18481 |  | OCHRANA STROMŮ BEDNĚNÍM | M2 | 48 | 0 | 0 | 0 | 2
PP |  |  |  | ochrana stromu ve stavbě - bednění, ruční výkop a pod.
VV |  |  |  | dle situace 10 stromů 10*2,0*0,3*8=48.000 [A]
TS |  |  |  | Položka zahrnuje: - veškerý materiál, výrobky a polotovary, včetně mimostaveništní a vnitrostaveništní dopravy (rovněž přesuny), včetně naložení a složení, případně s uložením Položka nezahrnuje: - x
SD |  | 2 |  | Základy |  |  |  | 0 | 0 |  | 0 | 0
P | 12 | 21361 |  | DRENÁŽNÍ VRSTVY Z GEOTEXTILIE | M2 | 535.21 | 0 | 0 | 0 | 2
PP |  |  |  | separační a filtrační geotextilie dle požadavků TP 97 CBR > 3kN
VV |  |  |  | dle situace 333+112+20,4=465.400 [A] a*1,15=535.210 [B] včetně rozšíření proti teoretické ploše krytu
TS |  |  |  | Položka zahrnuje: - dodávku předepsané geotextilie (včetně nutných přesahů) pro drenážní vrstvu, včetně mimostaveništní a vnitrostaveništní dopravy - provedení drenážní vrstvy předepsaných rozměrů a předepsaného tvaru Položka nezahrnuje: - x
SD |  | 5 |  | Komunikace |  |  |  | 0 | 0 |  | 0 | 0
P | 13 | 56143G |  | SMĚSI Z KAMENIVA STMELENÉ CEMENTEM SC C 8/10 TL. DO 150MM | M2 | 223.1 | 0 | 0 | 0 | 2
PP |  |  |  | zesílená podkladní vrstva v nárožích a sjezdech a opravy podkladní vrstvy v komunikaci
VV |  |  |  | dle situace a VPŘ nároží + sjezdy 30+10+112=152.000 [A] varovné prvky 20,4=20.400 [B] podél přídlažby v komunikaci (104+65)*0,3=50.700 [C] Celkem: A+B+C=223.100 [D]
TS |  |  |  | Položka zahrnuje: - dodání směsi v požadované kvalitě - očištění podkladu - uložení směsi dle předepsaného technologického předpisu a zhutnění vrstvy v předepsané tloušťce - zřízení vrstvy bez rozlišení šířky, pokládání vrstvy po etapách, včetně pracovních spar a spojů - úpravu napojení, ukončení - úpravu dilatačních spar včetně předepsané výztuže Položka nezahrnuje: - postřiky, nátěry
P | 14 | 56333 |  | VOZOVKOVÉ VRSTVY ZE ŠTĚRKODRTI TL. DO 150MM | M2 | 293 | 0 | 0 | 0 | 2
PP |  |  |  | podkladní vrstva chodníků ŠDb 0-32
VV |  |  |  | dle situace v ploše chodníků mimo zesílení SC 333-30-10=293.000 [A]
TS |  |  |  | Položka zahrnuje: - dodání kameniva předepsané kvality a zrnitosti - rozprostření a zhutnění vrstvy v předepsané tloušťce - zřízení vrstvy bez rozlišení šířky, pokládání vrstvy po etapách Položka nezahrnuje: - postřiky, nátěry
P | 15 | 572213 |  | SPOJOVACÍ POSTŘIK Z EMULZE DO 0,5KG/M2 | M2 | 295.75 | 0 | 0 | 0 | 2
PP |  |  |  | spojovací postřiky
VV |  |  |  | dle situace a VPŘ pod ACO (104+65)*1,0=169.000 [A] pod ACP (104+65)*0,75=126.750 [B] Celkem: A+B=295.750 [C]
TS |  |  |  | Položka zahrnuje: - dodání všech předepsaných materiálů pro postřiky v předepsaném množství - provedení dle předepsaného technologického předpisu - zřízení vrstvy bez rozlišení šířky, pokládání vrstvy po etapách - úpravu napojení, ukončení Položka nezahrnuje: - x
P | 16 | 574A33 |  | ASFALTOVÝ BETON PRO OBRUSNÉ VRSTVY ACO 11 TL. 40MM | M2 | 169 | 0 | 0 | 0 | 2
PP |  |  |  | ACO 11 50/70
VV |  |  |  | dle situace (104,0+65,0)*1,0=169.000 [A]
TS |  |  |  | Položka zahrnuje: - dodání směsi v požadované kvalitě - očištění podkladu - uložení směsi dle předepsaného technologického předpisu, zhutnění vrstvy v předepsané tloušťce - zřízení vrstvy bez rozlišení šířky, pokládání vrstvy po etapách, včetně pracovních spar a spojů - úpravu napojení, ukončení podél obrubníků, dilatačních zařízení, odvodňovacích proužků, odvodňovačů, vpustí, šachet a pod. Položka nezahrnuje: - postřiky, nátěry - těsnění podél obrubníků, dilatačních zařízení, odvodňovacích proužků, odvodňovačů, vpustí, šachet a pod.
P | 17 | 574E06 |  | ASFALTOVÝ BETON PRO PODKLADNÍ VRSTVY ACP 16+, 16S | M3 | 7.605 | 0 | 0 | 0 | 2
PP |  |  |  | ACP 16+ tl. 50mm + vyrovnávky 50/70
VV |  |  |  | dle situace a VPŘ (104,0+65,0)*0,75=126.750 [A] průměrná tloušťka 0,05=0.050 [B] celkem včetně vyrovnávek a*b*1,2=7.605 [C]
TS |  |  |  | Položka zahrnuje: - dodání směsi v požadované kvalitě - očištění podkladu - uložení směsi dle předepsaného technologického předpisu, zhutnění vrstvy v předepsané tloušťce - zřízení vrstvy bez rozlišení šířky, pokládání vrstvy po etapách, včetně pracovních spar a spojů - úpravu napojení, ukončení podél obrubníků, dilatačních zařízení, odvodňovacích proužků, odvodňovačů, vpustí, šachet a pod. Položka nezahrnuje: - postřiky, nátěry - těsnění podél obrubníků, dilatačních zařízení, odvodňovacích proužků, odvodňovačů, vpustí, šachet a pod.
P | 18 | 582612 |  | KRYTY Z BETON DLAŽDIC SE ZÁMKEM ŠEDÝCH TL 80MM DO LOŽE Z KAM | M2 | 445 | 0 | 0 | 0 | 2
PP |  |  |  | dlážděné kryty chodníků - barva šedá, zámková dlažba vzor "H"
VV |  |  |  | dle situace chodníkové plochy 165,0+33,0+135,0=333.000 [A] sjezdy 15,5+3,5+12,5+3,0+28,0+7,0+14,5+17,5+10,5=112.000 [B] Celkem: A+B=445.000 [C]
TS |  |  |  | Položka zahrnuje: - dodání dlažebního materiálu v požadované kvalitě, dodání materiálu pro předepsané lože v tloušťce předepsané dokumentací a pro předepsanou výplň spar - očištění podkladu - uložení dlažby dle předepsaného technologického předpisu včetně předepsané podkladní vrstvy a předepsané výplně spar - zřízení vrstvy bez rozlišení šířky, pokládání vrstvy po etapách - úpravu napojení, ukončení podél obrubníků, dilatačních zařízení, odvodňovacích proužků, odvodňovačů, vpustí, šachet a pod., nestanoví-li zadávací dokumentace jinak Položka nezahrnuje: - postřiky, nátěry - těsnění podél obrubníků, dilatačních zařízení, odvodňovacích proužků, odvodňovačů, vpustí, šachet a pod.
P | 19 | 58261B |  | KRYTY Z BETON DLAŽDIC SE ZÁMKEM BAREV RELIÉF TL 80MM DO LOŽE Z KAM | M2 | 20.4 | 0 | 0 | 0 | 2
PP |  |  |  | varovné a signální pásy včetně 2x vyspárování drtí - červená barva, dlažba s hmatovými výstupky - zámková dlažba
VV |  |  |  | dle situace varovný pás 2,4+2,2+2,6+4,5+3,0+2,25+2,25+1,2=20.400 [A]
TS |  |  |  | Položka zahrnuje: - dodání dlažebního materiálu v požadované kvalitě, dodání materiálu pro předepsané lože v tloušťce předepsané dokumentací a pro předepsanou výplň spar - očištění podkladu - uložení dlažby dle předepsaného technologického předpisu včetně předepsané podkladní vrstvy a předepsané výplně spar - zřízení vrstvy bez rozlišení šířky, pokládání vrstvy po etapách - úpravu napojení, ukončení podél obrubníků, dilatačních zařízení, odvodňovacích proužků, odvodňovačů, vpustí, šachet a pod., nestanoví-li zadávací dokumentace jinak Položka nezahrnuje: - postřiky, nátěry - těsnění podél obrubníků, dilatačních zařízení, odvodňovacích proužků, odvodňovačů, vpustí, šachet a pod.
P | 20 | 587206 |  | PŘEDLÁŽDĚNÍ KRYTU Z BETONOVÝCH DLAŽDIC SE ZÁMKEM | M2 | 11.9 | 0 | 0 | 0 | 2
PP |  |  |  | předláždění stávajících dlážděných ploch dotčených stavbou zpětné využití původního materiálu krytu do nového lože tl.40 mm
VV |  |  |  | předpoklad 2,0*2,0=4.000 [A] 3,95*2,0=7.900 [B] Celkem: A+B=11.900 [C]
TS |  |  |  | Položka zahrnuje: - pod pojmem *předláždění* se rozumí rozebrání stávající dlažby a pokládka dlažby ze stávajícího dlažebního materiálu (bez dodávky nového) - nezbytnou manipulaci s tímto materiálem (nakládání, doprava, složení, očištění) - dodání a rozprostření materiálu pro lože a jeho tloušťku předepsanou dokumentací a pro předepsanou výplň spar Položka nezahrnuje: - doplnění plochy s použitím nového materiálu (vykazuje se v položce č.582)
SD |  | 7 |  | Přidružená stavební výroba |  |  |  | 0 | 0 |  | 0 | 0
P | 21 | 711507 |  | OCHRANA IZOLACE NA POVRCHU Z PE FÓLIE | M2 | 103.125 | 0 | 0 | 0 | 2
PP |  |  |  | nopová fólie na styku chodníku a podezdívek a soklů
VV |  |  |  | dle situace a VPŘ délka souběhu 24,0+29,0+13,0+59,0=125.000 [A] a*0,75*1,10=103.125 [B] včetně přesahů
TS |  |  |  | Položka zahrnuje: - dodání předepsaného ochranného materiálu - zřízení ochrany izolace Položka nezahrnuje: - x
P | 22 | 72124 |  | LAPAČE STŘEŠNÍCH SPLAVENIN | KUS | 7 | 0 | 0 | 0 | 2
PP |  |  |  | výměna lapače střešních splavenin - plastový do DN 150 (případný nadstandard zajišťuje majitel objektu) včetně nutných montážních a zemním prací, včetně výměny 1m svodu + 1m porubí v chodníku
VV |  |  |  | dle situace 2+2+1+1+1=7.000 [A]
TS |  |  |  | Položka zahrnuje: - výrobní dokumentaci (včetně technologického předpisu) - dodání veškerého instalačního a pomocného materiálu (trouby, trubky, armatury, tvarové kusy, spojovací a těsnící materiál a pod.), podpěrných, závěsných, upevňovacích prvků, včetně potřebných úprav - zednické výpomoci, jako je vysekávání kapes a rýh, jejich vyplnění a začištění - úprava podkladu a osazení podpěr, osazení a očištění podkladu a podpěr - zřízení plně funkční instalace, kompletní soustavy, podle příslušného technologického předpisu - zřízení instalace i jednotlivých částí po etapách, včetně pracovních spar a spojů - úprava a příprava prostupů, okolí podpěr, zaústění a napojení a upevnění odpadních výustek - úprava, očištění a ošetření prostoru kolem instalace Položka nezahrnuje: - x
SD |  | 8 |  | Potrubí |  |  |  | 0 | 0 |  | 0 | 0
P | 23 | 89712 |  | VPUSŤ KANALIZAČNÍ ULIČNÍ KOMPLETNÍ Z BETONOVÝCH DÍLCŮ | KUS | 3 | 0 | 0 | 0 | 2
PP |  |  |  | výměna stávajících vpustí - včetně mříže a koše
VV |  |  |  | dle situace 3=3.000 [A]
TS |  |  |  | Položka zahrnuje: - dodávku a osazení předepsaných dílů včetně mříže - výplň, těsnění a tmelení spar a spojů, - opatření povrchů betonu izolací proti zemní vlhkosti v částech, kde přijdou do styku se zeminou nebo kamenivem, - předepsané podkladní konstrukce Položka nezahrnuje: - x
P | 24 | 89921 |  | VÝŠKOVÁ ÚPRAVA POKLOPŮ | KUS | 3 | 0 | 0 | 0 | 2
PP |  |  |  | výšková úprava poklopů v chodníku na novou úroveň nivelety chodníku včetně nutného materiálu a prací pro snížení nebo zvýšení do 100mm
VV |  |  |  | dle situace 1+1+1=3.000 [A]
TS |  |  |  | Položka zahrnuje: - všechny nutné práce a materiály pro zvýšení nebo snížení zařízení (včetně nutné úpravy stávajícího povrchu vozovky nebo chodníku) Položka nezahrnuje: - x
P | 25 | 89923 |  | VÝŠKOVÁ ÚPRAVA KRYCÍCH HRNCŮ | KUS | 9 | 0 | 0 | 0 | 2
PP |  |  |  | výšková úprava na novou úroveň nivelety chodníku včetně nutného materiálu a prací pro snížení nebo zvýšení do 100mm
VV |  |  |  | dle situace v chodníku 1+1+1+1+1+1+1=7.000 [A] v silnici 1+1=2.000 [B] Celkem: A+B=9.000 [C]
TS |  |  |  | Položka zahrnuje: - všechny nutné práce a materiály pro zvýšení nebo snížení zařízení (včetně nutné úpravy stávajícího povrchu vozovky nebo chodníku) Položka nezahrnuje: - x
P | 26 | 899901 |  | PŘEPOJENÍ PŘÍPOJEK | KUS | 3 | 0 | 0 | 0 | 2
PP |  |  |  | podchycení a dopojení včetně systému dodatečného napojení, potrubí do DN 200 PVC délky do 5,0 m a příslušných spojek pro napojení na stáv. přípojky nebo vsazených odboček; včetně výkopu, potrubí, tvarovek, podsypu, obsypu
VV |  |  |  | dle situace 3x UV 3=3.000 [A]
TS |  |  |  | Položka zahrnuje: - řez na potrubí - dodání a osazení příslušných tvarovek a armatur Položka nezahrnuje: - x
SD |  | 9 |  | Ostatní konstrukce a práce |  |  |  | 0 | 0 |  | 0 | 0
P | 27 | 915401 |  | VODOROVNÉ DOPRAVNÍ ZNAČENÍ BETON PREFABRIK - DODÁVKA A POKLÁDKA | M2 | 41.125 | 0 | 0 | 0 | 2
PP |  |  |  | obnova betonové přídlažby
VV |  |  |  | dle situace (101+63,5)*0,25=41.125 [A]
TS |  |  |  | Položka zahrnuje: - dodávku betonových prefabrikátů - jejich osazení do předepsaného lože Položka nezahrnuje: - x
P | 28 | 915402 |  | VODOR DOPRAV ZNAČ BETON PREFABRIK - ODSTRANĚNÍ | M2 | 41.125 | 0 | 0 | 0 | 2
PP |  |  |  | odstranění stávající betonové přídlažby včetně lože
VV |  |  |  | dle situace (101+63,5)*0,25=41.125 [A]
TS |  |  |  | Položka zahrnuje: - odstranění a odklizení vybouraného materiálu s odvozem na skládku Položka nezahrnuje: - x
P | 29 | 917223 |  | SILNIČNÍ A CHODNÍKOVÉ OBRUBY Z BETONOVÝCH OBRUBNÍKŮ ŠÍŘ 100MM | M | 137.5 | 0 | 0 | 0 | 2
PP |  |  |  | chodníkový obrubník vnějš, lemování zelených pásů - včetně bet. lože C20/25 s boční opěrou
VV |  |  |  | dle situace 15,0+9,0+30,0+6,0+14,0+8,0+18,0+27,5=127.500 [A] rezerva na dopojení vjezdů 10=10.000 [B] Celkem: A+B=137.500 [C]
TS |  |  |  | Položka zahrnuje: - dodání a pokládku betonových obrubníků o rozměrech předepsaných zadávací dokumentací - betonové lože i boční betonovou opěrku Položka nezahrnuje: - x
P | 30 | 917224 | a | SILNIČNÍ A CHODNÍKOVÉ OBRUBY Z BETONOVÝCH OBRUBNÍKŮ ŠÍŘ 150MM | M | 116.5 | 0 | 0 | 0 | 2
PP |  |  |  | silniční obruby do betonového lože z opěrou - standardní - podsázka 100 - 150 mm
VV |  |  |  | dle situace 3,5+14,0+7,5+30,0+13,5+6,0+15,5+26,5=116.500 [A]
TS |  |  |  | Položka zahrnuje: - dodání a pokládku betonových obrubníků o rozměrech předepsaných zadávací dokumentací - betonové lože i boční betonovou opěrku Položka nezahrnuje: - x
P | 31 | 917224 | b | SILNIČNÍ A CHODNÍKOVÉ OBRUBY Z BETONOVÝCH OBRUBNÍKŮ ŠÍŘ 150MM | M | 65 | 0 | 0 | 0 | 2
PP |  |  |  | silniční obruby do betonového lože z opěrou - snížené, přejízdné
VV |  |  |  | dle situace 4,5+4,5+9,5+8,0+5,5+3,5+5,5+6,0=47.000 [A] přechodové 9+9=18.000 [B] Celkem: A+B=65.000 [C]
TS |  |  |  | Položka zahrnuje: - dodání a pokládku betonových obrubníků o rozměrech předepsaných zadávací dokumentací - betonové lože i boční betonovou opěrku Položka nezahrnuje: - x
P | 32 | 91781 |  | VÝŠKOVÁ ÚPRAVA OBRUBNÍKŮ BETONOVÝCH | M | 8 | 0 | 0 | 0 | 2
PP |  |  |  | vyrovnání obrub v napojení na nový stav
VV |  |  |  | 2,0+1,0+1,0+1,0+1,0+2,0=8.000 [A]
TS |  |  |  | Položka zahrnuje: - vytrhání, očištění, manipulaci - nové betonové lože a osazení. Položka nezahrnuje: - nutné doplnění novými obrubami se uvede v položkách 9172 až 9177
P | 33 | 919112 |  | ŘEZÁNÍ ASFALTOVÉHO KRYTU VOZOVEK TL DO 100MM | M | 173 | 0 | 0 | 0 | 2
PP |  |  |  | zařezání a odbourání styčných hran v místech napojení na stávající asfaltový povrch
VV |  |  |  | dle situace ve vozovce ve spáře napojení 104+1+1+65+1+1=173.000 [A]
TS |  |  |  | Položka zahrnuje: - řezání vozovkové vrstvy v předepsané tloušťce - spotřeba vody Položka nezahrnuje: - x
P | 34 | 931324 |  | TĚSNĚNÍ DILATAČ SPAR ASF ZÁLIVKOU MODIFIK PRŮŘ DO 400MM2 | M | 337.5 | 0 | 0 | 0 | 2
PP |  |  |  | zálivka spar ve vozovce zálivka za horka dle ČSN 14188 - typ N2
VV |  |  |  | dle situace ve spáře napojení 104+1+1+65+1+1=173.000 [A] ve spáře podél přídlažby 101+63,5=164.500 [B] Celkem: A+B=337.500 [C]
TS |  |  |  | Položka zahrnuje: - dodávku a osazení předepsaného materiálu - očištění ploch spáry před úpravou - očištění okolí spáry po úpravě Položka nezahrnuje: - těsnící profil
P | 35 | 96615 |  | BOURÁNÍ KONSTRUKCÍ Z PROSTÉHO BETONU | M3 | 1 | 0 | 0 | 0 | 2
PP |  |  |  | v místě výkopů, oprav na trvalou skládku
VV |  |  |  | předpoklad 1=1.000 [A]
TS |  |  |  | Položka zahrnuje: - rozbourání konstrukce bez ohledu na použitou technologii - veškeré pomocné konstrukce (lešení a pod.) - veškerou manipulaci s vybouranou sutí a hmotami včetně uložení na skládku - veškeré další práce plynoucí z technologického předpisu a z platných předpisů Položka nezahrnuje: - poplatek za skládku, který se vykazuje v položce 0141** (s výjimkou malého množství bouraného materiálu, kde je možné poplatek zahrnout do jednotkové ceny bourání – tento fakt musí být uveden v doplňujícím textu k položce)
P | 36 | 96687 |  | VYBOURÁNÍ ULIČNÍCH VPUSTÍ KOMPLETNÍCH | KUS | 3 | 0 | 0 | 0 | 2
PP |  |  |  | stávající vpusti - na skládku, včetně uložení a poplatku za skládku
VV |  |  |  | dle situace 3=3.000 [A]
TS |  |  |  | Položka zahrnuje: - kompletní bourací práce včetně nezbytného rozsahu zemních prací, - veškerou manipulaci s vybouranou sutí a hmotami včetně uložení na skládku, - veškeré další práce plynoucí z technologického předpisu a z platných předpisů, Položka nezahrnuje: - poplatek za skládku, který se vykazuje v položce 0141** (s výjimkou malého množství bouraného materiálu, kde je možné poplatek zahrnout do jednotkové ceny bourání – tento fakt musí být uveden v doplňujícím textu k položce)

## SO 134.4
ASPE10 | [9 empty] | 3
|  |  |  | Soupis prací objektu |  |  |  |  | 0 | 3
S | Stavba: | 21-063 |  | Chodníky v ulici Roháčova |  |  | SO 134.4 | 0 | 0,00 | 2
O | Rozpočet: | SO 134.4 |  | Úprava chodníku vpravo |  |  |  |  | 15,00 | 2
Typ | Poř. číslo | Kód položky | Varianta | Název položky | MJ | Množství | Jednotková cena |  | 21,00 | 2
[7 empty] | Jednotková | Celkem
0 | 1 | 2 | 3 | 4 | 5 | 6 | 9 | 10
SD |  | 0 |  | Všeobecné konstrukce a práce |  |  |  | 0 | 0 |  | 0 | 0
P | 1 | 015130 |  | POPLATKY ZA LIKVIDACI ODPADŮ NEKONTAMINOVANÝCH - 17 03 02 VYBOURANÝ ASFALTOVÝ BETON BEZ DEHTU | T | 36.864 | 0 | 0 | 0 | 2
PP
VV |  |  |  | pol. 11313 128,0*0,120*2,4=36.864 [A]
TS |  |  |  | 1. Položka obsahuje: – veškeré poplatky provozovateli skládky, recyklační linky nebo jiného zařízení na zpracování nebo likvidaci odpadů související s převzetím, uložením, zpracováním nebo likvidací odpadu 2. Položka neobsahuje: – náklady spojené s dopravou odpadu z místa stavby na místo převzetí provozovatelem skládky, recyklační linky nebo jiného zařízení na zpracování nebo likvidaci odpadů 3. Způsob měření: Tunou se rozumí hmotnost odpadu vytříděného v souladu se zákonem č. 541/2020 Sb., o nakládání s odpady, v platném znění.
P | 2 | 015140 |  | POPLATKY ZA LIKVIDACI ODPADŮ NEKONTAMINOVANÝCH - 17 01 01 BETON Z DEMOLIC OBJEKTŮ, ZÁKLADŮ TV | T | 22.284 | 0 | 0 | 0 | 2
PP
VV |  |  |  | pol. 915402 60*0,25*0,20*2,4=7.200 [A] pol. 96615 6,285*2,4=15.084 [B] Celkem: A+B=22.284 [C]
TS |  |  |  | 1. Položka obsahuje: – veškeré poplatky provozovateli skládky, recyklační linky nebo jiného zařízení na zpracování nebo likvidaci odpadů související s převzetím, uložením, zpracováním nebo likvidací odpadu 2. Položka neobsahuje: – náklady spojené s dopravou odpadu z místa stavby na místo převzetí provozovatelem skládky, recyklační linky nebo jiného zařízení na zpracování nebo likvidaci odpadů 3. Způsob měření: Tunou se rozumí hmotnost odpadu vytříděného v souladu se zákonem č. 541/2020 Sb., o nakládání s odpady, v platném znění.
P | 3 | 015330 |  | POPLATKY ZA LIKVIDACI ODPADŮ NEKONTAMINOVANÝCH - 17 05 04 KAMENNÁ SUŤ | T | 36.48 | 0 | 0 | 0 | 2
PP
VV |  |  |  | pol. 11332 128,0*0,150*1,9=36.480 [A]
TS |  |  |  | 1. Položka obsahuje: – veškeré poplatky provozovateli skládky, recyklační linky nebo jiného zařízení na zpracování nebo likvidaci odpadů související s převzetím, uložením, zpracováním nebo likvidací odpadu 2. Položka neobsahuje: – náklady spojené s dopravou odpadu z místa stavby na místo převzetí provozovatelem skládky, recyklační linky nebo jiného zařízení na zpracování nebo likvidaci odpadů 3. Způsob měření: Tunou se rozumí hmotnost odpadu vytříděného v souladu se zákonem č. 541/2020 Sb., o nakládání s odpady, v platném znění.
SD |  | 1 |  | Zemní práce |  |  |  | 0 | 0 |  | 0 | 0
P | 4 | 11313 |  | ODSTRANĚNÍ KRYTU ZPEVNĚNÝCH PLOCH S ASFALTOVÝM POJIVEM | M3 | 15.36 | 0 | 0 | 0 | 2
PP |  |  |  | odstranění asfaltového krytu v místě výměny krytu a úprav asfaltové kry na trvalou skládku
VV |  |  |  | dle situace odhad 120 mm 128,0*0,120=15.360 [A]
TS |  |  |  | Položka zahrnuje veškerou manipulaci s vybouranou sutí a s vybouranými hmotami vč. uložení na skládku. Nezahrnuje poplatek za skládku, který se vykazuje v položce 0141** (s výjimkou malého množství bouraného materiálu, kde je možné poplatek zahrnout do jednotkové ceny bourání – tento fakt musí být uveden v doplňujícím textu k položce).
P | 5 | 11332 |  | ODSTRANĚNÍ PODKLADŮ ZPEVNĚNÝCH PLOCH Z KAMENIVA NESTMELENÉHO | M3 | 19.2 | 0 | 0 | 0 | 2
PP |  |  |  | odstranění podkladních vrstev chodníků včetně naložení, odvozu na skládku odpadu a uložení na skládce
VV |  |  |  | dle situace v plochách původního asfaltového krytu 128,0*0,150=19.200 [A]
TS |  |  |  | Položka zahrnuje veškerou manipulaci s vybouranou sutí a s vybouranými hmotami vč. uložení na skládku. Nezahrnuje poplatek za skládku, který se vykazuje v položce 0141** (s výjimkou malého množství bouraného materiálu, kde je možné poplatek zahrnout do jednotkové ceny bourání – tento fakt musí být uveden v doplňujícím textu k položce).
P | 6 | 113534 |  | ODSTRANĚNÍ CHODNÍKOVÝCH KAMENNÝCH OBRUBNÍKŮ, ODVOZ DO 5KM | M | 55 | 0 | 0 | 0 | 2
PP |  |  |  | stávající silniční obruby včetně očištění, napaletování a odvozu dle dispozic TS do 5km
VV |  |  |  | dle situace 55,0=55.000 [A]
TS |  |  |  | Položka zahrnuje veškerou manipulaci s vybouranou sutí a s vybouranými hmotami vč. uložení na skládku. Nezahrnuje poplatek za skládku, který se vykazuje v položce 0141** (s výjimkou malého množství bouraného materiálu, kde je možné poplatek zahrnout do jednotkové ceny bourání – tento fakt musí být uveden v doplňujícím textu k položce).
P | 7 | 113544 |  | ODSTRANĚNÍ OBRUB Z KRAJNÍKŮ, ODVOZ DO 5KM | M | 48 | 0 | 0 | 0 | 2
PP |  |  |  | stávající chodníkové obruby včetně očištění, napaletování a odvozu dle dispozic TS do 5km
VV |  |  |  | dle situace 53,0-5,0=48.000 [A]
TS |  |  |  | Položka zahrnuje: - veškerou manipulaci s vybouranou sutí a s vybouranými hmotami vč. uložení na skládku. Položka nezahrnuje: - poplatek za skládku, který se vykazuje v položce 0141** (s výjimkou malého množství bouraného materiálu, kde je možné poplatek zahrnout do jednotkové ceny bourání – tento fakt musí být uveden v doplňujícím textu k položce).
P | 8 | 11372E |  | FRÉZOVÁNÍ ZPEVNĚNÝCH PLOCH ASFALT DROBNÝCH OPRAV A PLOŠ ROZPADŮ DO 500M2 | M3 | 6.2 | 0 | 0 | 0 | 2
PP |  |  |  | odstranění krytu podél obruby včetně zazubení pro napojení vrstev
VV |  |  |  | dle situace 62=62.000 [A] a*0,10=6.200 [B]
TS |  |  |  | Položka zahrnuje: - veškerou manipulaci s vybouranou sutí a s vybouranými hmotami vč. uložení na skládku. Položka nezahrnuje: - poplatek za skládku, který se vykazuje v položce 0141** (s výjimkou malého množství bouraného materiálu, kde je možné poplatek zahrnout do jednotkové ceny bourání – tento fakt musí být uveden v doplňujícím textu k položce).
P | 9 | 113764 |  | FRÉZOVÁNÍ DRÁŽKY PRŮŘEZU DO 400MM2 V ASFALTOVÉ VOZOVCE | M | 124 | 0 | 0 | 0 | 2
PP |  |  |  | komůrka dle VL 211.07 pro zálivku za horka
VV |  |  |  | dle situace ve spáře napojení 64=64.000 [A] ve spáře podél přídlažby 60=60.000 [B] Celkem: A+B=124.000 [C]
TS |  |  |  | Položka zahrnuje: - veškerou manipulaci s vybouranou sutí a s vybouranými hmotami vč. uložení na skládku. Položka nezahrnuje: - x
P | 10 | 12110 |  | SEJMUTÍ ORNICE NEBO LESNÍ PŮDY | M3 | 11 | 0 | 0 | 0 | 2
PP |  |  |  | sejmutí ornice v pruhu za obrubou a uložení v místě stavby pro zpětné využití
VV |  |  |  | dle situace 55,0*1,0=55.000 [A] a*0,20=11.000 [B]
TS |  |  |  | Položka zahrnuje: - sejmutí ornice bez ohledu na tloušťku vrstvy - její vodorovnou dopravu Položka nezahrnuje: - uložení na trvalou skládku
P | 11 | 12573 |  | VYKOPÁVKY ZE ZEMNÍKŮ A SKLÁDEK TŘ. I | M3 | 11 | 0 | 0 | 0 | 2
PP |  |  |  | zpětné natěžení ornice pro zpětné využití ve stavbě
VV |  |  |  | dle situace 55,0*1,0=55.000 [A] a*0,20=11.000 [B]
TS |  |  |  | Položka zahrnuje: - vodorovnou a svislou dopravu, přemístění, přeložení, manipulace s výkopkem - kompletní provedení vykopávky nezapažené i zapažené - ošetření výkopiště po celou dobu práce v něm vč. klimatických opatření - ztížení vykopávek v blízkosti podzemního vedení, konstrukcí a objektů vč. jejich dočasného zajištění - ztížení pod vodou, v okolí výbušnin, ve stísněných prostorech a pod. - příplatek za lepivost - těžení po vrstvách, pásech a po jiných nutných částech (figurách) - čerpání vody vč. čerpacích jímek, potrubí a pohotovostní čerpací soupravy (viz ustanovení k pol. 1151,2) - potřebné snížení hladiny podzemní vody - těžení a rozpojování jednotlivých balvanů - vytahování a nošení výkopku - ruční vykopávky, odstranění kořenů a napadávek - pažení, vzepření a rozepření vč. přepažování (vyjma pažení záporového a štětových stěn) - úpravu, ochranu a očištění dna, základové spáry, stěn a svahů - udržování výkopiště a jeho ochrana proti vodě - odvedení nebo obvedení vody v okolí výkopiště a ve výkopišti - třídění výkopku - veškeré pomocné konstrukce umožňující provedení vykopávky (příjezdy, sjezdy, nájezdy, lešení, podpěr. konstr., přemostění, zpevněné plochy, zakrytí a pod.) Položka nezahrnuje: - práce spojené s otvírkou zemníku
P | 12 | 17120 |  | ULOŽENÍ SYPANINY DO NÁSYPŮ A NA SKLÁDKY BEZ ZHUTNĚNÍ | M3 | 11 | 0 | 0 | 0 | 2
PP |  |  |  | uložení ornice na deponii
VV |  |  |  | dle situace 55,0*1,0=55.000 [A] a*0,20=11.000 [B]
TS |  |  |  | Položka zahrnuje: - kompletní provedení zemní konstrukce do předepsaného tvaru - ošetření úložiště po celou dobu práce v něm vč. klimatických opatření - ztížení v okolí vedení, konstrukcí a objektů a jejich dočasné zajištění - ztížení provádění ve ztížených podmínkách a stísněných prostorech - ztížené ukládání sypaniny pod vodu - ukládání po vrstvách a po jiných nutných částech (figurách) vč. dosypávek - spouštění a nošení materiálu - úprava, očištění a ochrana podloží a svahů - svahování, uzavírání povrchů svahů - udržování úložiště a jeho ochrana proti vodě - odvedení nebo obvedení vody v okolí úložiště a v úložišti - veškeré pomocné konstrukce umožňující provedení zemní konstrukce (příjezdy, sjezdy, nájezdy, lešení, podpěrné konstrukce, přemostění, zpevněné plochy, zakrytí a pod.) Položka nezahrnuje: - x
P | 13 | 18110 |  | ÚPRAVA PLÁNĚ SE ZHUTNĚNÍM V HORNINĚ TŘ. I | M2 | 106.49 | 0 | 0 | 0 | 2
PP
VV |  |  |  | dle situace 91,0+1,6=92.600 [A] a*1,15=106.490 [B] včetně rozšíření proti teoretické ploše krytu
TS |  |  |  | Položka zahrnuje: - úpravu pláně včetně vyrovnání výškových rozdílů. Míru zhutnění určuje projekt. Položka nezahrnuje: - x
P | 14 | 18230 |  | ROZPROSTŘENÍ ORNICE V ROVINĚ | M3 | 11 | 0 | 0 | 0 | 2
PP |  |  |  | zpětné rozprostření ornice za obrubou
VV |  |  |  | dle situace 55,0*1,0=55.000 [A] a*0,20=11.000 [B]
TS |  |  |  | Položka zahrnuje: - nutné přemístění ornice z dočasných skládek vzdálených do 50m - rozprostření ornice v předepsané tloušťce v rovině a ve svahu do 1:5
P | 15 | 18241 |  | ZALOŽENÍ TRÁVNÍKU RUČNÍM VÝSEVEM | M2 | 55 | 0 | 0 | 0 | 2
PP |  |  |  | založení trávníku - parková směs 20g / m2 včetně uválcování
VV |  |  |  | dle situace 55,0*1,0=55.000 [A]
TS |  |  |  | Položka zahrnuje: - dodání předepsané travní směsi, její výsev na ornici, zalévání, první pokosení, to vše bez ohledu na sklon terénu Položka nezahrnuje: - x
P | 16 | 18481 |  | OCHRANA STROMŮ BEDNĚNÍM | M2 | 9.6 | 0 | 0 | 0 | 2
PP |  |  |  | ochrana stromu ve stavbě - bednění, ruční výkop a pod.
VV |  |  |  | dle situace 2 stromy 2*2,0*0,3*8=9.600 [A]
TS |  |  |  | Položka zahrnuje: - veškerý materiál, výrobky a polotovary, včetně mimostaveništní a vnitrostaveništní dopravy (rovněž přesuny), včetně naložení a složení, případně s uložením Položka nezahrnuje: - x
SD |  | 2 |  | Základy |  |  |  | 0 | 0 |  | 0 | 0
P | 17 | 21361 |  | DRENÁŽNÍ VRSTVY Z GEOTEXTILIE | M2 | 106.49 | 0 | 0 | 0 | 2
PP |  |  |  | separační a filtrační geotextilie dle požadavků TP 97 CBR > 3kN
VV |  |  |  | dle situace 91,0+1,6=92.600 [A] a*1,15=106.490 [B] včetně rozšíření proti teoretické ploše krytu
TS |  |  |  | Položka zahrnuje: - dodávku předepsané geotextilie (včetně nutných přesahů) pro drenážní vrstvu, včetně mimostaveništní a vnitrostaveništní dopravy - provedení drenážní vrstvy předepsaných rozměrů a předepsaného tvaru Položka nezahrnuje: - x
SD |  | 5 |  | Komunikace |  |  |  | 0 | 0 |  | 0 | 0
P | 18 | 56143G |  | SMĚSI Z KAMENIVA STMELENÉ CEMENTEM SC C 8/10 TL. DO 150MM | M2 | 26.2 | 0 | 0 | 0 | 2
PP |  |  |  | zesílená podkladní vrstva v nárožích a sjezdech a opravy podkladní vrstvy v komunikaci
VV |  |  |  | dle situace a VPŘ nároží 6,0=6.000 [A] varovné prvky 1,6=1.600 [B] podél přídlažby v komunikaci 62,0*0,3=18.600 [C] Celkem: A+B+C=26.200 [D]
TS |  |  |  | Položka zahrnuje: - dodání směsi v požadované kvalitě - očištění podkladu - uložení směsi dle předepsaného technologického předpisu a zhutnění vrstvy v předepsané tloušťce - zřízení vrstvy bez rozlišení šířky, pokládání vrstvy po etapách, včetně pracovních spar a spojů - úpravu napojení, ukončení - úpravu dilatačních spar včetně předepsané výztuže Položka nezahrnuje: - postřiky, nátěry
P | 19 | 56333 |  | VOZOVKOVÉ VRSTVY ZE ŠTĚRKODRTI TL. DO 150MM | M2 | 85 | 0 | 0 | 0 | 2
PP |  |  |  | podkladní vrstva chodníků ŠDb 0-32
VV |  |  |  | dle situace v ploše chodníků mimo zesílení SC 91,0-6,0=85.000 [A]
TS |  |  |  | Položka zahrnuje: - dodání kameniva předepsané kvality a zrnitosti - rozprostření a zhutnění vrstvy v předepsané tloušťce - zřízení vrstvy bez rozlišení šířky, pokládání vrstvy po etapách Položka nezahrnuje: - postřiky, nátěry
P | 20 | 572213 |  | SPOJOVACÍ POSTŘIK Z EMULZE DO 0,5KG/M2 | M2 | 108.5 | 0 | 0 | 0 | 2
PP |  |  |  | spojovací postřiky
VV |  |  |  | dle situace a VPŘ pod ACO 62,0*1,0=62.000 [A] pod ACP 62,0*0,75=46.500 [B] Celkem: A+B=108.500 [C]
TS |  |  |  | Položka zahrnuje: - dodání všech předepsaných materiálů pro postřiky v předepsaném množství - provedení dle předepsaného technologického předpisu - zřízení vrstvy bez rozlišení šířky, pokládání vrstvy po etapách - úpravu napojení, ukončení Položka nezahrnuje: - x
P | 21 | 574A33 |  | ASFALTOVÝ BETON PRO OBRUSNÉ VRSTVY ACO 11 TL. 40MM | M2 | 62 | 0 | 0 | 0 | 2
PP |  |  |  | ACO 11 50/70
VV |  |  |  | dle situace 62,0*1,0=62.000 [A]
TS |  |  |  | Položka zahrnuje: - dodání směsi v požadované kvalitě - očištění podkladu - uložení směsi dle předepsaného technologického předpisu, zhutnění vrstvy v předepsané tloušťce - zřízení vrstvy bez rozlišení šířky, pokládání vrstvy po etapách, včetně pracovních spar a spojů - úpravu napojení, ukončení podél obrubníků, dilatačních zařízení, odvodňovacích proužků, odvodňovačů, vpustí, šachet a pod. Položka nezahrnuje: - postřiky, nátěry - těsnění podél obrubníků, dilatačních zařízení, odvodňovacích proužků, odvodňovačů, vpustí, šachet a pod.
P | 22 | 574E06 |  | ASFALTOVÝ BETON PRO PODKLADNÍ VRSTVY ACP 16+, 16S | M3 | 2.79 | 0 | 0 | 0 | 2
PP |  |  |  | ACP 16+ tl. 50mm + vyrovnávky 50/70
VV |  |  |  | dle situace a VPŘ 62,0*0,75=46.500 [A] průměrná tloušťka 0,05=0.050 [B] celkem včetně vyrovnávek a*b*1,2=2.790 [C]
TS |  |  |  | Položka zahrnuje: - dodání směsi v požadované kvalitě - očištění podkladu - uložení směsi dle předepsaného technologického předpisu, zhutnění vrstvy v předepsané tloušťce - zřízení vrstvy bez rozlišení šířky, pokládání vrstvy po etapách, včetně pracovních spar a spojů - úpravu napojení, ukončení podél obrubníků, dilatačních zařízení, odvodňovacích proužků, odvodňovačů, vpustí, šachet a pod. Položka nezahrnuje: - postřiky, nátěry - těsnění podél obrubníků, dilatačních zařízení, odvodňovacích proužků, odvodňovačů, vpustí, šachet a pod.
P | 23 | 582612 |  | KRYTY Z BETON DLAŽDIC SE ZÁMKEM ŠEDÝCH TL 80MM DO LOŽE Z KAM | M2 | 91 | 0 | 0 | 0 | 2
PP |  |  |  | dlážděné kryty chodníků - barva šedá, zámková dlažba vzor "obdélník" dle ul. Pod Safari
VV |  |  |  | dle situace 91,0=91.000 [A]
TS |  |  |  | Položka zahrnuje: - dodání dlažebního materiálu v požadované kvalitě, dodání materiálu pro předepsané lože v tloušťce předepsané dokumentací a pro předepsanou výplň spar - očištění podkladu - uložení dlažby dle předepsaného technologického předpisu včetně předepsané podkladní vrstvy a předepsané výplně spar - zřízení vrstvy bez rozlišení šířky, pokládání vrstvy po etapách - úpravu napojení, ukončení podél obrubníků, dilatačních zařízení, odvodňovacích proužků, odvodňovačů, vpustí, šachet a pod., nestanoví-li zadávací dokumentace jinak Položka nezahrnuje: - postřiky, nátěry - těsnění podél obrubníků, dilatačních zařízení, odvodňovacích proužků, odvodňovačů, vpustí, šachet a pod.
P | 24 | 58261B |  | KRYTY Z BETON DLAŽDIC SE ZÁMKEM BAREV RELIÉF TL 80MM DO LOŽE Z KAM | M2 | 1.6 | 0 | 0 | 0 | 2
PP |  |  |  | varovné a signální pásy včetně 2x vyspárování drtí - červená barva, dlažba s hmatovými výstupky - zámková dlažba
VV |  |  |  | dle situace varovný pás 1,60=1.600 [A]
TS |  |  |  | Položka zahrnuje: - dodání dlažebního materiálu v požadované kvalitě, dodání materiálu pro předepsané lože v tloušťce předepsané dokumentací a pro předepsanou výplň spar - očištění podkladu - uložení dlažby dle předepsaného technologického předpisu včetně předepsané podkladní vrstvy a předepsané výplně spar - zřízení vrstvy bez rozlišení šířky, pokládání vrstvy po etapách - úpravu napojení, ukončení podél obrubníků, dilatačních zařízení, odvodňovacích proužků, odvodňovačů, vpustí, šachet a pod., nestanoví-li zadávací dokumentace jinak Položka nezahrnuje: - postřiky, nátěry - těsnění podél obrubníků, dilatačních zařízení, odvodňovacích proužků, odvodňovačů, vpustí, šachet a pod.
P | 25 | 587206 |  | PŘEDLÁŽDĚNÍ KRYTU Z BETONOVÝCH DLAŽDIC SE ZÁMKEM | M2 | 3 | 0 | 0 | 0 | 2
PP |  |  |  | předláždění stávajících dlážděných ploch dotčených stavbou zpětné využití původního materiálu krytu do nového lože tl.40 mm
VV |  |  |  | předpoklad 1,50*2,0=3.000 [A]
TS |  |  |  | Položka zahrnuje: - pod pojmem *předláždění* se rozumí rozebrání stávající dlažby a pokládka dlažby ze stávajícího dlažebního materiálu (bez dodávky nového) - nezbytnou manipulaci s tímto materiálem (nakládání, doprava, složení, očištění) - dodání a rozprostření materiálu pro lože a jeho tloušťku předepsanou dokumentací a pro předepsanou výplň spar Položka nezahrnuje: - doplnění plochy s použitím nového materiálu (vykazuje se v položce č.582)
SD |  | 9 |  | Ostatní konstrukce a práce |  |  |  | 0 | 0 |  | 0 | 0
P | 26 | 915401 |  | VODOROVNÉ DOPRAVNÍ ZNAČENÍ BETON PREFABRIK - DODÁVKA A POKLÁDKA | M2 | 15 | 0 | 0 | 0 | 2
PP |  |  |  | obnova betonové přídlažby
VV |  |  |  | dle situace 60*0,25=15.000 [A]
TS |  |  |  | Položka zahrnuje: - dodávku betonových prefabrikátů - jejich osazení do předepsaného lože Položka nezahrnuje: - x
P | 27 | 915402 |  | VODOR DOPRAV ZNAČ BETON PREFABRIK - ODSTRANĚNÍ | M2 | 15 | 0 | 0 | 0 | 2
PP |  |  |  | odstranění stávající betonové přídlažby včetně lože
VV |  |  |  | dle situace 60*0,25=15.000 [A]
TS |  |  |  | Položka zahrnuje: - odstranění a odklizení vybouraného materiálu s odvozem na skládku Položka nezahrnuje: - x
P | 28 | 917223 |  | SILNIČNÍ A CHODNÍKOVÉ OBRUBY Z BETONOVÝCH OBRUBNÍKŮ ŠÍŘ 100MM | M | 59.5 | 0 | 0 | 0 | 2
PP |  |  |  | chodníkový obrubník vnější - včetně bet. lože C20/25 s boční opěrou
VV |  |  |  | dle situace 15,0+4,0+15,0+15,5+4,0+2,5+1,5+2,0=59.500 [A]
TS |  |  |  | Položka zahrnuje: - dodání a pokládku betonových obrubníků o rozměrech předepsaných zadávací dokumentací - betonové lože i boční betonovou opěrku Položka nezahrnuje: - x
P | 29 | 917224 | a | SILNIČNÍ A CHODNÍKOVÉ OBRUBY Z BETONOVÝCH OBRUBNÍKŮ ŠÍŘ 150MM | M | 55 | 0 | 0 | 0 | 2
PP |  |  |  | silniční obruby do betonového lože z opěrou - standardní - podsázka 100 - 150 mm
VV |  |  |  | dle situace 55,0=55.000 [A]
TS |  |  |  | Položka zahrnuje: - dodání a pokládku betonových obrubníků o rozměrech předepsaných zadávací dokumentací - betonové lože i boční betonovou opěrku Položka nezahrnuje: - x
P | 30 | 917224 | b | SILNIČNÍ A CHODNÍKOVÉ OBRUBY Z BETONOVÝCH OBRUBNÍKŮ ŠÍŘ 150MM | M | 5.5 | 0 | 0 | 0 | 2
PP |  |  |  | silniční obruby do betonového lože z opěrou - snížené, přejízdné
VV |  |  |  | dle situace 3,5=3.500 [A] přechodové 1+1=2.000 [B] Celkem: A+B=5.500 [C]
TS |  |  |  | Položka zahrnuje: - dodání a pokládku betonových obrubníků o rozměrech předepsaných zadávací dokumentací - betonové lože i boční betonovou opěrku Položka nezahrnuje: - x
P | 31 | 91781 |  | VÝŠKOVÁ ÚPRAVA OBRUBNÍKŮ BETONOVÝCH | M | 4 | 0 | 0 | 0 | 2
PP |  |  |  | vyrovnání obrub v napojení na nový stav
VV |  |  |  | 2,0+2,0=4.000 [A]
TS |  |  |  | Položka zahrnuje: - vytrhání, očištění, manipulaci - nové betonové lože a osazení. Položka nezahrnuje: - nutné doplnění novými obrubami se uvede v položkách 9172 až 9177
P | 32 | 919112 |  | ŘEZÁNÍ ASFALTOVÉHO KRYTU VOZOVEK TL DO 100MM | M | 64 | 0 | 0 | 0 | 2
PP |  |  |  | zařezání a odbourání styčných hran v místech napojení na stávající asfaltový povrch
VV |  |  |  | dle situace ve vozovce 1+62+1=64.000 [A]
TS |  |  |  | Položka zahrnuje: - řezání vozovkové vrstvy v předepsané tloušťce - spotřeba vody Položka nezahrnuje: - x
P | 33 | 931324 |  | TĚSNĚNÍ DILATAČ SPAR ASF ZÁLIVKOU MODIFIK PRŮŘ DO 400MM2 | M | 124 | 0 | 0 | 0 | 2
PP |  |  |  | zálivka spar ve vozovce zálivka za horka dle ČSN 14188 - typ N2
VV |  |  |  | dle situace ve spáře napojení 64=64.000 [A] ve spáře podél přídlažby 60=60.000 [B] Celkem: A+B=124.000 [C]
TS |  |  |  | Položka zahrnuje: - dodávku a osazení předepsaného materiálu - očištění ploch spáry před úpravou - očištění okolí spáry po úpravě Položka nezahrnuje: - těsnící profil
P | 34 | 96615 |  | BOURÁNÍ KONSTRUKCÍ Z PROSTÉHO BETONU | M3 | 6.285 | 0 | 0 | 0 | 2
PP |  |  |  | odtranění lože obrub v silnic a chodníku na trvalou skládku
VV |  |  |  | 55*0,15*0,5=4.125 [A] 48*0,15*0,3=2.160 [B] Celkem: A+B=6.285 [C]
TS |  |  |  | Položka zahrnuje: - rozbourání konstrukce bez ohledu na použitou technologii - veškeré pomocné konstrukce (lešení a pod.) - veškerou manipulaci s vybouranou sutí a hmotami včetně uložení na skládku - veškeré další práce plynoucí z technologického předpisu a z platných předpisů Položka nezahrnuje: - poplatek za skládku, který se vykazuje v položce 0141** (s výjimkou malého množství bouraného materiálu, kde je možné poplatek zahrnout do jednotkové ceny bourání – tento fakt musí být uveden v doplňujícím textu k položce)

## SO 431
ASPE10 | [9 empty] | 3
|  |  |  | Soupis prací objektu |  |  |  |  | 0 | 3
S | Stavba: | 21-063 |  | Chodníky v ulici Roháčova |  |  | SO 431 | 0 | 0,00 | 2
O | Rozpočet: | SO 431 |  | Veřejné osvětlení |  |  |  |  | 15,00 | 2
Typ | Poř. číslo | Kód položky | Varianta | Název položky | MJ | Množství | Jednotková cena |  | 21,00 | 2
[7 empty] | Jednotková | Celkem
0 | 1 | 2 | 3 | 4 | 5 | 6 | 9 | 10
SD |  | HZS |  | Práce v HZS |  |  |  | 0 | 0 |  | 0 | 0
P | 1 | HZS1 |  | Práce v HZS | h | 16 | 0 | 0 | 0 | 2
PP
VV
TS
P | 2 | HZS4 |  | Revize | KS | 1 | 0 | 0 | 0 | 2
PP |  |  |  | sada
VV
TS
SD |  | MAT |  | Materiály |  |  |  | 0 | 0 |  | 0 | 0
P | 3 | MAT1 |  | Stožár bezpaticový třístupňový sadový s manžetou, žárový zinek | KS | 8 | 0 | 0 | 0 | 2
PP |  |  |  | LBH 6B
VV
TS
P | 4 | MAT10 |  | Zemnící pásek | KG | 275 | 0 | 0 | 0 | 2
PP |  |  |  | FeZn 30x40
VV
TS
P | 5 | MAT11 |  | Zemnící drát | KG | 20 | 0 | 0 | 0 | 2
PP |  |  |  | FeZn 10
VV
TS
P | 6 | MAT12 |  | Smršťovací bužírka žlutozelená | M | 8 | 0 | 0 | 0 | 2
PP |  |  |  | na FeZn10
VV
TS
P | 7 | MAT13 |  | Chránička kabelová zemní | M | 300 | 0 | 0 | 0 | 2
PP |  |  |  | Kopoflex průměr 50
VV
TS
P | 8 | MAT14 |  | Chránička kabelová zemní, rezerva 4x přes komunikaci | M | 50 | 0 | 0 | 0 | 2
PP |  |  |  | Kopoflex průměr 110
VV
TS
P | 9 | MAT15 |  | Výstražná folie | M | 275 | 0 | 0 | 0 | 2
PP |  |  |  | červená s bleskem
VV
TS
P | 10 | MAT16 |  | Zemní kabelová spojka (Univerzální kabelový soubor Al+Cu 4x10 až 4x35) | KS | 3 | 0 | 0 | 0 | 2
PP |  |  |  | SVCZ S4-1
VV
TS
P | 11 | MAT17 |  | Pomocný materiál | % | 2 | 0 | 0 | 0 | 2
PP |  |  |  | sada
VV
TS
P | 12 | MAT2 |  | Elektrovýzbroj 1 pojistka | KS | 8 | 0 | 0 | 0 | 2
PP |  |  |  | SV-x9.35.4p vč. pojistky
VV
TS
P | 13 | MAT3 |  | Svítidlo LED, silniční | KS | 8 | 0 | 0 | 0 | 2
PP |  |  |  | 35W, 2700K
VV
TS
P | 14 | MAT4 |  | Zemní vedení | M | 320 | 0 | 0 | 0 | 2
PP |  |  |  | CYKY-J 4x10
VV
TS
P | 15 | MAT5 |  | Smršťovací koncovka rozdělovací | KS | 21 | 0 | 0 | 0 | 2
PP |  |  |  | na kabel 4x10
VV
TS
P | 16 | MAT6 |  | Kabel pro svítidla | M | 50 | 0 | 0 | 0 | 2
PP |  |  |  | CYKY-J 3x1,5
VV
TS
P | 17 | MAT7 |  | Svorka spojovací pásek-drát | KS | 22 | 0 | 0 | 0 | 2
PP |  |  |  | SR 3k
VV
TS
P | 18 | MAT8 |  | Svorka spojovací pásek-pásek | KS | 20 | 0 | 0 | 0 | 2
PP |  |  |  | SR2
VV
TS
P | 19 | MAT9 |  | Kabelové oko šroubové | KS | 8 | 0 | 0 | 0 | 2
PP |  |  |  | M10
VV
TS
SD |  | MONT |  | Montážní práce |  |  |  | 0 | 0 |  | 0 | 0
P | 20 | MONT1 |  | Demontáž starých stožárů vč. patek a výložníků | h | 10 | 0 | 0 | 0 | 2
PP |  |  |  | stožár 0505, 0470, 0469, 0465, 0464
VV
TS
P | 21 | MONT10 |  | Instalace stožáru | h | 8 | 0 | 0 | 0 | 2
PP
VV
TS
P | 22 | MONT11 |  | Montáž svítidel s přívodem | KS | 8 | 0 | 0 | 0 | 2
PP
VV
TS
P | 23 | MONT12 |  | Montáž smršťovací bužírky a koncovky | KS | 29 | 0 | 0 | 0 | 2
PP
VV
TS
P | 24 | MONT13 |  | Uložení zemního vedení - kabel silový s Cu jádrem 4x10mm2 | M | 320 | 0 | 0 | 0 | 2
PP
VV
TS
P | 25 | MONT14 |  | Příplatek za zatahování do chráničky do 0,75kg/m | M | 300 | 0 | 0 | 0 | 2
PP |  |  |  | chránička 50
VV
TS
P | 26 | MONT15 |  | Protlak pod komunikací do DN200, vč. položení rezervních chrániček | M | 40 | 0 | 0 | 0 | 2
PP
VV
TS
P | 27 | MONT16 |  | Uložení uzemnění - zemnící pásek | M | 275 | 0 | 0 | 0 | 2
PP
VV
TS
P | 28 | MONT17 |  | Připojení odboček drát do 10mm, uzemnění, včetně ošetření nátěrem | h | 8 | 0 | 0 | 0 | 2
PP
VV
TS
P | 29 | MONT18 |  | Montáž kabelové zemní spojky | KS | 3 | 0 | 0 | 0 | 2
PP
VV
TS
P | 30 | MONT19 |  | Připojení svítidla a elektrovýzbroje stožáru (vč. připojovací skříně) | h | 16 | 0 | 0 | 0 | 2
PP |  |  |  | vč. zakončení kabeláže
VV
TS
P | 31 | MONT2 |  | Demontáž svítidel | h | 3 | 0 | 0 | 0 | 2
PP
VV
TS
P | 32 | MONT20 |  | Připojení zemnících drátů ke stožárům | h | 6 | 0 | 0 | 0 | 2
PP
VV
TS
P | 33 | MONT21 |  | Práce plošiny | h | 40 | 0 | 0 | 0 | 2
PP
VV
TS
P | 34 | MONT22 |  | Poplatek za recyklaci svítidla | KS | 8 | 0 | 0 | 0 | 2
PP
VV
TS
P | 35 | MONT23 |  | Odvoz suti - beton do 20km, včetně likvidace | M3 | 3 | 0 | 0 | 0 | 2
PP
VV
TS
P | 36 | MONT24 |  | Odvoz demontovaných stožárů, výložníků, svítidel do 10km | KS | 1 | 0 | 0 | 0 | 2
PP |  |  |  | dle požadavku správce VO
VV
TS
P | 37 | MONT3 |  | Odpojení starého vedení, odpojení odboček, zapojení odboček | h | 16 | 0 | 0 | 0 | 2
PP
VV
TS
P | 38 | MONT4 |  | Hloubení rýh do šířky 600mm | M | 275 | 0 | 0 | 0 | 2
PP
VV
TS
P | 39 | MONT5 |  | Odkopání kabelu ručně, příplatek za odkopávky v blízkosti inž. sítí | M3 | 5 | 0 | 0 | 0 | 2
PP
VV
TS
P | 40 | MONT6 |  | Hloubení šachet pro patky | KS | 8 | 0 | 0 | 0 | 2
PP
VV
TS
P | 41 | MONT7 |  | Obsyp kabelu, vč. položení výstražné folie | M3 | 16 | 0 | 0 | 0 | 2
PP |  |  |  | kopaný písek
VV
TS
P | 42 | MONT8 |  | Zásyp výkopu, zhutnění | M | 275 | 0 | 0 | 0 | 2
PP
VV
TS
P | 43 | MONT9 |  | Ukotvení sloupu včetně materiálu | KS | 8 | 0 | 0 | 0 | 2
PP |  |  |  | beton a zásyp
VV
TS