## Pokyny pro vyplnění
Pokyny pro vyplnění
Ve všech listech tohoto souboru můžete měnit pouze buňky s modrým pozadím. Jedná se o tyto údaje : - údaje o firmě - jednotkové ceny položek zadané na maximálně dvě desetinná místa

## Stavba
#RTSROZP# | Soupis stavebních prací, dodávek a služeb
| Stavba: |  | ARN-2024-002R04 | Rekonstrukce budovy č.p. 2, náměstí T. G. Masaryka, Dvůr Králové nad Labem
| Zadavatel |  | Město Dvůr Králové nad Labem |  |  |  | IČO: | 00277819
|  |  | náměstí T. G. Masaryka 38 |  |  |  | DIČ: | CZ00277819
|  |  | 54401 | Dvůr Králové nad Labem
| Projektant: |  | ARN studio spol. s r.o. |  |  |  | IČO: | 64259218
|  |  | Československé armády 219/24 |  |  |  | DIČ: | CZ64259218
|  |  | 50003 | Hradec Králové
| Zhotovitel: | [5 empty] | IČO:
DIČ:
Vypracoval:
| Rozpis ceny | [6 empty] | Celkem
HSV | HSV | [6 empty] | 0
PSV | PSV | [6 empty] | 0
MON | MON | [6 empty] | 0
VN | Vedlejší náklady | [6 empty] | 0
ON | Ostatní náklady | [6 empty] | 0
| Celkem | [6 empty] | 0
Rekapitulace daní
0 | Základ pro sníženou DPH |  |  | 15 | % | 0 |  |  | CZK
0 | Snížená DPH |  |  | 15 | % | 0 |  |  | CZK
0 | Základ pro základní DPH |  |  | 21 | % | 0 |  |  | CZK
0 | Základní DPH |  |  | 21 | % | 0 |  |  | CZK
0 | Zaokrouhlení |  |  |  |  | 0 |  |  | CZK
| Cena celkem bez DPH |  |  |  |  | 0 |  |  | CZK
0 | Cena celkem s DPH |  |  |  |  | 0 |  |  | CZK
|  | v |  |  | dne
|  |  | Za zhotovitele |  |  |  | Za objednatele
Rekapitulace dílčích částí
#CASTI>> | Číslo | Název |  |  | Základ pro sníženou DPH | Základ pro základní DPH | DPH celkem | Cena celkem | %
1 | Stavba |  |  |  | 0 | 0 | 0 | 0 | #NAME?
2 |  | Ostatní a vedlejší náklady |  |  | 0 | 0 | 0 | 0 | #NAME?
3 | 000 | Ostatní a vedlejší náklady |  |  | 0 | 0 | 0 | 0 | #NAME?
2 |  | Stavební objekt |  |  |  |  | 0
2 | SO 01 | Č.P.2 |  |  | 0 | 0 | 0 | 0 | #NAME?
3 | D.1.1a | Architektonicko - stavební řešení - nový stav |  |  | 0 | 0 | 0 | 0 | #NAME?
3 | D.1.4.a. | Vytápění stavby |  |  | 0 | 0 | 0 | 0 | #NAME?
3 | D.1.4.b | Vzduchotechnika a chlazení |  |  | 0 | 0 | 0 | 0 | #NAME?
3 | D.1.4.c. | Měření a regulace |  |  | 0 | 0 | 0 | 0 | #NAME?
3 | D.1.4.d. | Zdravotně technické instalace |  |  | 0 | 0 | 0 | 0 | #NAME?
3 | D.1.4.e. | Silnoproudá elektrotechnika (včetně montáže osvětlení), bleskosvody |  |  | 0 | 0 | 0 | 0 | #NAME?
3 | D.1.4.f. | Slaboproudá elektrotechnika |  |  | 0 | 0 | 0 | 0 | #NAME?
3 | D.1.4.g. | Dodávka osvětlení |  |  | 0 | 0 | 0 | 0 | #NAME?
| Celkem za stavbu |  |  |  | 0 | 0 | 0 | 0 | 0
#POPS | Popis stavby: ARN-2024-002R04 - Rekonstrukce budovy č.p. 2, náměstí T. G. Masaryka, Dvůr Králové nad Labem
| 1. PODMÍNKY PRO ZPRACOVÁNÍ NABÍDKOVÉ CENY | [8 empty] | 1. PODMÍNKY PRO ZPRACOVÁNÍ NABÍDKOVÉ CENY
| Preambule | [8 empty] | Preambule
| Tento soupis stavebních prací, dodávek a služeb je sestaven jako podklad pro zpracování nabídek dodavatelů na veřejnou zakázku na stavební práce a obsahuje podmínky a požadavky zadavatele, za kterých má být zpracována nabídková cena dodavatelů. Účelem tohoto soupisu je zabezpečit obsahovou shodu všech nabídkových cen a usnadnit následné posouzení předložených cenových nabídek. | [8 empty] | Tento soupis stavebních prací, dodávek a služeb je sestaven jako podklad pro zpracování nabídek dodavatelů na veřejnou zakázku na stavební práce a obsahuje podmínky a požadavky zadavatele, za kterých má být zpracována nabídková cena dodavatelů. Účelem tohoto soupisu je zabezpečit obsahovou shodu všech nabídkových cen a usnadnit následné posouzení předložených cenových nabídek.
| Předpokládá se, že dodavatel před zpracováním cenové nabídky pečlivě prostuduje všechny pokyny a podmínky pro zpracování nabídkové ceny obsažené v zadávacích podmínkách a bude se jimi při zpracování nabídkové ceny řídit. Soupis stavebních prací, dodávek a služeb je sestaven v souladu s podmínkami vyhlášky Ministerstva pro místní rozvoj č.169/2016 Sb. | [8 empty] | Předpokládá se, že dodavatel před zpracováním cenové nabídky pečlivě prostuduje všechny pokyny a podmínky pro zpracování nabídkové ceny obsažené v zadávacích podmínkách a bude se jimi při zpracování nabídkové ceny řídit. Soupis stavebních prací, dodávek a služeb je sestaven v souladu s podmínkami vyhlášky Ministerstva pro místní rozvoj č.169/2016 Sb.
| Vymezení některých pojmů | [8 empty] | Vymezení některých pojmů
| Pro účely zpracování nabídkové ceny se jsou použity některé pojmy, pod kterými se rozumí: | [8 empty] | Pro účely zpracování nabídkové ceny se jsou použity některé pojmy, pod kterými se rozumí:
| Soupisem stavebních prací dodávek a služeb dokument, ve kterém jsou definovány zadavatelem požadované stavební práce, dodávky a služby v podrobnostech nezbytných pro zpracování cenové nabídky dodavatele. Soupis obsahuje i vymezení požadovaného množství stavebních prací, dodávek a služeb. | [8 empty] | Soupisem stavebních prací dodávek a služeb dokument, ve kterém jsou definovány zadavatelem požadované stavební práce, dodávky a služby v podrobnostech nezbytných pro zpracování cenové nabídky dodavatele. Soupis obsahuje i vymezení požadovaného množství stavebních prací, dodávek a služeb.
| Cenovou soustavou uspořádaný soubor informací o stavebních a montážních pracích, materiálech a výrobcích obsahující zatřídění položek, podrobný popis a měrnou jednotku, způsob měření a další technické a cenové podmínky pro možnost stanovení jednotkové ceny. | [8 empty] | Cenovou soustavou uspořádaný soubor informací o stavebních a montážních pracích, materiálech a výrobcích obsahující zatřídění položek, podrobný popis a měrnou jednotku, způsob měření a další technické a cenové podmínky pro možnost stanovení jednotkové ceny.
| Ostatními náklady náklady dodavatele spojené se splněním povinností dodavatele vyplývajících z obchodních či jiných podmínek zadávací dokumentace. Patří do nich zejména náklady na vyhotovení dokumentace skutečného provedení stavby, náklady na geodetické zaměření dokončeného díla, náklady spojené s podmínkami pro publicitu projektu, náklady na dílenskou či výrobní dokumentaci apod. | [8 empty] | Ostatními náklady náklady dodavatele spojené se splněním povinností dodavatele vyplývajících z obchodních či jiných podmínek zadávací dokumentace. Patří do nich zejména náklady na vyhotovení dokumentace skutečného provedení stavby, náklady na geodetické zaměření dokončeného díla, náklady spojené s podmínkami pro publicitu projektu, náklady na dílenskou či výrobní dokumentaci apod.
| Položkovým rozpočtem dokument odpovídající svým obsahem a strukturou soupisu stavebních prací, dodávek a služeb, předaného zadavatelem dodavateli ke zpracování nabídky, v němž dodavatel doplní k jednotlivým položkám stavebních prací, dodávek nebo služeb svoje nabídkové jednotkové ceny a stanoví i celkovou nabídkovou cenu příslušné položky a dále stanoví nabídkové ceny dle struktury soupisu až po celkovou nabídkovou cenu za veškeré stavební práce, dodávky nebo služby, které jsou obsahem soupisu stavebních prací, dodávek a služeb. | [8 empty] | Položkovým rozpočtem dokument odpovídající svým obsahem a strukturou soupisu stavebních prací, dodávek a služeb, předaného zadavatelem dodavateli ke zpracování nabídky, v němž dodavatel doplní k jednotlivým položkám stavebních prací, dodávek nebo služeb svoje nabídkové jednotkové ceny a stanoví i celkovou nabídkovou cenu příslušné položky a dále stanoví nabídkové ceny dle struktury soupisu až po celkovou nabídkovou cenu za veškeré stavební práce, dodávky nebo služby, které jsou obsahem soupisu stavebních prací, dodávek a služeb.
| Vedlejšími náklady náklady na činností zhotovitele, které nejsou zahrnuty v položkách soupisu stavebních prací, dodávek nebo služeb, ale se zhotovením stav-by souvisí a jsou pro realizaci stavby nezbytné. Někdy se definují jako vedlejší rozpočtové náklady a zahrnují zejména náklady na vybudování, provoz a odstranění zařízení staveniště. | [8 empty] | Vedlejšími náklady náklady na činností zhotovitele, které nejsou zahrnuty v položkách soupisu stavebních prací, dodávek nebo služeb, ale se zhotovením stav-by souvisí a jsou pro realizaci stavby nezbytné. Někdy se definují jako vedlejší rozpočtové náklady a zahrnují zejména náklady na vybudování, provoz a odstranění zařízení staveniště.
| Cenová soustava | [8 empty] | Cenová soustava
| Použitá cenová soustava | [8 empty] | Použitá cenová soustava
| Soupisy stavebních prací, dodávek a služeb jsou zpracovány s použitím cenové soustavy zpracované společností RTS, a.s.. Položky z cenové soustavy mají uveden odkaz na cenovou soustavu včetně označení příslušného ceníku. | [8 empty] | Soupisy stavebních prací, dodávek a služeb jsou zpracovány s použitím cenové soustavy zpracované společností RTS, a.s.. Položky z cenové soustavy mají uveden odkaz na cenovou soustavu včetně označení příslušného ceníku.
| Technické podmínky | [8 empty] | Technické podmínky
| Obsah jednotlivých položek, způsob měření a ostatní další podmínky definující obsah a použití jednotlivých položek jsou obsaženy v cenových a technických podmínkách příslušných ceníků (viz zařazení u položky), které jsou volně dostupné na elektronické adrese www.cenovasoustava.cz | [8 empty] | Obsah jednotlivých položek, způsob měření a ostatní další podmínky definující obsah a použití jednotlivých položek jsou obsaženy v cenových a technických podmínkách příslušných ceníků (viz zařazení u položky), které jsou volně dostupné na elektronické adrese www.cenovasoustava.cz
| Individuální položky | [8 empty] | Individuální položky
| Položky soupisu prací, které cenová soustava neobsahuje, jsou označeny popisem „vlastní“. Pro tyto položky jsou cenové a technické podmínky definovány jejich popisem, případně odkazem na konkrétní část příslušné dokumentace. Všechny položky, pokud není jejich obsah dle cenové soustavy určen jinak vždy obsahují kompletní plnění, t.j. montáž i dodávku materiálu, povrchovou úpravu, vybourání původních prvků a veškeré související plnění jako doprava, přesuny hmot, přesuny a likvidaci vybouraných hmot , výrobní dokumentace atd. potřebné k úspěšnému provedení a předání prvku. | [8 empty] | Položky soupisu prací, které cenová soustava neobsahuje, jsou označeny popisem „vlastní“. Pro tyto položky jsou cenové a technické podmínky definovány jejich popisem, případně odkazem na konkrétní část příslušné dokumentace. Všechny položky, pokud není jejich obsah dle cenové soustavy určen jinak vždy obsahují kompletní plnění, t.j. montáž i dodávku materiálu, povrchovou úpravu, vybourání původních prvků a veškeré související plnění jako doprava, přesuny hmot, přesuny a likvidaci vybouraných hmot , výrobní dokumentace atd. potřebné k úspěšnému provedení a předání prvku.
| Ostatní podmínky | [8 empty] | Ostatní podmínky
| Do jednotkových cen položek soupisu je třeba promítnout i veškeré náklady na činnosti a dodávky vepsané formou poznámek, nebo doplnění k jednotlivým položkám - zejména popisy typu: "analogicky dle popisu v PD......" | [8 empty] | Do jednotkových cen položek soupisu je třeba promítnout i veškeré náklady na činnosti a dodávky vepsané formou poznámek, nebo doplnění k jednotlivým položkám - zejména popisy typu: "analogicky dle popisu v PD......"
| Závaznost a změna soupisu | [8 empty] | Závaznost a změna soupisu
| Závaznost soupisu | [8 empty] | Závaznost soupisu
| Poskytnuté soupisy jsou pro zpracování nabídkové ceny závazné. Je vyloučeno jakékoliv vyřazení položek ze soupisu, doplnění položek do soupisu, slučování položek a jakýkoliv zásah do popisu položky, množství měrných jednotek nebo jakkoliv měnit či upravovat jakýkoliv jiný údaj v soupisu. | [8 empty] | Poskytnuté soupisy jsou pro zpracování nabídkové ceny závazné. Je vyloučeno jakékoliv vyřazení položek ze soupisu, doplnění položek do soupisu, slučování položek a jakýkoliv zásah do popisu položky, množství měrných jednotek nebo jakkoliv měnit či upravovat jakýkoliv jiný údaj v soupisu.
| Zvláštní podmínky pro stanovení nabídkové ceny | [8 empty] | Zvláštní podmínky pro stanovení nabídkové ceny
| Přeprava vybouraných hmot, suti a vytěžené zeminy | [8 empty] | Přeprava vybouraných hmot, suti a vytěžené zeminy
| Pokud soupis obsahuje i některé technologické položky vztahující se k uložení vytěžené zeminy nebo vybouraných hmot, vodorovné přesuny zeminy nebo vybouraných hmot pak v takových případech zpracovatel soupisu předpokládá určitou přepravní vzdálenost. Pokud z technologického postupu dodavatele vyplývá jiná přepravní vzdálenost, je povinností dodavatele stanovit takovou jednotkovou cenu, aby celková cena položky odpovídala jeho konkrétním technologickým podmínkám a konkrétní přepravní vzdálenosti, při soupisem vymezeném množství měrných jednotek. | [8 empty] | Pokud soupis obsahuje i některé technologické položky vztahující se k uložení vytěžené zeminy nebo vybouraných hmot, vodorovné přesuny zeminy nebo vybouraných hmot pak v takových případech zpracovatel soupisu předpokládá určitou přepravní vzdálenost. Pokud z technologického postupu dodavatele vyplývá jiná přepravní vzdálenost, je povinností dodavatele stanovit takovou jednotkovou cenu, aby celková cena položky odpovídala jeho konkrétním technologickým podmínkám a konkrétní přepravní vzdálenosti, při soupisem vymezeném množství měrných jednotek.
| Vnitrostaveništní přesun stavebního materiálu | [8 empty] | Vnitrostaveništní přesun stavebního materiálu
| Pokud soupis obsahuje i položky vztahující se ke vnitrostaveništnímu přesunu materiálů (položky označené jako přesun hmot), pak v takových případech je povinností dodavatele stanovit takovou jednotkovou cenu, aby celková cena položky odpovídala jeho konkrétním technologickým podmínkám a konkrétní přepravní vzdálenosti, při soupisem vymezeném množství měrných jednotek. | [8 empty] | Pokud soupis obsahuje i položky vztahující se ke vnitrostaveništnímu přesunu materiálů (položky označené jako přesun hmot), pak v takových případech je povinností dodavatele stanovit takovou jednotkovou cenu, aby celková cena položky odpovídala jeho konkrétním technologickým podmínkám a konkrétní přepravní vzdálenosti, při soupisem vymezeném množství měrných jednotek.
| Vnitrostaveništní přesun hmot prací PSV (pomocná stavební výroba) může být v soupisu stanoven procenticky z hodnoty ceny za provedení příslušných řemeslných prací, dodávek a služeb. V takovém případě není v soupisu uvedeno množství měrných jednotek. Dodavatel ocení celkovou cenu u takové položky přesunu hmot vždy konkrétní částkou v Kč, bez ohledu na to, jakým způsobem k jejímu výpočtu dospěl. | [8 empty] | Vnitrostaveništní přesun hmot prací PSV (pomocná stavební výroba) může být v soupisu stanoven procenticky z hodnoty ceny za provedení příslušných řemeslných prací, dodávek a služeb. V takovém případě není v soupisu uvedeno množství měrných jednotek. Dodavatel ocení celkovou cenu u takové položky přesunu hmot vždy konkrétní částkou v Kč, bez ohledu na to, jakým způsobem k jejímu výpočtu dospěl.
| Příplatky za ztížené podmínky prací | [8 empty] | Příplatky za ztížené podmínky prací
| Pokud soupis položku příplatku za ztížené podmínky obsahuje, je dodavatel povinen ji ocenit bez ohledu na to, že tento příplatek dodavatel standardně neuplatňuje. | [8 empty] | Pokud soupis položku příplatku za ztížené podmínky obsahuje, je dodavatel povinen ji ocenit bez ohledu na to, že tento příplatek dodavatel standardně neuplatňuje.
| Vedlejší a ostatní náklady | [8 empty] | Vedlejší a ostatní náklady
| Tyto náklady jsou popsány v samostatném soupisu stavebních prací, dodávek a služeb s tím, že dodavatel je povinen v rámci těchto nákladů ocenit všechny definované náklady souhrnně pro celou stavbu. | [8 empty] | Tyto náklady jsou popsány v samostatném soupisu stavebních prací, dodávek a služeb s tím, že dodavatel je povinen v rámci těchto nákladů ocenit všechny definované náklady souhrnně pro celou stavbu.
| 2. SPECIFICKÉ PODMÍNKY PRO ZPRACOVÁNÍ NABÍDKOVÉ CENY | [8 empty] | 2. SPECIFICKÉ PODMÍNKY PRO ZPRACOVÁNÍ NABÍDKOVÉ CENY
| Zde doplní zpracovatel soupisu případná specifika týkající se konkrétní zakázky. | [8 empty] | Zde doplní zpracovatel soupisu případná specifika týkající se konkrétní zakázky.
| U soupisů fasád i dalších povrchů je množství u položek týkajících se restaurování i stavebních prací vykázáno jako průmět bez výstupů. Do jednotkových cen je nutné uvažovat s s rozvinem , přesahy a ztratným a veškerými v této souvislosti zvýšenými náklady. | [8 empty] | U soupisů fasád i dalších povrchů je množství u položek týkajících se restaurování i stavebních prací vykázáno jako průmět bez výstupů. Do jednotkových cen je nutné uvažovat s s rozvinem , přesahy a ztratným a veškerými v této souvislosti zvýšenými náklady.
| 3. ELEKTRONICKÁ PODOBA SOUPISU | [8 empty] | 3. ELEKTRONICKÁ PODOBA SOUPISU
| Elektronická podoba soupisu | [8 empty] | Elektronická podoba soupisu
| V souladu se zákonem jsou předložené soupisy zpracovány i v elektronické podobě. Elektronickou podobou soupisu stavebních prací, dodávek a služeb je formát MS EXCEL. | [8 empty] | V souladu se zákonem jsou předložené soupisy zpracovány i v elektronické podobě. Elektronickou podobou soupisu stavebních prací, dodávek a služeb je formát MS EXCEL.
| Popis formátu soupisu odpovídá svou strukturou vzorovému soupisu volně dostupnému na internetové adrese: | [8 empty] | Popis formátu soupisu odpovídá svou strukturou vzorovému soupisu volně dostupnému na internetové adrese:
| www.stavebnionline.cz/soupis | [8 empty] | www.stavebnionline.cz/soupis
| Zpracování elektronické podoby soupisu | [8 empty] | Zpracování elektronické podoby soupisu
| Předaný formát MS EXCEL je nepřístupným (uzamčeným) souborem, do kterého dodavatel doplňuje pouze jednotkové ceny ke všem položkám. Ostatní cenové údaje, jako celková cena položky, mezisoučty za stavební či funkční díly nebo součty celkové ceny stavebního objektu, jakož i cena stavby jsou výsledkem vložených matematických vzorců v příslušných pozicích souboru. | [8 empty] | Předaný formát MS EXCEL je nepřístupným (uzamčeným) souborem, do kterého dodavatel doplňuje pouze jednotkové ceny ke všem položkám. Ostatní cenové údaje, jako celková cena položky, mezisoučty za stavební či funkční díly nebo součty celkové ceny stavebního objektu, jakož i cena stavby jsou výsledkem vložených matematických vzorců v příslušných pozicích souboru.
| Jiný formát soupisu | [8 empty] | Jiný formát soupisu
| Pokud by kterýkoliv dodavatel měl problémy s předaným formátem, lze na požádání poskytnout soupis stavebních prací také ve formátu *.xml, což je standardní formát používaný pro přenosy dat. Dokumentace tohoto formátu je volně přístupná na webových stránkách MMR. | [8 empty] | Pokud by kterýkoliv dodavatel měl problémy s předaným formátem, lze na požádání poskytnout soupis stavebních prací také ve formátu *.xml, což je standardní formát používaný pro přenosy dat. Dokumentace tohoto formátu je volně přístupná na webových stránkách MMR.
| Závěrečné ustanovení | [8 empty] | Závěrečné ustanovení
| Ostatní podmínky vztahující se ke zpracování nabídkové ceny jsou uvedeny v zadávací dokumentaci. | [8 empty] | Ostatní podmínky vztahující se ke zpracování nabídkové ceny jsou uvedeny v zadávací dokumentaci.
#POPO | Popis objektu: 000 - Ostatní a vedlejší náklady
#POPR | Popis rozpočtu: 000 - Ostatní a vedlejší náklady
#POPO | Popis objektu: SO 01 - Č.P.2
#POPR | Popis rozpočtu: D.1.1a - Architektonicko - stavební řešení - nový stav
#POPR | Popis rozpočtu: D.1.4.a. - Vytápění stavby
#POPR | Popis rozpočtu: D.1.4.b - Vzduchotechnika a chlazení
#POPR | Popis rozpočtu: D.1.4.c. - Měření a regulace
#POPR | Popis rozpočtu: D.1.4.d. - Zdravotně technické instalace
#POPR | Popis rozpočtu: D.1.4.e. - Silnoproudá elektrotechnika (včetně montáže osvětlení), bleskosvody
#POPR | Popis rozpočtu: D.1.4.f. - Slaboproudá elektrotechnika
#POPR | Popis rozpočtu: D.1.4.g. - Dodávka osvětlení
Rekapitulace dílů
| Číslo | Název |  |  | Typ dílu |  |  | Celkem | %
| 1 | Zemní práce |  |  | HSV |  |  | 0
| 2 | Základy a zvláštní zakládání |  |  | HSV |  |  | 0
| 3 | Svislé a kompletní konstrukce |  |  | HSV |  |  | 0
| 34 | Stěny a příčky |  |  | HSV |  |  | 0
| 342 | Stěny a příčky montované lehké |  |  | HSV |  |  | 0
| 4 | Vodorovné konstrukce |  |  | HSV |  |  | 0
| 5 | Komunikace |  |  | HSV |  |  | 0
| 6 | Úpravy povrchu, podlahy |  |  | HSV |  |  | 0
| 6 | Úpravy povrchů, podlahy a osazování výplní |  |  | HSV |  |  | 0
| 61 | Úpravy povrchů vnitřní |  |  | HSV |  |  | 0
| 62 | Úpravy povrchů vnější |  |  | HSV |  |  | 0
| 63 | Podlahy a podlahové konstrukce |  |  | HSV |  |  | 0
| 9 | Ostatní konstrukce a práce, bourání |  |  | HSV |  |  | 0
| 94 | Lešení a stavební výtahy |  |  | HSV |  |  | 0
| 95 | Dokončovací konstrukce na pozemních stavbách |  |  | HSV |  |  | 0
| 96 | Bourání konstrukcí |  |  | HSV |  |  | 0
| 99 | Staveništní přesun hmot |  |  | HSV |  |  | 0
| 997 | Přesun sutě |  |  | HSV |  |  | 0
| 998 | Přesun hmot |  |  | HSV |  |  | 0
| 711 | Izolace proti vodě |  |  | PSV |  |  | 0
| 711 | Izolace proti vodě, vlhkosti a plynům |  |  | PSV |  |  | 0
| 713 | Izolace tepelné |  |  | PSV |  |  | 0
| 721 | Zdravotechnika - vnitřní kanalizace |  |  | PSV |  |  | 0
| 722 | Zdravotechnika - vnitřní vodovod |  |  | PSV |  |  | 0
| 725 | Zařizovací předměty |  |  | PSV |  |  | 0
| 725 | Zdravotechnika - zařizovací předměty |  |  | PSV |  |  | 0
| 726 | Zdravotechnika - předstěnové instalace |  |  | PSV |  |  | 0
| 727 | Zdravotechnika - požární ochrana |  |  | PSV |  |  | 0
| 728 | Vzduchotechnika |  |  | PSV |  |  | 0
| 736 | Podlahové vytápění |  |  | PSV |  |  | 0
| 762 | Konstrukce tesařské |  |  | PSV |  |  | 0
| 763 | Dřevostavby |  |  | PSV |  |  | 0
| 764 | Konstrukce klempířské |  |  | PSV |  |  | 0
| 765 | Krytiny tvrdé |  |  | PSV |  |  | 0
| 766 | Konstrukce truhlářské, okna a dveře |  |  | PSV |  |  | 0
| 767 | Konstrukce zámečnické |  |  | PSV |  |  | 0
| 771 | Podlahy z dlaždic a obklady |  |  | PSV |  |  | 0
| 772 | Kamenné dlažby |  |  | PSV |  |  | 0
| 773 | Podlahy teracové |  |  | PSV |  |  | 0
| 775 | Podlahy vlysové a parketové |  |  | PSV |  |  | 0
| 776 | Podlahy povlakové |  |  | PSV |  |  | 0
| 781 | Obklady keramické |  |  | PSV |  |  | 0
| 782 | Konstrukce z přírodního kamene |  |  | PSV |  |  | 0
| 783 | Nátěry |  |  | PSV |  |  | 0
| 784 | Malby |  |  | PSV |  |  | 0
| 787 | Zasklívání |  |  | PSV |  |  | 0
| 798 | Restaurování |  |  | PSV |  |  | 0
| OST | Ostatní prvky |  |  | PSV |  |  | 0
| UT01 | Potrubí |  |  | PSV |  |  | 0
| UT02 | Izolace |  |  | PSV |  |  | 0
| UT03 | Nátěry |  |  | PSV |  |  | 0
| UT04 | Armatury |  |  | PSV |  |  | 0
| UT051 | Podlahové vytápění v 1NP a 2NP |  |  | PSV |  |  | 0
| UT052 | Podlahové vytápění ve 3NP |  |  | PSV |  |  | 0
| UT06 | Otopná tělesa |  |  | PSV |  |  | 0
| UT07 | Zkoušky dokumentace |  |  | PSV |  |  | 0
| UT08 | Demontáže |  |  | PSV |  |  | 0
| 01 | GRAFICKÉ CENTRÁLY - 1.1 Dispečerské pracoviště |  |  | MON |  |  | 0
| 02 | ŘÍDICÍ SYSTÉM DDC - dodávka 2.1 Rozvaděč MR3.1 |  |  | MON |  |  | 0
| 0301 | PERIFERIE - dodávka 3.1 Směšovací uzel pro podlahové vytápění čp.2 |  |  | MON |  |  | 0
| 0302 | PERIFERIE - dodávka 3.2 Rozdělovače podlahového vytápění RP.x-x |  |  | MON |  |  | 0
| 0303 | PERIFERIE - dodávka 3.3 VZT 1 - Infocentrum 1.NP |  |  | MON |  |  | 0
| 0305 | PERIFERIE - dodávka 3.5 VZT 4 - Strojovna VZT m.č.3.04 |  |  | MON |  |  | 0
| 0306 | PERIFERIE - dodávka 3.6 VZT 5 - Technická místnost m.č.1.09 a 1.10 |  |  | MON |  |  | 0
| 04 | ROZVADĚČE - dodávka 4.1 Rozvaděč MR3.1 |  |  | MON |  |  | 0
| 05 | Dodávka 5.1 Kabelové rozvody |  |  | MON |  |  | 0
| 0601 | SLUŽBY 6.1 Software |  |  | MON |  |  | 0
| 0602 | SLUŽBY 6.2 Uvedení do provozu |  |  | MON |  |  | 0
| 0603 | SLUŽBY - montáž |  |  | MON |  |  | 0
| 0604 | 6.4 Ostatní služby |  |  | MON |  |  | 0
| 1 | Infocentrum 1.NP |  |  | MON |  |  | 0
| 2 | Podkroví 3.NP |  |  | MON |  |  | 0
| 3 | Hygienické místnosti 2.NP |  |  | MON |  |  | 0
| 4 | Strojovna VZT 3.NP |  |  | MON |  |  | 0
| 5 | Technická místnost 1.NP |  |  | MON |  |  | 0
| 6 | Sklep |  |  | MON |  |  | 0
| 7 | Kuchyň - potrubní příprava |  |  | MON |  |  | 0
| D.1.4.g. | Osvětlení |  |  | MON |  |  | 0
| M21.01 | ROZVÁDĚČE |  |  | MON |  |  | 0
| M21.02 | ELEKTROINSTALAČNÍ KOMPONENTY |  |  | MON |  |  | 0
| M21.03 | SVÍTIDLA, OVLÁDACÍ PANELY - dodávka osvětlení |  |  | MON |  |  | 0
| M21.04 | ELEKTROINSTALAČNÍ TRASY |  |  | MON |  |  | 0
| M21.05 | KABELÁŽE |  |  | MON |  |  | 0
| M21.06 | HROMOSVOD A UZEMNĚNÍ |  |  | MON |  |  | 0
| M21.07 | OSTATNÍ PRÁCE |  |  | MON |  |  | 0
| M21.08 | ZEMNÍ PRÁCE |  |  | MON |  |  | 0
| RO | Systém řízení osvětlení |  |  | MON |  |  | 0
| SL02 | Univerzální kabelážní systém (UKS) |  |  | MON |  |  | 0
| SL03 | Kamerový systém (CCTV) |  |  | MON |  |  | 0
| SL04 | Poplachový zabezpečovací a tísňový systém (PTZS) |  |  | MON |  |  | 0
| SL05 | Elektronická kontrola vstupu (EKV) |  |  | MON |  |  | 0
| SL06 | AV technika |  |  | MON |  |  | 0
| SL07 | Společné kabelové trasy |  |  | MON |  |  | 0
| SL08 | Ostatní |  |  | MON |  |  | 0
| D96 | Přesuny suti a vybouraných hmot |  |  | PSU |  |  | 0
| VN | Vedlejší náklady |  |  | VN |  |  | 0
| ON | Ostatní náklady |  |  | ON |  |  | 0
| Cena celkem | [6 empty] | 0 | 0
Note on D11: Název
Note on D12: Ulice
Note on D13: PSČ
Note on E13: Místo
Note on I11: IČO
Note on I12: DIČ

## VzorPolozky (hidden)
Položkový rozpočet
S:
O:
R:

## 000 000 Naklady
Soupis vedlejších a ostatních nákladů | [27 empty] | #TypZaznamu#
S: | ARN-2024-002R04 | Rekonstrukce budovy č.p. 2, náměstí T. G. Masaryka, Dvůr Králové nad Labem | [25 empty] | STA
O: | 000 | Ostatní a vedlejší náklady | [22 empty] | NAK |  |  | OBJ
R: | 000 | Ostatní a vedlejší náklady | [25 empty] | ROZ
P.č. | Číslo položky | Název položky | MJ | Množství | Cena / MJ | Celkem | Dodávka | Dodávka celk. | Montáž | Montáž celk. | DPH | Cena s DPH | Hmotnost / MJ | Hmotnost celk.(t) | Dem. hmotnost / MJ | Dem. hmotnost celk.(t) | Ceník | Cen. soustava / platnost | Cenová úroveň | Nhod / MJ | Nhod celk. | Dodavatel | Typ položky | Stav položky
Díl: | VN | Vedlejší náklady |  |  |  | 0 |  | 0 |  | 0 |  | 0 |  | 0 |  | 0 |  |  |  |  | 0 | [6 empty] | DIL
1 | 005121 R | Zařízení staveniště | Soubor | 1 |  | 0 |  | 0 |  | 0 | 21 | 0 | 0 | 0 | 0 | 0 |  | RTS 24/ II | Indiv | 0 | 0 |  | VRN | Běžná |  |  |  | POL99_2
|  | Veškeré náklady spojené s vybudováním, provozem a odstraněním zařízení staveniště. | [25 empty] | POP
|  | analogicky dle popisu v PD : | [25 empty] | POP
|  | Obecně do nákladů vedlejších a ostatních rozpočtových nákladů dále zahrnout plnění a dodávky vyplývající z projektové dokumentace viz. část B.8 - Zásady organizace výstavby. | [25 empty] | POP | Obecně do nákladů vedlejších a ostatních rozpočtových nákladů dále zahrnout plnění a dodávky vyplývající z projektové dokumentace viz. část B.8 - Zásady organizace výstavby.
|  | Spotřeby médií, energií, vytápění - temperování budovy v zimních měsících, napojení na dopravní infrastrukturu, napojení na vodovod, kanalizaci a elektřinu, zázemí stavby, buňkoviště, mobilní wc, staveništní oplocení, uzpůsobení plochy využívaných zahrad pro účely ZS (zemní práce, zpevněné plochy atd.), stavební výtah, ochrana okolí staveniště, požární ochrana stavby , zábory, dopravní opatření a další plnění a dodávky dle požadavků v projektové dokumentaci. | [25 empty] | POP | Spotřeby médií, energií, vytápění - temperování budovy v zimních měsících, napojení na dopravní infrastrukturu, napojení na vodovod, kanalizaci a elektřinu, zázemí stavby, buňkoviště, mobilní wc, staveništní oplocení, uzpůsobení plochy využívaných zahrad pro účely ZS (zemní práce, zpevněné plochy atd.), stavební výtah, ochrana okolí staveniště, požární ochrana stavby , zábory, dopravní opatření a další plnění a dodávky dle požadavků v projektové dokumentaci.
2 | 005122 R | Provozní vlivy | Soubor | 1 |  | 0 |  | 0 |  | 0 | 21 | 0 | 0 | 0 | 0 | 0 |  | RTS 24/ II | Indiv | 0 | 0 |  | VRN | Běžná |  |  |  | POL99_2
|  | Náklady na ztížené podmínky provádění tam, kde jsou stavební práce zcela nebo zčásti omezovány provozem jiných osob. Jde zejména o zvýšené náklady související s omezením provozem v areálu objednatele nebo o náklady v důsledku nezbytného respektování stávající dopravy ovlivňující stavební práce. | [25 empty] | POP | Náklady na ztížené podmínky provádění tam, kde jsou stavební práce zcela nebo zčásti omezovány provozem jiných osob. Jde zejména o zvýšené náklady související s omezením provozem v areálu objednatele nebo o náklady v důsledku nezbytného respektování stávající dopravy ovlivňující stavební práce.
|  | Obecně do nákladů vedlejších a ostatních rozpočtových nákladů dále zahrnout plnění a dodávky vyplývající z projektové dokumentace viz. část B.8 - Zásady organizace výstavby. | [25 empty] | POP | Obecně do nákladů vedlejších a ostatních rozpočtových nákladů dále zahrnout plnění a dodávky vyplývající z projektové dokumentace viz. část B.8 - Zásady organizace výstavby.
|  | Spotřeby médií, energií, vytápění - temperování budovy v zimních měsících, napojení na dopravní infrastrukturu, napojení na vodovod, kanalizaci a elektřinu, zázemí stavby, buňkoviště, mobilní wc, staveništní oplocení, uzpůsobení plochy využívaných zahrad pro účely ZS (zemní práce, zpevněné plochy atd.), stavební výtah, ochrana okolí staveniště, požární ochrana stavby , zábory, dopravní opatření a další plnění a dodávky dle požadavků v projektové dokumentaci. | [25 empty] | POP | Spotřeby médií, energií, vytápění - temperování budovy v zimních měsících, napojení na dopravní infrastrukturu, napojení na vodovod, kanalizaci a elektřinu, zázemí stavby, buňkoviště, mobilní wc, staveništní oplocení, uzpůsobení plochy využívaných zahrad pro účely ZS (zemní práce, zpevněné plochy atd.), stavební výtah, ochrana okolí staveniště, požární ochrana stavby , zábory, dopravní opatření a další plnění a dodávky dle požadavků v projektové dokumentaci.
3 | 005123 R | Územní vlivy | Soubor | 1 |  | 0 |  | 0 |  | 0 | 21 | 0 | 0 | 0 | 0 | 0 |  | RTS 24/ II | Indiv | 0 | 0 |  | VRN | Běžná |  |  |  | POL99_2
|  | Náklady na ztížené podmínky provádění tam, kde se vyskytují omezující vlivy konkrétního prostředí, které mají prokazatelný vliv na provádění stavebních prací, Jedná se zejména o náklady související s extrémními podmínkami místa provádění. | [25 empty] | POP | Náklady na ztížené podmínky provádění tam, kde se vyskytují omezující vlivy konkrétního prostředí, které mají prokazatelný vliv na provádění stavebních prací, Jedná se zejména o náklady související s extrémními podmínkami místa provádění.
|  | Obecně do nákladů vedlejších a ostatních rozpočtových nákladů dále zahrnout plnění a dodávky vyplývající z projektové dokumentace viz. část B.8 - Zásady organizace výstavby. | [25 empty] | POP | Obecně do nákladů vedlejších a ostatních rozpočtových nákladů dále zahrnout plnění a dodávky vyplývající z projektové dokumentace viz. část B.8 - Zásady organizace výstavby.
|  | Spotřeby médií, energií, vytápění - temperování budovy v zimních měsících, napojení na dopravní infrastrukturu, napojení na vodovod, kanalizaci a elektřinu, zázemí stavby, buňkoviště, mobilní wc, staveništní oplocení, uzpůsobení plochy využívaných zahrad pro účely ZS (zemní práce, zpevněné plochy atd.), stavební výtah, ochrana okolí staveniště, požární ochrana stavby , zábory, dopravní opatření a další plnění a dodávky dle požadavků v projektové dokumentaci. | [25 empty] | POP | Spotřeby médií, energií, vytápění - temperování budovy v zimních měsících, napojení na dopravní infrastrukturu, napojení na vodovod, kanalizaci a elektřinu, zázemí stavby, buňkoviště, mobilní wc, staveništní oplocení, uzpůsobení plochy využívaných zahrad pro účely ZS (zemní práce, zpevněné plochy atd.), stavební výtah, ochrana okolí staveniště, požární ochrana stavby , zábory, dopravní opatření a další plnění a dodávky dle požadavků v projektové dokumentaci.
4 | 005124010R | Koordinační činnost | Soubor | 1 |  | 0 |  | 0 |  | 0 | 21 | 0 | 0 | 0 | 0 | 0 |  | RTS 24/ II | Indiv | 0 | 0 |  | VRN | Běžná |  |  |  | POL99_2
|  | Koordinace stavebních a technologických dodávek stavby. | [25 empty] | POP
Díl: | ON | Ostatní náklady |  |  |  | 0 |  | 0 |  | 0 |  | 0 |  | 0 |  | 0 |  |  |  |  | 0 | [6 empty] | DIL
5 | 00411 R | Přípravné a průzkumné služby či práce | Soubor | 1 |  | 0 |  | 0 |  | 0 | 21 | 0 | 0 | 0 | 0 | 0 |  | RTS 24/ II | Indiv | 0 | 0 |  | VRN | Běžná |  |  |  | POL99_2
|  | Náklady dodavatele vyplývající z povinností dodavatele stanovených obchodními podmínkami před zahájením stavebních prací. Tato skupina zahrnuje zejména náklady na přípravné činnosti. | [25 empty] | POP | Náklady dodavatele vyplývající z povinností dodavatele stanovených obchodními podmínkami před zahájením stavebních prací. Tato skupina zahrnuje zejména náklady na přípravné činnosti.
|  | Včetně rozšiřujících restaurátorských průzkůmů a záměrů. | [25 empty] | POP
6 | 005211010R | Předání a převzetí staveniště | Soubor | 1 |  | 0 |  | 0 |  | 0 | 21 | 0 | 0 | 0 | 0 | 0 |  | RTS 24/ II | Indiv | 0 | 0 |  | VRN | Běžná |  |  |  | POL99_2
|  | Náklady spojené s účastí zhotovitele na předání a převzetí staveniště. | [25 empty] | POP
7 | 005211030R | Dočasná dopravní opatření | Soubor | 1 |  | 0 |  | 0 |  | 0 | 21 | 0 | 0 | 0 | 0 | 0 |  | RTS 24/ II | Indiv | 0 | 0 |  | VRN | Běžná |  |  |  | POL99_2
|  | Náklady na vyhotovení návrhu dočasného dopravního značení, jeho projednání s dotčenými orgány a organizacemi, dodání dopravních značek a světelné signalizace, jejich rozmístění a přemísťování a jejich údržba v průběhu výstavby včetně následného odstranění po ukončení stavebních prací. | [25 empty] | POP | Náklady na vyhotovení návrhu dočasného dopravního značení, jeho projednání s dotčenými orgány a organizacemi, dodání dopravních značek a světelné signalizace, jejich rozmístění a přemísťování a jejich údržba v průběhu výstavby včetně následného odstranění po ukončení stavebních prací.
8 | 005211040R | Užívání veřejných ploch a prostranství | Soubor | 1 |  | 0 |  | 0 |  | 0 | 21 | 0 | 0 | 0 | 0 | 0 |  | RTS 24/ II | Indiv | 0 | 0 |  | VRN | Běžná |  |  |  | POL99_2
|  | Náklady a poplatky spojené s užíváním veřejných ploch a prostranství, pokud jsou stavebními pracemi nebo souvisejícími činnostmi dotčeny, a to včetně užívání ploch v souvislosti s uložením stavebního materiálu nebo stavebního odpadu. | [25 empty] | POP | Náklady a poplatky spojené s užíváním veřejných ploch a prostranství, pokud jsou stavebními pracemi nebo souvisejícími činnostmi dotčeny, a to včetně užívání ploch v souvislosti s uložením stavebního materiálu nebo stavebního odpadu.
9 | 005211080R | Bezpečnostní a hygienická opatření na staveništi | Soubor | 1 |  | 0 |  | 0 |  | 0 | 21 | 0 | 0 | 0 | 0 | 0 |  | RTS 24/ II | Indiv | 0 | 0 |  | VRN | Běžná |  |  |  | POL99_2
|  | Náklady na ochranu staveniště před vstupem nepovolaných osob, včetně příslušného značení, náklady na osvětlení staveniště, náklady na vypracování potřebné dokumentace pro provoz staveniště z hlediska požární ochrany (požární řád a poplachová směrnice) a z hlediska provozu staveniště (provozně dopravní řád). | [25 empty] | POP | Náklady na ochranu staveniště před vstupem nepovolaných osob, včetně příslušného značení, náklady na osvětlení staveniště, náklady na vypracování potřebné dokumentace pro provoz staveniště z hlediska požární ochrany (požární řád a poplachová směrnice) a z hlediska provozu staveniště (provozně dopravní řád).
|  | Dále požadavky dle PD ochrana před hlukem atd. | [25 empty] | POP
|  | Cena zahrnuje veškerá potřebná opatření s ohledem na práci s azbestem: dodržování opatření k ochraně zdraví zaměstnanců podle § 21 nařízení vlády 361/2007 Sb., kterým se stanoví podmínky ochrany zdraví při práci, ve znění pozdějších předpisů. | [25 empty] | POP | Cena zahrnuje veškerá potřebná opatření s ohledem na práci s azbestem: dodržování opatření k ochraně zdraví zaměstnanců podle § 21 nařízení vlády 361/2007 Sb., kterým se stanoví podmínky ochrany zdraví při práci, ve znění pozdějších předpisů.
|  | Obecně do nákladů vedlejších a ostatních rozpočtových nákladů dále zahrnout plnění a dodávky vyplývající z projektové dokumentace viz. část B.8 - Zásady organizace výstavby. | [25 empty] | POP | Obecně do nákladů vedlejších a ostatních rozpočtových nákladů dále zahrnout plnění a dodávky vyplývající z projektové dokumentace viz. část B.8 - Zásady organizace výstavby.
|  | Spotřeby médií, energií, vytápění - temperování budovy v zimních měsících, napojení na dopravní infrastrukturu, napojení na vodovod, kanalizaci a elektřinu, zázemí stavby, buňkoviště, mobilní wc, staveništní oplocení, uzpůsobení plochy využívaných zahrad pro účely ZS (zemní práce, zpevněné plochy atd.), stavební výtah, ochrana okolí staveniště, požární ochrana stavby , zábory, dopravní opatření a další plnění a dodávky dle požadavků v projektové dokumentaci. | [25 empty] | POP | Spotřeby médií, energií, vytápění - temperování budovy v zimních měsících, napojení na dopravní infrastrukturu, napojení na vodovod, kanalizaci a elektřinu, zázemí stavby, buňkoviště, mobilní wc, staveništní oplocení, uzpůsobení plochy využívaných zahrad pro účely ZS (zemní práce, zpevněné plochy atd.), stavební výtah, ochrana okolí staveniště, požární ochrana stavby , zábory, dopravní opatření a další plnění a dodávky dle požadavků v projektové dokumentaci.
10 | 00524 R | Předání a převzetí díla | Soubor | 1 |  | 0 |  | 0 |  | 0 | 21 | 0 | 0 | 0 | 0 | 0 |  | RTS 24/ II | Indiv | 0 | 0 |  | VRN | Běžná |  |  |  | POL99_8
|  | Náklady zhotovitele, které vzniknou v souvislosti s povinnostmi zhotovitele při předání a převzetí díla. | [25 empty] | POP | Náklady zhotovitele, které vzniknou v souvislosti s povinnostmi zhotovitele při předání a převzetí díla.
|  | analogicky: | [25 empty] | POP
|  | Veškerá součinnost zhotovitele k předání, kolaudaci, povinná publita, administrace týkající se dotací, jejich vyúčtování a další související plnění a dodávky, dodržení zásad DNSH, recyklace atd. | [25 empty] | POP | Veškerá součinnost zhotovitele k předání, kolaudaci, povinná publita, administrace týkající se dotací, jejich vyúčtování a další související plnění a dodávky, dodržení zásad DNSH, recyklace atd.
11 | 005241010R | Dokumentace skutečného provedení | Soubor | 1 |  | 0 |  | 0 |  | 0 | 21 | 0 | 0 | 0 | 0 | 0 |  | RTS 24/ II | Indiv | 0 | 0 |  | VRN | Běžná |  |  |  | POL99_2
|  | Náklady na vyhotovení dokumentace skutečného provedení stavby a její předání objednateli v požadované formě a požadovaném počtu. | [25 empty] | POP | Náklady na vyhotovení dokumentace skutečného provedení stavby a její předání objednateli v požadované formě a požadovaném počtu.
12 | 004111020RP1 | Výrobní dokumentace | Soubor | 1 |  | 0 |  | 0 |  | 0 | 21 | 0 | 0 | 0 | 0 | 0 |  | Vlastní | Indiv | 0 | 0 |  | VRN | Běžná |  |  |  | POL99_2
|  | Náklady spojené s vypracováním projektové dokumentace, většinou v obsahu a rozsahu projektové dokumentace pro provádění stavby, ale mohou zde být obsaženy i náklady na jiné stupně projektové dokumentace, pokud jsou součástí požadavků objednatele. | [25 empty] | POP | Náklady spojené s vypracováním projektové dokumentace, většinou v obsahu a rozsahu projektové dokumentace pro provádění stavby, ale mohou zde být obsaženy i náklady na jiné stupně projektové dokumentace, pokud jsou součástí požadavků objednatele.
POP
|  | Dokumentace výrobní, dílenské, restaurátorské záměry a ost. potřebné pro provedení díla. | [25 empty] | POP
13 | 00525RP01 | Samostavitelný jeřáb - doprava, montáž, demontáž, vč.mobil.jeř., zpět. odvoz, nájem, celkový provoz, Parametry: vyložení min. 41m, výška pod hák min. 31,5m | celek | 1 |  | 0 |  | 0 |  | 0 | 21 | 0 | 0 | 0 | 0 | 0 |  | Vlastní | Indiv | 0 | 0 |  | VRN | Běžná |  |  |  | POL99_8
|  | analogicky dle popisu v PD: | [25 empty] | POP
|  | Uvažuje se s využitím jednoho samostavitelného jeřábu v záboru na náměstí T.G.M. případně mobilního jeřábu. Přesný zvolený typ jeřábu bude dle potřeb a rozhodnutí dodavatele stavby. | [25 empty] | POP | Uvažuje se s využitím jednoho samostavitelného jeřábu v záboru na náměstí T.G.M. případně mobilního jeřábu. Přesný zvolený typ jeřábu bude dle potřeb a rozhodnutí dodavatele stavby.
|  | V případě využití samostavitelného jeřábu je nutné zajistit ochranu podloží a stávajících IS. (například roznášecí deskou). | [25 empty] | POP | V případě využití samostavitelného jeřábu je nutné zajistit ochranu podloží a stávajících IS. (například roznášecí deskou).
|  | Podrobněji řešeno v PD část B.8 Zásady organizace výstavby. | [25 empty] | POP
|  | Kompletní provedení dle veškerých informací obsažených v PD (textová i výkresová část, technologické postupy atd.). | [25 empty] | POP | Kompletní provedení dle veškerých informací obsažených v PD (textová i výkresová část, technologické postupy atd.).
|  | Provedení je včetně montáže, demontáže , pronájmů, spotřebních materiálů, přesunu hmot, přesunu a likvidace odpadů, dílenských dokumentací a veškerých dalších nutných souvisejících plnění a dodávek potřeb. | [25 empty] | POP | Provedení je včetně montáže, demontáže , pronájmů, spotřebních materiálů, přesunu hmot, přesunu a likvidace odpadů, dílenských dokumentací a veškerých dalších nutných souvisejících plnění a dodávek potřeb.
14 | ON-004 | Rozbory zeminy - prokázání nezávadnosti, před uložením na skládku, výluhový test tabulka 5.1., 5.2 a 5.3 vyhlášky | celek | 1 |  | 0 |  | 0 |  | 0 | 21 | 0 | 0 | 0 | 0 | 0 |  | Vlastní | Indiv | 0 | 0 |  | VRN | Běžná |  |  |  | POL99_8
15 | ON-005 | Rozbory vybouraných hmot - prokázání nezávadnosti, před uložením na skládku - výluhový test, výluhový test tabulka 5.1., 5.2 a 5.3 vyhlášky | celek | 1 |  | 0 |  | 0 |  | 0 | 21 | 0 | 0 | 0 | 0 | 0 |  | Vlastní | Indiv | 0 | 0 |  | VRN | Běžná |  |  |  | POL99_8
[26 empty] | 15 | 21 | DPH
| Celkem |  |  |  |  | 0 | [19 empty] | 0 | 0 | SUM
END
Note on S6: Jedná se o informaci, zda se jedná o položku, která je do rozpočtu zadána z cenové soustavy RTS, nebo vlastní.
Note on T6: Jedná se o název CÚ, která je zadána u položky rozpočtu

## SO 01 D.1.1a Pol
Položkový soupis prací a dodávek | [27 empty] | #TypZaznamu#
S: | ARN-2024-002R04 | Rekonstrukce budovy č.p. 2, náměstí T. G. Masaryka, Dvůr Králové nad Labem | [25 empty] | STA
O: | SO 01 | Č.P.2 | [22 empty] | STA |  |  | OBJ
R: | D.1.1a | Architektonicko - stavební řešení - nový stav | [25 empty] | ROZ
P.č. | Číslo položky | Název položky | MJ | Množství | Cena / MJ | Celkem | Dodávka | Dodávka celk. | Montáž | Montáž celk. | DPH | Cena s DPH | Hmotnost / MJ | Hmotnost celk.(t) | Dem. hmotnost / MJ | Dem. hmotnost celk.(t) | Ceník | Cen. soustava / platnost | Cenová úroveň | Nhod / MJ | Nhod celk. | Dodavatel | Typ položky | Stav položky
Díl: | 1 | Zemní práce |  |  |  | 0 |  | 0 |  | 0 |  | 0 |  | 0 |  | 1.42 |  |  |  |  | 1345.58 | [6 empty] | DIL
1 | 113106111R00 | Rozebrání komunikací pro pěší s jakýmkoliv ložem a výplní spár z mozaiky | m2 | 12 |  | 0 |  | 0 |  | 0 | 21 | 0 | 0 | 0 | 0.118 | 1.42 | 822-1 | RTS 24/ II | RTS 24/ II | 0.16 | 1.92 |  | Práce | Běžná |  |  |  | POL1_
|  | s přemístěním hmot na skládku na vzdálenost do 3 m nebo s naložením na dopravní prostředek | [25 empty] | SPI
|  | v podloubí před vstupem cca 12m2 : 12 |  | 12 | [23 empty] | VV | 0
2 | 122201101R00 | Odkopávky a prokopávky nezapažené v hornině 3 do 100 m3 | m3 | 39.82 |  | 0 |  | 0 |  | 0 | 21 | 0 | 0 | 0 | 0 | 0 | 800-1 | RTS 24/ II | RTS 24/ II | 0.37 | 14.73 |  | Práce | Běžná |  |  |  | POL1_
|  | s přehozením výkopku na vzdálenost do 3 m nebo s naložením na dopravní prostředek, | [25 empty] | SPI
|  | Skladba P08 – MLATOVÝ POVRCH – 362 MM cca 110m2 : 110*0,362 |  | 39.82 | [23 empty] | VV | 0
3 | 122201109R00 | Odkopávky a prokopávky nezapažené v hornině 3 příplatek k cenám za lepivost horniny | m3 | 11.946 |  | 0 |  | 0 |  | 0 | 21 | 0 | 0 | 0 | 0 | 0 | 800-1 | RTS 24/ II | RTS 24/ II | 0.058 | 0.69 |  | Práce | Běžná |  |  |  | POL1_
|  | s přehozením výkopku na vzdálenost do 3 m nebo s naložením na dopravní prostředek, | [25 empty] | SPI
|  | Odkaz na mn. položky pořadí 2 : 39,82000*0,3 |  | 11.946 | [23 empty] | VV | 5
4 | 130901113R00 | Bourání konstrukcí v hloubených vykopávkách ze zdiva kamenného, na maltu cementovou, pneumatickým kladivem | m3 | 1 |  | 0 |  | 0 |  | 0 | 21 | 0 | 0 | 0 | 0 | 0 | 800-1 | RTS 24/ II | RTS 24/ II | 5.437 | 5.44 |  | Práce | Běžná |  |  |  | POL1_
|  | s přemístěním suti na hromady na vzdálenost do 20 m nebo s uložením na dopravní prostředek, | [25 empty] | SPI
|  | předpoklad 1m3 : 1 |  | 1 | [23 empty] | VV | 0
5 | 130901122R00 | Bourání konstrukcí v hloubených vykopávkách z betonu, prokládaného kamenem, pneumatickým kladivem | m3 | 1 |  | 0 |  | 0 |  | 0 | 21 | 0 | 0 | 0 | 0 | 0 | 800-1 | RTS 24/ II | RTS 24/ II | 13.92 | 13.92 |  | Práce | Běžná |  |  |  | POL1_
|  | s přemístěním suti na hromady na vzdálenost do 20 m nebo s uložením na dopravní prostředek, | [25 empty] | SPI
|  | předpoklad 1m3 : 1 |  | 1 | [23 empty] | VV | 0
6 | 130901123R00 | Bourání konstrukcí v hloubených vykopávkách z betonu, železového nebo z předpjatého, pneumatickým kladivem | m3 | 1 |  | 0 |  | 0 |  | 0 | 21 | 0 | 0 | 0 | 0 | 0 | 800-1 | RTS 24/ II | RTS 24/ II | 30.439 | 30.44 |  | Práce | Běžná |  |  |  | POL1_
|  | s přemístěním suti na hromady na vzdálenost do 20 m nebo s uložením na dopravní prostředek, | [25 empty] | SPI
|  | předpoklad 1m3 : 1 |  | 1 | [23 empty] | VV | 0
7 | 139711101R00 | Vykopávka v uzavřených prostorách v hornině 1-4 | m3 | 127.9494 |  | 0 |  | 0 |  | 0 | 21 | 0 | 0 | 0 | 0 | 0 | 800-1 | RTS 24/ II | RTS 24/ II | 6.3 | 806.08 |  | Práce | Běžná |  |  |  | POL1_
|  | s naložením výkopku na dopravní prostředek | [25 empty] | SPI
|  | a) snížení podlahových vrstev v 1PP : | [25 empty] | VV | 0
|  | Skladba P05a – DRUHOTNĚ POUŽITA KAMENNÁ DLAŽBA NA ZEMINĚ : | [25 empty] | VV | 0
|  | viz. půdorys 1.podzemního podlaží : | [25 empty] | VV | 0
|  | 0.03 sklep : 9,4*(0,472-0,05) |  | 3.9668 | [23 empty] | VV | 0
|  | Skladba P05b – CIHLOVÁ DLAŽBA NA ZEMINĚ – 472 MM : | [25 empty] | VV | 0
|  | viz. půdorys 1.podzemního podlaží : | [25 empty] | VV | 0
|  | 0.02 sklep : 11,2*(0,472-0,05) |  | 4.7264 | [23 empty] | VV | 0
|  | 0.04 sklep : 7,2*(0,472-0,05) |  | 3.0384 | [23 empty] | VV | 0
|  | 0.05 rampa : 3,3*(0,472-0,05) |  | 1.3926 | [23 empty] | VV | 0
|  | 0.06 sklep : 24,7*(0,472-0,05) |  | 10.4234 | [23 empty] | VV | 0
|  | Mezisoučet |  | 23.5476 | [23 empty] | VV | 1
|  | b) odkop v podloubí : 2,56*3,06*2,22 |  | 17.3906 | [23 empty] | VV | 0
|  | Mezisoučet |  | 17.3906 | [23 empty] | VV | 1
|  | c) snížení podlahových vrstev v 1NP : | [25 empty] | VV | 0
|  | Skladba P/01 - KAMENNÁ DLAŽBA, SKLADBA NA ZEMINĚ, SUCHÝ PROVOZ - 716 MM : | [25 empty] | VV | 0
|  | viz. půdorys 1.nadzemního podlaží : | [25 empty] | VV | 0
|  | 1.01 chodba : 8,4*(0,716-0,27) |  | 3.7464 | [23 empty] | VV | 0
|  | 1.08 chodba : 3,5*(0,716-0,27) |  | 1.561 | [23 empty] | VV | 0
|  | 1.12 chodba : 8,3*(0,716-0,27) |  | 3.7018 | [23 empty] | VV | 0
|  | 1.13 chodba : 23,3*(0,716-0,27) |  | 10.3918 | [23 empty] | VV | 0
|  | Skladba P02a – LITÉ TERACO, SKLADBA NA ZEMINĚ, SUCHÝ PROVOZ – 716 MM : | [25 empty] | VV | 0
|  | viz. půdorys 1.nadzemního podlaží : | [25 empty] | VV | 0
|  | 1.02 internet : 18,5*(0,716-0,27) |  | 8.251 | [23 empty] | VV | 0
|  | 1.04 infocentrum : 26,1*(0,716-0,27) |  | 11.6406 | [23 empty] | VV | 0
|  | 1.06 recepce : 13,3*(0,716-0,27) |  | 5.9318 | [23 empty] | VV | 0
|  | 1.14 sklad infocentra : 16,9*(0,716-0,27) |  | 7.5374 | [23 empty] | VV | 0
|  | 1.19 kuchyň : 33,7*(0,716-0,27) |  | 15.0302 | [23 empty] | VV | 0
|  | Skladba P03b – KERAMICKÁ DLAŽBA, SKLADBA NA ZEMINĚ (NAD KLENBOU SKLEPA), SUCHÝ PROV.–716 MM : | [25 empty] | VV | 0
|  | viz. půdorys 1.nadzemního podlaží : | [25 empty] | VV | 0
|  | 1.09 technická místnost : (4,5-0,75*2)*(0,716-0,27) |  | 1.338 | [23 empty] | VV | 0
|  | Skladba P03d – KERAMICKÁ DLAŽBA, SKLADBA NA ZEMINĚ, SUCHÝ PROVOZ – 716 MM : | [25 empty] | VV | 0
|  | viz. půdorys 1.nadzemního podlaží : | [25 empty] | VV | 0
|  | 1.16 sklad infocentra : 9,2*(0,716-0,27) |  | 4.1032 | [23 empty] | VV | 0
|  | Skladba P03e – KERAMICKÁ DLAŽBA, SKLADBA NA ZEMINĚ, MOKRÝ PROVOZ – 716 MM : | [25 empty] | VV | 0
|  | viz. půdorys 1.nadzemního podlaží : | [25 empty] | VV | 0
|  | 1.17 wc : 3,1*(0,716-0,27) |  | 1.3826 | [23 empty] | VV | 0
|  | 1.18 úklidová komora : 1,6*(0,716-0,27) |  | 0.7136 | [23 empty] | VV | 0
|  | Skladba P04 – KAMENNÁ DLAŽBA NA TERASE – 472 MM : | [25 empty] | VV | 0
|  | viz. půdorys 1.nadzemního podlaží : | [25 empty] | VV | 0
|  | 1.20 terasa : 1,55*10,5*0,472 |  | 7.6818 | [23 empty] | VV | 0
|  | ost, prohloubení u kanálu VZT a ost. vedení 4m3 : 4 |  | 4 | [23 empty] | VV | 0
|  | Mezisoučet |  | 87.0112 | [23 empty] | VV | 1
8 | 161101501R00 | Svislé přemístění výkopku nošením z horniny 1 až 4 | m3 | 40.9382 |  | 0 |  | 0 |  | 0 | 21 | 0 | 0 | 0 | 0 | 0 | 800-1 | RTS 24/ II | RTS 24/ II | 3.81 | 155.97 |  | Práce | Běžná |  |  |  | POL1_
|  | bez naložení, avšak s vyprázdněním nádoby na hromady nebo do dopravního prostředku, na každých třeba i započatých 3 m výšky, | [25 empty] | SPI |  | bez naložení, avšak s vyprázdněním nádoby na hromady nebo do dopravního prostředku, na každých třeba i započatých 3 m výšky,
|  | a) snížení podlahových vrstev v 1PP : | [25 empty] | VV | 0
|  | Skladba P05a – DRUHOTNĚ POUŽITA KAMENNÁ DLAŽBA NA ZEMINĚ : | [25 empty] | VV | 0
|  | viz. půdorys 1.podzemního podlaží : | [25 empty] | VV | 0
|  | 0.03 sklep : 9,4*(0,472-0,05) |  | 3.9668 | [23 empty] | VV | 0
|  | Skladba P05b – CIHLOVÁ DLAŽBA NA ZEMINĚ – 472 MM : | [25 empty] | VV | 0
|  | viz. půdorys 1.podzemního podlaží : | [25 empty] | VV | 0
|  | 0.02 sklep : 11,2*(0,472-0,05) |  | 4.7264 | [23 empty] | VV | 0
|  | 0.04 sklep : 7,2*(0,472-0,05) |  | 3.0384 | [23 empty] | VV | 0
|  | 0.05 rampa : 3,3*(0,472-0,05) |  | 1.3926 | [23 empty] | VV | 0
|  | 0.06 sklep : 24,7*(0,472-0,05) |  | 10.4234 | [23 empty] | VV | 0
|  | Mezisoučet |  | 23.5476 | [23 empty] | VV | 1
|  | b) odkop v podloubí : 2,56*3,06*2,22 |  | 17.3906 | [23 empty] | VV | 0
|  | Mezisoučet |  | 17.3906 | [23 empty] | VV | 1
9 | 162301101R00 | Vodorovné přemístění výkopku z horniny 1 až 4, na vzdálenost přes 50 do 500 m | m3 | 39.82 |  | 0 |  | 0 |  | 0 | 21 | 0 | 0 | 0 | 0 | 0 | 800-1 | RTS 24/ II | RTS 24/ II | 0.011 | 0.44 |  | Práce | Běžná |  |  |  | POL1_
|  | po suchu, bez naložení výkopku, avšak se složením bez rozhrnutí, zpáteční cesta vozidla. | [25 empty] | SPI
|  | Odkaz na mn. položky pořadí 2 : 39,82000 |  | 39.82 | [23 empty] | VV | 5
10 | 162701105R00 | Vodorovné přemístění výkopku z horniny 1 až 4, na vzdálenost přes 9 000 do 10 000 m | m3 | 152.4801 |  | 0 |  | 0 |  | 0 | 21 | 0 | 0 | 0 | 0 | 0 | 800-1 | RTS 24/ II | RTS 24/ II | 0.01 | 1.52 |  | Práce | Běžná |  |  |  | POL1_
|  | po suchu, bez naložení výkopku, avšak se složením bez rozhrnutí, zpáteční cesta vozidla. | [25 empty] | SPI
|  | Odkaz na mn. položky pořadí 2 : 39,82000 |  | 39.82 | [23 empty] | VV | 5
|  | Odkaz na mn. položky pořadí 7 : 127,94939 |  | 127.9494 | [23 empty] | VV | 5
|  | Odkaz na mn. položky pořadí 16 : 15,28934*-1 |  | -15.2893 | [23 empty] | VV | 5
|  | Mezisoučet |  | 152.4801 | [23 empty] | VV | 1
11 | 162701109R00 | Vodorovné přemístění výkopku příplatek k ceně za každých dalších i započatých 1 000 m přes 10 000 m z horniny 1 až 4 | m3 | 3049.601 |  | 0 |  | 0 |  | 0 | 21 | 0 | 0 | 0 | 0 | 0 | 800-1 | RTS 24/ II | RTS 24/ II | 0 | 0 |  | Práce | Běžná |  |  |  | POL1_
|  | po suchu, bez naložení výkopku, avšak se složením bez rozhrnutí, zpáteční cesta vozidla. | [25 empty] | SPI
|  | Odkaz na mn. položky pořadí 10 : 152,48005*20 |  | 3049.601 | [23 empty] | VV | 5
12 | 162201203R00 | Vodorovné přemístění výkopku nošením z horniny 1 až 4, kolečkem, na vzdálenost do 10 m | m3 | 127.9494 |  | 0 |  | 0 |  | 0 | 21 | 0 | 0 | 0 | 0 | 0 | 800-1 | RTS 24/ II | RTS 24/ II | 0.668 | 85.47 |  | Práce | Běžná |  |  |  | POL1_
|  | bez naložení, avšak s vyprázdněním nádoby na hromadu nebo do dopravního prostředku, | [25 empty] | SPI
|  | Odkaz na mn. položky pořadí 7 : 127,94939 |  | 127.9494 | [23 empty] | VV | 5
13 | 162201210R00 | Vodorovné přemístění výkopku nošením příplatek za každých dalších 10 m z horniny 1 až 4, kolečkem | m3 | 255.8988 |  | 0 |  | 0 |  | 0 | 21 | 0 | 0 | 0 | 0 | 0 | 800-1 | RTS 24/ II | RTS 24/ II | 0.591 | 151.24 |  | Práce | Běžná |  |  |  | POL1_
|  | bez naložení, avšak s vyprázdněním nádoby na hromadu nebo do dopravního prostředku, | [25 empty] | SPI
|  | Odkaz na mn. položky pořadí 12 : 127,94939*2 |  | 255.8988 | [23 empty] | VV | 5
14 | 167101101R00 | Nakládání, skládání, překládání neulehlého výkopku nakládání výkopku do 100 m3, z horniny 1 až 4 | m3 | 39.82 |  | 0 |  | 0 |  | 0 | 21 | 0 | 0 | 0 | 0 | 0 | 800-1 | RTS 24/ II | RTS 24/ II | 0.65 | 25.88 |  | Práce | Běžná |  |  |  | POL1_
|  | Odkaz na mn. položky pořadí 9 : 39,82000 |  | 39.82 | [23 empty] | VV | 5
15 | 171201201R00 | Uložení sypaniny na dočasnou skládku tak, že na 1 m2 plochy připadá přes 2 m3 výkopku nebo ornice | m3 | 152.4801 |  | 0 |  | 0 |  | 0 | 21 | 0 | 0 | 0 | 0 | 0 | 800-1 | RTS 24/ II | RTS 24/ II | 0.009 | 1.37 |  | Práce | Běžná |  |  |  | POL1_
|  | Odkaz na mn. položky pořadí 10 : 152,48005 |  | 152.4801 | [23 empty] | VV | 5
16 | 174101102R00 | Zásyp sypaninou se zhutněním v uzavřených prostorách s urovnáním povrchu zásypu s ručním zhutněním | m3 | 15.2893 |  | 0 |  | 0 |  | 0 | 21 | 0 | 0 | 0 | 0 | 0 | 800-1 | RTS 24/ II | RTS 24/ II | 1.15 | 17.58 |  | Práce | Běžná |  |  |  | POL1_
|  | z jakékoliv horniny s uložením výkopku po vrstvách, | [25 empty] | SPI
|  | b) odkop v podloubí : 2,56*3,06*2,22 |  | 17.3906 | [23 empty] | VV | 0
|  | -1*1,55 |  | -1.55 | [23 empty] | VV | 0
|  | -1*0,75*0,75*0,98 |  | -0.55125 | [23 empty] | VV | 0
|  | Mezisoučet |  | 15.2893 | [23 empty] | VV | 1
17 | 181101111R00 | Úprava pláně v zářezech bez rozlišení horniny, se zhutněním - ručně | m2 | 328.855 |  | 0 |  | 0 |  | 0 | 21 | 0 | 0 | 0 | 0 | 0 | 800-1 | RTS 24/ II | RTS 24/ II | 0.1 | 32.89 |  | Práce | Běžná |  |  |  | POL1_
|  | vyrovnáním výškových rozdílů, ploch vodorovných a ploch do sklonu 1 : 5. | [25 empty] | SPI
|  | analogicky dle popisu v PD: | [25 empty] | POP
|  | zhutněno včetně všech vrstev vibračním válcem | [25 empty] | POP
|  | stávající terén v úrovni 1PP : | [25 empty] | VV | 0
|  | viz. půdorys 1.podzemního podlaží : | [25 empty] | VV | 0
|  | 0.02 sklep : 11,2 |  | 11.2 | [23 empty] | VV | 0
|  | 0.03 sklep : 9,4 |  | 9.4 | [23 empty] | VV | 0
|  | 0.04 sklep : 7,2 |  | 7.2 | [23 empty] | VV | 0
|  | 0.05 rampa : 3,3 |  | 3.3 | [23 empty] | VV | 0
|  | 0.06 sklep : 24,7 |  | 24.7 | [23 empty] | VV | 0
|  | Mezisoučet |  | 55.8 | [23 empty] | VV | 1
|  | stávající terén v úrovni 1NP : | [25 empty] | VV | 0
|  | viz. půdorys 1.NP (D.1.1.a03´) : 5,86+36,09+20,80+37,75+9,86+21,81+14,61+16,275 |  | 163.055 | [23 empty] | VV | 0
|  | Mezisoučet |  | 163.055 | [23 empty] | VV | 1
|  | Skladba P08 – MLATOVÝ POVRCH – 362 MM cca 110m2 : 110 |  | 110 | [23 empty] | VV | 0
|  | Mezisoučet |  | 110 | [23 empty] | VV | 1
18 | 199000002R00 | Poplatky za skládku horniny 1- 4, skupina 17 05 04 z Katalogu odpadů | m3 | 152.4801 |  | 0 |  | 0 |  | 0 | 21 | 0 | 0 | 0 | 0 | 0 | 800-1 | RTS 24/ II | RTS 24/ II | 0 | 0 |  | Práce | Běžná |  |  |  | POL1_
|  | Cena dle Pískovny Černovice. www.piskovna-cernovice.cz | [25 empty] | POP
|  | Odkaz na mn. položky pořadí 15 : 152,48005 |  | 152.4801 | [23 empty] | VV | 5
Díl: | 2 | Základy a zvláštní zakládání |  |  |  | 0 |  | 0 |  | 0 |  | 0 |  | 3.14 |  | 0 |  |  |  |  | 34.6 | [6 empty] | DIL
19 | 211561111R00 | Výplň odvodňovacích žeber kamenivem hrubým drceným frakce 4 - 16 mm | m3 | 0.15 |  | 0 |  | 0 |  | 0 | 21 | 0 | 1.665 | 0.25 | 0 | 0 | 800-2 | RTS 24/ II | RTS 24/ II | 0.92 | 0.14 |  | Práce | Běžná |  |  |  | POL1_
|  | do rýh bez zhutnění s úpravou povrchu výplně, s vytvořením průduchů z lomového kamene | [25 empty] | SPI
|  | analogicky dle popisu v PD: | [25 empty] | POP
|  | kamenivo frakce 16-32 mm | [25 empty] | POP
|  | S01 – VĚTRACÍ KANÁL - skladba vsaku – 302 MM : 0,5*1*0,3 |  | 0.15 | [23 empty] | VV | 0
|  | Mezisoučet |  | 0.15 | [23 empty] | VV | 1
20 | 273351215R00 | Bednění stěn základových desek zřízení | m2 | 6 |  | 0 |  | 0 |  | 0 | 21 | 0 | 0.03919 | 0.24 | 0 | 0 | 801-1 | RTS 24/ II | RTS 24/ II | 1.6 | 9.6 |  | Práce | Běžná |  |  |  | POL1_
|  | svislé nebo šikmé (odkloněné) , půdorysně přímé nebo zalomené, stěn základových desek ve volných nebo zapažených jámách, rýhách, šachtách, včetně případných vzpěr, | [25 empty] | SPI |  | svislé nebo šikmé (odkloněné) , půdorysně přímé nebo zalomené, stěn základových desek ve volných nebo zapažených jámách, rýhách, šachtách, včetně případných vzpěr,
|  | pomocně bet. lože v místě vsaku a mazaniny na kanálech - předpoklad cca 6m2 : 6 |  | 6 | [23 empty] | VV | 0
21 | 273351216R00 | Bednění stěn základových desek odstranění | m2 | 6 |  | 0 |  | 0 |  | 0 | 21 | 0 | 0 | 0 | 0 | 0 | 801-1 | RTS 24/ II | RTS 24/ II | 0.32 | 1.92 |  | Práce | Běžná |  |  |  | POL1_
|  | svislé nebo šikmé (odkloněné) , půdorysně přímé nebo zalomené, stěn základových desek ve volných nebo zapažených jámách, rýhách, šachtách, včetně případných vzpěr, | [25 empty] | SPI |  | svislé nebo šikmé (odkloněné) , půdorysně přímé nebo zalomené, stěn základových desek ve volných nebo zapažených jámách, rýhách, šachtách, včetně případných vzpěr,
|  | Včetně očištění, vytřídění a uložení bednicího materiálu. | [25 empty] | POP
|  | Odkaz na mn. položky pořadí 20 : 6,00000 |  | 6 | [23 empty] | VV | 5
22 | 274313611R00 | Beton základových pasů prostý třídy C 16/20 | m3 | 1 |  | 0 |  | 0 |  | 0 | 21 | 0 | 2.525 | 2.53 | 0 | 0 | 801-1 | RTS 24/ II | RTS 24/ II | 0.477 | 0.48 |  | Práce | Běžná |  |  |  | POL1_
|  | Včetně dodávky a uložení betonu a kamene. | [25 empty] | POP
|  | pomocně bet. lože v místě vsaku : 1 |  | 1 | [23 empty] | VV | 0
23 | 289970111R00 | Geotextílie separační, filtrační, zpevňující polypropylén, 300 g/m2 | m2 | 249.6091 |  | 0 |  | 0 |  | 0 | 21 | 0 | 0.0005 | 0.12 | 0 | 0 | 800-2 | RTS 24/ II | RTS 24/ II | 0.09 | 22.46 |  | Práce | Běžná |  |  |  | POL1_
|  | a) vodorovně : | [25 empty] | VV | 0
|  | Skladba P04 – KAMENNÁ DLAŽBA NA TERASE – 472 MM : | [25 empty] | VV | 0
|  | viz. půdorys 1.nadzemního podlaží : | [25 empty] | VV | 0
|  | 1.20 terasa : 1,55*10,5 |  | 16.275 | [23 empty] | VV | 0
|  | Skladba P05a – DRUHOTNĚ POUŽITA KAMENNÁ DLAŽBA NA ZEMINĚ – 472 MM : | [25 empty] | VV | 0
|  | viz. půdorys 1.podzemního podlaží : | [25 empty] | VV | 0
|  | 0.03 sklep : 9,4 |  | 9.4 | [23 empty] | VV | 0
|  | Skladba P05b – CIHLOVÁ DLAŽBA NA ZEMINĚ – 472 MM : | [25 empty] | VV | 0
|  | viz. půdorys 1.podzemního podlaží : | [25 empty] | VV | 0
|  | 0.02 sklep : 11,2 |  | 11.2 | [23 empty] | VV | 0
|  | 0.04 sklep : 7,2 |  | 7.2 | [23 empty] | VV | 0
|  | 0.05 rampa : 3,3 |  | 3.3 | [23 empty] | VV | 0
|  | 0.06 sklep : 24,7 |  | 24.7 | [23 empty] | VV | 0
|  | Mezisoučet |  | 72.075 | [23 empty] | VV | 1
|  | b) svislé vytažení : (191,85+940+494+577+250+391+339)/20*0,37 |  | 58.8827 | [23 empty] | VV | 0
|  | Mezisoučet |  | 58.8827 | [23 empty] | VV | 1
|  | c) Skladba P08 – MLATOVÝ POVRCH – 362 MM cca 110m2 : 110 |  | 110 | [23 empty] | VV | 0
|  | Mezisoučet |  | 110 | [23 empty] | VV | 1
|  | Skladba S10 – ROZDÍL ÚROVNÍ PODLAH – 428 MM : | [25 empty] | VV | 0
|  | viz. půdorys 1NP : | [25 empty] | VV | 0
|  | mezi 1.04, 1.05 a 1.06 : 0,36*(3,92+0,27) |  | 1.5084 | [23 empty] | VV | 0
|  | Mezisoučet |  | 1.5084 | [23 empty] | VV | 1
|  | Skladba S11 – STĚNA MEZIPODESTY – 423 - 428 MM : | [25 empty] | VV | 0
|  | viz. půdorys 1NP : 0,54*2,95 |  | 1.593 | [23 empty] | VV | 0
|  | Mezisoučet |  | 1.593 | [23 empty] | VV | 1
|  | S01 – VĚTRACÍ KANÁL - skladba vsaku – 302 MM : 0,5*1 |  | 0.5 | [23 empty] | VV | 0
|  | Mezisoučet |  | 0.5 | [23 empty] | VV | 1
|  | Skladba S03 – KANÁL PRO VEDENÍ VZDUCHOTECHNICKÉHO POTRUBÍ V ZEMINĚ - vodorovná konstrukce nad 118 MM : | [25 empty] | VV | 0
|  | viz. půdorys 1NP a svislé řezy pdf odečet : 5,05 |  | 5.05 | [23 empty] | VV | 0
|  | Mezisoučet |  | 5.05 | [23 empty] | VV | 1
Díl: | 3 | Svislé a kompletní konstrukce |  |  |  | 0 |  | 0 |  | 0 |  | 0 |  | 86.65 |  | 0 |  |  |  |  | 489.14 | [6 empty] | DIL
24 | 310238211R00 | Zazdívka otvorů o ploše přes 0,25 m2 do 1 m2 ve zdivu nadzákladovém cihlami pálenými pro jakoukoliv maltu vápenocementovou, Prvek zdicí pálený funkce: cihla plná; dl = 290 mm; š = 140 mm; v = 65 mm; fb = 20,0 N/mm2 | m3 | 0.38188 |  | 0 |  | 0 |  | 0 | 21 | 0 | 1.9245 | 0.73 | 0 | 0 | 801-4 | RTS 24/ II | RTS 24/ II | 4.79 | 1.83 |  | Práce | Běžná |  |  |  | POL1_
|  | včetně pomocného pracovního lešení | [25 empty] | SPI
|  | 1NP : | [25 empty] | VV | 0
|  | 1.01 : 0,25*0,65*1,6 |  | 0.26 | [23 empty] | VV | 0
|  | 0,25*0,65*0,75 |  | 0.12188 | [23 empty] | VV | 0
|  | Mezisoučet |  | 0.38188 | [23 empty] | VV | 1
25 | 310239211R00 | Zazdívka otvorů o ploše přes 1 m2 do 4 m2 ve zdivu nadzákladovém cihlami pálenými pro jakoukoliv maltu vápenocementovou, Prvek zdicí pálený funkce: cihla plná; dl = 290 mm; š = 140 mm; v = 65 mm; fb = 20,0 N/mm2 | m3 | 15.529 |  | 0 |  | 0 |  | 0 | 21 | 0 | 1.9245 | 29.89 | 0 | 0 | 801-4 | RTS 24/ II | RTS 24/ II | 3.84 | 59.63 |  | Práce | Běžná |  |  |  | POL1_
|  | včetně pomocného pracovního lešení | [25 empty] | SPI
|  | 1NP : | [25 empty] | VV | 0
|  | mezi 1.01 a 1.02 : 0,15*0,955*2,35 |  | 0.33664 | [23 empty] | VV | 0
|  | 1.13 : 0,86*(2,49*(2,16+3,28)*1/2-1,2*2,56) |  | 3.1827 | [23 empty] | VV | 0
|  | 1.14 : 0,2*0,995*2,35 |  | 0.46765 | [23 empty] | VV | 0
|  | 1.16 : 0,3*1*2,5 |  | 0.75 | [23 empty] | VV | 0
|  | 1.19 : 0,2*(0,97*3+0,995*3) |  | 1.179 | [23 empty] | VV | 0
|  | 2NP : | [25 empty] | VV | 0
|  | 2.03 : 0,165*0,62*1,8 |  | 0.18414 | [23 empty] | VV | 0
|  | mezi 2.03 a 2.04 : 0,72*0,915*2,25 |  | 1.4823 | [23 empty] | VV | 0
|  | mezi 2.04 a 2.05 : 0,485*1,065*2,25 |  | 1.1622 | [23 empty] | VV | 0
|  | 2.05 : 0,45*0,98*2,25 |  | 0.99225 | [23 empty] | VV | 0
|  | mezi 2.05 a 2.06 : 0,655*1,465*2,35 |  | 2.255 | [23 empty] | VV | 0
|  | mezi 2.05 a 2.08 : 0,655*0,79*2,25 |  | 1.1643 | [23 empty] | VV | 0
|  | ost. nezaměřené 2m3 : 2 |  | 2 | [23 empty] | VV | 0
|  | 3NP : 0,30*0,565*2,2 |  | 0.3729 | [23 empty] | VV | 0
|  | Mezisoučet |  | 15.529 | [23 empty] | VV | 1
26 | 311112315RT2 | Stěny z betonových bednicích tvárnic a betonu šířky 150 mm, zálivka betonem C16/20 | m2 | 16.5522 |  | 0 |  | 0 |  | 0 | 21 | 0 | 0.37565 | 6.22 | 0 | 0 | 801-1 | RTS 24/ II | RTS 24/ II | 0.6 | 9.93 |  | Práce | Běžná |  |  |  | POL1_
|  | (ztracené bednění) z betonových tvárnic a zálivka betonem, | [25 empty] | SPI
|  | S01 – VĚTRACÍ KANÁL - svislá konstrukce - 234 MM : | [25 empty] | VV | 0
|  | viz. půdorys 1PP a svisl. řez AA : 2*(0,8*2+1,35*2) |  | 8.6 | [23 empty] | VV | 0
|  | 0,75*(0,25*2+0,5*2) |  | 1.125 | [23 empty] | VV | 0
|  | Mezisoučet |  | 9.725 | [23 empty] | VV | 1
|  | Skladba S03 – KANÁL PRO VEDENÍ VZDUCHOTECHNICKÉHO POTRUBÍ V ZEMINĚ - svislá konstrukce - 168 MM : | [25 empty] | VV | 0
|  | viz. půdorys 1NP a svislé řezy : 0,26*14,33 |  | 3.7258 | [23 empty] | VV | 0
|  | Mezisoučet |  | 3.7258 | [23 empty] | VV | 1
|  | Skladba S10 – ROZDÍL ÚROVNÍ PODLAH – 428 MM : | [25 empty] | VV | 0
|  | viz. půdorys 1NP : | [25 empty] | VV | 0
|  | mezi 1.04, 1.05 a 1.06 : 0,36*(3,92+0,27) |  | 1.5084 | [23 empty] | VV | 0
|  | Mezisoučet |  | 1.5084 | [23 empty] | VV | 1
|  | Skladba S11 – STĚNA MEZIPODESTY – 423 - 428 MM : | [25 empty] | VV | 0
|  | viz. půdorys 1NP : 0,54*2,95 |  | 1.593 | [23 empty] | VV | 0
|  | Mezisoučet |  | 1.593 | [23 empty] | VV | 1
27 | 311361821R00 | Výztuž nadzákladových zdí z betonářské oceli 10 505(R), Výztuž ocelová betonářská - tyč; úprava: stříhaná, ohýbaná; povrch: žebírkový; značka: B500B (1.0439); d = 12,0 mm | t | 0.16552 |  | 0 |  | 0 |  | 0 | 21 | 0 | 1.0211 | 0.17 | 0 | 0 | 801-1 | RTS 24/ II | RTS 24/ II | 25.271 | 4.18 |  | Práce | Běžná |  |  |  | POL1_
|  | včetně distančních prvků | [25 empty] | SPI
|  | uvažováno cca 10kg/m2 : | [25 empty] | VV | 0
|  | Odkaz na mn. položky pořadí 26 : 16,55200*0,01 |  | 0.16552 | [23 empty] | VV | 5
|  | Mezisoučet |  | 0.16552 | [23 empty] | VV | 1
28 | 314231114R00 | Zdivo komínů a ventilací z cihel Zdivo komínů a ventilací z cihel pálených plných, délky 290 mm, P 15 MPa, na MVC, Prvek zdicí pálený funkce: cihla plná; dl = 290 mm; š = 140 mm; v = 65 mm; fb = 20,0 N/mm2 | m3 | 4.5617 |  | 0 |  | 0 |  | 0 | 21 | 0 | 1.8336 | 8.36 | 0 | 0 | 801-1 | RTS 24/ II | RTS 24/ II | 4.62 | 21.08 |  | Práce | Běžná |  |  |  | POL1_
|  | s osazením a dodáním komínových zděří | [25 empty] | SPI
|  | 1NP : | [25 empty] | VV | 0
|  | m.č.1.16 : 0,15*(1,05*2+0,35*2)*4,22 |  | 1.7724 | [23 empty] | VV | 0
|  | 2NP : | [25 empty] | VV | 0
|  | 2.01a : 0,15*0,52*(7,795-4,22) |  | 0.27885 | [23 empty] | VV | 0
|  | 0,1*(0,165*2+0,52)*(7,795-4,22) |  | 0.30388 | [23 empty] | VV | 0
|  | 2.15 : 0,1*0,75*(7,795-4,22) |  | 0.26813 | [23 empty] | VV | 0
|  | 0,15*(0,35*2+1,05)*(7,795-4,22) |  | 0.93844 | [23 empty] | VV | 0
|  | ost. nezaměřené 1m3 : 1 |  | 1 | [23 empty] | VV | 0
|  | Mezisoučet |  | 4.5617 | [23 empty] | VV | 1
29 | 317234410R00 | Vyzdívka mezi nosníky cementovou, Prvek zdicí pálený funkce: cihla plná; dl = 290 mm; š = 140 mm; v = 65 mm; fb = 20,0 N/mm2 | m3 | 2.6605 |  | 0 |  | 0 |  | 0 | 21 | 0 | 1.9048 | 5.07 | 0 | 0 | 801-4 | RTS 24/ II | RTS 24/ II | 6.77 | 18.01 |  | Práce | Běžná |  |  |  | POL1_
|  | jakýmikoliv cihlami pálenými na jakoukoliv maltu, | [25 empty] | SPI
|  | viz. statika : | [25 empty] | VV | 0
|  | Překlady 1NP : | [25 empty] | VV | 0
|  | 4x IPE200 : 1,6*0,8*0,2 |  | 0.256 | [23 empty] | VV | 0
|  | 4x IPE200 : 1,65*0,8*0,2 |  | 0.264 | [23 empty] | VV | 0
|  | 4x IPE200 : 2,6*0,75*0,2 |  | 0.39 | [23 empty] | VV | 0
|  | 3xIPE200 : 1,35*0,55*0,2 |  | 0.1485 | [23 empty] | VV | 0
|  | 1xIPE200 : | [25 empty] | VV | 0
|  | 2xIPE200 : 1,35*0,3*0,2 |  | 0.081 | [23 empty] | VV | 0
|  | 2xIPE200 : 1,1*0,3*0,2 |  | 0.066 | [23 empty] | VV | 0
|  | 4xIPE200 : 2,7*0,75*0,2 |  | 0.405 | [23 empty] | VV | 0
|  | 4xIPE200 : 2,7*0,75*0,2 |  | 0.405 | [23 empty] | VV | 0
|  | Mezisoučet |  | 2.0155 | [23 empty] | VV | 1
|  | Překlady 2NP : | [25 empty] | VV | 0
|  | 4xIPE200 : 2,15*0,8*0,2 |  | 0.344 | [23 empty] | VV | 0
|  | 1xIPE180 : | [25 empty] | VV | 0
|  | 2xIPE200 : 1,55*0,3*0,2 |  | 0.093 | [23 empty] | VV | 0
|  | 4xIPE200 : 1,6*0,65*0,2 |  | 0.208 | [23 empty] | VV | 0
|  | Mezisoučet |  | 0.645 | [23 empty] | VV | 1
30 | 317235811R00 | Doplnění zdiva říms kordonových a hlavních na jakoukoliv maltu, Prvek zdicí pálený funkce: cihla plná; dl = 290 mm; š = 140 mm; v = 65 mm; fb = 20,0 N/mm2 | m3 | 8.7802 |  | 0 |  | 0 |  | 0 | 21 | 0 | 1.9837 | 17.42 | 0 | 0 | 801-4 | RTS 24/ II | RTS 24/ II | 4.89 | 42.94 |  | Práce | Běžná |  |  |  | POL1_
|  | cihlami pálenými, s dodáním hmot, | [25 empty] | SPI
|  | analogicky dle popisu v PD: : | [25 empty] | VV | 0
|  | dozdívky z CP kolem věnců : | [25 empty] | VV | 0
|  | dozdívky v úrovni věnců v úrovni +7,795 : | [25 empty] | VV | 0
|  | na straně do ulice : 0,4*0,4*10,435 |  | 1.6696 | [23 empty] | VV | 0
|  | na straně do dvora (zahrady) : (0,3*0,45+0,1*0,8+0,33*0,75)*11,05 |  | 5.1106 | [23 empty] | VV | 0
|  | nezaměřeno předpoklad 2m3 : 2 |  | 2 | [23 empty] | VV | 0
|  | Mezisoučet |  | 8.7802 | [23 empty] | VV | 1
31 | 317314160R00 | Podbetonování zhlaví nosníků zdivo šířky 600 mm | kus | 975 |  | 0 |  | 0 |  | 0 | 21 | 0 | 0.0126 | 12.29 | 0 | 0 | 801-4 | RTS 24/ II | RTS 24/ II | 0.21 | 204.75 |  | Práce | Běžná |  |  |  | POL1_
|  | betonem C 16/20. Tloušťka lože 50 mm, délka 200 mm. | [25 empty] | SPI
|  | viz. statika : | [25 empty] | VV | 0
|  | Ocelový strop nad 2.NP : | [25 empty] | VV | 0
|  | HEB220 : 5,5*27*2 |  | 297 | [23 empty] | VV | 0
|  | HEB220 : 5*32*2 |  | 320 | [23 empty] | VV | 0
|  | HEB220 : 1,8*2*2 |  | 7.2 | [23 empty] | VV | 0
|  | HEB220 : 1*4*2 |  | 8 | [23 empty] | VV | 0
|  | HEB220 : 2,5*1*2 |  | 5 | [23 empty] | VV | 0
|  | HEB220 : 3,5*1*2 |  | 7 | [23 empty] | VV | 0
|  | HEB220 : 6,5*1*2 |  | 13 | [23 empty] | VV | 0
|  | HEB220 : 4*1*2 |  | 8 | [23 empty] | VV | 0
|  | HEB220 : 2*4*2 |  | 16 | [23 empty] | VV | 0
|  | HEB220 : 4*2*2 |  | 16 | [23 empty] | VV | 0
|  | HEB220 : 6*2*2 |  | 24 | [23 empty] | VV | 0
|  | HEB220 : 4,5*2*2 |  | 18 | [23 empty] | VV | 0
|  | IPE220 : 47*1*2 |  | 94 | [23 empty] | VV | 0
|  | HEB200 : 10,5*5*2 |  | 105 | [23 empty] | VV | 0
|  | HEB200 : 5*2*2 |  | 20 | [23 empty] | VV | 0
|  | HEB200 : 4,2*2*2 |  | 16.8 | [23 empty] | VV | 0
|  | Mezisoučet |  | 975 | [23 empty] | VV | 1
32 | 317941123R00 | Osazení ocelových válcovaných nosníků na zdivu bez dodávky materiálu, výšky od 140 do 220 mm | t | 1.6671 |  | 0 |  | 0 |  | 0 | 21 | 0 | 0.01709 | 0.03 | 0 | 0 | 801-1 | RTS 24/ II | RTS 24/ II | 16.58 | 27.64 |  | Práce | Běžná |  |  |  | POL1_
|  | profilu I, nebo IE, nebo U, nebo UE, nebo L | [25 empty] | SPI
|  | viz. statika : | [25 empty] | VV | 0
|  | Překlady 1NP : | [25 empty] | VV | 0
|  | 4x IPE200 : 1,6*4*22,4*1*1/1000 |  | 0.14336 | [23 empty] | VV | 0
|  | 4x IPE200 : 1,65*4*22,4*1*1/1000 |  | 0.14784 | [23 empty] | VV | 0
|  | 4x IPE200 : 2,6*4*22,4*1*1/1000 |  | 0.23296 | [23 empty] | VV | 0
|  | 3xIPE200 : 1,35*3*22,4*1*1/1000 |  | 0.09072 | [23 empty] | VV | 0
|  | 1xIPE200 : 1,45*1*22,4*1*1/1000 |  | 0.03248 | [23 empty] | VV | 0
|  | 2xIPE200 : 1,35*2*22,4*1*1/1000 |  | 0.06048 | [23 empty] | VV | 0
|  | 2xIPE200 : 1,1*2*22,4*1*1/1000 |  | 0.04928 | [23 empty] | VV | 0
|  | 4xIPE200 : 2,7*4*22,4*1*1/1000 |  | 0.24192 | [23 empty] | VV | 0
|  | 4xIPE200 : 2,7*4*22,4*1*1/1000 |  | 0.24192 | [23 empty] | VV | 0
|  | Mezisoučet |  | 1.241 | [23 empty] | VV | 1
|  | Překlady 2NP : | [25 empty] | VV | 0
|  | 4xIPE200 : 2,15*4*22,4*1*1/1000 |  | 0.19264 | [23 empty] | VV | 0
|  | 1xIPE180 : 1,1*1*18,8*1*1/1000 |  | 0.02068 | [23 empty] | VV | 0
|  | 2xIPE200 : 1,55*2*22,4*1*1/1000 |  | 0.06944 | [23 empty] | VV | 0
|  | 4xIPE200 : 1,6*4*22,4*1*1/1000 |  | 0.14336 | [23 empty] | VV | 0
|  | Mezisoučet |  | 0.42612 | [23 empty] | VV | 1
33 | 346244381R00 | Plentování ocelových nosníků jednostranné výšky do 200 mm, Prvek zdicí pálený funkce: cihla plná; dl = 290 mm; š = 140 mm; v = 65 mm; fb = 20,0 N/mm2 | m2 | 9.116 |  | 0 |  | 0 |  | 0 | 21 | 0 | 0.18104 | 1.65 | 0 | 0 | 801-1 | RTS 24/ II | RTS 24/ II | 1.21 | 11.03 |  | Práce | Běžná |  |  |  | POL1_
|  | jakýmikoliv cihlami, | [25 empty] | SPI
|  | viz. statika : | [25 empty] | VV | 0
|  | Překlady 1NP : | [25 empty] | VV | 0
|  | 4x IPE200 : 1,6*2*0,2 |  | 0.64 | [23 empty] | VV | 0
|  | 4x IPE200 : 1,65*2*0,2 |  | 0.66 | [23 empty] | VV | 0
|  | 4x IPE200 : 2,6*2*0,2 |  | 1.04 | [23 empty] | VV | 0
|  | 3xIPE200 : 1,35*2*0,2 |  | 0.54 | [23 empty] | VV | 0
|  | 1xIPE200 : 1,45*2*0,2 |  | 0.58 | [23 empty] | VV | 0
|  | 2xIPE200 : 1,35*2*0,2 |  | 0.54 | [23 empty] | VV | 0
|  | 2xIPE200 : 1,1*2*0,2 |  | 0.44 | [23 empty] | VV | 0
|  | 4xIPE200 : 2,7*2*0,2 |  | 1.08 | [23 empty] | VV | 0
|  | 4xIPE200 : 2,7*2*0,2 |  | 1.08 | [23 empty] | VV | 0
|  | Mezisoučet |  | 6.6 | [23 empty] | VV | 1
|  | Překlady 2NP : | [25 empty] | VV | 0
|  | 4xIPE200 : 2,15*2*0,2 |  | 0.86 | [23 empty] | VV | 0
|  | 1xIPE180 : 1,1*2*0,18 |  | 0.396 | [23 empty] | VV | 0
|  | 2xIPE200 : 1,55*2*0,2 |  | 0.62 | [23 empty] | VV | 0
|  | 4xIPE200 : 1,6*2*0,2 |  | 0.64 | [23 empty] | VV | 0
|  | Mezisoučet |  | 2.516 | [23 empty] | VV | 1
34 | 349234841R00 | Doplnění zdiva (s dodáním hmot) říms pod i nadokenních, Prvek zdicí pálený funkce: cihla plná; dl = 290 mm; š = 140 mm; v = 65 mm; fb = 20,0 N/mm2 | m | 30.75 |  | 0 |  | 0 |  | 0 | 21 | 0 | 0.09015 | 2.77 | 0 | 0 | 801-4 | RTS 24/ II | RTS 24/ II | 0.83 | 25.52 |  | Práce | Běžná |  |  |  | POL1_
|  | analogicky dle popisu v PD: | [25 empty] | POP
|  | Profilace římsy bude upřesněna v průběhu realizace a odsouhlasena pracovníky NPÚ a hlavního projektanta. | [25 empty] | POP |  | Profilace římsy bude upřesněna v průběhu realizace a odsouhlasena pracovníky NPÚ a hlavního projektanta.
|  | 003 : 6*4 |  | 24 | [23 empty] | VV | 0
|  | 004 : 6,75 |  | 6.75 | [23 empty] | VV | 0
35 | 380941113R00 | Dodatečná helikální výztuž 1 prut, průměr 8 mm, 880 MPa pevnost v tahu, uložení v drážce, v cihelném zdivu | m | 25 |  | 0 |  | 0 |  | 0 | 21 | 0 | 0.01014 | 0.25 | 0 | 0 | 801-4 | RTS 24/ II | RTS 24/ II | 2.504 | 62.6 |  | Práce | Běžná |  |  |  | POL1_
|  | frézování drážek v cihelném zdivu, zbavení drážky hrubších nečistot a prachových částí, vypláchnutí drážky vodou, vlepení výztuže a aplikace malty nebo tmelu, | [25 empty] | SPI |  | frézování drážek v cihelném zdivu, zbavení drážky hrubších nečistot a prachových částí, vypláchnutí drážky vodou, vlepení výztuže a aplikace malty nebo tmelu,
|  | Včetně pomocného pracovního lešení o výšce podlahy do 1900 mm a pro zatížení do 1,5 kPa. | [25 empty] | POP
|  | předpoklad pro opravy cca 25mb : 25 |  | 25 | [23 empty] | VV | 0
36 | 13482710R | Tyč ocelová válcovaná za tepla průřez: IPE; značka: S235JR (1.0038); h = 180 mm; b = 91 mm; s = 5,3 mm; t = 8,0 mm | t | 0.02233 |  | 0 |  | 0 |  | 0 | 21 | 0 | 1 | 0.02 | 0 | 0 | SPCM | RTS 24/ II | RTS 24/ II | 0 | 0 |  | Specifikace | Běžná |  |  |  | POL3_
|  | viz. statika : | [25 empty] | VV | 0
|  | Překlady 2NP : | [25 empty] | VV | 0
|  | 1xIPE180 : 1,1*1*18,8*1*1/1000*1,08 |  | 0.02233 | [23 empty] | VV | 0
|  | Mezisoučet |  | 0.02233 | [23 empty] | VV | 1
37 | 13482715R | Tyč ocelová válcovaná za tepla průřez: IPE; značka: S235JR (1.0038); h = 200 mm; b = 100 mm; s = 5,6 mm; t = 8,5 mm | t | 1.7781 |  | 0 |  | 0 |  | 0 | 21 | 0 | 1 | 1.78 | 0 | 0 | SPCM | RTS 24/ II | RTS 24/ II | 0 | 0 |  | Specifikace | Běžná |  |  |  | POL3_
|  | viz. statika : | [25 empty] | VV | 0
|  | Překlady 1NP : | [25 empty] | VV | 0
|  | 4x IPE200 : 1,6*4*22,4*1*1/1000*1,08 |  | 0.15483 | [23 empty] | VV | 0
|  | 4x IPE200 : 1,65*4*22,4*1*1/1000*1,08 |  | 0.15967 | [23 empty] | VV | 0
|  | 4x IPE200 : 2,6*4*22,4*1*1/1000*1,08 |  | 0.2516 | [23 empty] | VV | 0
|  | 3xIPE200 : 1,35*3*22,4*1*1/1000*1,08 |  | 0.09798 | [23 empty] | VV | 0
|  | 1xIPE200 : 1,45*1*22,4*1*1/1000*1,08 |  | 0.03508 | [23 empty] | VV | 0
|  | 2xIPE200 : 1,35*2*22,4*1*1/1000*1,08 |  | 0.06532 | [23 empty] | VV | 0
|  | 2xIPE200 : 1,1*2*22,4*1*1/1000*1,08 |  | 0.05322 | [23 empty] | VV | 0
|  | 4xIPE200 : 2,7*4*22,4*1*1/1000*1,08 |  | 0.26127 | [23 empty] | VV | 0
|  | 4xIPE200 : 2,7*4*22,4*1*1/1000*1,08 |  | 0.26127 | [23 empty] | VV | 0
|  | Mezisoučet |  | 1.3402 | [23 empty] | VV | 1
|  | Překlady 2NP : | [25 empty] | VV | 0
|  | 4xIPE200 : 2,15*4*22,4*1*1/1000*1,08 |  | 0.20805 | [23 empty] | VV | 0
|  | 2xIPE200 : 1,55*2*22,4*1*1/1000*1,08 |  | 0.075 | [23 empty] | VV | 0
|  | 4xIPE200 : 1,6*4*22,4*1*1/1000*1,08 |  | 0.15483 | [23 empty] | VV | 0
|  | Mezisoučet |  | 0.43788 | [23 empty] | VV | 1
Díl: | 34 | Stěny a příčky |  |  |  | 0 |  | 0 |  | 0 |  | 0 |  | 18.45 |  | 0 |  |  |  |  | 76.46 | [6 empty] | DIL
38 | 342241161R00 | Příčky z tvárnic pálených Příčky z tvárnic keramických pálených tloušťky 65 mm, z cihel plných, P 15, na maltu MVC 2,5, Prvek zdicí pálený funkce: cihla plná; tvar: základní; styčná plocha: hladká; fb = 20,0 N/mm2; barva: cihlově červená | m2 | 10.752 |  | 0 |  | 0 |  | 0 | 21 | 0 | 0.1231 | 1.32 | 0 | 0 | 801-1 | RTS 24/ II | RTS 24/ II | 0.54 | 5.81 |  | Práce | Běžná |  |  |  | POL1_
|  | jednoduché nebo příčky zděné do svislé dřevěné, cihelné, betonové nebo ocelové konstrukce na jakoukoliv maltu vápenocementovou (MVC) nebo cementovou (MC), | [25 empty] | SPI |  | jednoduché nebo příčky zděné do svislé dřevěné, cihelné, betonové nebo ocelové konstrukce na jakoukoliv maltu vápenocementovou (MVC) nebo cementovou (MC),
|  | Včetně pomocného lešení výšky do 1900 mm a pro zatížení do 1,5 kPa. | [25 empty] | POP
|  | Skladba S05 – ZDĚNÁ PŘÍČKA – 385-395 MM : | [25 empty] | VV | 0
|  | viz. půdorys 2NP : | [25 empty] | VV | 0
|  | ze strany 2.15 : 4,48*2,4 |  | 10.752 | [23 empty] | VV | 0
|  | Mezisoučet |  | 10.752 | [23 empty] | VV | 1
39 | 342241162R00 | Příčky z tvárnic pálených Příčky z tvárnic keramických pálených tloušťky 140 mm, z cihel plných, P 15, na maltu MVC 2,5, Prvek zdicí pálený funkce: cihla plná; dl = 290 mm; š = 140 mm; v = 65 mm; fb = 20,0 N/mm2 | m2 | 24.9859 |  | 0 |  | 0 |  | 0 | 21 | 0 | 0.26783 | 6.69 | 0 | 0 | 801-1 | RTS 24/ II | RTS 24/ II | 0.69 | 17.24 |  | Práce | Běžná |  |  |  | POL1_
|  | jednoduché nebo příčky zděné do svislé dřevěné, cihelné, betonové nebo ocelové konstrukce na jakoukoliv maltu vápenocementovou (MVC) nebo cementovou (MC), | [25 empty] | SPI |  | jednoduché nebo příčky zděné do svislé dřevěné, cihelné, betonové nebo ocelové konstrukce na jakoukoliv maltu vápenocementovou (MVC) nebo cementovou (MC),
|  | Včetně pomocného lešení výšky do 1900 mm a pro zatížení do 1,5 kPa. | [25 empty] | POP
|  | Skladba S02 – AKUSTICKÁ STĚNA – 242,5 - 247,5 MM : | [25 empty] | VV | 0
|  | viz. půdorys 1NP : | [25 empty] | VV | 0
|  | mezi 1.02 a 1.09 : (2,345+3,415)*3/4*2,82 |  | 12.1824 | [23 empty] | VV | 0
|  | Mezisoučet |  | 12.1824 | [23 empty] | VV | 1
|  | 3NP : 2,05*(2,18*2+0,705+0,75+0,705)-0,75*0,75 |  | 12.8035 | [23 empty] | VV | 0
|  | Mezisoučet |  | 12.8035 | [23 empty] | VV | 1
40 | 342247522R00 | Příčky z tvárnic pálených Příčky z tvárnic keramických pálených tloušťky 80 mm, z děrovaných příčkovek, P 10, zděných na tenkovrstvou maltu, Prvek zdicí pálený funkce: příčkovka; broušený; dl = 375 mm; š = 80 mm; v = 249 mm; styčná plocha: P+D; lambda = 0,221 W/(m.K); fb = 12,5 N/mm2 | m2 | 13.29 |  | 0 |  | 0 |  | 0 | 21 | 0 | 0.04502 | 0.6 | 0 | 0 | 801-1 | RTS 24/ II | RTS 24/ II | 0.49 | 6.51 |  | Práce | Běžná |  |  |  | POL1_
|  | jednoduché nebo příčky zděné do svislé dřevěné, cihelné, betonové nebo ocelové konstrukce na jakoukoliv maltu vápenocementovou (MVC) nebo cementovou (MC), | [25 empty] | SPI |  | jednoduché nebo příčky zděné do svislé dřevěné, cihelné, betonové nebo ocelové konstrukce na jakoukoliv maltu vápenocementovou (MVC) nebo cementovou (MC),
|  | 2NP blok místností 2.06 až 2.12 polopříčky do výšky 2000mm : 2*(3,38+1,52*2+2,205+1,52-0,7*5) |  | 13.29 | [23 empty] | VV | 0
41 | 342247542R00 | Příčky z tvárnic pálených Příčky z tvárnic keramických pálených tloušťky 140 mm, z děrovaných příčkovek, P 10, zděných na tenkovrstvou maltu, Prvek zdicí pálený funkce: příčkovka; broušený; dl = 497 mm; š = 140 mm; v = 249 mm; styčná plocha: P+D; lambda = 0,249 W/(m.K); fb = 10,0 N/mm2 | m2 | 83.7473 |  | 0 |  | 0 |  | 0 | 21 | 0 | 0.1175 | 9.84 | 0 | 0 | 801-1 | RTS 24/ II | RTS 24/ II | 0.56 | 46.9 |  | Práce | Běžná |  |  |  | POL1_
|  | jednoduché nebo příčky zděné do svislé dřevěné, cihelné, betonové nebo ocelové konstrukce na jakoukoliv maltu vápenocementovou (MVC) nebo cementovou (MC), | [25 empty] | SPI |  | jednoduché nebo příčky zděné do svislé dřevěné, cihelné, betonové nebo ocelové konstrukce na jakoukoliv maltu vápenocementovou (MVC) nebo cementovou (MC),
|  | 1NP : | [25 empty] | VV | 0
|  | mezi 1.14 a 1.19 : 6,925*3,075 |  | 21.2944 | [23 empty] | VV | 0
|  | mezi 1.14 a 1.18 : 1,44*2,625 |  | 3.78 | [23 empty] | VV | 0
|  | Mezisoučet |  | 25.0744 | [23 empty] | VV | 1
|  | 2NP : | [25 empty] | VV | 0
|  | viz. půdorys 2NP : | [25 empty] | VV | 0
|  | ze strany 2.09 a 2.10 : (1,14+3,21)*3/4*4,18 |  | 13.6372 | [23 empty] | VV | 0
|  | dtto mezi 2.06 a 2.09 : (1,14+3,21)*3/4*4,18 |  | 13.6372 | [23 empty] | VV | 0
|  | 2.14 : (0,805+3,21)*3/4*(1,74+1,9)-0,75*0,75 |  | 10.3985 | [23 empty] | VV | 0
|  | Mezisoučet |  | 37.673 | [23 empty] | VV | 1
|  | dozdívky v 3NP cca 21m2 : 21 |  | 21 | [23 empty] | VV | 0
|  | Mezisoučet |  | 21 | [23 empty] | VV | 1
Díl: | 342 | Stěny a příčky montované lehké |  |  |  | 0 |  | 0 |  | 0 |  | 0 |  | 3.67 |  | 0 |  |  |  |  | 171.22 | [6 empty] | DIL
42 | 347015125R00 | Předstěny opláštěné sádrokartonovými deskami předsazené stěny volně stojící s minerální izolací tl. 40 mm 1x ocelová konstrukce CW 50, tloušťka stěny 95 mm, tloušťka desky 12,5, akustická protipožární, tl. izolace 40 mm, , Deska sádrokartonová akustická, protipožární, samočisticí; F, D; tl = 12,5 mm | m2 | 8.1216 |  | 0 |  | 0 |  | 0 | 21 | 0 | 0.01495 | 0.12 | 0 | 0 | 801-1 | RTS 24/ II | RTS 24/ II | 0.8 | 6.5 |  | Práce | Běžná |  |  |  | POL1_
|  | Včetně: | [25 empty] | POP
|  | - nezbytné úpravy desek na příslušný rozměr | [25 empty] | POP
|  | - úpravy rohů, koutů a hran konstrukcí ze sádrokartonu | [25 empty] | POP
|  | - standardního tmelení Q2, to je: základní tmelení Q1+ dodatečné tmelení (tmelení najemno) a případné přebroušení. | [25 empty] | POP |  | - standardního tmelení Q2, to je: základní tmelení Q1+ dodatečné tmelení (tmelení najemno) a případné přebroušení.
|  | Skladba S02 – AKUSTICKÁ STĚNA – 242,5 - 247,5 MM : | [25 empty] | VV | 0
|  | viz. půdorys 1NP : | [25 empty] | VV | 0
|  | mezi 1.02 a 1.09 : (2,345+3,415)*1/2*2,82 |  | 8.1216 | [23 empty] | VV | 0
|  | Mezisoučet |  | 8.1216 | [23 empty] | VV | 1
43 | 347015133R00 | Předstěny opláštěné sádrokartonovými deskami předsazené stěny volně stojící s minerální izolací tl. 40 mm 1x ocelová konstrukce CW 100, tloušťka stěny 115 mm, tloušťka desky 12,5, impregnovaná, tl. izolace 40 mm, , Deska sádrokartonová voděodolná; H2; tl = 12,5 mm | m2 | 13.9268 |  | 0 |  | 0 |  | 0 | 21 | 0 | 0.01399 | 0.19 | 0 | 0 | 801-1 | RTS 24/ II | RTS 24/ II | 0.8 | 11.14 |  | Práce | Běžná |  |  |  | POL1_
|  | Včetně: | [25 empty] | POP
|  | - nezbytné úpravy desek na příslušný rozměr | [25 empty] | POP
|  | - úpravy rohů, koutů a hran konstrukcí ze sádrokartonu | [25 empty] | POP
|  | - standardního tmelení Q2, to je: základní tmelení Q1+ dodatečné tmelení (tmelení najemno) a případné přebroušení. | [25 empty] | POP |  | - standardního tmelení Q2, to je: základní tmelení Q1+ dodatečné tmelení (tmelení najemno) a případné přebroušení.
|  | Skladba S04 – INSTALAČNÍ PŘÍČKA – 375 MM : | [25 empty] | VV | 0
|  | viz. půdorys 1NP a svisl. řezy - plocha SDK konstrukce (ze strany 1.17 a 1.18 : (2,625+3,555)*1/2*3,52 |  | 10.8768 | [23 empty] | VV | 0
|  | 3,05*(0,5+0,5) |  | 3.05 | [23 empty] | VV | 0
|  | Mezisoučet |  | 13.9268 | [23 empty] | VV | 1
44 | 347015225R00 | Předstěny opláštěné sádrokartonovými deskami předsazené stěny volně stojící s minerální izolací tl. 40 mm 1x ocelová konstrukce CW 50, tloušťka stěny 100 mm , tloušťka desky 12,5, akustická protipožární, tl. izolace 40 mm, , Deska sádrokartonová akustická, protipožární, samočisticí; F, D; tl = 12,5 mm | m2 | 9.1928 |  | 0 |  | 0 |  | 0 | 21 | 0 | 0.02629 | 0.24 | 0 | 0 | 801-1 | RTS 24/ II | RTS 24/ II | 0.95 | 8.73 |  | Práce | Běžná |  |  |  | POL1_
|  | Včetně: | [25 empty] | POP
|  | - nezbytné úpravy desek na příslušný rozměr | [25 empty] | POP
|  | - úpravy rohů, koutů a hran konstrukcí ze sádrokartonu | [25 empty] | POP
|  | - standardního tmelení Q2, to je: základní tmelení Q1+ dodatečné tmelení (tmelení najemno) a případné přebroušení. | [25 empty] | POP |  | - standardního tmelení Q2, to je: základní tmelení Q1+ dodatečné tmelení (tmelení najemno) a případné přebroušení.
POP
|  | analogicky dle popisu v PD: | [25 empty] | POP
|  | kvalita povrchu pro exponované prostory Q4 a pro technické Q2 | [25 empty] | POP
|  | Skladba S04 – INSTALAČNÍ PŘÍČKA – 375 MM : | [25 empty] | VV | 0
|  | viz. půdorys 1NP a svisl. řezy - plocha SDK konstrukce (na straně k 1.12) : (2,625+3,555)*1/2*2,975 |  | 9.1928 | [23 empty] | VV | 0
|  | Mezisoučet |  | 9.1928 | [23 empty] | VV | 1
45 | 342266995R00 | Předstěny opláštěné sádrokartonovými deskami příplatky příplatek k obkladu za tloušťku izolace 50 - 80 mm | m2 | 8.1216 |  | 0 |  | 0 |  | 0 | 21 | 0 | 0.0012 | 0.01 | 0 | 0 | 801-1 | RTS 24/ II | RTS 24/ II | 0 | 0 |  | Práce | Běžná |  |  |  | POL1_
|  | analogicky dle popisu v PD: | [25 empty] | POP
|  | AKUSTICKÁ IZOLACE 75 MM | [25 empty] | POP
|  | akustická izolace tl. 50 mm (mezi systémové profily příčky) ze skelné plsti s hydrofobizovaným povrchem, rozměr desky 600x1200 mm, jednostranně kašírovány černou skelnou netkananou textilií, při pokládce desky nestlačovat a vyplnit bez mezer, uchyceno drátem / mechanicky, objemová hmotnost 25 kg/m3 | [25 empty] | POP |  | akustická izolace tl. 50 mm (mezi systémové profily příčky) ze skelné plsti s hydrofobizovaným povrchem, rozměr desky 600x1200 mm, jednostranně kašírovány černou skelnou netkananou textilií, při pokládce desky nestlačovat a vyplnit bez mezer, uchyceno drátem / mechanicky, objemová hmotnost 25 kg/m3
|  | Skladba S02 – AKUSTICKÁ STĚNA – 242,5 - 247,5 MM : | [25 empty] | VV | 0
|  | viz. půdorys 1NP : | [25 empty] | VV | 0
|  | mezi 1.02 a 1.09 : (2,345+3,415)*1/2*2,82 |  | 8.1216 | [23 empty] | VV | 0
|  | Mezisoučet |  | 8.1216 | [23 empty] | VV | 1
46 | 347091213R00 | Úprava napojovací spáry SDK s jinou stavební konstrukcí akrylovým tmelem s přelepením výztužnou páskou, šířka spáry do 10 mm, Páska spárovací | m | 74.3 |  | 0 |  | 0 |  | 0 | 21 | 0 | 0.00075 | 0.06 | 0 | 0 | 801-1 | RTS 24/ II | RTS 24/ II | 0.3 | 22.29 |  | Práce | Běžná |  |  |  | POL1_
|  | viz. půdorys 1.nadzemního podlaží : 2,625*4 |  | 10.5 | [23 empty] | VV | 0
|  | Mezisoučet |  | 10.5 | [23 empty] | VV | 1
|  | viz. půdorys 2.nadzemního podlaží : | [25 empty] | VV | 0
|  | 2.14 chodba : 34,25 |  | 34.25 | [23 empty] | VV | 0
|  | 2.16 dílna : 29,55 |  | 29.55 | [23 empty] | VV | 0
|  | Mezisoučet |  | 63.8 | [23 empty] | VV | 1
47 | 342265112RT2 | Úprava podkroví sádrokartonem na plochách svislých na ocelový rošt 1x deska, protipožární, tloušťka izolace 160 mm, Deska sádrokartonová akustická, protipožární; F, D; tl = 12,5 mm | m2 | 15.9871 |  | 0 |  | 0 |  | 0 | 21 | 0 | 0.02325 | 0.37 | 0 | 0 | 801-1 | RTS 24/ II | RTS 24/ II | 1.3145 | 21.02 |  | Práce | Běžná |  |  |  | POL1_
|  | deskami ze sádrokartonu tl. 12,5 mm, s vloženou tepelnou izolací a parotěsnou zábranou, | [25 empty] | SPI
|  | Skladba S08 – TEPELNĚ IZOLAČNÍ PŘÍČKA K NASÁVACÍ DUTINĚ – 195 MM : | [25 empty] | VV | 0
|  | vi. půdorys 3NP a svislý řez BB : (0,22+0,15+0,7+0,865)*8,66-0,7*1,1 |  | 15.9871 | [23 empty] | VV | 0
|  | Mezisoučet |  | 15.9871 | [23 empty] | VV | 1
48 | 342265112RV2 | Úprava podkroví sádrokartonem na plochách svislých na ocelový rošt 1x deska, protipožární, tloušťka izolace 220 mm, Deska sádrokartonová akustická, protipožární; F, D; tl = 12,5 mm | m2 | 14.445 |  | 0 |  | 0 |  | 0 | 21 | 0 | 0.02577 | 0.37 | 0 | 0 | 801-1 | RTS 24/ II | RTS 24/ II | 1.31 | 18.92 |  | Práce | Běžná |  |  |  | POL1_
|  | deskami ze sádrokartonu tl. 12,5 mm, s vloženou tepelnou izolací a parotěsnou zábranou, | [25 empty] | SPI
|  | Skladba S09 – ŽB VĚNEC STŘECHY – 245 MM : | [25 empty] | VV | 0
|  | vi. půdorys 3NP a svislý řez BB : 9,63*1,5 |  | 14.445 | [23 empty] | VV | 0
|  | Mezisoučet |  | 14.445 | [23 empty] | VV | 1
49 | 342016RP01 | S06 – AKUSTICKÁ PŘÍČKA RW = 67 dB – 190 MM | m2 | 25.45 |  | 0 |  | 0 |  | 0 | 21 | 0 | 0.07005 | 1.78 | 0 | 0 |  | Vlastní | Indiv | 1.68 | 42.76 |  | Práce | Běžná |  |  |  | POL1_
|  | analogicky dle popisu v PD: | [25 empty] | POP
|  | S06 – AKUSTICKÁ PŘÍČKA RW = 67 dB – 190 MM | [25 empty] | POP
|  | - OBKLAD 20 MM dřevěná deska drážkovaná, materiál dub, dýha a odstín dle vzorkovaní, montáž na podkonstrukci zámkovým systémem T. min. 10-15 mm | [25 empty] | POP |  | - OBKLAD 20 MM dřevěná deska drážkovaná, materiál dub, dýha a odstín dle vzorkovaní, montáž na podkonstrukci zámkovým systémem T. min. 10-15 mm
|  | - SÁDROKARTONOVÁ DESKA 25 MM dvojtý záklop z akustické hnědé desky desky tl. 12,5 mm na systémové profily z pozinkovaného plechu, systémová montáž včetně spárování, kvalita povrchu pro exponované prostory Q4 a pro technické Q2 | [25 empty] | POP |  | - SÁDROKARTONOVÁ DESKA 25 MM dvojtý záklop z akustické hnědé desky desky tl. 12,5 mm na systémové profily z pozinkovaného plechu, systémová montáž včetně spárování, kvalita povrchu pro exponované prostory Q4 a pro technické Q2
|  | - AKUSTICKÁ IZOLACE 100 MM akustická izolace tl. 100 mm (mezi systémové profily příčky) ze skelné plsti s hydrofobizovaným povrchem, rozměr desky 600x1200 mm, jednostranně kašírovány černou skelnou netkananou textilií, při pokládce desky nestlačovat a vyplnit bez mezer, uchyceno drátem / mechanicky, obj. hmotnost 25 kg/m3 | [25 empty] | POP |  | - AKUSTICKÁ IZOLACE 100 MM akustická izolace tl. 100 mm (mezi systémové profily příčky) ze skelné plsti s hydrofobizovaným povrchem, rozměr desky 600x1200 mm, jednostranně kašírovány černou skelnou netkananou textilií, při pokládce desky nestlačovat a vyplnit bez mezer, uchyceno drátem / mechanicky, obj. hmotnost 25 kg/m3
|  | - SÁDROKARTONOVÁ DESKA 25 MM dvojtý záklop z akustické hnědé desky desky tl. 12,5 mm na systémové profily z pozinkovaného plechu, systémová montáž včetně spárování, kvalita povrchu pro exponované prostory Q4 a pro technické Q2 | [25 empty] | POP |  | - SÁDROKARTONOVÁ DESKA 25 MM dvojtý záklop z akustické hnědé desky desky tl. 12,5 mm na systémové profily z pozinkovaného plechu, systémová montáž včetně spárování, kvalita povrchu pro exponované prostory Q4 a pro technické Q2
|  | - OBKLAD 20 MM dřevěná deska drážkovaná, materiál dub, dýha a odstín dle vzorkovaní, montáž na podkonstrukci zámkovým systémem T. min. 10-15 mm | [25 empty] | POP |  | - OBKLAD 20 MM dřevěná deska drážkovaná, materiál dub, dýha a odstín dle vzorkovaní, montáž na podkonstrukci zámkovým systémem T. min. 10-15 mm
|  | Kompletní provedení dle veškerých informací obsažených v PD (textová i výkresová část, technologické postupy, restaurátorské záměry atd.). | [25 empty] | POP |  | Kompletní provedení dle veškerých informací obsažených v PD (textová i výkresová část, technologické postupy, restaurátorské záměry atd.).
|  | Provedení je včetně montáže, demontáže původních konstrukcí, dodávky, přesunu hmot, přesunu a likvidace suti, povrchové úpravy, repasí, restaurátorských záměrů, | [25 empty] | POP |  | Provedení je včetně montáže, demontáže původních konstrukcí, dodávky, přesunu hmot, přesunu a likvidace suti, povrchové úpravy, repasí, restaurátorských záměrů,
|  | restaurátorských závěrečných zpráv, dílenských dokumentací, vzorkování a veškerých dalších nutných souvisejících plnění a dodávek potřeb. | [25 empty] | POP |  | restaurátorských závěrečných zpráv, dílenských dokumentací, vzorkování a veškerých dalších nutných souvisejících plnění a dodávek potřeb.
|  | Skladba S06 – AKUSTICKÁ PŘÍČKA RW = 67 dB – 190 MM : | [25 empty] | VV | 0
|  | viz. půdorys 3NP a svislý řez BB pdf odečet : 25,45 |  | 25.45 | [23 empty] | VV | 0
|  | Mezisoučet |  | 25.45 | [23 empty] | VV | 1
50 | 342265RP01 | Příplatek k položce Úprava podkroví sádrokarton. na ocel. rošt, svislá, za obsah dle požadavků PD nad rámec obsahu položek cenové soustavy | m2 | 15.9871 |  | 0 |  | 0 |  | 0 | 21 | 0 | 0.02325 | 0.37 | 0 | 0 |  | Vlastní | Indiv | 1.31 | 20.94 |  | Práce | Běžná |  |  |  | POL1_
|  | analogicky dle popisu v PD: | [25 empty] | POP
|  | Nad rámec položky úpravy podkroví. | [25 empty] | POP
|  | Skladba je: | [25 empty] | POP
|  | S08 – TEPELNĚ IZOLAČNÍ PŘÍČKA K NASÁVACÍ DUTINĚ – 195 MM | [25 empty] | POP
|  | - OBKLAD 20 MM dřevěná deska drážkovaná do prostoru 3.06, materiál dub, dýha a odstín dle vzorkovaní, montáž na podkonstrukci zámkovým systémem T. min. 10-15 mm | [25 empty] | POP |  | - OBKLAD 20 MM dřevěná deska drážkovaná do prostoru 3.06, materiál dub, dýha a odstín dle vzorkovaní, montáž na podkonstrukci zámkovým systémem T. min. 10-15 mm
|  | - SÁDROKARTONOVÁ DESKA 12,5 MM jednoduchý záklop z impregnované zelené desky desky tl. 12,5 mm na systémové profily z pozinkovaného plechu, systémová montáž včetně spárování, kvalita povrchu pro exponované prostory Q4 a pro technické Q2 | [25 empty] | POP |  | - SÁDROKARTONOVÁ DESKA 12,5 MM jednoduchý záklop z impregnované zelené desky desky tl. 12,5 mm na systémové profily z pozinkovaného plechu, systémová montáž včetně spárování, kvalita povrchu pro exponované prostory Q4 a pro technické Q2
|  | - TEPELNÁ IZOLACE 150 MM tepelná izolace tl. 150 mm (mezi systémové profily příčky) ze skelné plsti s hydrofobizovaným povrchem, rozměr desky 600x1200 mm, jednostranně kašírovány černou skelnou netkananou textilií, vyplnit bez mezer, další vrstva tepelné izolace tl. 150 mm navazující na tuto příčku přetažením cca 80 cm bude vedena přes železobetonový věnec až k podbití střechy cca 80 cm včetně povrchové ochrany z SDK!, uchyceno drátem / mechanicky, objemová hmotnost 25 kg/m3 | [25 empty] | POP |  | - TEPELNÁ IZOLACE 150 MM tepelná izolace tl. 150 mm (mezi systémové profily příčky) ze skelné plsti s hydrofobizovaným povrchem, rozměr desky 600x1200 mm, jednostranně kašírovány černou skelnou netkananou textilií, vyplnit bez mezer, další vrstva tepelné izolace tl. 150 mm navazující na tuto příčku přetažením cca 80 cm bude vedena přes železobetonový věnec až k podbití střechy cca 80 cm včetně povrchové ochrany z SDK!, uchyceno drátem / mechanicky, objemová hmotnost 25 kg/m3
|  | - SÁDROKARTONOVÁ DESKA 12,5 MM jednoduchý záklop z impregnované zelené desky desky tl. 12,5 mm na systémové profily z pozinkovaného plechu, systémová montáž včetně spárování, kvalita povrchu pro exponované prostory Q4 a pro technické Q2 | [25 empty] | POP |  | - SÁDROKARTONOVÁ DESKA 12,5 MM jednoduchý záklop z impregnované zelené desky desky tl. 12,5 mm na systémové profily z pozinkovaného plechu, systémová montáž včetně spárování, kvalita povrchu pro exponované prostory Q4 a pro technické Q2
|  | Kompletní provedení dle veškerých informací obsažených v PD (textová i výkresová část, technologické postupy, restaurátorské záměry atd.). | [25 empty] | POP |  | Kompletní provedení dle veškerých informací obsažených v PD (textová i výkresová část, technologické postupy, restaurátorské záměry atd.).
|  | Provedení je včetně montáže, demontáže původních konstrukcí, dodávky, přesunu hmot, přesunu a likvidace suti, povrchové úpravy, repasí, restaurátorských záměrů, | [25 empty] | POP |  | Provedení je včetně montáže, demontáže původních konstrukcí, dodávky, přesunu hmot, přesunu a likvidace suti, povrchové úpravy, repasí, restaurátorských záměrů,
|  | restaurátorských závěrečných zpráv, dílenských dokumentací, vzorkování a veškerých dalších nutných souvisejících plnění a dodávek potřeb. | [25 empty] | POP |  | restaurátorských závěrečných zpráv, dílenských dokumentací, vzorkování a veškerých dalších nutných souvisejících plnění a dodávek potřeb.
|  | Odkaz na mn. položky pořadí 47 : 15,98710 |  | 15.9871 | [23 empty] | VV | 5
51 | 342265RP02 | Příplatek k položce Úprava podkroví sádrokarton. na ocel. rošt, svislá, za obsah dle požadavků PD nad rámec obsahu položek cenové soustavy | m2 | 14.445 |  | 0 |  | 0 |  | 0 | 21 | 0 | 0.01125 | 0.16 | 0 | 0 |  | Vlastní | Indiv | 1.31 | 18.92 |  | Práce | Běžná |  |  |  | POL1_
|  | analogicky dle popisu v PD: | [25 empty] | POP
|  | Nad rámec položky úpravy podkroví. | [25 empty] | POP
|  | Skladba je: | [25 empty] | POP
|  | S09 – ŽB VĚNEC STŘECHY – 245 MM | [25 empty] | POP
|  | - SÁDROKARTONOVÁ DESKA 2x 12,5 MM dvojtý záklop z impregnované zelené desky desky tl. 12,5 mm na systémové profily z pozinkovaného plechu, systémová montáž včetně spárování, kvalita povrchu pro exponované prostory Q4 a pro technické Q2 | [25 empty] | POP |  | - SÁDROKARTONOVÁ DESKA 2x 12,5 MM dvojtý záklop z impregnované zelené desky desky tl. 12,5 mm na systémové profily z pozinkovaného plechu, systémová montáž včetně spárování, kvalita povrchu pro exponované prostory Q4 a pro technické Q2
|  | - TEPELNÁ IZOLACE 220 MM tepelná izolace tl. 220 mm (i mezi ocelové profily) ze skelné plsti s hydrofobizovaným povrchem, rozměr desky 600x1200 mm, jednostranně kašírovány černou skelnou netkananou textilií, vyplnit bez mezer, vazba na skladbu S08, uchyceno drátem / mechanicky, objemová hmotnost 25 kg/m3 | [25 empty] | POP |  | - TEPELNÁ IZOLACE 220 MM tepelná izolace tl. 220 mm (i mezi ocelové profily) ze skelné plsti s hydrofobizovaným povrchem, rozměr desky 600x1200 mm, jednostranně kašírovány černou skelnou netkananou textilií, vyplnit bez mezer, vazba na skladbu S08, uchyceno drátem / mechanicky, objemová hmotnost 25 kg/m3
|  | Kompletní provedení dle veškerých informací obsažených v PD (textová i výkresová část, technologické postupy, restaurátorské záměry atd.). | [25 empty] | POP |  | Kompletní provedení dle veškerých informací obsažených v PD (textová i výkresová část, technologické postupy, restaurátorské záměry atd.).
|  | Provedení je včetně montáže, demontáže původních konstrukcí, dodávky, přesunu hmot, přesunu a likvidace suti, povrchové úpravy, repasí, restaurátorských záměrů, | [25 empty] | POP |  | Provedení je včetně montáže, demontáže původních konstrukcí, dodávky, přesunu hmot, přesunu a likvidace suti, povrchové úpravy, repasí, restaurátorských záměrů,
|  | restaurátorských závěrečných zpráv, dílenských dokumentací, vzorkování a veškerých dalších nutných souvisejících plnění a dodávek potřeb. | [25 empty] | POP |  | restaurátorských závěrečných zpráv, dílenských dokumentací, vzorkování a veškerých dalších nutných souvisejících plnění a dodávek potřeb.
|  | Odkaz na mn. položky pořadí 48 : 14,44500 |  | 14.445 | [23 empty] | VV | 5
52 | S07 | S07 – PŘEDSTĚNKA KROV – 110 MM | m2 | 24.88 |  | 0 |  | 0 |  | 0 | 21 | 0 | 0 | 0 | 0 | 0 |  | Vlastní | Indiv | 0 | 0 |  | Práce | Běžná |  |  |  | POL1_
|  | analogicky dle popisu v PD: | [25 empty] | POP
|  | S07 – PŘEDSTĚNKA KROV – 110 MM | [25 empty] | POP
|  | - OBKLAD 30 MM biodeska, stejný vzor jako bednění, materiál smrk (dub), vrstveno z tří vrstev 9 mm, 2500x2050 mm, desky obloženy od ocelových nosníků do výšky 50 cm nad podlahu krovu | [25 empty] | POP |  | - OBKLAD 30 MM biodeska, stejný vzor jako bednění, materiál smrk (dub), vrstveno z tří vrstev 9 mm, 2500x2050 mm, desky obloženy od ocelových nosníků do výšky 50 cm nad podlahu krovu
|  | - UCHYCENÍ OBKLADU 80 MM kotvící konstrukce z dřevěných hranolů 80x80 mm založena na ocelové konstrukci stropních nosníků, svislé sloupky po 500 mm, materiál smrk | [25 empty] | POP |  | - UCHYCENÍ OBKLADU 80 MM kotvící konstrukce z dřevěných hranolů 80x80 mm založena na ocelové konstrukci stropních nosníků, svislé sloupky po 500 mm, materiál smrk
|  | Kompletní provedení dle veškerých informací obsažených v PD (textová i výkresová část, technologické postupy, restaurátorské záměry atd.). | [25 empty] | POP |  | Kompletní provedení dle veškerých informací obsažených v PD (textová i výkresová část, technologické postupy, restaurátorské záměry atd.).
|  | Provedení je včetně montáže, demontáže původních konstrukcí, dodávky, přesunu hmot, přesunu a likvidace suti, povrchové úpravy, repasí, restaurátorských záměrů, | [25 empty] | POP |  | Provedení je včetně montáže, demontáže původních konstrukcí, dodávky, přesunu hmot, přesunu a likvidace suti, povrchové úpravy, repasí, restaurátorských záměrů,
|  | restaurátorských závěrečných zpráv, dílenských dokumentací, vzorkování a veškerých dalších nutných souvisejících plnění a dodávek potřeb. | [25 empty] | POP |  | restaurátorských závěrečných zpráv, dílenských dokumentací, vzorkování a veškerých dalších nutných souvisejících plnění a dodávek potřeb.
|  | Skladba S07 – PŘEDSTĚNKA KROV – 110 MM : | [25 empty] | VV | 0
|  | vi. půdorys 3NP a svislý řez BB : 0,5*(13,04+8,43+28,29) |  | 24.88 | [23 empty] | VV | 0
Díl: | 4 | Vodorovné konstrukce |  |  |  | 0 |  | 0 |  | 0 |  | 0 |  | 162.08 |  | 78.01 |  |  |  |  | 1013.23 | [6 empty] | DIL
53 | 413232221R00 | Zazdívka zhlaví jakýmikoliv cihlami pálenými válcovaných nosníků výšky přes 150 do 300 mm, Prvek zdicí pálený funkce: cihla plná; dl = 290 mm; š = 140 mm; v = 65 mm; fb = 20,0 N/mm2 | kus | 975 |  | 0 |  | 0 |  | 0 | 21 | 0 | 0.06471 | 63.09 | 0 | 0 | 801-4 | RTS 24/ II | RTS 24/ II | 0.29 | 282.75 |  | Práce | Běžná |  |  |  | POL1_
|  | viz. statika : | [25 empty] | VV | 0
|  | Ocelový strop nad 2.NP : | [25 empty] | VV | 0
|  | HEB220 : 5,5*27*2 |  | 297 | [23 empty] | VV | 0
|  | HEB220 : 5*32*2 |  | 320 | [23 empty] | VV | 0
|  | HEB220 : 1,8*2*2 |  | 7.2 | [23 empty] | VV | 0
|  | HEB220 : 1*4*2 |  | 8 | [23 empty] | VV | 0
|  | HEB220 : 2,5*1*2 |  | 5 | [23 empty] | VV | 0
|  | HEB220 : 3,5*1*2 |  | 7 | [23 empty] | VV | 0
|  | HEB220 : 6,5*1*2 |  | 13 | [23 empty] | VV | 0
|  | HEB220 : 4*1*2 |  | 8 | [23 empty] | VV | 0
|  | HEB220 : 2*4*2 |  | 16 | [23 empty] | VV | 0
|  | HEB220 : 4*2*2 |  | 16 | [23 empty] | VV | 0
|  | HEB220 : 6*2*2 |  | 24 | [23 empty] | VV | 0
|  | HEB220 : 4,5*2*2 |  | 18 | [23 empty] | VV | 0
|  | IPE220 : 47*1*2 |  | 94 | [23 empty] | VV | 0
|  | HEB200 : 10,5*5*2 |  | 105 | [23 empty] | VV | 0
|  | HEB200 : 5*2*2 |  | 20 | [23 empty] | VV | 0
|  | HEB200 : 4,2*2*2 |  | 16.8 | [23 empty] | VV | 0
|  | Mezisoučet |  | 975 | [23 empty] | VV | 1
54 | 413941123R00 | Osazení ocelových válcovaných nosníků ve stropech bez materiálu, výšky přes 120 do 220 mm | t | 32.004 |  | 0 |  | 0 |  | 0 | 21 | 0 | 0.01663 | 0.53 | 0 | 0 | 801-1 | RTS 24/ II | RTS 24/ II | 16.58 | 530.63 |  | Práce | Běžná |  |  |  | POL1_
|  | I , IE, U , UE nebo L | [25 empty] | SPI
|  | viz. statika : | [25 empty] | VV | 0
|  | Ocelový strop nad 2.NP : | [25 empty] | VV | 0
|  | HEB220 : 5,5*27*71,5*1/1000 |  | 10.6177 | [23 empty] | VV | 0
|  | HEB220 : 5*32*71,5*1/1000 |  | 11.44 | [23 empty] | VV | 0
|  | HEB220 : 1,8*2*71,5*1/1000 |  | 0.2574 | [23 empty] | VV | 0
|  | HEB220 : 1*4*71,5*1/1000 |  | 0.286 | [23 empty] | VV | 0
|  | HEB220 : 2,5*1*71,5*1/1000 |  | 0.17875 | [23 empty] | VV | 0
|  | HEB220 : 3,5*1*71,5*1/1000 |  | 0.25025 | [23 empty] | VV | 0
|  | HEB220 : 6,5*1*71,5*1/1000 |  | 0.46475 | [23 empty] | VV | 0
|  | HEB220 : 4*1*71,5*1/1000 |  | 0.286 | [23 empty] | VV | 0
|  | HEB220 : 2*4*71,5*1/1000 |  | 0.572 | [23 empty] | VV | 0
|  | HEB220 : 4*2*71,5*1/1000 |  | 0.572 | [23 empty] | VV | 0
|  | HEB220 : 6*2*71,5*1/1000 |  | 0.858 | [23 empty] | VV | 0
|  | HEB220 : 4,5*2*71,5*1/1000 |  | 0.6435 | [23 empty] | VV | 0
|  | IPE220 : 47*1*26,2*1/1000 |  | 1.2314 | [23 empty] | VV | 0
|  | HEB200 : 10,5*5*61,3*1/1000 |  | 3.2182 | [23 empty] | VV | 0
|  | HEB200 : 5*2*61,3*1/1000 |  | 0.613 | [23 empty] | VV | 0
|  | HEB200 : 4,2*2*61,3*1/1000 |  | 0.51492 | [23 empty] | VV | 0
|  | Mezisoučet |  | 32.004 | [23 empty] | VV | 1
55 | 417321315R00 | Železobeton ztužujících pásů a věnců třídy C 20/25 | m3 | 21.93 |  | 0 |  | 0 |  | 0 | 21 | 0 | 2.7501 | 60.31 | 0 | 0 | 801-1 | RTS 24/ II | RTS 24/ II | 1.45 | 31.8 |  | Práce | Běžná |  |  |  | POL1_
|  | věnec v úrovni +7,795 : | [25 empty] | VV | 0
|  | na severní straně k č.p.3 : 0,7*0,4*28,65 |  | 8.022 | [23 empty] | VV | 0
|  | na straně do ulice : 0,4*0,4*10,435 |  | 1.6696 | [23 empty] | VV | 0
|  | na jižní straně k č.p.1 : 0,4*0,4*29,7 |  | 4.752 | [23 empty] | VV | 0
|  | vnitřní zdi : 0,4*0,4*(15,45+4,4+1,74+5*2+15,2) |  | 7.4864 | [23 empty] | VV | 0
|  | Mezisoučet |  | 21.93 | [23 empty] | VV | 1
56 | 417351115R00 | Bednění bočnic ztužujících pásů a věnců včetně vzpěr zřízení | m2 | 92.46 |  | 0 |  | 0 |  | 0 | 21 | 0 | 0.00781 | 0.72 | 0 | 0 | 801-1 | RTS 24/ II | RTS 24/ II | 0.79 | 73.04 |  | Práce | Běžná |  |  |  | POL1_
|  | věnec v úrovni +7,795 : | [25 empty] | VV | 0
|  | na severní straně k č.p.3 : 2*0,4*28,65 |  | 22.92 | [23 empty] | VV | 0
|  | na straně do ulice : 2*0,4*10,435 |  | 8.348 | [23 empty] | VV | 0
|  | na jižní straně k č.p.1 : 2*0,4*29,7 |  | 23.76 | [23 empty] | VV | 0
|  | vnitřní zdi : 2*0,4*(15,45+4,4+1,74+5*2+15,2) |  | 37.432 | [23 empty] | VV | 0
|  | Mezisoučet |  | 92.46 | [23 empty] | VV | 1
57 | 417351116R00 | Bednění bočnic ztužujících pásů a věnců včetně vzpěr odstranění | m2 | 92.46 |  | 0 |  | 0 |  | 0 | 21 | 0 | 0 | 0 | 0 | 0 | 801-1 | RTS 24/ II | RTS 24/ II | 0.24 | 22.19 |  | Práce | Běžná |  |  |  | POL1_
|  | Odkaz na mn. položky pořadí 56 : 92,46000 |  | 92.46 | [23 empty] | VV | 5
58 | 417361821R00 | Výztuž ztužujících pásů a věnců z betonářské oceli 10 505(R), Výztuž ocelová betonářská - tyč; úprava: stříhaná, ohýbaná; povrch: žebírkový; značka: B500B (1.0439); d = 12,0 mm | t | 2.6316 |  | 0 |  | 0 |  | 0 | 21 | 0 | 1.021 | 2.69 | 0 | 0 | 801-1 | RTS 24/ II | RTS 24/ II | 27.67 | 72.82 |  | Práce | Běžná |  |  |  | POL1_
|  | Včetně distančních prvků. | [25 empty] | SPI
|  | předpokládaný stupeň vyztužení 120kg : | [25 empty] | VV | 0
|  | Odkaz na mn. položky pořadí 55 : 21,93000*0,12 |  | 2.6316 | [23 empty] | VV | 5
|  | Mezisoučet |  | 2.6316 | [23 empty] | VV | 1
59 | 411900001RAA | Demontáž trámového stropu včetně podhledu a podlahy z palubek | m2 | 183.47 |  | 0 |  | 0 |  | 0 | 21 | 0 | 0.001 | 0.18 | 0.4252 | 78.01 | AP-HSV | RTS 24/ II | RTS 24/ II | 0 | 0 |  | Agregovaná položka | Běžná |  |  |  | POL2_
|  | demontáž stávajícího trámového stropu tj.: podlahy z palubek s polštáři, násypu v tloušťce 20 cm, záklopu, podhledu a stropních trámů, včetně vybourání zhlaví trámů. | [25 empty] | SPI |  | demontáž stávajícího trámového stropu tj.: podlahy z palubek s polštáři, násypu v tloušťce 20 cm, záklopu, podhledu a stropních trámů, včetně vybourání zhlaví trámů.
|  | částečně v úrovni mezi 2NP a 3NP : 95,88+87,59 |  | 183.47 | [23 empty] | VV | 0
60 | 13482720R | Tyč ocelová válcovaná za tepla průřez: IPE; značka: S235JR (1.0038); h = 220 mm; b = 110 mm; s = 5,9 mm; t = 9,2 mm | t | 1.3299 |  | 0 |  | 0 |  | 0 | 21 | 0 | 1 | 1.33 | 0 | 0 | SPCM | RTS 24/ II | RTS 24/ II | 0 | 0 |  | Specifikace | Běžná |  |  |  | POL3_
|  | viz. statika : | [25 empty] | VV | 0
|  | Ocelový strop nad 2.NP : | [25 empty] | VV | 0
|  | IPE220 : 47*1*26,2*1/1000*1,08 |  | 1.3299 | [23 empty] | VV | 0
|  | Mezisoučet |  | 1.3299 | [23 empty] | VV | 1
61 | 13487115R | Tyč ocelová válcovaná za tepla průřez: HEB; značka: S235JR (1.0038); h = 200 mm; b = 200 mm; s = 9,0 mm; t = 15,0 mm | t | 4.6939 |  | 0 |  | 0 |  | 0 | 21 | 0 | 1 | 4.69 | 0 | 0 | SPCM | RTS 24/ II | RTS 24/ II | 0 | 0 |  | Specifikace | Běžná |  |  |  | POL3_
|  | viz. statika : | [25 empty] | VV | 0
|  | Ocelový strop nad 2.NP : | [25 empty] | VV | 0
|  | HEB200 : 10,5*5*61,3*1/1000*1,08 |  | 3.4757 | [23 empty] | VV | 0
|  | HEB200 : 5*2*61,3*1/1000*1,08 |  | 0.66204 | [23 empty] | VV | 0
|  | HEB200 : 4,2*2*61,3*1/1000*1,08 |  | 0.55611 | [23 empty] | VV | 0
|  | Mezisoučet |  | 4.6939 | [23 empty] | VV | 1
62 | 13487120R | Tyč ocelová válcovaná za tepla průřez: HEB; značka: S235JR (1.0038); h = 220 mm; b = 220 mm; s = 9,5 mm; t = 16,0 mm | t | 28.5405 |  | 0 |  | 0 |  | 0 | 21 | 0 | 1 | 28.54 | 0 | 0 | SPCM | RTS 24/ II | RTS 24/ II | 0 | 0 |  | Specifikace | Běžná |  |  |  | POL3_
|  | viz. statika : | [25 empty] | VV | 0
|  | Ocelový strop nad 2.NP : | [25 empty] | VV | 0
|  | HEB220 : 5,5*27*71,5*1/1000*1,08 |  | 11.4672 | [23 empty] | VV | 0
|  | HEB220 : 5*32*71,5*1/1000*1,08 |  | 12.3552 | [23 empty] | VV | 0
|  | HEB220 : 1,8*2*71,5*1/1000*1,08 |  | 0.27799 | [23 empty] | VV | 0
|  | HEB220 : 1*4*71,5*1/1000*1,08 |  | 0.30888 | [23 empty] | VV | 0
|  | HEB220 : 2,5*1*71,5*1/1000*1,08 |  | 0.19305 | [23 empty] | VV | 0
|  | HEB220 : 3,5*1*71,5*1/1000*1,08 |  | 0.27027 | [23 empty] | VV | 0
|  | HEB220 : 6,5*1*71,5*1/1000*1,08 |  | 0.50193 | [23 empty] | VV | 0
|  | HEB220 : 4*1*71,5*1/1000*1,08 |  | 0.30888 | [23 empty] | VV | 0
|  | HEB220 : 2*4*71,5*1/1000*1,08 |  | 0.61776 | [23 empty] | VV | 0
|  | HEB220 : 4*2*71,5*1/1000*1,08 |  | 0.61776 | [23 empty] | VV | 0
|  | HEB220 : 6*2*71,5*1/1000*1,08 |  | 0.92664 | [23 empty] | VV | 0
|  | HEB220 : 4,5*2*71,5*1/1000*1,08 |  | 0.69498 | [23 empty] | VV | 0
|  | Mezisoučet |  | 28.5405 | [23 empty] | VV | 1
Díl: | 5 | Komunikace |  |  |  | 0 |  | 0 |  | 0 |  | 0 |  | 94.17 |  | 0 |  |  |  |  | 32.67 | [6 empty] | DIL
63 | 564231111R00 | Podklad nebo podsyp ze štěrkopísku tloušťka po zhutnění 100 mm, Kamenivo nestanovené těžené; frakce 0,0 až 32,0 mm | m2 | 110 |  | 0 |  | 0 |  | 0 | 21 | 0 | 0.2024 | 22.26 | 0 | 0 | 822-1 | RTS 24/ II | RTS 24/ II | 0.03 | 3.3 |  | Práce | Běžná |  |  |  | POL1_
|  | s rozprostřením, vlhčením a zhutněním | [25 empty] | SPI
|  | analogicky dle popisu v PD: | [25 empty] | POP
|  | PODKLADNÍ VRSTVA 200 MM - dusané, kamenivo frakce 16-32 mm tl. 100 mm | [25 empty] | POP
|  | Skladba P08 – MLATOVÝ POVRCH – 362 MM cca 110m2 : 110 |  | 110 | [23 empty] | VV | 0
64 | 564731111R00 | Podklad nebo kryt z kameniva hrubého drceného tloušťka po zhutnění 100 mm | m2 | 110 |  | 0 |  | 0 |  | 0 | 21 | 0 | 0.215 | 23.65 | 0 | 0 | 822-1 | RTS 24/ II | RTS 24/ II | 0.03 | 3.3 |  | Práce | Běžná |  |  |  | POL1_
|  | velikost 32 - 63 mm s rozprostřením a zhutněním | [25 empty] | SPI
|  | Skladba P08 – MLATOVÝ POVRCH – 362 MM cca 110m2 : 110 |  | 110 | [23 empty] | VV | 0
65 | 564922104RT1 | Mlatový kryt z mechanicky zpevněného kameniva (MZK) frakce 0-4 mm tloušťka po zhutnění 40 mm, | m2 | 110 |  | 0 |  | 0 |  | 0 | 21 | 0 | 0.08096 | 8.91 | 0 | 0 | 822-1 | RTS 24/ II | RTS 24/ II | 0.02 | 2.2 |  | Práce | Běžná |  |  |  | POL1_
|  | s rozprostřením a zhutněním | [25 empty] | SPI
|  | Skladba P08 – MLATOVÝ POVRCH – 362 MM cca 110m2 : 110 |  | 110 | [23 empty] | VV | 0
66 | 596132111R00 | Kladení dlažby komunikací pro pěší z kamenné mozaiky 2 barvy, do lože z vápenné malty, tl. 40 mm | m2 | 12 |  | 0 |  | 0 |  | 0 | 21 | 0 | 0.21242 | 2.55 | 0 | 0 | 822-1 | RTS 24/ II | RTS 24/ II | 0.981 | 11.77 |  | Práce | Běžná |  |  |  | POL1_
|  | s provedením lože, s vyplněním spár, s dvojím beraněním a se smetením přebytečného materiálu na vzdálenost do 3 m | [25 empty] | SPI |  | s provedením lože, s vyplněním spár, s dvojím beraněním a se smetením přebytečného materiálu na vzdálenost do 3 m
|  | v podloubí před vstupem cca 12m2 : 12 |  | 12 | [23 empty] | VV | 0
67 | 5-001RP01 | Lem mlatového povrchu | m | 39.1 |  | 0 |  | 0 |  | 0 | 21 | 0 | 0 | 0 | 0 | 0 |  | Vlastní | Indiv | 0 | 0 |  | Práce | Běžná |  |  |  | POL1_
|  | analogicky dle popisu v PD: | [25 empty] | POP
|  | Lem mlatového povrchu | [25 empty] | POP
|  | - plochá ocelová tyč 60/8 opatřená trny | [25 empty] | POP
|  | Kompletní provedení dle veškerých informací obsažených v PD (textová i výkresová část, technologické postupy, restaurátorské záměry atd.). | [25 empty] | POP |  | Kompletní provedení dle veškerých informací obsažených v PD (textová i výkresová část, technologické postupy, restaurátorské záměry atd.).
|  | Provedení je včetně montáže, demontáže původních konstrukcí, dodávky, přesunu hmot, přesunu a likvidace suti, povrchové úpravy, repasí, restaurátorských záměrů, | [25 empty] | POP |  | Provedení je včetně montáže, demontáže původních konstrukcí, dodávky, přesunu hmot, přesunu a likvidace suti, povrchové úpravy, repasí, restaurátorských záměrů,
|  | restaurátorských závěrečných zpráv, dílenských dokumentací, vzorkování a veškerých dalších nutných souvisejících plnění a dodávek potřeb. | [25 empty] | POP |  | restaurátorských závěrečných zpráv, dílenských dokumentací, vzorkování a veškerých dalších nutných souvisejících plnění a dodávek potřeb.
|  | viz. situace : 7,3+11,2+10,8+11,35-1,55 |  | 39.1 | [23 empty] | VV | 0
68 | 564231RP01 | Příplatek k položce Podklad ze štěrkopísku po zhutnění tloušťky 10 cm, za obsah dle požadavků PD nad rámec obsahu položek cenové soustavy | m2 | 110 |  | 0 |  | 0 |  | 0 | 21 | 0 | 0 | 0 | 0 | 0 |  | Vlastní | Indiv | 0.03 | 3.3 |  | Práce | Běžná |  |  |  | POL1_
|  | analogicky dle popisu v PD: | [25 empty] | POP
|  | PODKLADNÍ VRSTVA 100 MM - dusané, kamenivo frakce 16-32 mm tl. 100 mm. | [25 empty] | POP
|  | Kompletní provedení dle veškerých informací obsažených v PD (textová i výkresová část, technologické postupy, restaurátorské záměry atd.). | [25 empty] | POP |  | Kompletní provedení dle veškerých informací obsažených v PD (textová i výkresová část, technologické postupy, restaurátorské záměry atd.).
|  | Provedení je včetně montáže, demontáže původních konstrukcí, dodávky, přesunu hmot, přesunu a likvidace suti, povrchové úpravy, repasí, restaurátorských záměrů, | [25 empty] | POP |  | Provedení je včetně montáže, demontáže původních konstrukcí, dodávky, přesunu hmot, přesunu a likvidace suti, povrchové úpravy, repasí, restaurátorských záměrů,
|  | restaurátorských závěrečných zpráv, dílenských dokumentací, vzorkování a veškerých dalších nutných souvisejících plnění a dodávek potřeb. | [25 empty] | POP |  | restaurátorských závěrečných zpráv, dílenských dokumentací, vzorkování a veškerých dalších nutných souvisejících plnění a dodávek potřeb.
|  | Skladba P08 – MLATOVÝ POVRCH – 362 MM cca 110m2 : 110 |  | 110 | [23 empty] | VV | 0
69 | 564731RP01 | Příplatek k položce Podklad z kameniva drceného vel.32-63 mm, za obsah dle požadavků PD nad rámec obsahu položek cenové soustavy | m2 | 110 |  | 0 |  | 0 |  | 0 | 21 | 0 | 0 | 0 | 0 | 0 |  | Vlastní | Indiv | 0.03 | 3.3 |  | Práce | Běžná |  |  |  | POL1_
|  | analogicky dle popisu v PD: | [25 empty] | POP
|  | PODKLADNÍ VRSTVA 100 MM - dusané, kamenivo frakce 32-63 mm tl. 100 mm. | [25 empty] | POP
|  | Kompletní provedení dle veškerých informací obsažených v PD (textová i výkresová část, technologické postupy, restaurátorské záměry atd.). | [25 empty] | POP |  | Kompletní provedení dle veškerých informací obsažených v PD (textová i výkresová část, technologické postupy, restaurátorské záměry atd.).
|  | Provedení je včetně montáže, demontáže původních konstrukcí, dodávky, přesunu hmot, přesunu a likvidace suti, povrchové úpravy, repasí, restaurátorských záměrů, | [25 empty] | POP |  | Provedení je včetně montáže, demontáže původních konstrukcí, dodávky, přesunu hmot, přesunu a likvidace suti, povrchové úpravy, repasí, restaurátorských záměrů,
|  | restaurátorských závěrečných zpráv, dílenských dokumentací, vzorkování a veškerých dalších nutných souvisejících plnění a dodávek potřeb. | [25 empty] | POP |  | restaurátorských závěrečných zpráv, dílenských dokumentací, vzorkování a veškerých dalších nutných souvisejících plnění a dodávek potřeb.
|  | Skladba P08 – MLATOVÝ POVRCH – 362 MM cca 110m2 : 110 |  | 110 | [23 empty] | VV | 0
70 | 56492RP01 | Příplatek k položce Mlatový kryt, za obsah dle požadavků PD nad rámec obsahu položek cenové soustavy | m2 | 110 |  | 0 |  | 0 |  | 0 | 21 | 0 | 0.08096 | 8.91 | 0 | 0 |  | Vlastní | Indiv | 0.02 | 2.2 |  | Práce | Běžná |  |  |  | POL1_
|  | analogicky dle popisu v PD: | [25 empty] | POP
|  | MLATOVÝ POVRCH 60 MM | [25 empty] | POP
|  | jílovitý písek nebo směs z jílovité zeminy a ostrého písku, frakce 0-8 mm v poměru 50:50%, 75% z 60 mm kamenná drť (frakce 4-8 mm, 25% z 60 mm), udusaný za vlhka vibrační deskou. | [25 empty] | POP |  | jílovitý písek nebo směs z jílovité zeminy a ostrého písku, frakce 0-8 mm v poměru 50:50%, 75% z 60 mm kamenná drť (frakce 4-8 mm, 25% z 60 mm), udusaný za vlhka vibrační deskou.
|  | Kompletní provedení dle veškerých informací obsažených v PD (textová i výkresová část, technologické postupy, restaurátorské záměry atd.). | [25 empty] | POP |  | Kompletní provedení dle veškerých informací obsažených v PD (textová i výkresová část, technologické postupy, restaurátorské záměry atd.).
|  | Provedení je včetně montáže, demontáže původních konstrukcí, dodávky, přesunu hmot, přesunu a likvidace suti, povrchové úpravy, repasí, restaurátorských záměrů, | [25 empty] | POP |  | Provedení je včetně montáže, demontáže původních konstrukcí, dodávky, přesunu hmot, přesunu a likvidace suti, povrchové úpravy, repasí, restaurátorských záměrů,
|  | restaurátorských závěrečných zpráv, dílenských dokumentací, vzorkování a veškerých dalších nutných souvisejících plnění a dodávek potřeb. | [25 empty] | POP |  | restaurátorských závěrečných zpráv, dílenských dokumentací, vzorkování a veškerých dalších nutných souvisejících plnění a dodávek potřeb.
|  | Odkaz na mn. položky pořadí 65 : 110,00000 |  | 110 | [23 empty] | VV | 5
71 | 564932RP02 | Roznášecí vrstva 100mm jílovitý písek | m2 | 110 |  | 0 |  | 0 |  | 0 | 21 | 0 | 0.25094 | 27.6 | 0 | 0 |  | Vlastní | Indiv | 0.03 | 3.3 |  | Práce | Běžná |  |  |  | POL1_
|  | analogicky dle popisu v PD: | [25 empty] | POP
|  | ROZNÁŠECÍ VRSTVA 100 MM jílovitý písek nebo směs z jílovité zeminy a ostrého písku, frakce 0-8 mm v poměru 50:50%, 75% z 90 mm kamenná drť (frakce 8-16 mm, 25% z 90 mm). | [25 empty] | POP |  | ROZNÁŠECÍ VRSTVA 100 MM jílovitý písek nebo směs z jílovité zeminy a ostrého písku, frakce 0-8 mm v poměru 50:50%, 75% z 90 mm kamenná drť (frakce 8-16 mm, 25% z 90 mm).
|  | Kompletní provedení dle veškerých informací obsažených v PD (textová i výkresová část, technologické postupy, restaurátorské záměry atd.). | [25 empty] | POP |  | Kompletní provedení dle veškerých informací obsažených v PD (textová i výkresová část, technologické postupy, restaurátorské záměry atd.).
|  | Provedení je včetně montáže, demontáže původních konstrukcí, dodávky, přesunu hmot, přesunu a likvidace suti, povrchové úpravy, repasí, restaurátorských záměrů, | [25 empty] | POP |  | Provedení je včetně montáže, demontáže původních konstrukcí, dodávky, přesunu hmot, přesunu a likvidace suti, povrchové úpravy, repasí, restaurátorských záměrů,
|  | restaurátorských závěrečných zpráv, dílenských dokumentací, vzorkování a veškerých dalších nutných souvisejících plnění a dodávek potřeb. | [25 empty] | POP |  | restaurátorských závěrečných zpráv, dílenských dokumentací, vzorkování a veškerých dalších nutných souvisejících plnění a dodávek potřeb.
|  | Skladba P08 – MLATOVÝ POVRCH – 362 MM cca 110m2 : 110 |  | 110 | [23 empty] | VV | 0
72 | 58380056R | mozaika dlažební štípaná; materiálová skupina I/2 (žula); 4/6 cm | m2 | 2.4 |  | 0 |  | 0 |  | 0 | 21 | 0 | 0.12 | 0.29 | 0 | 0 | SPCM | RTS 24/ II | RTS 24/ II | 0 | 0 |  | Specifikace | Běžná |  |  |  | POL3_
|  | v podloubí před vstupem cca 12m2 - doplnění cca 20% : 12*0,2 |  | 2.4 | [23 empty] | VV | 0
73 | 583800RP01 | Příplatek k položce Mozaika dlažební žulová štípaná 40 až 60 mm, za obsah dle požadavků PD nad rámec obsahu položek cenové soustavy | m2 | 2.4 |  | 0 |  | 0 |  | 0 | 21 | 0 | 0 | 0 | 0 | 0 |  | Vlastní | Indiv | 0 | 0 |  | Specifikace | Běžná |  |  |  | POL3_
|  | Dlažba shodná s okolní zachovávanou mozaikou. | [25 empty] | POP
|  | Odkaz na mn. položky pořadí 72 : 2,40000 |  | 2.4 | [23 empty] | VV | 5
Díl: | 6 | Úpravy povrchu, podlahy |  |  |  | 0 |  | 0 |  | 0 |  | 0 |  | 0.04 |  | 0 |  |  |  |  | 2 | [6 empty] | DIL
74 | 642941211RT3 | Stavební pouzdra pro posuvné dveře osazené do sádrokartonové příčky, sestavení pouzdra, vložení do stavebního otvoru, vyrovnání do vodorovné a svislé polohy, ukotvení pouzdra k nosné konstrukci příčky pomocí vrutů M 2 x 20, odstranění zaslepení pouzdra tj. víka a polystyrenu z vnitřku pouzdra, upevnění vodícího trnu, vsazení vozíků do kolejnice, upevnění závěsných prvků na vozíky, vsazení brzdy a seřízení dojezdu, připevnění úchytů na horní hranu dveřního křídla, našroubování gumových dorazů na křídlo, zavěšení dveří. jednostranné pouzdro 800/1970 mm | kus | 1 |  | 0 |  | 0 |  | 0 | 21 | 0 | 0.04315 | 0.04 | 0 | 0 | 801-1 | RTS 24/ II | RTS 24/ II | 2 | 2 |  | Práce | Běžná |  |  |  | POL1_
|  | z pozinkovaného ocelového profilovaného plechu | [25 empty] | SPI
|  | D08/P : 1 |  | 1 | [23 empty] | VV | 0
75 | 611139450R | Oprava drobných trhlin zdiva a kleneb | m.b. | 50 |  | 0 |  | 0 |  | 0 | 21 | 0 | 0 | 0 | 0 | 0 |  | Vlastní | Indiv | 0 | 0 |  | Práce | Běžná |  |  |  | POL1_
|  | analogicky dle popisu v PD: | [25 empty] | POP
|  | Stávající zdivo bude vizuálně zkontrolováno, případné trhliny budou vyčištěny, vysáty a vyplněny rozpínavou maltou. | [25 empty] | POP |  | Stávající zdivo bude vizuálně zkontrolováno, případné trhliny budou vyčištěny, vysáty a vyplněny rozpínavou maltou.
|  | Označené trhliny ve zdivu budou proškrábnuty, vysáty průmyslovým vysavačem, navlhčeny a injektovány mírným tlakem ruční tlakovou pistolí. Trhliny šířky větší než 5mm budou injektovány maltou M2, trhliny menší než 5mm budou injektovány maltou M6. U trhlin širších než 25mm budou do čerstvé malty zamáčknuty ploché kamenné a cihelné úlomky (šíbry). Trhliny budou vyplněny injektážní maltou na hloubku 30mm pod líc stěny, zbytek trhliny bude vyplněn spárovací maltou resp. omítkou M4. | [25 empty] | POP |  | Označené trhliny ve zdivu budou proškrábnuty, vysáty průmyslovým vysavačem, navlhčeny a injektovány mírným tlakem ruční tlakovou pistolí. Trhliny šířky větší než 5mm budou injektovány maltou M2, trhliny menší než 5mm budou injektovány maltou M6. U trhlin širších než 25mm budou do čerstvé malty zamáčknuty ploché kamenné a cihelné úlomky (šíbry). Trhliny budou vyplněny injektážní maltou na hloubku 30mm pod líc stěny, zbytek trhliny bude vyplněn spárovací maltou resp. omítkou M4.
|  | Kompletní provedení dle veškerých informací obsažených v PD (textová i výkresová část, technologické postupy, restaurátorské záměry atd.). | [25 empty] | POP |  | Kompletní provedení dle veškerých informací obsažených v PD (textová i výkresová část, technologické postupy, restaurátorské záměry atd.).
|  | Provedení je včetně montáže, demontáže, dodávky, přesunu hmot, přesunu a likvidace suti, povrchové úpravy, repasí, restaurátorských záměrů, | [25 empty] | POP |  | Provedení je včetně montáže, demontáže, dodávky, přesunu hmot, přesunu a likvidace suti, povrchové úpravy, repasí, restaurátorských záměrů,
|  | restaurátorských závěrečných zpráv, dílenských dokumentací, vzorkování a veškerých dalších nutných souvisejících plnění a dodávek potřeb. | [25 empty] | POP |  | restaurátorských závěrečných zpráv, dílenských dokumentací, vzorkování a veškerých dalších nutných souvisejících plnění a dodávek potřeb.
|  | předpoklad : 50 |  | 50 | [23 empty] | VV | 0
76 | 611139451R | Oprava větších trhlin zdiva a kleneb | m.b. | 25 |  | 0 |  | 0 |  | 0 | 21 | 0 | 0 | 0 | 0 | 0 |  | Vlastní | Indiv | 0 | 0 |  | Práce | Běžná |  |  |  | POL1_
|  | analogicky dle popisu v PD: | [25 empty] | POP
|  | Stávající zdivo bude vizuálně zkontrolováno, případné trhliny budou vyčištěny, vysáty a vyplněny rozpínavou maltou. | [25 empty] | POP |  | Stávající zdivo bude vizuálně zkontrolováno, případné trhliny budou vyčištěny, vysáty a vyplněny rozpínavou maltou.
|  | Označené trhliny ve zdivu budou proškrábnuty, vysáty průmyslovým vysavačem, navlhčeny a injektovány mírným tlakem ruční tlakovou pistolí. Trhliny šířky větší než 5mm budou injektovány maltou M2, trhliny menší než 5mm budou injektovány maltou M6. U trhlin širších než 25mm budou do čerstvé malty zamáčknuty ploché kamenné a cihelné úlomky (šíbry). Trhliny budou vyplněny injektážní maltou na hloubku 30mm pod líc stěny, zbytek trhliny bude vyplněn spárovací maltou resp. omítkou M4. | [25 empty] | POP |  | Označené trhliny ve zdivu budou proškrábnuty, vysáty průmyslovým vysavačem, navlhčeny a injektovány mírným tlakem ruční tlakovou pistolí. Trhliny šířky větší než 5mm budou injektovány maltou M2, trhliny menší než 5mm budou injektovány maltou M6. U trhlin širších než 25mm budou do čerstvé malty zamáčknuty ploché kamenné a cihelné úlomky (šíbry). Trhliny budou vyplněny injektážní maltou na hloubku 30mm pod líc stěny, zbytek trhliny bude vyplněn spárovací maltou resp. omítkou M4.
|  | Kompletní provedení dle veškerých informací obsažených v PD (textová i výkresová část, technologické postupy, restaurátorské záměry atd.). | [25 empty] | POP |  | Kompletní provedení dle veškerých informací obsažených v PD (textová i výkresová část, technologické postupy, restaurátorské záměry atd.).
|  | Provedení je včetně montáže, demontáže, dodávky, přesunu hmot, přesunu a likvidace suti, povrchové úpravy, repasí, restaurátorských záměrů, | [25 empty] | POP |  | Provedení je včetně montáže, demontáže, dodávky, přesunu hmot, přesunu a likvidace suti, povrchové úpravy, repasí, restaurátorských záměrů,
|  | restaurátorských závěrečných zpráv, dílenských dokumentací, vzorkování a veškerých dalších nutných souvisejících plnění a dodávek potřeb. | [25 empty] | POP |  | restaurátorských závěrečných zpráv, dílenských dokumentací, vzorkování a veškerých dalších nutných souvisejících plnění a dodávek potřeb.
|  | předpoklad : 25 |  | 25 | [23 empty] | VV | 0
77 | 611139452R | Oprava vlasových trhlin zdiva a kleneb | m.b. | 50 |  | 0 |  | 0 |  | 0 | 21 | 0 | 0 | 0 | 0 | 0 |  | Vlastní | Indiv | 0 | 0 |  | Práce | Běžná |  |  |  | POL1_
|  | analogicky dle popisu v PD: | [25 empty] | POP
|  | Stávající zdivo bude vizuálně zkontrolováno, případné trhliny budou vyčištěny, vysáty a vyplněny rozpínavou maltou. | [25 empty] | POP |  | Stávající zdivo bude vizuálně zkontrolováno, případné trhliny budou vyčištěny, vysáty a vyplněny rozpínavou maltou.
|  | Označené trhliny ve zdivu budou proškrábnuty, vysáty průmyslovým vysavačem, navlhčeny a injektovány mírným tlakem ruční tlakovou pistolí. Trhliny šířky větší než 5mm budou injektovány maltou M2, trhliny menší než 5mm budou injektovány maltou M6. U trhlin širších než 25mm budou do čerstvé malty zamáčknuty ploché kamenné a cihelné úlomky (šíbry). Trhliny budou vyplněny injektážní maltou na hloubku 30mm pod líc stěny, zbytek trhliny bude vyplněn spárovací maltou resp. omítkou M4. | [25 empty] | POP |  | Označené trhliny ve zdivu budou proškrábnuty, vysáty průmyslovým vysavačem, navlhčeny a injektovány mírným tlakem ruční tlakovou pistolí. Trhliny šířky větší než 5mm budou injektovány maltou M2, trhliny menší než 5mm budou injektovány maltou M6. U trhlin širších než 25mm budou do čerstvé malty zamáčknuty ploché kamenné a cihelné úlomky (šíbry). Trhliny budou vyplněny injektážní maltou na hloubku 30mm pod líc stěny, zbytek trhliny bude vyplněn spárovací maltou resp. omítkou M4.
|  | Kompletní provedení dle veškerých informací obsažených v PD (textová i výkresová část, technologické postupy, restaurátorské záměry atd.). | [25 empty] | POP |  | Kompletní provedení dle veškerých informací obsažených v PD (textová i výkresová část, technologické postupy, restaurátorské záměry atd.).
|  | Provedení je včetně montáže, demontáže, dodávky, přesunu hmot, přesunu a likvidace suti, povrchové úpravy, repasí, restaurátorských záměrů, | [25 empty] | POP |  | Provedení je včetně montáže, demontáže, dodávky, přesunu hmot, přesunu a likvidace suti, povrchové úpravy, repasí, restaurátorských záměrů,
|  | restaurátorských závěrečných zpráv, dílenských dokumentací, vzorkování a veškerých dalších nutných souvisejících plnění a dodávek potřeb. | [25 empty] | POP |  | restaurátorských závěrečných zpráv, dílenských dokumentací, vzorkování a veškerých dalších nutných souvisejících plnění a dodávek potřeb.
|  | předpoklad 50m2 : 50 |  | 50 | [23 empty] | VV | 0
Díl: | 61 | Úpravy povrchů vnitřní |  |  |  | 0 |  | 0 |  | 0 |  | 0 |  | 53.91 |  | 0 |  |  |  |  | 2293.07 | [6 empty] | DIL
78 | 611421431R00 | Oprava vnitřních vápenných omítek stropů železobetonových rovných tvárnicových a kleneb v množství opravované plochy v množství opravované plochy přes 30 do 50 %, štukových | m2 | 344.499 |  | 0 |  | 0 |  | 0 | 21 | 0 | 0.02914 | 10.04 | 0 | 0 | 801-4 | RTS 24/ II | RTS 24/ II | 0.61 | 210.14 |  | Práce | Běžná |  |  |  | POL1_
|  | Včetně pomocného pracovního lešení o výšce podlahy do 1900 mm a pro zatížení do 1,5 kPa. | [25 empty] | POP
|  | viz. půdorys 1.nadzemního podlaží (k=koef klenby a členitost.) : | [25 empty] | VV | 0
|  | 1.01 chodba : 8,4*1,2 |  | 10.08 | [23 empty] | VV | 0
|  | 1.02 internet : 18,5*1,4 |  | 25.9 | [23 empty] | VV | 0
|  | 1.03 neobsazeno : | [25 empty] | VV | 0
|  | 1.04 infocentrum : 26,1*1,4 |  | 36.54 | [23 empty] | VV | 0
|  | 1.05 stupně : 0,6*1,4 |  | 0.84 | [23 empty] | VV | 0
|  | 1.06 recepce : 13,3*1,4 |  | 18.62 | [23 empty] | VV | 0
|  | 1.07 stupně : 0,6*1,2 |  | 0.72 | [23 empty] | VV | 0
|  | 1.08 chodba : 3,5*1,2 |  | 4.2 | [23 empty] | VV | 0
|  | 1.09 technická místnost : 4,5*1,4 |  | 6.3 | [23 empty] | VV | 0
|  | 1.10 technická místnost : 1,8*1,2 |  | 2.16 | [23 empty] | VV | 0
|  | 1.11 neobsazeno : | [25 empty] | VV | 0
|  | 1.12 chodba : 8,3*1,35 |  | 11.205 | [23 empty] | VV | 0
|  | 1.13 chodba : 23,3*1,35 |  | 31.455 | [23 empty] | VV | 0
|  | 1.14 sklad infocentra : 16,9*1,2 |  | 20.28 | [23 empty] | VV | 0
|  | 1.15 schodiště : 0,9 |  | 0.9 | [23 empty] | VV | 0
|  | 1.16 sklad infocentra : 9,2*1,15 |  | 10.58 | [23 empty] | VV | 0
|  | 1.17 wc : 3,1*1,35 |  | 4.185 | [23 empty] | VV | 0
|  | 1.18 úklidová komora : 1,6*1,35 |  | 2.16 | [23 empty] | VV | 0
|  | 1.19 kuchyň : 33,7*1,2 |  | 40.44 | [23 empty] | VV | 0
|  | 1.20 terasa : | [25 empty] | VV | 0
|  | 1.21 schodiště : 6,8*1,2 |  | 8.16 | [23 empty] | VV | 0
|  | Mezisoučet |  | 234.725 | [23 empty] | VV | 1
|  | viz. půdorys 2.nadzemního podlaží : | [25 empty] | VV | 0
|  | 2.01a chodba : 7,6*1,44 |  | 10.944 | [23 empty] | VV | 0
|  | 2.01b chodba : 12,2*1,44 |  | 17.568 | [23 empty] | VV | 0
|  | 2.02 schodiště : 5,1*1,25 |  | 6.375 | [23 empty] | VV | 0
|  | 2.03 chodba : 14*1,35 |  | 18.9 | [23 empty] | VV | 0
|  | 2.04 kancelář : | [25 empty] | VV | 0
|  | 2.05 denní místnost : | [25 empty] | VV | 0
|  | 2.06 předsíňka WC muži : 5,9*1,48 |  | 8.732 | [23 empty] | VV | 0
|  | 2.07 wc muži : 1,6*1,48 |  | 2.368 | [23 empty] | VV | 0
|  | 2.08 wc muži : 1,6*1,48 |  | 2.368 | [23 empty] | VV | 0
|  | 2.09 předsíňka wc ženy : 8,5*1,48 |  | 12.58 | [23 empty] | VV | 0
|  | 2.10 úklidová místnost : 1,6*1,48 |  | 2.368 | [23 empty] | VV | 0
|  | 2.11 wc ženy : 1,6*1,48 |  | 2.368 | [23 empty] | VV | 0
|  | 2.12 wc ženy : 1,6*1,48 |  | 2.368 | [23 empty] | VV | 0
|  | 2.13 schodiště : 0,9*1,25 |  | 1.125 | [23 empty] | VV | 0
|  | 2.14 chodba : | [25 empty] | VV | 0
|  | 2.15 sklad : 16,7*1,3 |  | 21.71 | [23 empty] | VV | 0
|  | 2.16 dílna : | [25 empty] | VV | 0
|  | 2.17 balkon řešeno v rámci fasády : | [25 empty] | VV | 0
|  | Mezisoučet |  | 109.774 | [23 empty] | VV | 1
79 | 611423431R00 | Oprava vnitřních vápenných omítek stropů s 1 x nebo 2 x rákosováním v množství opravované plochy přes 30 do 50 %, štukových | m2 | 63.8 |  | 0 |  | 0 |  | 0 | 21 | 0 | 0.03108 | 1.98 | 0 | 0 | 801-4 | RTS 24/ II | RTS 24/ II | 1.06 | 67.63 |  | Práce | Běžná |  |  |  | POL1_
|  | Včetně pomocného pracovního lešení o výšce podlahy do 1900 mm a pro zatížení do 1,5 kPa. | [25 empty] | POP
|  | viz. půdorys 2.nadzemního podlaží : | [25 empty] | VV | 0
|  | 2.04 kancelář : 24,7 |  | 24.7 | [23 empty] | VV | 0
|  | 2.05 denní místnost : 39,1 |  | 39.1 | [23 empty] | VV | 0
|  | Mezisoučet |  | 63.8 | [23 empty] | VV | 1
80 | 612421626R00 | Omítky vnitřní stěn vápenné nebo vápenocementové v podlaží i ve schodišti hladké | m2 | 74.7683 |  | 0 |  | 0 |  | 0 | 21 | 0 | 0.04414 | 3.3 | 0 | 0 | 801-1 | RTS 24/ II | RTS 24/ II | 0.6 | 44.86 |  | Práce | Běžná |  |  |  | POL1_
|  | viz. půdorys 1.nadzemního podlaží : | [25 empty] | VV | 0
|  | 1.17 wc : 1/2*(6,75*2,1-0,7*2,05*2) |  | 5.6525 | [23 empty] | VV | 0
|  | 1.18 úklidová komora : 1/2*(5,65*2,1-0,7*2,05) |  | 5.215 | [23 empty] | VV | 0
|  | Mezisoučet |  | 10.8675 | [23 empty] | VV | 1
|  | viz. půdorys 2.nadzemního podlaží : | [25 empty] | VV | 0
|  | 2.06 předsíňka WC muži : (2,205+2,307+2,307-0,8+0,66*2)*0,925 |  | 6.7886 | [23 empty] | VV | 0
|  | (2,241-0,7*2)*2 |  | 1.682 | [23 empty] | VV | 0
|  | 2.07 wc muži : (1,085*2+1,52*2-0,7)*2 |  | 9.02 | [23 empty] | VV | 0
|  | 2.08 wc muži : (1,085*2+1,52*2-0,7)*2 |  | 9.02 | [23 empty] | VV | 0
|  | 2.09 předsíňka wc ženy : (3,38+2,32*2-0,8+0,655*2)*0,925 |  | 7.8902 | [23 empty] | VV | 0
|  | (3,38-0,7*3)*2 |  | 2.56 | [23 empty] | VV | 0
|  | 2.10 úklidová místnost : (1,075*2+1,52*2-0,7)*2 |  | 8.98 | [23 empty] | VV | 0
|  | 2.11 wc ženy : (1,075*2+1,52*2-0,7)*2 |  | 8.98 | [23 empty] | VV | 0
|  | 2.12 wc ženy : (1,075*2+1,52*2-0,7)*2 |  | 8.98 | [23 empty] | VV | 0
|  | Mezisoučet |  | 63.9008 | [23 empty] | VV | 1
81 | 612421637R00 | Omítky vnitřní stěn vápenné nebo vápenocementové v podlaží i ve schodišti štukové | m2 | 200.2331 |  | 0 |  | 0 |  | 0 | 21 | 0 | 0.04766 | 9.54 | 0 | 0 | 801-1 | RTS 24/ II | RTS 24/ II | 0.84 | 168.2 |  | Práce | Běžná |  |  |  | POL1_
|  | Skladba S02 – AKUSTICKÁ STĚNA – 242,5 - 247,5 MM : | [25 empty] | VV | 0
|  | viz. půdorys 1NP : | [25 empty] | VV | 0
|  | mezi 1.02 a 1.09 : (2,345+3,415)*3/4*2,82 |  | 12.1824 | [23 empty] | VV | 0
|  | Mezisoučet |  | 12.1824 | [23 empty] | VV | 1
|  | Skladba S05 – ZDĚNÁ PŘÍČKA – 385-395 MM : | [25 empty] | VV | 0
|  | viz. půdorys 2NP : | [25 empty] | VV | 0
|  | ze strany 2.09 a 2.10 : (1,14+3,21)*3/4*4,18-0,925*2,32-1,52*2 |  | 8.4512 | [23 empty] | VV | 0
|  | ze strany 2.15 : 4,48*2,4 |  | 10.752 | [23 empty] | VV | 0
|  | Mezisoučet |  | 19.2033 | [23 empty] | VV | 1
|  | mimo skladby S.. : | [25 empty] | VV | 0
|  | a) na příčkách 140mm z keram. tvárnic : | [25 empty] | VV | 0
|  | 1NP : | [25 empty] | VV | 0
|  | mezi 1.14 a 1.19 : 6,925*3,075*2 |  | 42.5887 | [23 empty] | VV | 0
|  | mezi 1.14 a 1.18 : 1,44*2,625*2-0,85*2,1 |  | 5.775 | [23 empty] | VV | 0
|  | 2NP : | [25 empty] | VV | 0
|  | viz. půdorys 2NP : | [25 empty] | VV | 0
|  | ze strany 2.09 a 2.10 viz. S05 : | [25 empty] | VV | 0
|  | dtto mezi 2.06 a 2.09 : (1,14+3,21)*3/4*4,18-0,925*2,32*2 |  | 9.3453 | [23 empty] | VV | 0
|  | 2.14 : ((0,805+3,21)*3/4*(1,74+1,9)-0,75*0,75)*2 |  | 20.7969 | [23 empty] | VV | 0
|  | dozdívky v 3NP cca 21m2 : 21 |  | 21 | [23 empty] | VV | 0
|  | na dodívkách z CPP do 1m2 : | [25 empty] | VV | 0
|  | 1NP : | [25 empty] | VV | 0
|  | 1.01 : 0,65*1,6 |  | 1.04 | [23 empty] | VV | 0
|  | 0,65*0,75 |  | 0.4875 | [23 empty] | VV | 0
|  | na dozdívkách z CPP do 4m2 : | [25 empty] | VV | 0
|  | 1NP : | [25 empty] | VV | 0
|  | mezi 1.01 a 1.02 : 0,955*2,35*2 |  | 4.4885 | [23 empty] | VV | 0
|  | 1.13 : 2*((2,49+0,625+0,625)*(2,16+3,28)*1/2-1,2*2,56) |  | 14.2016 | [23 empty] | VV | 0
|  | 1.14 : 2*0,995*2,35 |  | 4.6765 | [23 empty] | VV | 0
|  | 1.16 : 1*2,5 |  | 2.5 | [23 empty] | VV | 0
|  | 1.19 : 2*(0,97*3+0,995*3) |  | 11.79 | [23 empty] | VV | 0
|  | 2NP : | [25 empty] | VV | 0
|  | 2.03 : 0,62*1,8 |  | 1.116 | [23 empty] | VV | 0
|  | mezi 2.03 a 2.04 : 2*0,915*2,25 |  | 4.1175 | [23 empty] | VV | 0
|  | mezi 2.04 a 2.05 : 2*1,065*2,25 |  | 4.7925 | [23 empty] | VV | 0
|  | 2.05 : 0,98*2,25 |  | 2.205 | [23 empty] | VV | 0
|  | mezi 2.05 a 2.06 : 2*1,465*2,35 |  | 6.8855 | [23 empty] | VV | 0
|  | mezi 2.05 a 2.08 : 2*0,79*2,25 |  | 3.555 | [23 empty] | VV | 0
|  | ost. nezaměřené 2m3 : 5 |  | 5 | [23 empty] | VV | 0
|  | 3NP : 2*0,565*2,2 |  | 2.486 | [23 empty] | VV | 0
|  | Mezisoučet |  | 168.8475 | [23 empty] | VV | 1
82 | 612421431R00 | Oprava vnitřních vápenných omítek stěn v množství opravované plochy přes 30 do 50 %, štukových | m2 | 829.7721 |  | 0 |  | 0 |  | 0 | 21 | 0 | 0.02606 | 21.62 | 0 | 0 | 801-4 | RTS 24/ II | RTS 24/ II | 0.58 | 481.27 |  | Práce | Běžná |  |  |  | POL1_
|  | Včetně pomocného pracovního lešení o výšce podlahy do 1900 mm a pro zatížení do 1,5 kPa. | [25 empty] | POP
|  | viz. půdorys 1.nadzemního podlaží : | [25 empty] | VV | 0
|  | 1.01 chodba : | [25 empty] | VV | 0
|  | plocha stěn : 6,11*2,72*2 |  | 33.2384 | [23 empty] | VV | 0
|  | 1,36*2,69 |  | 3.6584 | [23 empty] | VV | 0
|  | odpočet otvorů : -1*0,9*2,05 |  | -1.845 | [23 empty] | VV | 0
|  | přípočet ostění a nadpraží : 0,6*(1,36+1,85*2) |  | 3.036 | [23 empty] | VV | 0
|  | Mezisoučet |  | 38.0878 | [23 empty] | VV | 1
|  | 1.02 internet : | [25 empty] | VV | 0
|  | plocha stěn : 2,34*(6,16+6,23) |  | 28.9926 | [23 empty] | VV | 0
|  | (2,34+3,73)*1/2*1,1*2,94 |  | 9.8152 | [23 empty] | VV | 0
|  | odpočet otvorů : -1*(2,25*2,335+0,9*1,945) |  | -7.0042 | [23 empty] | VV | 0
|  | přípočet ostění a nadpraží : 0,78*(2,25+2,335*2)+0,425*(1,77+2,5*2) |  | 8.2749 | [23 empty] | VV | 0
|  | Mezisoučet |  | 40.0784 | [23 empty] | VV | 1
|  | 1.04 infocentrum : | [25 empty] | VV | 0
|  | plocha stěn : (2,34+3,55)*1/2*1,1*22,45 |  | 72.7268 | [23 empty] | VV | 0
|  | odpočet otvorů : -1*(3,25*2,8+1,1*1,945+2,25*2,205) |  | -16.2007 | [23 empty] | VV | 0
|  | přípočet ostění a nadpraží : 0,86*(2,105*2+4,58) |  | 7.5594 | [23 empty] | VV | 0
|  | 0,425*(1,99+2,4*2) |  | 2.8857 | [23 empty] | VV | 0
|  | 0,815*(2,25+2,205*2) |  | 5.4279 | [23 empty] | VV | 0
|  | Mezisoučet |  | 72.3991 | [23 empty] | VV | 1
|  | 1.05 stupně : | [25 empty] | VV | 0
|  | plocha stěn : 0,27*2,35*2 |  | 1.269 | [23 empty] | VV | 0
|  | Mezisoučet |  | 1.269 | [23 empty] | VV | 1
|  | 1.06 recepce : | [25 empty] | VV | 0
|  | plocha stěn : 1,99*3,14*2 |  | 12.4972 | [23 empty] | VV | 0
|  | 2,47*3,22 |  | 7.9534 | [23 empty] | VV | 0
|  | (1,99+3,395)*1/2*1,1*3,88 |  | 11.4916 | [23 empty] | VV | 0
|  | odpočet otvorů : -1*(0,8*1,93) |  | -1.544 | [23 empty] | VV | 0
|  | přípočet ostění a nadpraží : 0,35*(0,8+1,93*2) |  | 1.631 | [23 empty] | VV | 0
|  | Mezisoučet |  | 32.0292 | [23 empty] | VV | 1
|  | 1.07 stupně řeš. v rámci 1.08 : 2*0,29+2*1,09 |  | 2.76 | [23 empty] | VV | 0
|  | Mezisoučet |  | 2.76 | [23 empty] | VV | 1
|  | 1.08 chodba : | [25 empty] | VV | 0
|  | plocha stěn : 2,72*3,41*2 |  | 18.5504 | [23 empty] | VV | 0
|  | Mezisoučet |  | 18.5504 | [23 empty] | VV | 1
|  | 1.09 technická místnost : | [25 empty] | VV | 0
|  | plocha stěn : 2,135*(8,32-2,81) |  | 11.7638 | [23 empty] | VV | 0
|  | odpočet otvorů : -1*0,6*1,97 |  | -1.182 | [23 empty] | VV | 0
|  | přípočet ostění a nadpraží : 0,24*(0,82+2,015*2) |  | 1.164 | [23 empty] | VV | 0
|  | Mezisoučet |  | 11.7459 | [23 empty] | VV | 1
[28 empty] | VV | 0
|  | 1.10 technická místnost : | [25 empty] | VV | 0
|  | plocha stěn : 1,805*8,8 |  | 15.884 | [23 empty] | VV | 0
|  | odpočet otvorů : -1*0,6*1,97 |  | -1.182 | [23 empty] | VV | 0
|  | přípočet ostění a nadpraží : 0,24*(0,82+2,015*2) |  | 1.164 | [23 empty] | VV | 0
|  | Mezisoučet |  | 15.866 | [23 empty] | VV | 1
[28 empty] | VV | 0
|  | 1.11 neobsazeno : | [25 empty] | VV | 0
|  | 1.12 chodba : | [25 empty] | VV | 0
|  | plocha stěn : (2,16+3,28)*1/2*1,1*(14,77-2,95) |  | 35.3654 | [23 empty] | VV | 0
|  | Mezisoučet |  | 35.3654 | [23 empty] | VV | 1
[28 empty] | VV | 0
|  | 1.13 chodba : | [25 empty] | VV | 0
|  | plocha stěn : (2,16+3,28)*1/2*1,1*(21,71-2,49) |  | 57.5062 | [23 empty] | VV | 0
|  | Mezisoučet |  | 57.5062 | [23 empty] | VV | 1
|  | 1.14 sklad infocentra : | [25 empty] | VV | 0
|  | plocha stěn : (1,585+3,075)*1/2*1,1*(18-6,295-1,44) |  | 26.3092 | [23 empty] | VV | 0
|  | odpočet otvorů : -1*0,9*1,97*2 |  | -3.546 | [23 empty] | VV | 0
|  | přípočet ostění a nadpraží : 0,73*(1,38+2,1*2) |  | 4.0734 | [23 empty] | VV | 0
|  | Mezisoučet |  | 26.8366 | [23 empty] | VV | 1
|  | 1.16 sklad infocentra : | [25 empty] | VV | 0
|  | plocha stěn : (2,375+2,61)*1/2*1,1*12,71 |  | 34.8476 | [23 empty] | VV | 0
|  | odpočet otvorů : -1*(0,9*1,97+0,7*1,97+0,8*1,93) |  | -4.696 | [23 empty] | VV | 0
|  | přípočet ostění a nadpraží : 0,245*(1,115+2,1*2) |  | 1.3022 | [23 empty] | VV | 0
|  | Mezisoučet |  | 31.4538 | [23 empty] | VV | 1
|  | 1.17 wc a 1.18 úklidová komora : | [25 empty] | VV | 0
|  | plocha stěn : 2,625*4,71 |  | 12.3637 | [23 empty] | VV | 0
|  | odpočet otvorů : -1*0,7*1,97 |  | -1.379 | [23 empty] | VV | 0
|  | přípočet ostění a nadpraží : 0,45*(1,035+2,1*2) |  | 2.3558 | [23 empty] | VV | 0
|  | Mezisoučet |  | 13.3405 | [23 empty] | VV | 1
|  | 1.19 kuchyň : | [25 empty] | VV | 0
|  | plocha stěn : (1,585+3,075)*1/2*1,1*(22,47-6,295) |  | 41.4565 | [23 empty] | VV | 0
|  | odpočet otvorů : -1*(1,15*1,755*3+0,9*1,97) |  | -7.8277 | [23 empty] | VV | 0
|  | přípočet ostění a nadpraží : 0,415*(1,37*3+1,755*2*3+0,985*2*3) |  | 8.5282 | [23 empty] | VV | 0
|  | Mezisoučet |  | 42.157 | [23 empty] | VV | 1
|  | 1.20 terasa (řešeno ve fasádě) : | [25 empty] | VV | 0
|  | Mezisoučet | [25 empty] | VV | 1
|  | 1.21 schodiště : | [25 empty] | VV | 0
|  | plocha stěn : 2,25*11,68 |  | 26.28 | [23 empty] | VV | 0
|  | Mezisoučet |  | 26.28 | [23 empty] | VV | 1
|  | viz. půdorys 2.nadzemního podlaží : | [25 empty] | VV | 0
|  | 2.01a a b chodba a 2.02 schodiště : | [25 empty] | VV | 0
|  | plocha stěn : (1,97+3,425)*1/2*1,1*20,13 |  | 59.7307 | [23 empty] | VV | 0
|  | odpočet otvorů : -1*(1,2*2+0,8*1,95+0,89*2,015*2) |  | -7.5467 | [23 empty] | VV | 0
|  | Mezisoučet |  | 52.184 | [23 empty] | VV | 1
|  | 2.03 chodba : | [25 empty] | VV | 0
|  | plocha stěn : (1,46+3,57)*1/2*1,1*15,18 |  | 41.9955 | [23 empty] | VV | 0
|  | odpočet otvorů : -1*(0,8*1,95*2+1,25*1,95) |  | -5.5575 | [23 empty] | VV | 0
|  | přípočet ostění a nadpraží : 0,34*(1,03+2,085*2)+0,54*(1,195+2,2*2)+0,485*(1,25+1,85*2) |  | 7.1901 | [23 empty] | VV | 0
|  | Mezisoučet |  | 43.628 | [23 empty] | VV | 1
|  | 2.04 kancelář : | [25 empty] | VV | 0
|  | plocha stěn : 3,04*(4,62+4,95+4,898+4,867) |  | 58.7784 | [23 empty] | VV | 0
|  | odpočet otvorů : -1*(0,87*1,475*2+1,065*2,2+1,03*2,085+0,745*2) |  | -8.5471 | [23 empty] | VV | 0
|  | přípočet ostění a nadpraží : 0,47*(1,43*2+1,475*2*2+0,95*2*2) |  | 5.9032 | [23 empty] | VV | 0
|  | Mezisoučet |  | 56.1345 | [23 empty] | VV | 1
|  | 2.05 denní místnost : | [25 empty] | VV | 0
|  | plocha stěn : 3,04*(8,831+4,335+8,861+4,405) |  | 80.3533 | [23 empty] | VV | 0
|  | odpočet otvorů : -1*(1,25*1,95+1,065*1,95+0,87*1,475*2+0,98*2,04+1,465*2,1) |  | -12.1564 | [23 empty] | VV | 0
|  | přípočet ostění a nadpraží : 0,205*(1,31*2+1,475*2*2+0,95*2*2) |  | 2.5256 | [23 empty] | VV | 0
|  | Mezisoučet |  | 70.7224 | [23 empty] | VV | 1
|  | 2.06 až 2.12 : | [25 empty] | VV | 0
|  | plocha stěn : 1,14*(3,38+0,14+2,205)*2 |  | 13.053 | [23 empty] | VV | 0
|  | (1,14+3,21)*1/2*1,1*4,18 |  | 10.0007 | [23 empty] | VV | 0
|  | odpočet otvorů : -1*(0,8*1,97)*2 |  | -3.152 | [23 empty] | VV | 0
|  | přípočet ostění a nadpraží : 0,655*(1,01+1,1+2,04*2*2) |  | 6.7268 | [23 empty] | VV | 0
|  | Mezisoučet |  | 26.6285 | [23 empty] | VV | 1
|  | 2.13 schodiště řešeno v rámci 2.14 : 2*0,75+1,2*2 |  | 3.9 | [23 empty] | VV | 0
|  | Mezisoučet |  | 3.9 | [23 empty] | VV | 1
|  | 2.14 chodba : | [25 empty] | VV | 0
|  | plocha stěn : 0,805*(5,69+5,08) |  | 8.6699 | [23 empty] | VV | 0
|  | 3,045*7,7 |  | 23.4465 | [23 empty] | VV | 0
|  | odpočet otvorů : -1*(0,9*1,95*2) |  | -3.51 | [23 empty] | VV | 0
|  | přípočet ostění a nadpraží : | [25 empty] | VV | 0
|  | Mezisoučet |  | 28.6063 | [23 empty] | VV | 1
|  | 2.15 sklad : | [25 empty] | VV | 0
|  | plocha stěn : (0,97+2,4)*1/2*1,1*(15,65-4,47) |  | 20.7221 | [23 empty] | VV | 0
|  | odpočet otvorů : -1*(1,05*2,15+0,9*1,95) |  | -4.0125 | [23 empty] | VV | 0
|  | přípočet ostění a nadpraží : 0,6*(1,345+2,12*2) |  | 3.351 | [23 empty] | VV | 0
|  | Mezisoučet |  | 20.0606 | [23 empty] | VV | 1
|  | 2.16 dílna : | [25 empty] | VV | 0
|  | plocha stěn : 3,045*(5,16*2+9,54) |  | 60.4737 | [23 empty] | VV | 0
|  | odpočet otvorů : -1*(1,2*2,63+1,15*1,755*3) |  | -9.2108 | [23 empty] | VV | 0
|  | přípočet ostění a nadpraží : 0,38*(1,71+2,75*2+1,405*3+2,885*2*3) |  | 10.9193 | [23 empty] | VV | 0
|  | Mezisoučet |  | 62.1823 | [23 empty] | VV | 1
|  | 2.17 balkon (řešeno ve fasádě) : | [25 empty] | VV | 0
|  | Mezisoučet | [25 empty] | VV | 1
83 | 622311510R00 | Zateplení suterénu extrudovaným polysterenem, tloušťky 50 mm | m2 | 27.6516 |  | 0 |  | 0 |  | 0 | 21 | 0 | 0.00629 | 0.17 | 0 | 0 | 801-1 | RTS 24/ II | RTS 24/ II | 0.36 | 9.95 |  | Práce | Běžná |  |  |  | POL1_
|  | nanesení lepicího tmelu na izolační desky, nalepení desek a zajištění talířovými hmoždinkami (6 ks/m2). Bez povrchové úpravy desek. | [25 empty] | SPI |  | nanesení lepicího tmelu na izolační desky, nalepení desek a zajištění talířovými hmoždinkami (6 ks/m2). Bez povrchové úpravy desek.
|  | analogicky dle popisu v PD: | [25 empty] | POP
|  | tepelná extrudovaná izolace (XPS), tl. desky 30 mm, rozměr desky 600x1250 mm, lepená na bázi pur, součinitel tepelné vodivosti ? = 0,035 W.m-2.K-1 | [25 empty] | POP |  | tepelná extrudovaná izolace (XPS), tl. desky 30 mm, rozměr desky 600x1250 mm, lepená na bázi pur, součinitel tepelné vodivosti ? = 0,035 W.m-2.K-1
|  | Skladba S03 – KANÁL PRO VEDENÍ VZDUCHOTECHNICKÉHO POTRUBÍ V ZEMINĚ - svislá konstrukce - 168 MM : | [25 empty] | VV | 0
|  | viz. půdorys 1NP a svislé řezy : 0,26*14,33*2 |  | 7.4516 | [23 empty] | VV | 0
|  | Mezisoučet |  | 7.4516 | [23 empty] | VV | 1
|  | Skladba S03 – KANÁL PRO VEDENÍ VZDUCHOTECHNICKÉHO POTRUBÍ V ZEMINĚ - vodorovná konstrukce nad 118 MM : | [25 empty] | VV | 0
|  | viz. půdorys 1NP a svislé řezy pdf odečet : 5,05*2*2 |  | 20.2 | [23 empty] | VV | 0
|  | Mezisoučet |  | 20.2 | [23 empty] | VV | 1
84 | 622311511R00 | Zateplení suterénu extrudovaným polysterenem, tloušťky 80 mm, Hmoždinka | m2 | 10.1426 |  | 0 |  | 0 |  | 0 | 21 | 0 | 0.00736 | 0.07 | 0 | 0 | 801-1 | RTS 24/ II | RTS 24/ II | 0.49 | 4.97 |  | Práce | Běžná |  |  |  | POL1_
|  | nanesení lepicího tmelu na izolační desky, nalepení desek a zajištění talířovými hmoždinkami (6 ks/m2). Bez povrchové úpravy desek. | [25 empty] | SPI |  | nanesení lepicího tmelu na izolační desky, nalepení desek a zajištění talířovými hmoždinkami (6 ks/m2). Bez povrchové úpravy desek.
|  | analogicky dle popisu v PD: | [25 empty] | POP
|  | tepelná extrudovaná izolace (XPS), tl. desky 80 mm, rozměr desky 600x1250 mm, lepená na bázi pur, součinitel tepelné vodivosti ? = 0,035 W.m-2.K-1 | [25 empty] | POP |  | tepelná extrudovaná izolace (XPS), tl. desky 80 mm, rozměr desky 600x1250 mm, lepená na bázi pur, součinitel tepelné vodivosti ? = 0,035 W.m-2.K-1
|  | S01 – VĚTRACÍ KANÁL - svislá konstrukce - 234 MM : | [25 empty] | VV | 0
|  | viz. půdorys 1PP a svisl. řez AA : 2*(0,8*2+1,35*2) |  | 8.6 | [23 empty] | VV | 0
|  | 0,75*(0,25*2+0,5*2) |  | 1.125 | [23 empty] | VV | 0
|  | Mezisoučet |  | 9.725 | [23 empty] | VV | 1
|  | S01 – VĚTRACÍ KANÁL - vodorovná konstrukce nad – 188 MM : | [25 empty] | VV | 0
|  | viz. půdorys 1PP a svisl. řez AA : 0,58*0,72 |  | 0.4176 | [23 empty] | VV | 0
|  | Mezisoučet |  | 0.4176 | [23 empty] | VV | 1
85 | 622311512R00 | Zateplení suterénu extrudovaným polysterenem, tloušťky 100 mm, Hmoždinka | m2 | 3.1014 |  | 0 |  | 0 |  | 0 | 21 | 0 | 0.00807 | 0.03 | 0 | 0 | 801-1 | RTS 24/ II | RTS 24/ II | 0.493 | 1.53 |  | Práce | Běžná |  |  |  | POL1_
|  | nanesení lepicího tmelu na izolační desky, nalepení desek a zajištění talířovými hmoždinkami (6 ks/m2). Bez povrchové úpravy desek. | [25 empty] | SPI |  | nanesení lepicího tmelu na izolační desky, nalepení desek a zajištění talířovými hmoždinkami (6 ks/m2). Bez povrchové úpravy desek.
|  | analogicky dle popisu v PD: | [25 empty] | POP
|  | tepelná extrudovaná izolace (XPS), tl. desky 100 mm, rozměr desky 600x1250 mm, lepená na bázi pur, součinitel tepelné vodivosti ? = 0,035 W.m-2.K-1 | [25 empty] | POP |  | tepelná extrudovaná izolace (XPS), tl. desky 100 mm, rozměr desky 600x1250 mm, lepená na bázi pur, součinitel tepelné vodivosti ? = 0,035 W.m-2.K-1
|  | Skladba S10 – ROZDÍL ÚROVNÍ PODLAH – 428 MM : | [25 empty] | VV | 0
|  | viz. půdorys 1NP : | [25 empty] | VV | 0
|  | mezi 1.04, 1.05 a 1.06 : 0,36*(3,92+0,27) |  | 1.5084 | [23 empty] | VV | 0
|  | Mezisoučet |  | 1.5084 | [23 empty] | VV | 1
|  | Skladba S11 – STĚNA MEZIPODESTY – 423 - 428 MM : | [25 empty] | VV | 0
|  | viz. půdorys 1NP : 0,54*2,95 |  | 1.593 | [23 empty] | VV | 0
|  | Mezisoučet |  | 1.593 | [23 empty] | VV | 1
86 | 627452141RT3 | Spárování maltou cementovou zapuštěné rovné kleneb z cihel, spárovací maltou | m2 | 294.125 |  | 0 |  | 0 |  | 0 | 21 | 0 | 0.01059 | 3.11 | 0 | 0 | 801-1 | RTS 24/ II | RTS 24/ II | 0.881 | 259.12 |  | Práce | Běžná |  |  |  | POL1_
|  | analogicky dle popisu v PD: | [25 empty] | POP
|  | vyspravená, dospárovaná klenba dle požadavku statika | [25 empty] | POP
|  | kouf. členitosti a zakřivení 1,25 : | [25 empty] | VV | 0
|  | Skladba P02b : | [25 empty] | VV | 0
|  | viz. půdorys 2.nadzemního podlaží : | [25 empty] | VV | 0
|  | 2.01a chodba : 7,6*1,25 |  | 9.5 | [23 empty] | VV | 0
|  | 2.01b chodba : 12,2*1,25 |  | 15.25 | [23 empty] | VV | 0
|  | 2.03 chodba : 14*1,25 |  | 17.5 | [23 empty] | VV | 0
|  | 2.14 chodba : 43,4*1,25 |  | 54.25 | [23 empty] | VV | 0
|  | 2.16 dílna : 52,1*1,25 |  | 65.125 | [23 empty] | VV | 0
|  | Mezisoučet |  | 161.625 | [23 empty] | VV | 1
|  | Skladba P03f : | [25 empty] | VV | 0
|  | viz. půdorys 2.nadzemního podlaží : | [25 empty] | VV | 0
|  | 2.06 předsíňka WC muži : 5,9*1,25 |  | 7.375 | [23 empty] | VV | 0
|  | 2.07 wc muži : 1,6*1,25 |  | 2 | [23 empty] | VV | 0
|  | 2.08 wc muži : 1,6*1,25 |  | 2 | [23 empty] | VV | 0
|  | 2.09 předsíňka wc ženy : 8,5*1,25 |  | 10.625 | [23 empty] | VV | 0
|  | 2.10 úklidová místnost : 1,6*1,25 |  | 2 | [23 empty] | VV | 0
|  | 2.11 wc ženy : 1,6*1,25 |  | 2 | [23 empty] | VV | 0
|  | 2.12 wc ženy : 1,6*1,25 |  | 2 | [23 empty] | VV | 0
|  | Mezisoučet |  | 28 | [23 empty] | VV | 1
|  | Skladba P03g : | [25 empty] | VV | 0
|  | viz. půdorys 2.nadzemního podlaží : | [25 empty] | VV | 0
|  | 2.15 sklad : 16,7*1,25 |  | 20.875 | [23 empty] | VV | 0
|  | Mezisoučet |  | 20.875 | [23 empty] | VV | 1
|  | Skladba P06 : | [25 empty] | VV | 0
|  | viz. půdorys 2.nadzemního podlaží : | [25 empty] | VV | 0
|  | 2.04 kancelář : 24,7*1,25 |  | 30.875 | [23 empty] | VV | 0
|  | 2.05 denní místnost : 39,1*1,25 |  | 48.875 | [23 empty] | VV | 0
|  | Mezisoučet |  | 79.75 | [23 empty] | VV | 1
|  | Skladba P07a : | [25 empty] | VV | 0
|  | viz. půdorys 3.nadzemního podlaží : | [25 empty] | VV | 0
|  | 3.01 mezipodesta : 3,1*1,25 |  | 3.875 | [23 empty] | VV | 0
|  | Mezisoučet |  | 3.875 | [23 empty] | VV | 1
87 | 627452911RT3 | Spárování starého zdiva zdí a valů z lomového kamene, do hloubky 80 mm, spárovací maltou | m2 | 192.8798 |  | 0 |  | 0 |  | 0 | 21 | 0 | 0.021 | 4.05 | 0 | 0 | 801-5 | RTS 24/ II | RTS 24/ II | 2.71 | 522.7 |  | Práce | Běžná |  |  |  | POL1_
|  | zatření spár jakoukoliv maltou cementovou, s vyškrabáním spár, s vypláchnutím spár vodou a očištěním povrchu zdiva po vyspárování, s odklizením materiálu do 20 m | [25 empty] | SPI |  | zatření spár jakoukoliv maltou cementovou, s vyškrabáním spár, s vypláchnutím spár vodou a očištěním povrchu zdiva po vyspárování, s odklizením materiálu do 20 m
|  | a) svislé stěny ve sklepě pdf odečet : | [25 empty] | VV | 0
|  | stěna S1 : 9,38 |  | 9.38 | [23 empty] | VV | 0
|  | stěna S2 : 10,14 |  | 10.14 | [23 empty] | VV | 0
|  | stěna S3 : 5,32 |  | 5.32 | [23 empty] | VV | 0
|  | stěna S4 : 5,32 |  | 5.32 | [23 empty] | VV | 0
|  | stěna S5 : 9,96 |  | 9.96 | [23 empty] | VV | 0
|  | stěna S6 4x : 5,02*4+0,45*2,7*2 |  | 22.51 | [23 empty] | VV | 0
|  | stěna S7 : 9,96 |  | 9.96 | [23 empty] | VV | 0
|  | schodiště : 14*2,2 |  | 30.8 | [23 empty] | VV | 0
|  | Mezisoučet |  | 103.39 | [23 empty] | VV | 1
|  | b) klenby : | [25 empty] | VV | 0
|  | 0.01, 0.02, 0.03 a 0.05 : 7,43*4,35+10 |  | 42.3205 | [23 empty] | VV | 0
|  | 0.04 : 2,06*3,91 |  | 8.0546 | [23 empty] | VV | 0
|  | 0.06 : 6,53*5,99 |  | 39.1147 | [23 empty] | VV | 0
|  | Mezisoučet |  | 89.4898 | [23 empty] | VV | 1
88 | 62745RP01 | Příplatek k položce Spárování starého zdiva z lom. kamene do hl. 8 cm spárovací maltou, za obsah dle požadavků PD nad rámec obsahu položek cenové soustavy | m2 | 192.8798 |  | 0 |  | 0 |  | 0 | 21 | 0 | 0 | 0 | 0 | 0 |  | Vlastní | Indiv | 2.71 | 522.7 |  | Práce | Běžná |  |  |  | POL1_
|  | analogicky dle popisu v PD: | [25 empty] | POP
|  | Jedná se o smíšené zdivo kamenné, cihelné, z odseků, zlomků atd. | [25 empty] | POP
|  | Úprava bude řešena technologií spárování režného zdiva viz. část PD D.1.4h sanace vlhkosti. | [25 empty] | POP
|  | Kompletní provedení dle veškerých informací obsažených v PD (textová i výkresová část, technologické postupy, restaurátorské záměry atd.). | [25 empty] | POP |  | Kompletní provedení dle veškerých informací obsažených v PD (textová i výkresová část, technologické postupy, restaurátorské záměry atd.).
|  | Provedení je včetně montáže, demontáže původních konstrukcí, dodávky, přesunu hmot, přesunu a likvidace suti, povrchové úpravy, repasí, restaurátorských záměrů, | [25 empty] | POP |  | Provedení je včetně montáže, demontáže původních konstrukcí, dodávky, přesunu hmot, přesunu a likvidace suti, povrchové úpravy, repasí, restaurátorských záměrů,
|  | restaurátorských závěrečných zpráv, dílenských dokumentací, vzorkování a veškerých dalších nutných souvisejících plnění a dodávek potřeb. | [25 empty] | POP |  | restaurátorských závěrečných zpráv, dílenských dokumentací, vzorkování a veškerých dalších nutných souvisejících plnění a dodávek potřeb.
|  | Odkaz na mn. položky pořadí 87 : 192,87980 |  | 192.8798 | [23 empty] | VV | 5
Díl: | 62 | Úpravy povrchů vnější |  |  |  | 0 |  | 0 |  | 0 |  | 0 |  | 9.17 |  | 0 |  |  |  |  | 584.68 | [6 empty] | DIL
89 | 620401146R00 | Zpevňující a ochranné nátěry vnějších omítek nátěr pro zpevnění podkladu včetně vápnění podkladu roztokem z vody a vápna, 2 vrstvy nátěru | m2 | 259.7606 |  | 0 |  | 0 |  | 0 | 21 | 0 | 0.00108 | 0.28 | 0 | 0 | 801-1 | RTS 24/ II | RTS 24/ II | 0.16 | 41.56 |  | Práce | Běžná |  |  |  | POL1_
|  | Odkaz na mn. položky pořadí 92 : 65,25000 |  | 65.25 | [23 empty] | VV | 5
|  | Odkaz na mn. položky pořadí 97 : 137,27060 |  | 137.2706 | [23 empty] | VV | 5
|  | Odkaz na mn. položky pořadí 98 : 57,24000 |  | 57.24 | [23 empty] | VV | 5
90 | 620401152R00 | Zpevňující a ochranné nátěry vnějších omítek nátěr proti řasám, plísním a mechu, 2 vrstvy nátěru, Hmota nátěrová typ: penetrace, impregnace; funkce: biocidní; barva: bezbarvá | m2 | 274.7606 |  | 0 |  | 0 |  | 0 | 21 | 0 | 0.00074 | 0.2 | 0 | 0 | 801-1 | RTS 24/ II | RTS 24/ II | 0.12 | 32.97 |  | Práce | Běžná |  |  |  | POL1_
|  | Odkaz na mn. položky pořadí 92 : 65,25000 |  | 65.25 | [23 empty] | VV | 5
|  | Odkaz na mn. položky pořadí 96 : 15,00000 |  | 15 | [23 empty] | VV | 5
|  | Odkaz na mn. položky pořadí 97 : 137,27060 |  | 137.2706 | [23 empty] | VV | 5
|  | Odkaz na mn. položky pořadí 98 : 57,24000 |  | 57.24 | [23 empty] | VV | 5
91 | 620991121R00 | Zakrývání výplní vnějších otvorů z postaveného lešení | m2 | 47.064 |  | 0 |  | 0 |  | 0 | 21 | 0 | 4e-05 | 0 | 0 | 0 | 801-1 | RTS 24/ II | RTS 24/ II | 0.08 | 3.77 |  | Práce | Běžná |  |  |  | POL1_
|  | s rámy a zárubněmi, zábradlí, předmětů oplechování apod., které se zřizují ještě před úpravami povrchu, před jejich znečištěním při úpravách povrchu nástřikem plastických (lepivých) maltovin | [25 empty] | SPI |  | s rámy a zárubněmi, zábradlí, předmětů oplechování apod., které se zřizují ještě před úpravami povrchu, před jejich znečištěním při úpravách povrchu nástřikem plastických (lepivých) maltovin
|  | Plocha fasády - dwg odečet : | [25 empty] | VV | 0
|  | a)Plocha fasády - jižní průčelí (uliční) - svislé plochy : | [25 empty] | VV | 0
|  | O03 : 1,2*4 |  | 4.8 | [23 empty] | VV | 0
|  | O04 : 1,8 |  | 1.8 | [23 empty] | VV | 0
|  | b)svislé stěny v podloubí : | [25 empty] | VV | 0
|  | D01/L : 0,9*2,05 |  | 1.845 | [23 empty] | VV | 0
|  | O06 : 2,37*2,165 |  | 5.1311 | [23 empty] | VV | 0
|  | O07 : 2,37*2,335 |  | 5.5339 | [23 empty] | VV | 0
|  | Plocha fasády - dwg odečet : | [25 empty] | VV | 0
|  | d) plocha fasády - severní průčelí (do zahrady) - svislé plochy : 4,6+2*3+3,51+2*3 |  | 20.11 | [23 empty] | VV | 0
|  | Koeficient přesahy cca 20%: 0,2 |  | 7.844 | [23 empty] | VV | 4
|  | Mezisoučet |  | 47.064 | [23 empty] | VV | 1
92 | 621477322R00 | Oprava vnějších štukových omítek podhledů s překrytím celé plochy štukem složitost fasády I.-II, množství opravované plochy 11 až 20% | m2 | 65.25 |  | 0 |  | 0 |  | 0 | 21 | 0 | 0.01232 | 0.8 | 0 | 0 | 801-4 | RTS 24/ II | RTS 24/ II | 0.63 | 41.11 |  | Práce | Běžná |  |  |  | POL1_
|  | navlhčení podkladu, cementový postřik a jádrová omítka na uvedeném procentu plochy, penetrace a štuk přes celou plochu podhledu | [25 empty] | SPI |  | navlhčení podkladu, cementový postřik a jádrová omítka na uvedeném procentu plochy, penetrace a štuk přes celou plochu podhledu
|  | Plocha fasády - jižní průčelí (uliční) - podhled podloubí : 12,5*5,22 |  | 65.25 | [23 empty] | VV | 0
|  | Mezisoučet |  | 65.25 | [23 empty] | VV | 1
93 | 622401961R00 | Příplatky k omítce vnějších stěn a štítů ostatní za hydrofobní přísadu, Hmota nátěrová | m2 | 274.7606 |  | 0 |  | 0 |  | 0 | 21 | 0 | 4e-05 | 0.01 | 0 | 0 | 801-1 | RTS 24/ II | RTS 24/ II | 0.003 | 0.82 |  | Práce | Běžná |  |  |  | POL1_
|  | Odkaz na mn. položky pořadí 96 : 15,00000 |  | 15 | [23 empty] | VV | 5
|  | Odkaz na mn. položky pořadí 97 : 137,27060 |  | 137.2706 | [23 empty] | VV | 5
|  | Odkaz na mn. položky pořadí 98 : 57,24000 |  | 57.24 | [23 empty] | VV | 5
|  | Odkaz na mn. položky pořadí 92 : 65,25000 |  | 65.25 | [23 empty] | VV | 5
|  | Mezisoučet |  | 274.7606 | [23 empty] | VV | 1
94 | 622412515RT2 | Nátěr vnějsích omítek stěn vápenný, složitost 1-2, odstín II, na opravovanou omítku, Hmota nátěrová vápenná; typ: fasádní; funkce: dekorační; barva: dle vzorníku; pigment: oxid titaničitý | m2 | 65.25 |  | 0 |  | 0 |  | 0 | 21 | 0 | 0.00068 | 0.04 | 0 | 0 | 801-1 | RTS 24/ II | RTS 24/ II | 0.21 | 13.7 |  | Práce | Běžná |  |  |  | POL1_
|  | Penetrace + 2 x krycí nátěr. | [25 empty] | SPI
|  | Odkaz na mn. položky pořadí 92 : 65,25000 |  | 65.25 | [23 empty] | VV | 5
95 | 622412525RT2 | Nátěr vnějsích omítek stěn vápenný, složitost 3-4, odstín II, na opravovanou omítku, Hmota nátěrová vápenná; typ: fasádní; funkce: dekorační; barva: dle vzorníku; pigment: oxid titaničitý | m2 | 209.5106 |  | 0 |  | 0 |  | 0 | 21 | 0 | 0.00078 | 0.16 | 0 | 0 | 801-1 | RTS 24/ II | RTS 24/ II | 0.24 | 50.28 |  | Práce | Běžná |  |  |  | POL1_
|  | Penetrace + 2 x krycí nátěr. | [25 empty] | SPI
|  | Odkaz na mn. položky pořadí 96 : 15,00000 |  | 15 | [23 empty] | VV | 5
|  | Odkaz na mn. položky pořadí 97 : 137,27060 |  | 137.2706 | [23 empty] | VV | 5
|  | Odkaz na mn. položky pořadí 98 : 57,24000 |  | 57.24 | [23 empty] | VV | 5
96 | 622421145R00 | Omítky vnější stěn vápenocementové štukové, , složitost 4 | m2 | 15 |  | 0 |  | 0 |  | 0 | 21 | 0 | 0.06189 | 0.93 | 0 | 0 | 801-1 | RTS 24/ II | RTS 24/ II | 1.915 | 28.73 |  | Práce | Běžná |  |  |  | POL1_
|  | Nadstřešní omítané plochy cca 15m2 : 15 |  | 15 | [23 empty] | VV | 0
|  | Mezisoučet |  | 15 | [23 empty] | VV | 1
97 | 622424422R00 | Oprava vnějších omítek vápenných a vápenocementových s překrytím celé plochy štukem stupeň členitosti 4, v množství opravované plochy přes 30 do 40 %, bez nátěru, bez nákladů na umělecké dekorace fasád | m2 | 137.2706 |  | 0 |  | 0 |  | 0 | 21 | 0 | 0.03265 | 4.48 | 0 | 0 | 801-4 | RTS 24/ II | RTS 24/ II | 1.07 | 146.88 |  | Práce | Běžná |  |  |  | POL1_
|  | bez otlučení vadných míst | [25 empty] | SPI
|  | Plocha fasády - dwg odečet : | [25 empty] | VV | 0
|  | a)Plocha fasády - jižní průčelí (uliční) - svislé plochy : | [25 empty] | VV | 0
|  | vnější líc (bez ploch v podloubí) : 88,7 |  | 88.7 | [23 empty] | VV | 0
|  | odpočet otvorů : | [25 empty] | VV | 0
|  | O03 : -1*1,2*4 |  | -4.8 | [23 empty] | VV | 0
|  | O04 : -1*1,8 |  | -1.8 | [23 empty] | VV | 0
|  | Mezisoučet |  | 82.1 | [23 empty] | VV | 1
|  | b)svislé stěny v podloubí : 11,37*3,57 |  | 40.5909 | [23 empty] | VV | 0
|  | pilíře - vnitřní stěny : 1,4*(1,05*4) |  | 5.88 | [23 empty] | VV | 0
|  | 3,57*0,98*2 |  | 6.9972 | [23 empty] | VV | 0
|  | 11,37*1,25 |  | 14.2125 | [23 empty] | VV | 0
|  | odpočet otvorů : | [25 empty] | VV | 0
|  | D01/L : -1*0,9*2,05 |  | -1.845 | [23 empty] | VV | 0
|  | O06 : -1*2,37*2,165 |  | -5.1311 | [23 empty] | VV | 0
|  | O07 : -1*2,37*2,335 |  | -5.5339 | [23 empty] | VV | 0
|  | Mezisoučet |  | 55.1706 | [23 empty] | VV | 1
98 | 622424522R00 | Oprava vnějších omítek vápenných a vápenocementových s překrytím celé plochy štukem stupeň členitosti 4, v množství opravované plochy přes 40 do 50 %, bez nátěru, bez nákladů na umělecké dekorace fasád | m2 | 57.24 |  | 0 |  | 0 |  | 0 | 21 | 0 | 0.03947 | 2.26 | 0 | 0 | 801-4 | RTS 24/ II | RTS 24/ II | 1.16 | 66.4 |  | Práce | Běžná |  |  |  | POL1_
|  | bez otlučení vadných míst | [25 empty] | SPI
|  | Plocha fasády - dwg odečet : | [25 empty] | VV | 0
|  | d) plocha fasády - severní průčelí (do zahrady) - svislé plochy : 77,35 |  | 77.35 | [23 empty] | VV | 0
|  | odpočet otvorů : -1*(4,6+2*3+3,51+2*3) |  | -20.11 | [23 empty] | VV | 0
|  | Mezisoučet |  | 57.24 | [23 empty] | VV | 1
99 | 622904115R00 | Očištění fasád tlakovou vodou, složitost fasády 3 - 5 | m2 | 259.7606 |  | 0 |  | 0 |  | 0 | 21 | 0 | 2e-05 | 0.01 | 0 | 0 | 801-1 | RTS 24/ II | RTS 24/ II | 0.18 | 46.76 |  | Práce | Běžná |  |  |  | POL1_
|  | Odkaz na mn. položky pořadí 92 : 65,25000 |  | 65.25 | [23 empty] | VV | 5
|  | Odkaz na mn. položky pořadí 97 : 137,27060 |  | 137.2706 | [23 empty] | VV | 5
|  | Odkaz na mn. položky pořadí 98 : 57,24000 |  | 57.24 | [23 empty] | VV | 5
|  | Mezisoučet |  | 259.7606 | [23 empty] | VV | 1
100 | 622904121R00 | Očištění fasád ruční čištění ocelovým kartáčem, | m2 | 259.7606 |  | 0 |  | 0 |  | 0 | 21 | 0 | 0 | 0 | 0 | 0 | 801-1 | RTS 24/ II | RTS 24/ II | 0.43 | 111.7 |  | Práce | Běžná |  |  |  | POL1_
|  | Odkaz na mn. položky pořadí 97 : 137,27060 |  | 137.2706 | [23 empty] | VV | 5
|  | Odkaz na mn. položky pořadí 98 : 57,24000 |  | 57.24 | [23 empty] | VV | 5
|  | Odkaz na mn. položky pořadí 92 : 65,25000 |  | 65.25 | [23 empty] | VV | 5
101 | 62291 | Vytvoření nuty ve styku fasády s terénem (dlažbou, zeminou atd.) | m | 24.805 |  | 0 |  | 0 |  | 0 | 21 | 0 | 0 | 0 | 0 | 0 |  | Vlastní | Indiv | 0 | 0 |  | Práce | Běžná |  |  |  | POL1_
|  | analogicky dle popisu v PD: | [25 empty] | POP
|  | Vytvoření nuty ve styku fasády sterénem (dlažbou, zeminou atd.) | [25 empty] | POP
|  | Kompletní provedení dle veškerých informací obsažených v PD (textová i výkresová část, technologické postupy, restaurátorské záměry atd.). | [25 empty] | POP |  | Kompletní provedení dle veškerých informací obsažených v PD (textová i výkresová část, technologické postupy, restaurátorské záměry atd.).
|  | Provedení je včetně montáže, demontáže původních konstrukcí, dodávky, přesunu hmot, přesunu a likvidace suti, povrchové úpravy, repasí, restaurátorských záměrů, | [25 empty] | POP |  | Provedení je včetně montáže, demontáže původních konstrukcí, dodávky, přesunu hmot, přesunu a likvidace suti, povrchové úpravy, repasí, restaurátorských záměrů,
|  | restaurátorských závěrečných zpráv, dílenských dokumentací, vzorkování a veškerých dalších nutných souvisejících plnění a dodávek potřeb. | [25 empty] | POP |  | restaurátorských závěrečných zpráv, dílenských dokumentací, vzorkování a veškerých dalších nutných souvisejících plnění a dodávek potřeb.
|  | viz. půdorys 1NP : | [25 empty] | VV | 0
|  | na straně do zahrady : 10,435+1,5*2 |  | 13.435 | [23 empty] | VV | 0
|  | na straně k náměstí : 11,37 |  | 11.37 | [23 empty] | VV | 0
|  | Mezisoučet |  | 24.805 | [23 empty] | VV | 1
Díl: | 63 | Podlahy a podlahové konstrukce |  |  |  | 0 |  | 0 |  | 0 |  | 0 |  | 343.02 |  | 0 |  |  |  |  | 983.51 | [6 empty] | DIL
102 | 631312611R00 | Mazanina z betonu prostého tl. přes 50 do 80 mm třídy C 16/20, | m3 | 0.02088 |  | 0 |  | 0 |  | 0 | 21 | 0 | 2.525 | 0.05 | 0 | 0 | 801-1 | RTS 24/ II | RTS 24/ II | 3.213 | 0.07 |  | Práce | Běžná |  |  |  | POL1_
|  | (z kameniva) hlazená dřevěným hladítkem | [25 empty] | SPI
|  | Včetně vytvoření dilatačních spár, bez zaplnění. | [25 empty] | POP
|  | S01 – VĚTRACÍ KANÁL - vodorovná konstrukce nad – 188 MM : | [25 empty] | VV | 0
|  | viz. půdorys 1PP a svisl. řez AA : 0,58*0,72*0,05 |  | 0.02088 | [23 empty] | VV | 0
|  | Mezisoučet |  | 0.02088 | [23 empty] | VV | 1
103 | 631313611R00 | Mazanina z betonu prostého tl. přes 80 do 120 mm třídy C 16/20 , | m3 | 0.54676 |  | 0 |  | 0 |  | 0 | 21 | 0 | 2.525 | 1.38 | 0 | 0 | 801-1 | RTS 24/ II | RTS 24/ II | 2.58 | 1.41 |  | Práce | Běžná |  |  |  | POL1_
|  | (z kameniva) hlazená dřevěným hladítkem | [25 empty] | SPI
|  | Včetně vytvoření dilatačních spár, bez zaplnění. | [25 empty] | POP
|  | S01 – VĚTRACÍ KANÁL - vodorovná konstrukce pod (mimo vsak) – 508 MM : | [25 empty] | VV | 0
|  | viz. půdorys 1PP a svisl. řez AA : 0,58*0,72*0,1 |  | 0.04176 | [23 empty] | VV | 0
|  | Mezisoučet |  | 0.04176 | [23 empty] | VV | 1
|  | Skladba S03 – KANÁL PRO VEDENÍ VZDUCHOTECHNICKÉHO POTRUBÍ V ZEMINĚ - vodorovná konstrukce pod 138 MM : | [25 empty] | VV | 0
|  | viz. půdorys 1NP a svislé řezy pdf odečet : 5,05*0,1 |  | 0.505 | [23 empty] | VV | 0
|  | Mezisoučet |  | 0.505 | [23 empty] | VV | 1
104 | 631315611R00 | Mazanina z betonu prostého tl. přes 120 do 240 mm třídy C 16/20 , | m3 | 0.06264 |  | 0 |  | 0 |  | 0 | 21 | 0 | 2.525 | 0.16 | 0 | 0 | 801-1 | RTS 24/ II | RTS 24/ II | 2.317 | 0.15 |  | Práce | Běžná |  |  |  | POL1_
|  | (z kameniva) hlazená dřevěným hladítkem | [25 empty] | SPI
|  | Včetně vytvoření dilatačních spár, bez zaplnění. | [25 empty] | POP
|  | S01 – VĚTRACÍ KANÁL - vodorovná konstrukce pod (mimo vsak) – 508 MM : | [25 empty] | VV | 0
|  | viz. půdorys 1PP a svisl. řez AA : 0,58*0,72*0,15 |  | 0.06264 | [23 empty] | VV | 0
|  | Mezisoučet |  | 0.06264 | [23 empty] | VV | 1
105 | 631315621R00 | Mazanina z betonu prostého tl. přes 120 do 240 mm třídy C 20/25, | m3 | 25.335 |  | 0 |  | 0 |  | 0 | 21 | 0 | 2.525 | 63.97 | 0 | 0 | 801-1 | RTS 24/ II | RTS 24/ II | 2.32 | 58.78 |  | Práce | Běžná |  |  |  | POL1_
|  | (z kameniva) hlazená dřevěným hladítkem | [25 empty] | SPI
|  | Včetně vytvoření dilatačních spár, bez zaplnění. | [25 empty] | POP
|  | Skladba P/01 - KAMENNÁ DLAŽBA, SKLADBA NA ZEMINĚ, SUCHÝ PROVOZ - 716 MM : | [25 empty] | VV | 0
|  | viz. půdorys 1.nadzemního podlaží : | [25 empty] | VV | 0
|  | 1.01 chodba : 8,4*0,15 |  | 1.26 | [23 empty] | VV | 0
|  | 1.08 chodba : 3,5*0,15 |  | 0.525 | [23 empty] | VV | 0
|  | 1.12 chodba : 8,3*0,15 |  | 1.245 | [23 empty] | VV | 0
|  | 1.13 chodba : 23,3*0,15 |  | 3.495 | [23 empty] | VV | 0
|  | Mezisoučet |  | 6.525 | [23 empty] | VV | 1
|  | Skladba P02a – LITÉ TERACO, SKLADBA NA ZEMINĚ, SUCHÝ PROVOZ – 716 MM : | [25 empty] | VV | 0
|  | viz. půdorys 1.nadzemního podlaží : | [25 empty] | VV | 0
|  | 1.02 internet : 18,5*0,15 |  | 2.775 | [23 empty] | VV | 0
|  | 1.04 infocentrum : 26,1*0,15 |  | 3.915 | [23 empty] | VV | 0
|  | 1.06 recepce : 13,3*0,15 |  | 1.995 | [23 empty] | VV | 0
|  | 1.14 sklad infocentra : 16,9*0,15 |  | 2.535 | [23 empty] | VV | 0
|  | 1.19 kuchyň : 33,7*0,15 |  | 5.055 | [23 empty] | VV | 0
|  | Mezisoučet |  | 16.275 | [23 empty] | VV | 1
|  | Skladba P03b – KERAMICKÁ DLAŽBA, SKLADBA NA ZEMINĚ (NAD KLENBOU SKLEPA), SUCHÝ PROV.–716 MM : | [25 empty] | VV | 0
|  | viz. půdorys 1.nadzemního podlaží : | [25 empty] | VV | 0
|  | 1.09 technická místnost : (4,5-0,75*2)*0,15 |  | 0.45 | [23 empty] | VV | 0
|  | Mezisoučet |  | 0.45 | [23 empty] | VV | 1
|  | Skladba P03d – KERAMICKÁ DLAŽBA, SKLADBA NA ZEMINĚ, SUCHÝ PROVOZ – 716 MM : | [25 empty] | VV | 0
|  | viz. půdorys 1.nadzemního podlaží : | [25 empty] | VV | 0
|  | 1.16 sklad infocentra : 9,2*0,15 |  | 1.38 | [23 empty] | VV | 0
|  | Mezisoučet |  | 1.38 | [23 empty] | VV | 1
|  | Skladba P03e – KERAMICKÁ DLAŽBA, SKLADBA NA ZEMINĚ, MOKRÝ PROVOZ – 716 MM : | [25 empty] | VV | 0
|  | viz. půdorys 1.nadzemního podlaží : | [25 empty] | VV | 0
|  | 1.17 wc : 3,1*0,15 |  | 0.465 | [23 empty] | VV | 0
|  | 1.18 úklidová komora : 1,6*0,15 |  | 0.24 | [23 empty] | VV | 0
|  | Mezisoučet |  | 0.705 | [23 empty] | VV | 1
106 | 631319171R00 | Příplatek za stržení povrchu tloušťka mazaniny do 80 mm | m3 | 14.1314 |  | 0 |  | 0 |  | 0 | 21 | 0 | 0 | 0 | 0 | 0 | 801-1 | RTS 24/ II | RTS 24/ II | 0.82 | 11.59 |  | Práce | Běžná |  |  |  | POL1_
|  | spodní vrstvy mazaniny latí před vložením výztuže nebo pletiva pro tloušťku obou vrstev mazaniny | [25 empty] | SPI
|  | Skladba P/01 - KAMENNÁ DLAŽBA, SKLADBA NA ZEMINĚ, SUCHÝ PROVOZ - 716 MM : | [25 empty] | VV | 0
|  | viz. půdorys 1.nadzemního podlaží : | [25 empty] | VV | 0
|  | 1.01 chodba : 8,4*0,05 |  | 0.42 | [23 empty] | VV | 0
|  | 1.08 chodba : 3,5*0,05 |  | 0.175 | [23 empty] | VV | 0
|  | 1.12 chodba : 8,3*0,05 |  | 0.415 | [23 empty] | VV | 0
|  | 1.13 chodba : 23,3*0,05 |  | 1.165 | [23 empty] | VV | 0
|  | Mezisoučet |  | 2.175 | [23 empty] | VV | 1
|  | Skladba P02b – LITÉ TERACO, SKLADBA NA KONSTRUKCI KLENBY, SUCHÝ PROVOZ – 183 MM : | [25 empty] | VV | 0
|  | viz. půdorys 2.nadzemního podlaží : | [25 empty] | VV | 0
|  | 2.01a chodba : 7,6*0,05 |  | 0.38 | [23 empty] | VV | 0
|  | 2.01b chodba : 12,2*0,05 |  | 0.61 | [23 empty] | VV | 0
|  | 2.03 chodba : 14*0,05 |  | 0.7 | [23 empty] | VV | 0
|  | 2.14 chodba : 43,4*0,05 |  | 2.17 | [23 empty] | VV | 0
|  | 2.16 dílna : 52,1*0,05 |  | 2.605 | [23 empty] | VV | 0
|  | Mezisoučet |  | 6.465 | [23 empty] | VV | 1
|  | Skladba P03a – KERAMICKÁ DLAŽBA, SKLADBA NA STÁVAJÍCÍ BET. KONTRUKCI NA ZEMINĚ, SUCHÝ PROVOZ –150MM : | [25 empty] | VV | 0
|  | viz. půdorys 1.nadzemního podlaží : | [25 empty] | VV | 0
|  | 1.09 technická místnost : 0,75*2*0,055 |  | 0.0825 | [23 empty] | VV | 0
|  | Mezisoučet |  | 0.0825 | [23 empty] | VV | 1
|  | Skladba P03f – KERAMICKÁ DLAŽBA, SKLADBA NA KONSTRUKCI KLENBY, MOKRÝ PROVOZ – 183 MM : | [25 empty] | VV | 0
|  | viz. půdorys 2.nadzemního podlaží : | [25 empty] | VV | 0
|  | 2.06 předsíňka WC muži : 5,9*0,051 |  | 0.3009 | [23 empty] | VV | 0
|  | 2.07 wc muži : 1,6*0,051 |  | 0.0816 | [23 empty] | VV | 0
|  | 2.08 wc muži : 1,6*0,051 |  | 0.0816 | [23 empty] | VV | 0
|  | 2.09 předsíňka wc ženy : 8,5*0,051 |  | 0.4335 | [23 empty] | VV | 0
|  | 2.10 úklidová místnost : 1,6*0,051 |  | 0.0816 | [23 empty] | VV | 0
|  | 2.11 wc ženy : 1,6*0,051 |  | 0.0816 | [23 empty] | VV | 0
|  | 2.12 wc ženy : 1,6*0,051 |  | 0.0816 | [23 empty] | VV | 0
|  | Mezisoučet |  | 1.1424 | [23 empty] | VV | 1
|  | Skladba P03g – KERAMICKÁ DLAŽBA, SKLADBA NA KONSTRUKCI KLENBY, SUCHÝ PROVOZ – 183 MM : | [25 empty] | VV | 0
|  | viz. půdorys 2.nadzemního podlaží : | [25 empty] | VV | 0
|  | 2.15 sklad : 16,7*0,053 |  | 0.8851 | [23 empty] | VV | 0
|  | Mezisoučet |  | 0.8851 | [23 empty] | VV | 1
|  | Skladba P06 – DŘEVĚNÁ PODLAHA NA KONSTRUKCI KLENBY NAD VENKOVNÍM PROSTOREM, SUCHÝ PROVOZ – 258 MM : | [25 empty] | VV | 0
|  | viz. půdorys 2.nadzemního podlaží : | [25 empty] | VV | 0
|  | 2.04 kancelář : 24,7*0,053 |  | 1.3091 | [23 empty] | VV | 0
|  | 2.05 denní místnost : 39,1*0,053 |  | 2.0723 | [23 empty] | VV | 0
|  | Mezisoučet |  | 3.3814 | [23 empty] | VV | 1
107 | 631319173R00 | Příplatek za stržení povrchu tloušťka mazaniny od 80 mm do 120 mm | m3 | 13.9933 |  | 0 |  | 0 |  | 0 | 21 | 0 | 0 | 0 | 0 | 0 | 801-1 | RTS 24/ II | RTS 24/ II | 0.41 | 5.74 |  | Práce | Běžná |  |  |  | POL1_
|  | spodní vrstvy mazaniny latí před vložením výztuže nebo pletiva pro tloušťku obou vrstev mazaniny | [25 empty] | SPI
|  | Odkaz na mn. položky pořadí 119 : 13,48830 |  | 13.4883 | [23 empty] | VV | 5
|  | Skladba S03 – KANÁL PRO VEDENÍ VZDUCHOTECHNICKÉHO POTRUBÍ V ZEMINĚ - vodorovná konstrukce pod 138 MM : | [25 empty] | VV | 0
|  | viz. půdorys 1NP a svislé řezy pdf odečet : 5,05*0,1 |  | 0.505 | [23 empty] | VV | 0
|  | Mezisoučet |  | 13.9933 | [23 empty] | VV | 1
108 | 631319175R00 | Příplatek za stržení povrchu tloušťka mazaniny od 120 mm do 240 mm | m3 | 25.3976 |  | 0 |  | 0 |  | 0 | 21 | 0 | 0 | 0 | 0 | 0 | 801-1 | RTS 24/ II | RTS 24/ II | 0.21 | 5.33 |  | Práce | Běžná |  |  |  | POL1_
|  | spodní vrstvy mazaniny latí před vložením výztuže nebo pletiva pro tloušťku obou vrstev mazaniny | [25 empty] | SPI
|  | Odkaz na mn. položky pořadí 105 : 25,33500 |  | 25.335 | [23 empty] | VV | 5
|  | S01 – VĚTRACÍ KANÁL - vodorovná konstrukce pod (mimo vsak) – 508 MM : | [25 empty] | VV | 0
|  | viz. půdorys 1PP a svisl. řez AA : 0,58*0,72*0,15 |  | 0.06264 | [23 empty] | VV | 0
|  | Mezisoučet |  | 25.3976 | [23 empty] | VV | 1
109 | 631361921RT4 | Výztuž mazanin z betonů a z lehkých betonů ze svařovaných sítí průměr drátu 6 mm, velikost oka 100/100 mm | t | 3.0464 |  | 0 |  | 0 |  | 0 | 21 | 0 | 1.0896 | 3.32 | 0 | 0 | 801-1 | RTS 24/ II | RTS 24/ II | 15.23 | 46.4 |  | Práce | Běžná |  |  |  | POL1_
|  | včetně distančních prvků | [25 empty] | SPI
|  | a) v roznášecí vrstvě : | [25 empty] | VV | 0
|  | Skladba P/01 - KAMENNÁ DLAŽBA, SKLADBA NA ZEMINĚ, SUCHÝ PROVOZ - 716 MM : | [25 empty] | VV | 0
|  | viz. půdorys 1.nadzemního podlaží : | [25 empty] | VV | 0
|  | 1.01 chodba : 8,4*4,4*1,2*1/1000 |  | 0.04435 | [23 empty] | VV | 0
|  | 1.08 chodba : 3,5*4,4*1,2*1/1000 |  | 0.01848 | [23 empty] | VV | 0
|  | 1.12 chodba : 8,3*4,4*1,2*1/1000 |  | 0.04382 | [23 empty] | VV | 0
|  | 1.13 chodba : 23,3*4,4*1,2*1/1000 |  | 0.12302 | [23 empty] | VV | 0
|  | Skladba P02a – LITÉ TERACO, SKLADBA NA ZEMINĚ, SUCHÝ PROVOZ – 716 MM : | [25 empty] | VV | 0
|  | viz. půdorys 1.nadzemního podlaží : | [25 empty] | VV | 0
|  | 1.02 internet : 18,5*4,4*1,2*1/1000 |  | 0.09768 | [23 empty] | VV | 0
|  | 1.04 infocentrum : 26,1*4,4*1,2*1/1000 |  | 0.13781 | [23 empty] | VV | 0
|  | 1.06 recepce : 13,3*4,4*1,2*1/1000 |  | 0.07022 | [23 empty] | VV | 0
|  | 1.14 sklad infocentra : 16,9*4,4*1,2*1/1000 |  | 0.08923 | [23 empty] | VV | 0
|  | 1.19 kuchyň : 33,7*4,4*1,2*1/1000 |  | 0.17794 | [23 empty] | VV | 0
|  | Skladba P02b – LITÉ TERACO, SKLADBA NA KONSTRUKCI KLENBY, SUCHÝ PROVOZ – 183 MM : | [25 empty] | VV | 0
|  | viz. půdorys 2.nadzemního podlaží : | [25 empty] | VV | 0
|  | 2.01a chodba : 7,6*4,4*1,2*1/1000 |  | 0.04013 | [23 empty] | VV | 0
|  | 2.01b chodba : 12,2*4,4*1,2*1/1000 |  | 0.06442 | [23 empty] | VV | 0
|  | 2.03 chodba : 14*4,4*1,2*1/1000 |  | 0.07392 | [23 empty] | VV | 0
|  | 2.14 chodba : 43,4*4,4*1,2*1/1000 |  | 0.22915 | [23 empty] | VV | 0
|  | 2.16 dílna : 52,1*4,4*1,2*1/1000 |  | 0.27509 | [23 empty] | VV | 0
|  | Skladba P03a – KERAMICKÁ DLAŽBA, SKLADBA NA STÁVAJÍCÍ BET. KONTRUKCI NA ZEMINĚ, SUCHÝ PROVOZ –150MM : | [25 empty] | VV | 0
|  | viz. půdorys 1.nadzemního podlaží : | [25 empty] | VV | 0
|  | 1.09 technická místnost : 0,75*2*4,4*1,2*1/1000 |  | 0.00792 | [23 empty] | VV | 0
|  | Skladba P03b – KERAMICKÁ DLAŽBA, SKLADBA NA ZEMINĚ (NAD KLENBOU SKLEPA), SUCHÝ PROV.–716 MM : | [25 empty] | VV | 0
|  | viz. půdorys 1.nadzemního podlaží : | [25 empty] | VV | 0
|  | 1.09 technická místnost : (4,5-0,75*2)*4,4*1,2*1/1000 |  | 0.01584 | [23 empty] | VV | 0
|  | Skladba P03d – KERAMICKÁ DLAŽBA, SKLADBA NA ZEMINĚ, SUCHÝ PROVOZ – 716 MM : | [25 empty] | VV | 0
|  | viz. půdorys 1.nadzemního podlaží : | [25 empty] | VV | 0
|  | 1.16 sklad infocentra : 9,2*4,4*1,2*1/1000 |  | 0.04858 | [23 empty] | VV | 0
|  | Skladba P03e – KERAMICKÁ DLAŽBA, SKLADBA NA ZEMINĚ, MOKRÝ PROVOZ – 716 MM : | [25 empty] | VV | 0
|  | viz. půdorys 1.nadzemního podlaží : | [25 empty] | VV | 0
|  | 1.17 wc : 3,1*4,4*1,2*1/1000 |  | 0.01637 | [23 empty] | VV | 0
|  | 1.18 úklidová komora : 1,6*4,4*1,2*1/1000 |  | 0.00845 | [23 empty] | VV | 0
|  | Skladba P03f – KERAMICKÁ DLAŽBA, SKLADBA NA KONSTRUKCI KLENBY, MOKRÝ PROVOZ – 183 MM : | [25 empty] | VV | 0
|  | viz. půdorys 2.nadzemního podlaží : | [25 empty] | VV | 0
|  | 2.06 předsíňka WC muži : 5,9*4,4*1,2*1/1000 |  | 0.03115 | [23 empty] | VV | 0
|  | 2.07 wc muži : 1,6*4,4*1,2*1/1000 |  | 0.00845 | [23 empty] | VV | 0
|  | 2.08 wc muži : 1,6*4,4*1,2*1/1000 |  | 0.00845 | [23 empty] | VV | 0
|  | 2.09 předsíňka wc ženy : 8,5*4,4*1,2*1/1000 |  | 0.04488 | [23 empty] | VV | 0
|  | 2.10 úklidová místnost : 1,6*4,4*1,2*1/1000 |  | 0.00845 | [23 empty] | VV | 0
|  | 2.11 wc ženy : 1,6*4,4*1,2*1/1000 |  | 0.00845 | [23 empty] | VV | 0
|  | 2.12 wc ženy : 1,6*4,4*1,2*1/1000 |  | 0.00845 | [23 empty] | VV | 0
|  | Skladba P03g – KERAMICKÁ DLAŽBA, SKLADBA NA KONSTRUKCI KLENBY, SUCHÝ PROVOZ – 183 MM : | [25 empty] | VV | 0
|  | viz. půdorys 2.nadzemního podlaží : | [25 empty] | VV | 0
|  | 2.15 sklad : 16,7*4,4*1,2*1/1000 |  | 0.08818 | [23 empty] | VV | 0
|  | Skladba P06 – DŘEVĚNÁ PODLAHA NA KONSTRUKCI KLENBY NAD VENKOVNÍM PROSTOREM, SUCHÝ PROVOZ – 258 MM : | [25 empty] | VV | 0
|  | viz. půdorys 2.nadzemního podlaží : | [25 empty] | VV | 0
|  | 2.04 kancelář : 24,7*4,4*1,2*1/1000 |  | 0.13042 | [23 empty] | VV | 0
|  | 2.05 denní místnost : 39,1*4,4*1,2*1/1000 |  | 0.20645 | [23 empty] | VV | 0
|  | Mezisoučet |  | 2.1257 | [23 empty] | VV | 1
|  | b) v podkladní betonové desce : | [25 empty] | VV | 0
|  | Skladba P/01 - KAMENNÁ DLAŽBA, SKLADBA NA ZEMINĚ, SUCHÝ PROVOZ - 716 MM : | [25 empty] | VV | 0
|  | viz. půdorys 1.nadzemního podlaží : | [25 empty] | VV | 0
|  | 1.01 chodba : 8,4*4,4*1,2*1/1000 |  | 0.04435 | [23 empty] | VV | 0
|  | 1.08 chodba : 3,5*4,4*1,2*1/1000 |  | 0.01848 | [23 empty] | VV | 0
|  | 1.12 chodba : 8,3*4,4*1,2*1/1000 |  | 0.04382 | [23 empty] | VV | 0
|  | 1.13 chodba : 23,3*4,4*1,2*1/1000 |  | 0.12302 | [23 empty] | VV | 0
|  | Skladba P02a – LITÉ TERACO, SKLADBA NA ZEMINĚ, SUCHÝ PROVOZ – 716 MM : | [25 empty] | VV | 0
|  | viz. půdorys 1.nadzemního podlaží : | [25 empty] | VV | 0
|  | 1.02 internet : 18,5*4,4*1,2*1/1000 |  | 0.09768 | [23 empty] | VV | 0
|  | 1.04 infocentrum : 26,1*4,4*1,2*1/1000 |  | 0.13781 | [23 empty] | VV | 0
|  | 1.06 recepce : 13,3*4,4*1,2*1/1000 |  | 0.07022 | [23 empty] | VV | 0
|  | 1.14 sklad infocentra : 16,9*4,4*1,2*1/1000 |  | 0.08923 | [23 empty] | VV | 0
|  | 1.19 kuchyň : 33,7*4,4*1,2*1/1000 |  | 0.17794 | [23 empty] | VV | 0
|  | Skladba P03b – KERAMICKÁ DLAŽBA, SKLADBA NA ZEMINĚ (NAD KLENBOU SKLEPA), SUCHÝ PROV.–716 MM : | [25 empty] | VV | 0
|  | viz. půdorys 1.nadzemního podlaží : | [25 empty] | VV | 0
|  | 1.09 technická místnost : (4,5-0,75*2)*4,4*1,2*1/1000 |  | 0.01584 | [23 empty] | VV | 0
|  | Skladba P03d – KERAMICKÁ DLAŽBA, SKLADBA NA ZEMINĚ, SUCHÝ PROVOZ – 716 MM : | [25 empty] | VV | 0
|  | viz. půdorys 1.nadzemního podlaží : | [25 empty] | VV | 0
|  | 1.16 sklad infocentra : 9,2*4,4*1,2*1/1000 |  | 0.04858 | [23 empty] | VV | 0
|  | Skladba P03e – KERAMICKÁ DLAŽBA, SKLADBA NA ZEMINĚ, MOKRÝ PROVOZ – 716 MM : | [25 empty] | VV | 0
|  | viz. půdorys 1.nadzemního podlaží : | [25 empty] | VV | 0
|  | 1.17 wc : 3,1*4,4*1,2*1/1000 |  | 0.01637 | [23 empty] | VV | 0
|  | 1.18 úklidová komora : 1,6*4,4*1,2*1/1000 |  | 0.00845 | [23 empty] | VV | 0
|  | Mezisoučet |  | 0.89179 | [23 empty] | VV | 1
|  | S01 – VĚTRACÍ KANÁL - vodorovná konstrukce pod (mimo vsak) – 508 MM : | [25 empty] | VV | 0
|  | viz. půdorys 1PP a svisl. řez AA : 0,58*0,72*4,4*1,2*1/1000 |  | 0.0022 | [23 empty] | VV | 0
|  | Mezisoučet |  | 0.0022 | [23 empty] | VV | 1
|  | Skladba S03 – KANÁL PRO VEDENÍ VZDUCHOTECHNICKÉHO POTRUBÍ V ZEMINĚ - vodorovná konstrukce pod 138 MM : | [25 empty] | VV | 0
|  | viz. půdorys 1NP a svislé řezy pdf odečet : 5,05*4,4*1,2*1/1000 |  | 0.02666 | [23 empty] | VV | 0
|  | Mezisoučet |  | 0.02666 | [23 empty] | VV | 1
110 | 631571010R00 | Násyp bez dodávky materiálu bez určení tloušťky | m3 | 56.0237 |  | 0 |  | 0 |  | 0 | 21 | 0 | 0 | 0 | 0 | 0 | 801-1 | RTS 24/ II | RTS 24/ II | 1.84 | 103.08 |  | Práce | Běžná |  |  |  | POL1_
|  | pod mazaniny a dlažby, popř. na plochých střechách, vodorovný nebo ve spádu, s udusáním a urovnáním povrchu, | [25 empty] | SPI |  | pod mazaniny a dlažby, popř. na plochých střechách, vodorovný nebo ve spádu, s udusáním a urovnáním povrchu,
|  | štěrkový podsyp podlahy v úrovni 1PP tl.250mm : | [25 empty] | VV | 0
|  | viz. půdorys 1.podzemního podlaží : | [25 empty] | VV | 0
|  | 0.02 sklep : 11,2*0,25 |  | 2.8 | [23 empty] | VV | 0
|  | 0.03 sklep : 9,4*0,25 |  | 2.35 | [23 empty] | VV | 0
|  | 0.04 sklep : 7,2*0,25 |  | 1.8 | [23 empty] | VV | 0
|  | 0.05 rampa : 3,3*0,25 |  | 0.825 | [23 empty] | VV | 0
|  | 0.06 sklep : 24,7*0,25 |  | 6.175 | [23 empty] | VV | 0
|  | Mezisoučet |  | 13.95 | [23 empty] | VV | 1
|  | štěrkový podsyp podlahy v úrovni 1NP tl.250mm : | [25 empty] | VV | 0
|  | viz. půdorys 1.NP (D.1.1.a03´) : (5,86+36,09+20,80+37,75+9,86+21,81+14,61)*0,2 |  | 29.356 | [23 empty] | VV | 0
|  | Mezisoučet |  | 29.356 | [23 empty] | VV | 1
|  | roznášecí vrstva kamenivo frakce 4-8mm : | [25 empty] | VV | 0
|  | Skladba P04 : | [25 empty] | VV | 0
|  | viz. půdorys 1.nadzemního podlaží : | [25 empty] | VV | 0
|  | 1.20 terasa : 1,55*10,5*0,12 |  | 1.953 | [23 empty] | VV | 0
|  | Skladba P05a – DRUHOTNĚ POUŽITA KAMENNÁ DLAŽBA NA ZEMINĚ – 472 MM : | [25 empty] | VV | 0
|  | viz. půdorys 1.podzemního podlaží : | [25 empty] | VV | 0
|  | 0.03 sklep : 9,4*0,12 |  | 1.128 | [23 empty] | VV | 0
|  | Skladba P05b – CIHLOVÁ DLAŽBA NA ZEMINĚ – 472 MM : | [25 empty] | VV | 0
|  | viz. půdorys 1.podzemního podlaží : | [25 empty] | VV | 0
|  | 0.02 sklep : 11,2*0,12 |  | 1.344 | [23 empty] | VV | 0
|  | 0.04 sklep : 7,2*0,12 |  | 0.864 | [23 empty] | VV | 0
|  | 0.05 rampa : 3,3*0,12 |  | 0.396 | [23 empty] | VV | 0
|  | 0.06 sklep : 24,7*0,12 |  | 2.964 | [23 empty] | VV | 0
|  | Mezisoučet |  | 8.649 | [23 empty] | VV | 1
|  | PODKLADNÍ VRSTVA dusané, kamenivo frakce 16-32 mm : | [25 empty] | VV | 0
|  | Skladba P04 : | [25 empty] | VV | 0
|  | viz. půdorys 1.nadzemního podlaží : | [25 empty] | VV | 0
|  | 1.20 terasa : 1,55*10,5*0,25 |  | 4.0687 | [23 empty] | VV | 0
|  | Mezisoučet |  | 4.0687 | [23 empty] | VV | 1
111 | 631591105R00 | Násyp pod podlahy z lehkých materiálů z granulátu z pěnového skla | m3 | 1.14 |  | 0 |  | 0 |  | 0 | 21 | 0 | 0.2 | 0.23 | 0 | 0 | 801-1 | RTS 24/ II | RTS 24/ II | 1.84 | 2.1 |  | Práce | Běžná |  |  |  | POL1_
|  | pod mazaniny a dlažby, popř. na plochých střechách vodorovný nebo ve spádu s udusáním a urovnáním povrchu | [25 empty] | SPI |  | pod mazaniny a dlažby, popř. na plochých střechách vodorovný nebo ve spádu s udusáním a urovnáním povrchu
|  | analogicky dle popisu v PD: | [25 empty] | POP
|  | výplňová tepelná izolace dutiny mezi vzduchotechnické potrubí ze sypaného polystyrenu, XPS drcený šedý | [25 empty] | POP |  | výplňová tepelná izolace dutiny mezi vzduchotechnické potrubí ze sypaného polystyrenu, XPS drcený šedý
|  | v místě vedení vzt potrubí tepelná extrudovaná izolace (XPS) tvořící dutinu cca 6m2 : 6*0,19 |  | 1.14 | [23 empty] | VV | 0
|  | Mezisoučet |  | 1.14 | [23 empty] | VV | 1
112 | 631591115R00 | Násyp pod podlahy z lehkých materiálů z keramzitu | m3 | 143.525 |  | 0 |  | 0 |  | 0 | 21 | 0 | 0.42 | 60.28 | 0 | 0 | 801-1 | RTS 24/ II | RTS 24/ II | 1.84 | 264.09 |  | Práce | Běžná |  |  |  | POL1_
|  | pod mazaniny a dlažby, popř. na plochých střechách vodorovný nebo ve spádu s udusáním a urovnáním povrchu | [25 empty] | SPI |  | pod mazaniny a dlažby, popř. na plochých střechách vodorovný nebo ve spádu s udusáním a urovnáním povrchu
|  | Skladba P02b – cca 800mm průměr : | [25 empty] | VV | 0
|  | viz. půdorys 2.nadzemního podlaží : | [25 empty] | VV | 0
|  | 2.01a chodba : 7,6*0,8 |  | 6.08 | [23 empty] | VV | 0
|  | 2.01b chodba : 12,2*0,8 |  | 9.76 | [23 empty] | VV | 0
|  | 2.03 chodba : 14*0,8 |  | 11.2 | [23 empty] | VV | 0
|  | 2.14 chodba : 43,4*0,8 |  | 34.72 | [23 empty] | VV | 0
|  | 2.16 dílna : 52,1*0,8 |  | 41.68 | [23 empty] | VV | 0
|  | Mezisoučet |  | 103.44 | [23 empty] | VV | 1
|  | Skladba P03f – cca 500mm průměr : | [25 empty] | VV | 0
|  | viz. půdorys 2.nadzemního podlaží : | [25 empty] | VV | 0
|  | 2.06 předsíňka WC muži : 5,9*0,5 |  | 2.95 | [23 empty] | VV | 0
|  | 2.07 wc muži : 1,6*0,5 |  | 0.8 | [23 empty] | VV | 0
|  | 2.08 wc muži : 1,6*0,5 |  | 0.8 | [23 empty] | VV | 0
|  | 2.09 předsíňka wc ženy : 8,5*0,5 |  | 4.25 | [23 empty] | VV | 0
|  | 2.10 úklidová místnost : 1,6*0,5 |  | 0.8 | [23 empty] | VV | 0
|  | 2.11 wc ženy : 1,6*0,5 |  | 0.8 | [23 empty] | VV | 0
|  | 2.12 wc ženy : 1,6*0,5 |  | 0.8 | [23 empty] | VV | 0
|  | Mezisoučet |  | 11.2 | [23 empty] | VV | 1
|  | Skladba P03g – cca 500mm průměr : | [25 empty] | VV | 0
|  | viz. půdorys 2.nadzemního podlaží : | [25 empty] | VV | 0
|  | 2.15 sklad : 16,7*0,5 |  | 8.35 | [23 empty] | VV | 0
|  | Mezisoučet |  | 8.35 | [23 empty] | VV | 1
|  | Skladba P06 – cca 300mm průměr : | [25 empty] | VV | 0
|  | viz. půdorys 2.nadzemního podlaží : | [25 empty] | VV | 0
|  | 2.04 kancelář : 24,7*0,3 |  | 7.41 | [23 empty] | VV | 0
|  | 2.05 denní místnost : 39,1*0,3 |  | 11.73 | [23 empty] | VV | 0
|  | Mezisoučet |  | 19.14 | [23 empty] | VV | 1
|  | Skladba P07a – cca 450mm průměr : | [25 empty] | VV | 0
|  | viz. půdorys 3.nadzemního podlaží : | [25 empty] | VV | 0
|  | 3.01 mezipodesta : 3,1*0,45 |  | 1.395 | [23 empty] | VV | 0
|  | Mezisoučet |  | 1.395 | [23 empty] | VV | 1
113 | 632244911R00 | Dlažba z cihel pálených plných z cihel délky 290 mm do vrstvy písku se zalitím spár na celou výšku cementovou maltou pro spárování uložená naplocho, Prvek zdicí pálený funkce: cihla plná; dl = 290 mm; š = 140 mm; v = 65 mm; fb = 20,0 N/mm2 | m2 | 46.4 |  | 0 |  | 0 |  | 0 | 21 | 0 | 0.24483 | 11.36 | 0 | 0 | 801-1 | RTS 24/ II | RTS 24/ II | 0.507 | 23.52 |  | Práce | Běžná |  |  |  | POL1_
|  | vnitřní nebo vnější, vodorovná nebo ve spádu, do 15° od vodorovné roviny, bez spárování, s provedením případného rigolu | [25 empty] | SPI |  | vnitřní nebo vnější, vodorovná nebo ve spádu, do 15° od vodorovné roviny, bez spárování, s provedením případného rigolu
|  | Skladba P05b – CIHLOVÁ DLAŽBA NA ZEMINĚ – 472 MM : | [25 empty] | VV | 0
|  | viz. půdorys 1.podzemního podlaží : | [25 empty] | VV | 0
|  | 0.02 sklep : 11,2 |  | 11.2 | [23 empty] | VV | 0
|  | 0.04 sklep : 7,2 |  | 7.2 | [23 empty] | VV | 0
|  | 0.05 rampa : 3,3 |  | 3.3 | [23 empty] | VV | 0
|  | 0.06 sklep : 24,7 |  | 24.7 | [23 empty] | VV | 0
|  | Mezisoučet |  | 46.4 | [23 empty] | VV | 1
114 | 632411906R00 | Potěr ze suchých směsí nátěr velmi savých podkladů penetrační, | m2 | 402.6 |  | 0 |  | 0 |  | 0 | 21 | 0 | 0.00037 | 0.15 | 0 | 0 | 801-1 | RTS 24/ II | RTS 24/ II | 0.09 | 36.23 |  | Práce | Běžná |  |  |  | POL1_
|  | s rozprostřením a uhlazením | [25 empty] | SPI
|  | Skladba P/01 - KAMENNÁ DLAŽBA, SKLADBA NA ZEMINĚ, SUCHÝ PROVOZ - 716 MM : | [25 empty] | VV | 0
|  | viz. půdorys 1.nadzemního podlaží : | [25 empty] | VV | 0
|  | 1.01 chodba : 8,4 |  | 8.4 | [23 empty] | VV | 0
|  | 1.08 chodba : 3,5 |  | 3.5 | [23 empty] | VV | 0
|  | 1.12 chodba : 8,3 |  | 8.3 | [23 empty] | VV | 0
|  | 1.13 chodba : 23,3 |  | 23.3 | [23 empty] | VV | 0
|  | Mezisoučet |  | 43.5 | [23 empty] | VV | 1
|  | Skladba P02a – LITÉ TERACO, SKLADBA NA ZEMINĚ, SUCHÝ PROVOZ – 716 MM : | [25 empty] | VV | 0
|  | viz. půdorys 1.nadzemního podlaží : | [25 empty] | VV | 0
|  | 1.02 internet : 18,5 |  | 18.5 | [23 empty] | VV | 0
|  | 1.04 infocentrum : 26,1 |  | 26.1 | [23 empty] | VV | 0
|  | 1.06 recepce : 13,3 |  | 13.3 | [23 empty] | VV | 0
|  | 1.14 sklad infocentra : 16,9 |  | 16.9 | [23 empty] | VV | 0
|  | 1.19 kuchyň : 33,7 |  | 33.7 | [23 empty] | VV | 0
|  | Mezisoučet |  | 108.5 | [23 empty] | VV | 1
|  | Skladba P02b – LITÉ TERACO, SKLADBA NA KONSTRUKCI KLENBY, SUCHÝ PROVOZ – 183 MM : | [25 empty] | VV | 0
|  | viz. půdorys 2.nadzemního podlaží : | [25 empty] | VV | 0
|  | 2.01a chodba : 7,6 |  | 7.6 | [23 empty] | VV | 0
|  | 2.01b chodba : 12,2 |  | 12.2 | [23 empty] | VV | 0
|  | 2.03 chodba : 14 |  | 14 | [23 empty] | VV | 0
|  | 2.14 chodba : 43,4 |  | 43.4 | [23 empty] | VV | 0
|  | 2.16 dílna : 52,1 |  | 52.1 | [23 empty] | VV | 0
|  | Mezisoučet |  | 129.3 | [23 empty] | VV | 1
|  | Skladba P03a – KERAMICKÁ DLAŽBA, SKLADBA NA STÁVAJÍCÍ BET. KONTRUKCI NA ZEMINĚ, SUCHÝ PROVOZ –150MM : | [25 empty] | VV | 0
|  | viz. půdorys 1.nadzemního podlaží : | [25 empty] | VV | 0
|  | 1.09 technická místnost : 0,75*2 |  | 1.5 | [23 empty] | VV | 0
|  | Mezisoučet |  | 1.5 | [23 empty] | VV | 1
|  | Skladba P03b – KERAMICKÁ DLAŽBA, SKLADBA NA ZEMINĚ (NAD KLENBOU SKLEPA), SUCHÝ PROV.–716 MM : | [25 empty] | VV | 0
|  | viz. půdorys 1.nadzemního podlaží : | [25 empty] | VV | 0
|  | 1.09 technická místnost : (4,5-0,75*2) |  | 3 | [23 empty] | VV | 0
|  | Mezisoučet |  | 3 | [23 empty] | VV | 1
|  | Skladba P03d – KERAMICKÁ DLAŽBA, SKLADBA NA ZEMINĚ, SUCHÝ PROVOZ – 716 MM : | [25 empty] | VV | 0
|  | viz. půdorys 1.nadzemního podlaží : | [25 empty] | VV | 0
|  | 1.16 sklad infocentra : 9,2 |  | 9.2 | [23 empty] | VV | 0
|  | Mezisoučet |  | 9.2 | [23 empty] | VV | 1
|  | Skladba P03e – KERAMICKÁ DLAŽBA, SKLADBA NA ZEMINĚ, MOKRÝ PROVOZ – 716 MM : | [25 empty] | VV | 0
|  | viz. půdorys 1.nadzemního podlaží : | [25 empty] | VV | 0
|  | 1.17 wc : 3,1 |  | 3.1 | [23 empty] | VV | 0
|  | 1.18 úklidová komora : 1,6 |  | 1.6 | [23 empty] | VV | 0
|  | Mezisoučet |  | 4.7 | [23 empty] | VV | 1
|  | Skladba P03f – KERAMICKÁ DLAŽBA, SKLADBA NA KONSTRUKCI KLENBY, MOKRÝ PROVOZ – 183 MM : | [25 empty] | VV | 0
|  | viz. půdorys 2.nadzemního podlaží : | [25 empty] | VV | 0
|  | 2.06 předsíňka WC muži : 5,9 |  | 5.9 | [23 empty] | VV | 0
|  | 2.07 wc muži : 1,6 |  | 1.6 | [23 empty] | VV | 0
|  | 2.08 wc muži : 1,6 |  | 1.6 | [23 empty] | VV | 0
|  | 2.09 předsíňka wc ženy : 8,5 |  | 8.5 | [23 empty] | VV | 0
|  | 2.10 úklidová místnost : 1,6 |  | 1.6 | [23 empty] | VV | 0
|  | 2.11 wc ženy : 1,6 |  | 1.6 | [23 empty] | VV | 0
|  | 2.12 wc ženy : 1,6 |  | 1.6 | [23 empty] | VV | 0
|  | Mezisoučet |  | 22.4 | [23 empty] | VV | 1
|  | Skladba P03g – KERAMICKÁ DLAŽBA, SKLADBA NA KONSTRUKCI KLENBY, SUCHÝ PROVOZ – 183 MM : | [25 empty] | VV | 0
|  | viz. půdorys 2.nadzemního podlaží : | [25 empty] | VV | 0
|  | 2.15 sklad : 16,7 |  | 16.7 | [23 empty] | VV | 0
|  | Mezisoučet |  | 16.7 | [23 empty] | VV | 1
|  | Skladba P06 – DŘEVĚNÁ PODLAHA NA KONSTRUKCI KLENBY NAD VENKOVNÍM PROSTOREM, SUCHÝ PROVOZ – 258 MM : | [25 empty] | VV | 0
|  | viz. půdorys 2.nadzemního podlaží : | [25 empty] | VV | 0
|  | 2.04 kancelář : 24,7 |  | 24.7 | [23 empty] | VV | 0
|  | 2.05 denní místnost : 39,1 |  | 39.1 | [23 empty] | VV | 0
|  | Mezisoučet |  | 63.8 | [23 empty] | VV | 1
115 | 632415108RT2 | Potěr ze suchých směsí cementový samonivelační vyrovnávací, tloušťky 8 mm, včetně penetrace | m2 | 1.8 |  | 0 |  | 0 |  | 0 | 21 | 0 | 0.01375 | 0.02 | 0 | 0 | 801-1 | RTS 24/ II | RTS 24/ II | 0.359 | 0.65 |  | Práce | Běžná |  |  |  | POL1_
|  | s rozprostřením a uhlazením | [25 empty] | SPI
|  | Skladba P03c – KERAMICKÁ DLAŽBA, SKLADBA NA STÁV. BET. KONSTRUKCI NAD KLENBOU, SUCHÝ PROVOZ – 25 MM : | [25 empty] | VV | 0
|  | viz. půdorys 1.nadzemního podlaží : | [25 empty] | VV | 0
|  | 1.10 technická místnost : 1,8 |  | 1.8 | [23 empty] | VV | 0
|  | Mezisoučet |  | 1.8 | [23 empty] | VV | 1
116 | 632418150RV2 | Potěr ze suchých směsí cementový potěr pro všechny běžné podkladové minerální materiály, tloušťky 50 mm, bez penetrace | m2 | 277.2 |  | 0 |  | 0 |  | 0 | 21 | 0 | 0.105 | 29.11 | 0 | 0 | 801-1 | RTS 24/ II | RTS 24/ II | 0.47 | 130.28 |  | Práce | Běžná |  |  |  | POL1_
|  | s rozprostřením a uhlazením | [25 empty] | SPI
|  | analogicky dle popisu v PD: | [25 empty] | POP
|  | zavlhlý cementový potěr C30-F6 s plastifikátorem | [25 empty] | POP
|  | Skladba P/01 - KAMENNÁ DLAŽBA, SKLADBA NA ZEMINĚ, SUCHÝ PROVOZ - 716 MM : | [25 empty] | VV | 0
|  | viz. půdorys 1.nadzemního podlaží : | [25 empty] | VV | 0
|  | 1.01 chodba : 8,4 |  | 8.4 | [23 empty] | VV | 0
|  | 1.08 chodba : 3,5 |  | 3.5 | [23 empty] | VV | 0
|  | 1.12 chodba : 8,3 |  | 8.3 | [23 empty] | VV | 0
|  | 1.13 chodba : 23,3 |  | 23.3 | [23 empty] | VV | 0
|  | Mezisoučet |  | 43.5 | [23 empty] | VV | 1
|  | Skladba P02b – LITÉ TERACO, SKLADBA NA KONSTRUKCI KLENBY, SUCHÝ PROVOZ – 183 MM : | [25 empty] | VV | 0
|  | viz. půdorys 2.nadzemního podlaží : | [25 empty] | VV | 0
|  | 2.01a chodba : 7,6 |  | 7.6 | [23 empty] | VV | 0
|  | 2.01b chodba : 12,2 |  | 12.2 | [23 empty] | VV | 0
|  | 2.03 chodba : 14 |  | 14 | [23 empty] | VV | 0
|  | 2.14 chodba : 43,4 |  | 43.4 | [23 empty] | VV | 0
|  | 2.16 dílna : 52,1 |  | 52.1 | [23 empty] | VV | 0
|  | Mezisoučet |  | 129.3 | [23 empty] | VV | 1
|  | Skladba P03a – KERAMICKÁ DLAŽBA, SKLADBA NA STÁVAJÍCÍ BET. KONTRUKCI NA ZEMINĚ, SUCHÝ PROVOZ –150MM : | [25 empty] | VV | 0
|  | viz. půdorys 1.nadzemního podlaží : | [25 empty] | VV | 0
|  | 1.09 technická místnost : 0,75*2 |  | 1.5 | [23 empty] | VV | 0
|  | Mezisoučet |  | 1.5 | [23 empty] | VV | 1
|  | Skladba P03f – KERAMICKÁ DLAŽBA, SKLADBA NA KONSTRUKCI KLENBY, MOKRÝ PROVOZ – 183 MM : | [25 empty] | VV | 0
|  | viz. půdorys 2.nadzemního podlaží : | [25 empty] | VV | 0
|  | 2.06 předsíňka WC muži : 5,9 |  | 5.9 | [23 empty] | VV | 0
|  | 2.07 wc muži : 1,6 |  | 1.6 | [23 empty] | VV | 0
|  | 2.08 wc muži : 1,6 |  | 1.6 | [23 empty] | VV | 0
|  | 2.09 předsíňka wc ženy : 8,5 |  | 8.5 | [23 empty] | VV | 0
|  | 2.10 úklidová místnost : 1,6 |  | 1.6 | [23 empty] | VV | 0
|  | 2.11 wc ženy : 1,6 |  | 1.6 | [23 empty] | VV | 0
|  | 2.12 wc ženy : 1,6 |  | 1.6 | [23 empty] | VV | 0
|  | Mezisoučet |  | 22.4 | [23 empty] | VV | 1
|  | Skladba P03g – KERAMICKÁ DLAŽBA, SKLADBA NA KONSTRUKCI KLENBY, SUCHÝ PROVOZ – 183 MM : | [25 empty] | VV | 0
|  | viz. půdorys 2.nadzemního podlaží : | [25 empty] | VV | 0
|  | 2.15 sklad : 16,7 |  | 16.7 | [23 empty] | VV | 0
|  | Mezisoučet |  | 16.7 | [23 empty] | VV | 1
|  | Skladba P06 – DŘEVĚNÁ PODLAHA NA KONSTRUKCI KLENBY NAD VENKOVNÍM PROSTOREM, SUCHÝ PROVOZ – 258 MM : | [25 empty] | VV | 0
|  | viz. půdorys 2.nadzemního podlaží : | [25 empty] | VV | 0
|  | 2.04 kancelář : 24,7 |  | 24.7 | [23 empty] | VV | 0
|  | 2.05 denní místnost : 39,1 |  | 39.1 | [23 empty] | VV | 0
|  | Mezisoučet |  | 63.8 | [23 empty] | VV | 1
117 | 631591RP01 | Příplatek k položce - Násyp pod podlahy z lehkých materiálů, za obsah dle požadavků PD nad rámec obsahu položek cenové soustavy | m3 | 143.525 |  | 0 |  | 0 |  | 0 | 21 | 0 | 0.28 | 40.19 | 0 | 0 |  | Vlastní | Indiv | 1.84 | 264.09 |  | Práce | Běžná |  |  |  | POL1_
|  | analogicky dle popisu v PD: | [25 empty] | POP
|  | nový zásyp kleneb z lehkého granulátu z expandovaných přírodních jílů, objemová hmotnost 700 kg/m3, frakce 4-8 mm a 8-16 mm se zalitím cementovým mlékem. | [25 empty] | POP |  | nový zásyp kleneb z lehkého granulátu z expandovaných přírodních jílů, objemová hmotnost 700 kg/m3, frakce 4-8 mm a 8-16 mm se zalitím cementovým mlékem.
|  | Kompletní provedení dle veškerých informací obsažených v PD (textová i výkresová část, technologické postupy, restaurátorské záměry atd.). | [25 empty] | POP |  | Kompletní provedení dle veškerých informací obsažených v PD (textová i výkresová část, technologické postupy, restaurátorské záměry atd.).
|  | Provedení je včetně montáže, demontáže původních konstrukcí, dodávky, přesunu hmot, přesunu a likvidace suti, povrchové úpravy, repasí, restaurátorských záměrů, | [25 empty] | POP |  | Provedení je včetně montáže, demontáže původních konstrukcí, dodávky, přesunu hmot, přesunu a likvidace suti, povrchové úpravy, repasí, restaurátorských záměrů,
|  | restaurátorských závěrečných zpráv, dílenských dokumentací, vzorkování a veškerých dalších nutných souvisejících plnění a dodávek potřeb. | [25 empty] | POP |  | restaurátorských závěrečných zpráv, dílenských dokumentací, vzorkování a veškerých dalších nutných souvisejících plnění a dodávek potřeb.
|  | Odkaz na mn. položky pořadí 112 : 143,52500 |  | 143.525 | [23 empty] | VV | 5
118 | 632244RP01 | Příplatek k položce Dlažba z cihel dl. 290 mm, do písku naplocho, za obsah dle požadavků PD nad rámec obsahu položek cenové soustavy | m2 | 46.4 |  | 0 |  | 0 |  | 0 | 21 | 0 | 0 | 0 | 0 | 0 |  | Vlastní | Indiv | 0.51 | 23.66 |  | Práce | Běžná |  |  |  | POL1_
|  | analogicky dle popisu v PD: | [25 empty] | POP
|  | CIHLOVÁ DLAŽBA 50 MM | [25 empty] | POP
|  | nenasákavé keramické plné cihly českého formátu 290x145x65 mm, vazba cihlové pokládky dle výkresové dokumentace | [25 empty] | POP |  | nenasákavé keramické plné cihly českého formátu 290x145x65 mm, vazba cihlové pokládky dle výkresové dokumentace
|  | vč. KLADECÍ VRSTVY 50 MM písek a vápenný podsyp | [25 empty] | POP
|  | Kompletní provedení dle veškerých informací obsažených v PD (textová i výkresová část, technologické postupy, restaurátorské záměry atd.). | [25 empty] | POP |  | Kompletní provedení dle veškerých informací obsažených v PD (textová i výkresová část, technologické postupy, restaurátorské záměry atd.).
|  | Provedení je včetně montáže, demontáže původních konstrukcí, dodávky, přesunu hmot, přesunu a likvidace suti, povrchové úpravy, repasí, restaurátorských záměrů, | [25 empty] | POP |  | Provedení je včetně montáže, demontáže původních konstrukcí, dodávky, přesunu hmot, přesunu a likvidace suti, povrchové úpravy, repasí, restaurátorských záměrů,
|  | restaurátorských závěrečných zpráv, dílenských dokumentací, vzorkování a veškerých dalších nutných souvisejících plnění a dodávek potřeb. | [25 empty] | POP |  | restaurátorských závěrečných zpráv, dílenských dokumentací, vzorkování a veškerých dalších nutných souvisejících plnění a dodávek potřeb.
|  | Odkaz na mn. položky pořadí 113 : 46,40000 |  | 46.4 | [23 empty] | VV | 5
119 | 632418RP01 | Zavlhlý cementový potěr C30-F6 s plastifikátorem, tl. nad 50 mm | m3 | 13.4883 |  | 0 |  | 0 |  | 0 | 21 | 0 | 2.1 | 28.33 | 0 | 0 |  | Vlastní | Indiv | 0.47 | 6.34 |  | Práce | Běžná |  |  |  | POL1_
|  | analogicky dle popisu v PD: | [25 empty] | POP
|  | zavlhlý cementový potěr C30-F6 s plastifikátorem | [25 empty] | POP
|  | Kompletní provedení dle veškerých informací obsažených v PD (textová i výkresová část, technologické postupy, restaurátorské záměry atd.). | [25 empty] | POP |  | Kompletní provedení dle veškerých informací obsažených v PD (textová i výkresová část, technologické postupy, restaurátorské záměry atd.).
|  | Provedení je včetně montáže, demontáže původních konstrukcí, dodávky, přesunu hmot, přesunu a likvidace suti, povrchové úpravy, repasí, restaurátorských záměrů, | [25 empty] | POP |  | Provedení je včetně montáže, demontáže původních konstrukcí, dodávky, přesunu hmot, přesunu a likvidace suti, povrchové úpravy, repasí, restaurátorských záměrů,
|  | restaurátorských závěrečných zpráv, dílenských dokumentací, vzorkování a veškerých dalších nutných souvisejících plnění a dodávek potřeb. | [25 empty] | POP |  | restaurátorských závěrečných zpráv, dílenských dokumentací, vzorkování a veškerých dalších nutných souvisejících plnění a dodávek potřeb.
|  | Skladba P02a – LITÉ TERACO, SKLADBA NA ZEMINĚ, SUCHÝ PROVOZ – 716 MM - 110mm : | [25 empty] | VV | 0
|  | viz. půdorys 1.nadzemního podlaží : | [25 empty] | VV | 0
|  | 1.02 internet : 18,5*0,11 |  | 2.035 | [23 empty] | VV | 0
|  | 1.04 infocentrum : 26,1*0,11 |  | 2.871 | [23 empty] | VV | 0
|  | 1.06 recepce : 13,3*0,11 |  | 1.463 | [23 empty] | VV | 0
|  | 1.14 sklad infocentra : 16,9*0,11 |  | 1.859 | [23 empty] | VV | 0
|  | 1.19 kuchyň : 33,7*0,11 |  | 3.707 | [23 empty] | VV | 0
|  | Mezisoučet |  | 11.935 | [23 empty] | VV | 1
|  | Skladba P03b – KERAMICKÁ DLAŽBA, SKLADBA NA ZEMINĚ (NAD KLENBOU SKLEPA), SUCHÝ PROV.–716 MM - 90mm : | [25 empty] | VV | 0
|  | viz. půdorys 1.nadzemního podlaží : | [25 empty] | VV | 0
|  | 1.09 technická místnost : (4,5-0,75*2)*0,09 |  | 0.27 | [23 empty] | VV | 0
|  | Mezisoučet |  | 0.27 | [23 empty] | VV | 1
|  | Skladba P03d – KERAMICKÁ DLAŽBA, SKLADBA NA ZEMINĚ, SUCHÝ PROVOZ – 716 MM - 93mm : | [25 empty] | VV | 0
|  | viz. půdorys 1.nadzemního podlaží : | [25 empty] | VV | 0
|  | 1.16 sklad infocentra : 9,2*0,093 |  | 0.8556 | [23 empty] | VV | 0
|  | Mezisoučet |  | 0.8556 | [23 empty] | VV | 1
|  | Skladba P03e – KERAMICKÁ DLAŽBA, SKLADBA NA ZEMINĚ, MOKRÝ PROVOZ – 716 MM - 91mm : | [25 empty] | VV | 0
|  | viz. půdorys 1.nadzemního podlaží : | [25 empty] | VV | 0
|  | 1.17 wc : 3,1*0,091 |  | 0.2821 | [23 empty] | VV | 0
|  | 1.18 úklidová komora : 1,6*0,091 |  | 0.1456 | [23 empty] | VV | 0
|  | Mezisoučet |  | 0.4277 | [23 empty] | VV | 1
120 | 583424831R | Kamenivo stanovené přírodní; drcené; 4/8; OH = 2,69 Mg/m3; droba | t | 17.298 |  | 0 |  | 0 |  | 0 | 21 | 0 | 1 | 17.3 | 0 | 0 | SPCM | RTS 24/ II | RTS 24/ II | 0 | 0 |  | Specifikace | Běžná |  |  |  | POL3_
|  | roznášecí vrstva kamenivo frakce 4-8mm : | [25 empty] | VV | 0
|  | Skladba P04 : | [25 empty] | VV | 0
|  | viz. půdorys 1.nadzemního podlaží : | [25 empty] | VV | 0
|  | 1.20 terasa : 1,55*10,5*0,12*2 |  | 3.906 | [23 empty] | VV | 0
|  | Skladba P05a – DRUHOTNĚ POUŽITA KAMENNÁ DLAŽBA NA ZEMINĚ – 472 MM : | [25 empty] | VV | 0
|  | viz. půdorys 1.podzemního podlaží : | [25 empty] | VV | 0
|  | 0.03 sklep : 9,4*0,12*2 |  | 2.256 | [23 empty] | VV | 0
|  | Skladba P05b – CIHLOVÁ DLAŽBA NA ZEMINĚ – 472 MM : | [25 empty] | VV | 0
|  | viz. půdorys 1.podzemního podlaží : | [25 empty] | VV | 0
|  | 0.02 sklep : 11,2*0,12*2 |  | 2.688 | [23 empty] | VV | 0
|  | 0.04 sklep : 7,2*0,12*2 |  | 1.728 | [23 empty] | VV | 0
|  | 0.05 rampa : 3,3*0,12*2 |  | 0.792 | [23 empty] | VV | 0
|  | 0.06 sklep : 24,7*0,12*2 |  | 5.928 | [23 empty] | VV | 0
|  | Mezisoučet |  | 17.298 | [23 empty] | VV | 1
121 | 583426801R | Kamenivo stanovené přírodní; drcené; 16/32; typ: praný; OH = 2,62 Mg/m3; granodiorit | t | 87.1695 |  | 0 |  | 0 |  | 0 | 21 | 0 | 1 | 87.17 | 0 | 0 | SPCM | RTS 24/ II | RTS 24/ II | 0 | 0 |  | Specifikace | Běžná |  |  |  | POL3_
|  | štěrkový podsyp podlahy v úrovni 1PP tl.250mm : | [25 empty] | VV | 0
|  | viz. půdorys 1.podzemního podlaží : | [25 empty] | VV | 0
|  | 0.02 sklep : 11,2*0,25*1,84 |  | 5.152 | [23 empty] | VV | 0
|  | 0.03 sklep : 9,4*0,25*1,84 |  | 4.324 | [23 empty] | VV | 0
|  | 0.04 sklep : 7,2*0,25*1,84 |  | 3.312 | [23 empty] | VV | 0
|  | 0.05 rampa : 3,3*0,25*1,84 |  | 1.518 | [23 empty] | VV | 0
|  | 0.06 sklep : 24,7*0,25*1,84 |  | 11.362 | [23 empty] | VV | 0
|  | Mezisoučet |  | 25.668 | [23 empty] | VV | 1
|  | štěrkový podsyp podlahy v úrovni 1NP tl.250mm : | [25 empty] | VV | 0
|  | viz. půdorys 1.NP (D.1.1.a03´) : (5,86+36,09+20,80+37,75+9,86+21,81+14,61)*0,2*1,84 |  | 54.015 | [23 empty] | VV | 0
|  | Mezisoučet |  | 54.015 | [23 empty] | VV | 1
|  | PODKLADNÍ VRSTVA dusané, kamenivo frakce 16-32 mm : | [25 empty] | VV | 0
|  | Skladba P04 : | [25 empty] | VV | 0
|  | viz. půdorys 1.nadzemního podlaží : | [25 empty] | VV | 0
|  | 1.20 terasa : 1,55*10,5*0,25*1,84 |  | 7.4865 | [23 empty] | VV | 0
|  | Mezisoučet |  | 7.4865 | [23 empty] | VV | 1
Díl: | 94 | Lešení a stavební výtahy |  |  |  | 0 |  | 0 |  | 0 |  | 0 |  | 21.79 |  | 0 |  |  |  |  | 398.7 | [6 empty] | DIL
122 | 941941052R00 | Montáž lešení lehkého pracovního řadového s podlahami šířky od 1,20 do 1,50 m, výšky přes 10 do 24 m | m2 | 397.48 |  | 0 |  | 0 |  | 0 | 21 | 0 | 0.02426 | 9.64 | 0 | 0 | 800-3 | RTS 24/ II | RTS 24/ II | 0.14 | 55.65 |  | Práce | Běžná |  |  |  | POL1_
|  | včetně kotvení | [25 empty] | SPI
|  | Včetně kotvení lešení. | [25 empty] | POP
|  | viz. pohledy pdf odečet : | [25 empty] | VV | 0
|  | jižní průčelí - ze strany náměstí : 139,93 |  | 139.93 | [23 empty] | VV | 0
|  | severní průčelí - ze strany zahrady : 122,55 |  | 122.55 | [23 empty] | VV | 0
|  | nad střechou (vikýře, nápis knihovna atd.) : 135 |  | 135 | [23 empty] | VV | 0
|  | Mezisoučet |  | 397.48 | [23 empty] | VV | 1
123 | 941941392R00 | Montáž lešení lehkého pracovního řadového s podlahami příplatek za každý další i započatý měsíc použití lešení šířky od 1,20 do 1,50 m a výšky přes 10 do 24 m | m2 | 3179.84 |  | 0 |  | 0 |  | 0 | 21 | 0 | 0.00162 | 5.15 | 0 | 0 | 800-3 | RTS 24/ II | RTS 24/ II | 0.01 | 31.8 |  | Práce | Běžná |  |  |  | POL1_
|  | včetně kotvení | [25 empty] | SPI
|  | předpoklad 8.měs. : | [25 empty] | VV | 0
|  | Odkaz na mn. položky pořadí 122 : 397,48000*8 |  | 3179.84 | [23 empty] | VV | 5
124 | 941941852R00 | Demontáž lešení lehkého řadového s podlahami šířky přes 1,2 do 1,5 m, výšky přes 10 do 24 m | m2 | 397.48 |  | 0 |  | 0 |  | 0 | 21 | 0 | 0 | 0 | 0 | 0 | 800-3 | RTS 24/ II | RTS 24/ II | 0.1 | 39.75 |  | Práce | Běžná |  |  |  | POL1_
|  | Odkaz na mn. položky pořadí 122 : 397,48000 |  | 397.48 | [23 empty] | VV | 5
125 | 941955001R00 | Lešení lehké pracovní pomocné pomocné, o výšce lešeňové podlahy do 1,2 m | m2 | 37.55 |  | 0 |  | 0 |  | 0 | 21 | 0 | 0.00121 | 0.05 | 0 | 0 | 800-3 | RTS 24/ II | RTS 24/ II | 0.177 | 6.65 |  | Práce | Běžná |  |  |  | POL1_
|  | viz. půdorys 1.podzemního podlaží (cca 50%) : | [25 empty] | VV | 0
|  | 0.01 schodiště : 7,6*0,5 |  | 3.8 | [23 empty] | VV | 0
|  | 0.02 sklep : 11,2*0,5 |  | 5.6 | [23 empty] | VV | 0
|  | 0.03 sklep : 9,4*0,5 |  | 4.7 | [23 empty] | VV | 0
|  | 0.04 sklep : 7,2*0,5 |  | 3.6 | [23 empty] | VV | 0
|  | 0.05 rampa : 3,3*0,5 |  | 1.65 | [23 empty] | VV | 0
|  | 0.06 sklep : 24,7*0,5 |  | 12.35 | [23 empty] | VV | 0
|  | 0.07 šachta : 11,7*0,5 |  | 5.85 | [23 empty] | VV | 0
|  | Mezisoučet |  | 37.55 | [23 empty] | VV | 1
126 | 941955002R00 | Lešení lehké pracovní pomocné pomocné, o výšce lešeňové podlahy přes 1,2 do 1,9 m | m2 | 659.6 |  | 0 |  | 0 |  | 0 | 21 | 0 | 0.00158 | 1.04 | 0 | 0 | 800-3 | RTS 24/ II | RTS 24/ II | 0.214 | 141.15 |  | Práce | Běžná |  |  |  | POL1_
|  | viz. půdorys 1.nadzemního podlaží : | [25 empty] | VV | 0
|  | 1.01 chodba : 8,4 |  | 8.4 | [23 empty] | VV | 0
|  | 1.02 internet : 18,5 |  | 18.5 | [23 empty] | VV | 0
|  | 1.03 neobsazeno : | [25 empty] | VV | 0
|  | 1.04 infocentrum : 26,1 |  | 26.1 | [23 empty] | VV | 0
|  | 1.05 stupně : 0,6 |  | 0.6 | [23 empty] | VV | 0
|  | 1.06 recepce : 13,3 |  | 13.3 | [23 empty] | VV | 0
|  | 1.07 stupně : 0,6 |  | 0.6 | [23 empty] | VV | 0
|  | 1.08 chodba : 3,5 |  | 3.5 | [23 empty] | VV | 0
|  | 1.09 technická místnost : 4,5 |  | 4.5 | [23 empty] | VV | 0
|  | 1.10 technická místnost : 1,8 |  | 1.8 | [23 empty] | VV | 0
|  | 1.11 neobsazeno : 0,9 |  | 0.9 | [23 empty] | VV | 0
|  | 1.12 chodba : 8,3 |  | 8.3 | [23 empty] | VV | 0
|  | 1.13 chodba : 23,3 |  | 23.3 | [23 empty] | VV | 0
|  | 1.14 sklad infocentra : 16,9 |  | 16.9 | [23 empty] | VV | 0
|  | 1.15 schodiště : 0,9 |  | 0.9 | [23 empty] | VV | 0
|  | 1.16 sklad infocentra : 9,2 |  | 9.2 | [23 empty] | VV | 0
|  | 1.17 wc : 3,1 |  | 3.1 | [23 empty] | VV | 0
|  | 1.18 úklidová komora : 1,6 |  | 1.6 | [23 empty] | VV | 0
|  | 1.19 kuchyň : 33,7 |  | 33.7 | [23 empty] | VV | 0
|  | 1.20 terasa : | [25 empty] | VV | 0
|  | 1.21 schodiště : 6,8 |  | 6.8 | [23 empty] | VV | 0
|  | Mezisoučet |  | 182 | [23 empty] | VV | 1
|  | viz. půdorys 2.nadzemního podlaží : | [25 empty] | VV | 0
|  | 2.01a chodba : 7,6 |  | 7.6 | [23 empty] | VV | 0
|  | 2.01b chodba : 12,2 |  | 12.2 | [23 empty] | VV | 0
|  | 2.02 schodiště : 5,1 |  | 5.1 | [23 empty] | VV | 0
|  | 2.03 chodba : 14 |  | 14 | [23 empty] | VV | 0
|  | 2.04 kancelář : 24,7 |  | 24.7 | [23 empty] | VV | 0
|  | 2.05 denní místnost : 39,1 |  | 39.1 | [23 empty] | VV | 0
|  | 2.06 předsíňka WC muži : 5,9 |  | 5.9 | [23 empty] | VV | 0
|  | 2.07 wc muži : 1,6 |  | 1.6 | [23 empty] | VV | 0
|  | 2.08 wc muži : 1,6 |  | 1.6 | [23 empty] | VV | 0
|  | 2.09 předsíňka wc ženy : 8,5 |  | 8.5 | [23 empty] | VV | 0
|  | 2.10 úklidová místnost : 1,6 |  | 1.6 | [23 empty] | VV | 0
|  | 2.11 wc ženy : 1,6 |  | 1.6 | [23 empty] | VV | 0
|  | 2.12 wc ženy : 1,6 |  | 1.6 | [23 empty] | VV | 0
|  | 2.13 schodiště : 0,9 |  | 0.9 | [23 empty] | VV | 0
|  | 2.14 chodba : 43,4 |  | 43.4 | [23 empty] | VV | 0
|  | 2.15 sklad : 16,7 |  | 16.7 | [23 empty] | VV | 0
|  | 2.16 dílna : 52,1 |  | 52.1 | [23 empty] | VV | 0
|  | 2.17 balkon : 9,8 |  | 9.8 | [23 empty] | VV | 0
|  | Mezisoučet |  | 248 | [23 empty] | VV | 1
|  | viz. půdorys 3.nadzemního podlaží : | [25 empty] | VV | 0
|  | 3.01 mezipodesta : 3,1 |  | 3.1 | [23 empty] | VV | 0
|  | 3.02 schodiště : 0,9 |  | 0.9 | [23 empty] | VV | 0
|  | 3.03 podkroví : 154,1 |  | 154.1 | [23 empty] | VV | 0
|  | 3.04 schodiště : 11,7 |  | 11.7 | [23 empty] | VV | 0
|  | 3.05 podkroví : 14,8 |  | 14.8 | [23 empty] | VV | 0
|  | 3.06 technická místnost : 45 |  | 45 | [23 empty] | VV | 0
|  | Mezisoučet |  | 229.6 | [23 empty] | VV | 1
127 | 943943221R00 | Montáž lešení prostorového lehkého bez podlah výšky do 10 m | m3 | 344.4 |  | 0 |  | 0 |  | 0 | 21 | 0 | 0.00735 | 2.53 | 0 | 0 | 800-3 | RTS 24/ II | RTS 24/ II | 0.06 | 20.66 |  | Práce | Běžná |  |  |  | POL1_
|  | pro zatížení podlahové plochy do 2 kPa (200 kg/m2), | [25 empty] | SPI
|  | uvažováno v úrovni krovu a 3NP prům. cca 50% plochy do v = 3000mm : | [25 empty] | VV | 0
|  | viz. půdorys 3.nadzemního podlaží : | [25 empty] | VV | 0
|  | 3.01 mezipodesta : 3,1*0,5*3 |  | 4.65 | [23 empty] | VV | 0
|  | 3.02 schodiště : 0,9*0,5*3 |  | 1.35 | [23 empty] | VV | 0
|  | 3.03 podkroví : 154,1*0,5*3 |  | 231.15 | [23 empty] | VV | 0
|  | 3.04 schodiště : 11,7*0,5*3 |  | 17.55 | [23 empty] | VV | 0
|  | 3.05 podkroví : 14,8*0,5*3 |  | 22.2 | [23 empty] | VV | 0
|  | 3.06 technická místnost : 45*0,5*3 |  | 67.5 | [23 empty] | VV | 0
|  | Mezisoučet |  | 344.4 | [23 empty] | VV | 1
128 | 943943292R00 | Montáž lešení prostorového lehkého bez podlah příplatek za každý další i započatý měsíc použití lešení pro zatížení podlahové plochy do 2 kPa (200 kg/m2) | m3 | 1377.6 |  | 0 |  | 0 |  | 0 | 21 | 0 | 0.00012 | 0.17 | 0 | 0 | 800-3 | RTS 24/ II | RTS 24/ II | 0.001 | 1.38 |  | Práce | Běžná |  |  |  | POL1_
|  | pro zatížení podlahové plochy do 2 kPa (200 kg/m2), | [25 empty] | SPI
|  | uvažováno 120 dní : | [25 empty] | VV | 0
|  | Odkaz na mn. položky pořadí 127 : 344,40000*4 |  | 1377.6 | [23 empty] | VV | 5
129 | 943943821R00 | Demontáž lešení prostorového lehkého výšky do 10 m | m3 | 344.4 |  | 0 |  | 0 |  | 0 | 21 | 0 | 0 | 0 | 0 | 0 | 800-3 | RTS 24/ II | RTS 24/ II | 0.04 | 13.78 |  | Práce | Běžná |  |  |  | POL1_
|  | bez podlah pro zatížení podlahové plochy do 2 kPa (200 kg/m2), | [25 empty] | SPI
|  | Odkaz na mn. položky pořadí 127 : 344,40000 |  | 344.4 | [23 empty] | VV | 5
130 | 943955021R00 | Montáž lešeňové podlahy s příčníky nebo podélníky, výšky do 10 m | m2 | 114.8 |  | 0 |  | 0 |  | 0 | 21 | 0 | 0.01691 | 1.94 | 0 | 0 | 800-3 | RTS 24/ II | RTS 24/ II | 0.13 | 14.92 |  | Práce | Běžná |  |  |  | POL1_
|  | uvažováno v úrovni krovu a 3NP prům. cca 50% plochy do v = 3000mm : | [25 empty] | VV | 0
|  | viz. půdorys 3.nadzemního podlaží : | [25 empty] | VV | 0
|  | 3.01 mezipodesta : 3,1*0,5 |  | 1.55 | [23 empty] | VV | 0
|  | 3.02 schodiště : 0,9*0,5 |  | 0.45 | [23 empty] | VV | 0
|  | 3.03 podkroví : 154,1*0,5 |  | 77.05 | [23 empty] | VV | 0
|  | 3.04 schodiště : 11,7*0,5 |  | 5.85 | [23 empty] | VV | 0
|  | 3.05 podkroví : 14,8*0,5 |  | 7.4 | [23 empty] | VV | 0
|  | 3.06 technická místnost : 45*0,5 |  | 22.5 | [23 empty] | VV | 0
|  | Mezisoučet |  | 114.8 | [23 empty] | VV | 1
131 | 943955198R00 | Montáž lešeňové podlahy Pronájem lešeňových podlážek za den použití | m2 | 13776 |  | 0 |  | 0 |  | 0 | 21 | 0 | 0 | 0 | 0 | 0 | 800-3 | RTS 24/ II | RTS 24/ II | 0.002 | 27.55 |  | Práce | Běžná |  |  |  | POL1_
|  | pro prostorové lešení | [25 empty] | SPI
|  | uvažováno 120 dní : | [25 empty] | VV | 0
|  | Odkaz na mn. položky pořadí 130 : 114,80000*120 |  | 13776 | [23 empty] | VV | 5
132 | 943955821R00 | Demontáž lešeňové podlahy s příčníky nebo podélníky, výšky do 10 m | m2 | 114.8 |  | 0 |  | 0 |  | 0 | 21 | 0 | 0 | 0 | 0 | 0 | 800-3 | RTS 24/ II | RTS 24/ II | 0.11 | 12.63 |  | Práce | Běžná |  |  |  | POL1_
|  | Odkaz na mn. položky pořadí 130 : 114,80000 |  | 114.8 | [23 empty] | VV | 5
133 | 944944013R00 | Montáž ochranné sítě z umělých vláken | m2 | 397.48 |  | 0 |  | 0 |  | 0 | 21 | 0 | 0 | 0 | 0 | 0 | 800-3 | RTS 24/ II | RTS 24/ II | 0.04 | 15.9 |  | Práce | Běžná |  |  |  | POL1_
|  | Odkaz na mn. položky pořadí 122 : 397,48000 |  | 397.48 | [23 empty] | VV | 5
134 | 944944033R00 | Montáž ochranné sítě příplatek k ceně za každý další i započatý měsíc použití ochranných sítí z umělých vláken | m2 | 3179.84 |  | 0 |  | 0 |  | 0 | 21 | 0 | 0.00015 | 0.48 | 0 | 0 | 800-3 | RTS 24/ II | RTS 24/ II | 0 | 0 |  | Práce | Běžná |  |  |  | POL1_
|  | Odkaz na mn. položky pořadí 123 : 3179,84000 |  | 3179.84 | [23 empty] | VV | 5
135 | 944944083R00 | Demontáž ochranné sítě z umělých vláken | m2 | 397.48 |  | 0 |  | 0 |  | 0 | 21 | 0 | 0 | 0 | 0 | 0 | 800-3 | RTS 24/ II | RTS 24/ II | 0.02 | 7.95 |  | Práce | Běžná |  |  |  | POL1_
|  | Odkaz na mn. položky pořadí 133 : 397,48000 |  | 397.48 | [23 empty] | VV | 5
136 | 944945012R00 | Montáž záchytné stříšky šířky do 2 m | m | 21.805 |  | 0 |  | 0 |  | 0 | 21 | 0 | 0.02191 | 0.48 | 0 | 0 | 800-3 | RTS 24/ II | RTS 24/ II | 0.2 | 4.36 |  | Práce | Běžná |  |  |  | POL1_
|  | jižní průčelí - ze strany náměstí : 11,37 |  | 11.37 | [23 empty] | VV | 0
|  | severní průčelí - ze strany zahrady : 10,435 |  | 10.435 | [23 empty] | VV | 0
|  | Mezisoučet |  | 21.805 | [23 empty] | VV | 1
137 | 944945192R00 | Montáž záchytné stříšky příplatek k ceně za každý další i započatý měsíc použití záchytné stříšky šířky do 2 m | m | 174.44 |  | 0 |  | 0 |  | 0 | 21 | 0 | 0.00176 | 0.31 | 0 | 0 | 800-3 | RTS 24/ II | RTS 24/ II | 0.01 | 1.74 |  | Práce | Běžná |  |  |  | POL1_
|  | předpoklad 8.měs. : | [25 empty] | VV | 0
|  | Odkaz na mn. položky pořadí 136 : 21,80500*8 |  | 174.44 | [23 empty] | VV | 5
138 | 944945812R00 | Demontáž záchytné stříšky šířky do 2 m | m | 21.805 |  | 0 |  | 0 |  | 0 | 21 | 0 | 0 | 0 | 0 | 0 | 800-3 | RTS 24/ II | RTS 24/ II | 0.13 | 2.83 |  | Práce | Běžná |  |  |  | POL1_
|  | zřizované současně s lehkým nebo těžkým lešením, | [25 empty] | SPI
|  | Odkaz na mn. položky pořadí 136 : 21,80500 |  | 21.805 | [23 empty] | VV | 5
Díl: | 95 | Dokončovací konstrukce na pozemních stavbách |  |  |  | 0 |  | 0 |  | 0 |  | 0 |  | 0.09 |  | 0 |  |  |  |  | 227.98 | [6 empty] | DIL
139 | 952901111R00 | Vyčištění budov a ostatních objektů budov bytové nebo občanské výstavby - zametení a umytí podlah, dlažeb, obkladů, schodů v místnostech, chodbách a schodištích, vyčištění a umytí oken, dveří s rámy, zárubněmi, umytí a vyčištění jiných zasklených a natíraných ploch a zařizovacích předmětů před předáním do užívání světlá výška podlaží do 4 m | m2 | 734.7 |  | 0 |  | 0 |  | 0 | 21 | 0 | 4e-05 | 0.03 | 0 | 0 | 801-1 | RTS 24/ II | RTS 24/ II | 0.308 | 226.29 |  | Práce | Běžná |  |  |  | POL1_
|  | viz. půdorys 1.podzemního podlaží : | [25 empty] | VV | 0
|  | 0.01 schodiště : 7,6 |  | 7.6 | [23 empty] | VV | 0
|  | 0.02 sklep : 11,2 |  | 11.2 | [23 empty] | VV | 0
|  | 0.03 sklep : 9,4 |  | 9.4 | [23 empty] | VV | 0
|  | 0.04 sklep : 7,2 |  | 7.2 | [23 empty] | VV | 0
|  | 0.05 rampa : 3,3 |  | 3.3 | [23 empty] | VV | 0
|  | 0.06 sklep : 24,7 |  | 24.7 | [23 empty] | VV | 0
|  | 0.07 šachta : 11,7 |  | 11.7 | [23 empty] | VV | 0
|  | Mezisoučet |  | 75.1 | [23 empty] | VV | 1
|  | viz. půdorys 1.nadzemního podlaží : | [25 empty] | VV | 0
|  | 1.01 chodba : 8,4 |  | 8.4 | [23 empty] | VV | 0
|  | 1.02 internet : 18,5 |  | 18.5 | [23 empty] | VV | 0
|  | 1.03 neobsazeno : | [25 empty] | VV | 0
|  | 1.04 infocentrum : 26,1 |  | 26.1 | [23 empty] | VV | 0
|  | 1.05 stupně : 0,6 |  | 0.6 | [23 empty] | VV | 0
|  | 1.06 recepce : 13,3 |  | 13.3 | [23 empty] | VV | 0
|  | 1.07 stupně : 0,6 |  | 0.6 | [23 empty] | VV | 0
|  | 1.08 chodba : 3,5 |  | 3.5 | [23 empty] | VV | 0
|  | 1.09 technická místnost : 4,5 |  | 4.5 | [23 empty] | VV | 0
|  | 1.10 technická místnost : 1,8 |  | 1.8 | [23 empty] | VV | 0
|  | 1.11 neobsazeno : 0,9 |  | 0.9 | [23 empty] | VV | 0
|  | 1.12 chodba : 8,3 |  | 8.3 | [23 empty] | VV | 0
|  | 1.13 chodba : 23,3 |  | 23.3 | [23 empty] | VV | 0
|  | 1.14 sklad infocentra : 16,9 |  | 16.9 | [23 empty] | VV | 0
|  | 1.15 schodiště : 0,9 |  | 0.9 | [23 empty] | VV | 0
|  | 1.16 sklad infocentra : 9,2 |  | 9.2 | [23 empty] | VV | 0
|  | 1.17 wc : 3,1 |  | 3.1 | [23 empty] | VV | 0
|  | 1.18 úklidová komora : 1,6 |  | 1.6 | [23 empty] | VV | 0
|  | 1.19 kuchyň : 33,7 |  | 33.7 | [23 empty] | VV | 0
|  | 1.20 terasa : | [25 empty] | VV | 0
|  | 1.21 schodiště : 6,8 |  | 6.8 | [23 empty] | VV | 0
|  | Mezisoučet |  | 182 | [23 empty] | VV | 1
|  | viz. půdorys 2.nadzemního podlaží : | [25 empty] | VV | 0
|  | 2.01a chodba : 7,6 |  | 7.6 | [23 empty] | VV | 0
|  | 2.01b chodba : 12,2 |  | 12.2 | [23 empty] | VV | 0
|  | 2.02 schodiště : 5,1 |  | 5.1 | [23 empty] | VV | 0
|  | 2.03 chodba : 14 |  | 14 | [23 empty] | VV | 0
|  | 2.04 kancelář : 24,7 |  | 24.7 | [23 empty] | VV | 0
|  | 2.05 denní místnost : 39,1 |  | 39.1 | [23 empty] | VV | 0
|  | 2.06 předsíňka WC muži : 5,9 |  | 5.9 | [23 empty] | VV | 0
|  | 2.07 wc muži : 1,6 |  | 1.6 | [23 empty] | VV | 0
|  | 2.08 wc muži : 1,6 |  | 1.6 | [23 empty] | VV | 0
|  | 2.09 předsíňka wc ženy : 8,5 |  | 8.5 | [23 empty] | VV | 0
|  | 2.10 úklidová místnost : 1,6 |  | 1.6 | [23 empty] | VV | 0
|  | 2.11 wc ženy : 1,6 |  | 1.6 | [23 empty] | VV | 0
|  | 2.12 wc ženy : 1,6 |  | 1.6 | [23 empty] | VV | 0
|  | 2.13 schodiště : 0,9 |  | 0.9 | [23 empty] | VV | 0
|  | 2.14 chodba : 43,4 |  | 43.4 | [23 empty] | VV | 0
|  | 2.15 sklad : 16,7 |  | 16.7 | [23 empty] | VV | 0
|  | 2.16 dílna : 52,1 |  | 52.1 | [23 empty] | VV | 0
|  | 2.17 balkon : 9,8 |  | 9.8 | [23 empty] | VV | 0
|  | Mezisoučet |  | 248 | [23 empty] | VV | 1
|  | viz. půdorys 3.nadzemního podlaží : | [25 empty] | VV | 0
|  | 3.01 mezipodesta : 3,1 |  | 3.1 | [23 empty] | VV | 0
|  | 3.02 schodiště : 0,9 |  | 0.9 | [23 empty] | VV | 0
|  | 3.03 podkroví : 154,1 |  | 154.1 | [23 empty] | VV | 0
|  | 3.04 schodiště : 11,7 |  | 11.7 | [23 empty] | VV | 0
|  | 3.05 podkroví : 14,8 |  | 14.8 | [23 empty] | VV | 0
|  | 3.06 technická místnost : 45 |  | 45 | [23 empty] | VV | 0
|  | Mezisoučet |  | 229.6 | [23 empty] | VV | 1
140 | 953941312R00 | Osazení předmětů na hmoždinky osazení hasicího přístroje | kus | 6 |  | 0 |  | 0 |  | 0 | 21 | 0 | 1e-05 | 0 | 0 | 0 | 801-1 | RTS 24/ II | RTS 24/ II | 0.17 | 1.02 |  | Práce | Běžná |  |  |  | POL1_
|  | dle pbř : 6 |  | 6 | [23 empty] | VV | 0
|  | Mezisoučet |  | 6 | [23 empty] | VV | 1
141 | 953941392R00 | Zkoušky a revize revize požárního hasicího přístroje od 6 ks do 10 ks | kus | 6 |  | 0 |  | 0 |  | 0 | 21 | 0 | 0 | 0 | 0 | 0 | 801-1 | RTS 24/ II | RTS 24/ II | 0.1123 | 0.67 |  | Práce | Běžná |  |  |  | POL1_
|  | dle pb : 6 |  | 6 | [23 empty] | VV | 0
|  | Mezisoučet |  | 6 | [23 empty] | VV | 1
142 | 96-101 | Drážky, prostupy, výlenky a dutiny pro technické vedení sítí v objektu, přípomoci pro řemesla | celek | 1 |  | 0 |  | 0 |  | 0 | 21 | 0 | 0 | 0 | 0 | 0 |  | Vlastní | Indiv | 0 | 0 |  | Práce | Běžná |  |  |  | POL1_
|  | analogicky dle popisu v PD: | [25 empty] | POP
|  | Drážky, prostupy, výlenky a dutiny pro technické vedení sítí v objektu, přípomoci pro řemesla. | [25 empty] | POP
|  | Kompletní provedení dle veškerých informací obsažených v PD (textová i výkresová část, technologické postupy, restaurátorské záměry atd.). | [25 empty] | POP |  | Kompletní provedení dle veškerých informací obsažených v PD (textová i výkresová část, technologické postupy, restaurátorské záměry atd.).
|  | Provedení je včetně montáže, demontáže původních konstrukcí, dodávky, přesunu hmot, přesunu a likvidace suti, povrchové úpravy, repasí, restaurátorských záměrů, | [25 empty] | POP |  | Provedení je včetně montáže, demontáže původních konstrukcí, dodávky, přesunu hmot, přesunu a likvidace suti, povrchové úpravy, repasí, restaurátorských záměrů,
|  | restaurátorských závěrečných zpráv, dílenských dokumentací, vzorkování a veškerých dalších nutných souvisejících plnění a dodávek potřeb. | [25 empty] | POP |  | restaurátorských závěrečných zpráv, dílenských dokumentací, vzorkování a veškerých dalších nutných souvisejících plnění a dodávek potřeb.
143 | 44984114R | přístoj hasicí práškový; P6Te; třída hašení A,B,C; výtlačný prostředek dusík; náplň 6 kg; provozní schopnost od -30 do + 60°C | kus | 6 |  | 0 |  | 0 |  | 0 | 21 | 0 | 0.0098 | 0.06 | 0 | 0 | SPCM | RTS 24/ II | RTS 24/ II | 0 | 0 |  | Specifikace | Běžná |  |  |  | POL3_
|  | dle pbř : 6 |  | 6 | [23 empty] | VV | 0
|  | Mezisoučet |  | 6 | [23 empty] | VV | 1
Díl: | 96 | Bourání konstrukcí |  |  |  | 0 |  | 0 |  | 0 |  | 0 |  | 0.24 |  | 582.95 |  |  |  |  | 1212.01 | [6 empty] | DIL
144 | 962031116R00 | Bourání příček z cihel pálených plných, tloušťky 140 mm | m2 | 127.2026 |  | 0 |  | 0 |  | 0 | 21 | 0 | 0.00067 | 0.09 | 0.319 | 40.58 | 801-3 | RTS 24/ II | RTS 24/ II | 0.32 | 40.7 |  | Práce | Běžná |  |  |  | POL1_
|  | nebo vybourání otvorů průřezové plochy přes 4 m2 v příčkách, včetně pomocného lešení o výšce podlahy do 1900 mm a pro zatížení do 1,5 kPa (150 kg/m2), | [25 empty] | SPI |  | nebo vybourání otvorů průřezové plochy přes 4 m2 v příčkách, včetně pomocného lešení o výšce podlahy do 1900 mm a pro zatížení do 1,5 kPa (150 kg/m2),
|  | Půdorys 1PP : | [25 empty] | VV | 0
|  | mezi 0.02 a 0.03 : 2,02*(0,91+1+1,21)-0,85*1,56 |  | 4.9764 | [23 empty] | VV | 0
|  | mezi 0.02 a 0.05 : 2,25*1,75-0,9*1,9 |  | 2.2275 | [23 empty] | VV | 0
|  | mezi 0.03 a 0.04 cca 2,5m2 : 2,5 |  | 2.5 | [23 empty] | VV | 0
|  | ost. nezeměřeno v 1PP : 2,5 |  | 2.5 | [23 empty] | VV | 0
|  | Mezisoučet |  | 12.2039 | [23 empty] | VV | 1
|  | Půdorys 1NP : | [25 empty] | VV | 0
|  | mezi 1.10 a 1.11 : 3,17*(3,16+0,64+1,85) |  | 17.9105 | [23 empty] | VV | 0
|  | mezi 1.13 a 1.14 : 3,17*1,02-0,6*1,97 |  | 2.0514 | [23 empty] | VV | 0
|  | ost. vyzdívky zrušit cca 15m2 : 15 |  | 15 | [23 empty] | VV | 0
|  | Mezisoučet |  | 34.9619 | [23 empty] | VV | 1
|  | Půdorys 2NP : 3,09*(1,55+3,42+0,78+0,94+1,72+1,6+1,09+1,41+0,87+0,96+2,81+2,23+4,34) |  | 73.2948 | [23 empty] | VV | 0
|  | -1*(0,8*1,97*2+0,6*1,97*3+0,8*1,95) |  | -8.258 | [23 empty] | VV | 0
|  | ost. vyzdívky zrušit cca 15m2 : 15 |  | 15 | [23 empty] | VV | 0
|  | Mezisoučet |  | 80.0368 | [23 empty] | VV | 1
145 | 962032231R00 | Bourání zdiva nadzákladového z cihel pálených nebo vápenopískových, na maltu vápenou nebo vápenocementovou | m3 | 55.2624 |  | 0 |  | 0 |  | 0 | 21 | 0 | 0.00128 | 0.07 | 1.8 | 99.47 | 801-3 | RTS 24/ II | RTS 24/ II | 1.52 | 84 |  | Práce | Běžná |  |  |  | POL1_
|  | nebo vybourání otvorů průřezové plochy přes 4 m2 ve zdivu nadzákladovém, včetně pomocného lešení o výšce podlahy do 1900 mm a pro zatížení do 1,5 kPa (150 kg/m2) | [25 empty] | SPI |  | nebo vybourání otvorů průřezové plochy přes 4 m2 ve zdivu nadzákladovém, včetně pomocného lešení o výšce podlahy do 1900 mm a pro zatížení do 1,5 kPa (150 kg/m2)
|  | pro vložení překladů z ocelových válc. nosníků : | [25 empty] | VV | 0
|  | viz. statika : | [25 empty] | VV | 0
|  | Překlady 1NP : | [25 empty] | VV | 0
|  | 4x IPE200 : 1,6*0,8*0,2 |  | 0.256 | [23 empty] | VV | 0
|  | 4x IPE200 : 1,65*0,8*0,2 |  | 0.264 | [23 empty] | VV | 0
|  | 4x IPE200 : 2,6*0,75*0,2 |  | 0.39 | [23 empty] | VV | 0
|  | 3xIPE200 : 1,35*0,55*0,2 |  | 0.1485 | [23 empty] | VV | 0
|  | 1xIPE200 : 1,1*0,14*0,2 |  | 0.0308 | [23 empty] | VV | 0
|  | 2xIPE200 : 1,35*0,3*0,2 |  | 0.081 | [23 empty] | VV | 0
|  | 2xIPE200 : 1,1*0,3*0,2 |  | 0.066 | [23 empty] | VV | 0
|  | 4xIPE200 : 2,7*0,75*0,2 |  | 0.405 | [23 empty] | VV | 0
|  | 4xIPE200 : 2,7*0,75*0,2 |  | 0.405 | [23 empty] | VV | 0
|  | Mezisoučet |  | 2.0463 | [23 empty] | VV | 1
|  | Překlady 2NP : | [25 empty] | VV | 0
|  | 4xIPE200 : 2,15*0,8*0,2 |  | 0.344 | [23 empty] | VV | 0
|  | 1xIPE180 : 1,1*0,14*0,2 |  | 0.0308 | [23 empty] | VV | 0
|  | 2xIPE200 : 1,55*0,3*0,2 |  | 0.093 | [23 empty] | VV | 0
|  | 4xIPE200 : 1,6*0,65*0,2 |  | 0.208 | [23 empty] | VV | 0
|  | Mezisoučet |  | 0.6758 | [23 empty] | VV | 1
|  | 1PP : | [25 empty] | VV | 0
|  | mezi 0.02 a 0.03 : 0,49*0,3*2,02 |  | 0.29694 | [23 empty] | VV | 0
|  | 0,6*0,3*2,02 |  | 0.3636 | [23 empty] | VV | 0
|  | Mezisoučet |  | 0.66054 | [23 empty] | VV | 1
|  | 1NP : | [25 empty] | VV | 0
|  | 1.09 až 1.12 : 0,3*3,17*(2,61+5,12+3,8) |  | 10.965 | [23 empty] | VV | 0
|  | -1*0,3*0,9*2,1*2 |  | -1.134 | [23 empty] | VV | 0
|  | mezi 1.13 a 1.14 : 0,2*3,17*1,36 |  | 0.86224 | [23 empty] | VV | 0
|  | do zahrady průchod : 0,45*(2,36*2,5-0,9*2-0,44*0,6) |  | 1.7262 | [23 empty] | VV | 0
|  | ost. nezaměřené předpokl. 2m3 : 2 |  | 2 | [23 empty] | VV | 0
|  | Mezisoučet |  | 14.4195 | [23 empty] | VV | 1
|  | 2NP : | [25 empty] | VV | 0
|  | mezi 2.12 a 2.14 : 0,3*3,09*(8,23+4,25+4,78+1,27) |  | 17.1773 | [23 empty] | VV | 0
|  | 0,3*3,09*(0,87+0,1+3,76) |  | 4.3847 | [23 empty] | VV | 0
|  | -1*0,3*(0,9*2,1*2+1,05*2,1) |  | -1.7955 | [23 empty] | VV | 0
|  | ost. nezaměřené předpokl. 2m3 : 2 |  | 2 | [23 empty] | VV | 0
|  | Mezisoučet |  | 21.7665 | [23 empty] | VV | 1
|  | zrušení ohradní zdi směrem k č.p.3 v zahradě : 0,45*2,5*13,95 |  | 15.6937 | [23 empty] | VV | 0
|  | Mezisoučet |  | 15.6937 | [23 empty] | VV | 1
146 | 962032641R00 | Bourání zdiva nadzákladového komínového z jakýchkoliv cihel pálených, šamotových nebo vápenopískových nad střechou, na maltu cementovou | m3 | 8.54 |  | 0 |  | 0 |  | 0 | 21 | 0 | 0 | 0 | 1.671 | 14.27 | 801-3 | RTS 24/ II | RTS 24/ II | 2.79 | 23.83 |  | Práce | Běžná |  |  |  | POL1_
|  | nebo vybourání otvorů průřezové plochy přes 4 m2 ve zdivu nadzákladovém, včetně pomocného lešení o výšce podlahy do 1900 mm a pro zatížení do 1,5 kPa (150 kg/m2) | [25 empty] | SPI |  | nebo vybourání otvorů průřezové plochy přes 4 m2 ve zdivu nadzákladovém, včetně pomocného lešení o výšce podlahy do 1900 mm a pro zatížení do 1,5 kPa (150 kg/m2)
147 | 965042141R00 | Bourání podkladů pod dlažby nebo litých celistvých dlažeb a mazanin betonových nebo z litého asfaltu, tloušťky do 100 mm, plochy přes 4 m2 | m3 | 41.63 |  | 0 |  | 0 |  | 0 | 21 | 0 | 0 | 0 | 2.2 | 91.59 | 801-3 | RTS 24/ II | RTS 24/ II | 7.2 | 299.74 |  | Práce | Běžná |  |  |  | POL1_
|  | uvažováno celoplošně (ve skladbě podlah) : | [25 empty] | VV | 0
|  | 1NP : 173,5*0,1 |  | 17.35 | [23 empty] | VV | 0
|  | 2NP : 242,8*0,1 |  | 24.28 | [23 empty] | VV | 0
|  | Mezisoučet |  | 41.63 | [23 empty] | VV | 1
148 | 965042241R00 | Bourání podkladů pod dlažby nebo litých celistvých dlažeb a mazanin betonových nebo z litého asfaltu, tloušťky přes 100 mm, plochy přes 4 m2 | m3 | 20.82 |  | 0 |  | 0 |  | 0 | 21 | 0 | 0 | 0 | 2.2 | 45.8 | 801-3 | RTS 24/ II | RTS 24/ II | 5.87 | 122.21 |  | Práce | Běžná |  |  |  | POL1_
|  | uvažováno celoplošně v úrovni 1NP podkladní beton : | [25 empty] | VV | 0
|  | 1NP : 173,5*0,12 |  | 20.82 | [23 empty] | VV | 0
|  | Mezisoučet |  | 20.82 | [23 empty] | VV | 1
149 | 965048150R00 | Bourání podkladů pod dlažby nebo litých celistvých dlažeb a mazanin Dočištění povrchu po vybourání dlažeb do tmele, plochy do 50% | m2 | 3.3 |  | 0 |  | 0 |  | 0 | 21 | 0 | 0 | 0 | 0.00175 | 0.01 | 801-3 | RTS 24/ II | RTS 24/ II | 0.165 | 0.54 |  | Práce | Běžná |  |  |  | POL1_
|  | Skladba P03a – KERAMICKÁ DLAŽBA, SKLADBA NA STÁVAJÍCÍ BET. KONTRUKCI NA ZEMINĚ, SUCHÝ PROVOZ –150MM : | [25 empty] | VV | 0
|  | viz. půdorys 1.nadzemního podlaží : | [25 empty] | VV | 0
|  | 1.09 technická místnost : 0,75*2 |  | 1.5 | [23 empty] | VV | 0
|  | Mezisoučet |  | 1.5 | [23 empty] | VV | 1
|  | Skladba P03c – KERAMICKÁ DLAŽBA, SKLADBA NA STÁV. BET. KONSTRUKCI NAD KLENBOU, SUCHÝ PROVOZ – 25 MM : | [25 empty] | VV | 0
|  | viz. půdorys 1.nadzemního podlaží : | [25 empty] | VV | 0
|  | 1.10 technická místnost : 1,8 |  | 1.8 | [23 empty] | VV | 0
|  | Mezisoučet |  | 1.8 | [23 empty] | VV | 1
150 | 965048515R00 | Bourání podkladů pod dlažby nebo litých celistvých dlažeb a mazanin Broušení betonového povrchu do tloušťky 5 mm | m2 | 3.3 |  | 0 |  | 0 |  | 0 | 21 | 0 | 0 | 0 | 0.0126 | 0.04 | 801-3 | RTS 24/ II | RTS 24/ II | 0.33 | 1.09 |  | Práce | Běžná |  |  |  | POL1_
|  | analogicky dle popisu v PD: | [25 empty] | POP
|  | betonovou desku očistit od ostrých hran a výstupků | [25 empty] | POP
|  | Skladba P03a – KERAMICKÁ DLAŽBA, SKLADBA NA STÁVAJÍCÍ BET. KONTRUKCI NA ZEMINĚ, SUCHÝ PROVOZ –150MM : | [25 empty] | VV | 0
|  | viz. půdorys 1.nadzemního podlaží : | [25 empty] | VV | 0
|  | 1.09 technická místnost : 0,75*2 |  | 1.5 | [23 empty] | VV | 0
|  | Mezisoučet |  | 1.5 | [23 empty] | VV | 1
|  | Skladba P03c – KERAMICKÁ DLAŽBA, SKLADBA NA STÁV. BET. KONSTRUKCI NAD KLENBOU, SUCHÝ PROVOZ – 25 MM : | [25 empty] | VV | 0
|  | viz. půdorys 1.nadzemního podlaží : | [25 empty] | VV | 0
|  | 1.10 technická místnost : 1,8 |  | 1.8 | [23 empty] | VV | 0
|  | Mezisoučet |  | 1.8 | [23 empty] | VV | 1
151 | 965049112R00 | Bourání podkladů pod dlažby nebo litých celistvých dlažeb a mazanin příplatek za bourání mazanin vyztužených svařovanou sítí, tloušťky přes 100 mm | m3 | 20.82 |  | 0 |  | 0 |  | 0 | 21 | 0 | 0 | 0 | 0 | 0 | 801-3 | RTS 24/ II | RTS 24/ II | 4.029 | 83.88 |  | Práce | Běžná |  |  |  | POL1_
|  | Odkaz na mn. položky pořadí 148 : 20,82000 |  | 20.82 | [23 empty] | VV | 5
152 | 965081713R00 | Bourání podlah z keramických dlaždic, tloušťky do 10 mm, plochy přes 1 m2 | m2 | 73.1 |  | 0 |  | 0 |  | 0 | 21 | 0 | 0 | 0 | 0.02 | 1.46 | 801-3 | RTS 24/ II | RTS 24/ II | 0.15 | 10.97 |  | Práce | Běžná |  |  |  | POL1_
|  | bez podkladního lože, s jakoukoliv výplní spár | [25 empty] | SPI
|  | uvažováno pro kamenné dlažby : | [25 empty] | VV | 0
|  | 1NP : 21,9+9,2+0,8+36,3 |  | 68.2 | [23 empty] | VV | 0
|  | 2NP : 4,9 |  | 4.9 | [23 empty] | VV | 0
|  | Mezisoučet |  | 73.1 | [23 empty] | VV | 1
153 | 965082923R00 | Odstranění násypu pod podlahami a ochranného na střechách tloušťky do 100 mm, plochy přes 2 m2 | m3 | 17.35 |  | 0 |  | 0 |  | 0 | 21 | 0 | 0 | 0 | 1.4 | 24.29 | 801-3 | RTS 24/ II | RTS 24/ II | 1.257 | 21.81 |  | Práce | Běžná |  |  |  | POL1_
|  | uvažováno celoplošně v úrovni 1NP : | [25 empty] | VV | 0
|  | 1NP : 173,5*0,1 |  | 17.35 | [23 empty] | VV | 0
|  | Mezisoučet |  | 17.35 | [23 empty] | VV | 1
154 | 965082941R00 | Odstranění násypu pod podlahami a ochranného na střechách tloušťky přes 200 mm, jakékoliv plochy | m3 | 143.525 |  | 0 |  | 0 |  | 0 | 21 | 0 | 0 | 0 | 1.4 | 200.94 | 801-3 | RTS 24/ II | RTS 24/ II | 0.875 | 125.58 |  | Práce | Běžná |  |  |  | POL1_
|  | Skladba P02b – cca 800mm průměr : | [25 empty] | VV | 0
|  | viz. půdorys 2.nadzemního podlaží : | [25 empty] | VV | 0
|  | 2.01a chodba : 7,6*0,8 |  | 6.08 | [23 empty] | VV | 0
|  | 2.01b chodba : 12,2*0,8 |  | 9.76 | [23 empty] | VV | 0
|  | 2.03 chodba : 14*0,8 |  | 11.2 | [23 empty] | VV | 0
|  | 2.14 chodba : 43,4*0,8 |  | 34.72 | [23 empty] | VV | 0
|  | 2.16 dílna : 52,1*0,8 |  | 41.68 | [23 empty] | VV | 0
|  | Mezisoučet |  | 103.44 | [23 empty] | VV | 1
|  | Skladba P03f – cca 500mm průměr : | [25 empty] | VV | 0
|  | viz. půdorys 2.nadzemního podlaží : | [25 empty] | VV | 0
|  | 2.06 předsíňka WC muži : 5,9*0,5 |  | 2.95 | [23 empty] | VV | 0
|  | 2.07 wc muži : 1,6*0,5 |  | 0.8 | [23 empty] | VV | 0
|  | 2.08 wc muži : 1,6*0,5 |  | 0.8 | [23 empty] | VV | 0
|  | 2.09 předsíňka wc ženy : 8,5*0,5 |  | 4.25 | [23 empty] | VV | 0
|  | 2.10 úklidová místnost : 1,6*0,5 |  | 0.8 | [23 empty] | VV | 0
|  | 2.11 wc ženy : 1,6*0,5 |  | 0.8 | [23 empty] | VV | 0
|  | 2.12 wc ženy : 1,6*0,5 |  | 0.8 | [23 empty] | VV | 0
|  | Mezisoučet |  | 11.2 | [23 empty] | VV | 1
|  | Skladba P03g – cca 500mm průměr : | [25 empty] | VV | 0
|  | viz. půdorys 2.nadzemního podlaží : | [25 empty] | VV | 0
|  | 2.15 sklad : 16,7*0,5 |  | 8.35 | [23 empty] | VV | 0
|  | Mezisoučet |  | 8.35 | [23 empty] | VV | 1
|  | Skladba P06 – cca 300mm průměr : | [25 empty] | VV | 0
|  | viz. půdorys 2.nadzemního podlaží : | [25 empty] | VV | 0
|  | 2.04 kancelář : 24,7*0,3 |  | 7.41 | [23 empty] | VV | 0
|  | 2.05 denní místnost : 39,1*0,3 |  | 11.73 | [23 empty] | VV | 0
|  | Mezisoučet |  | 19.14 | [23 empty] | VV | 1
|  | Skladba P07a – cca 450mm průměr : | [25 empty] | VV | 0
|  | viz. půdorys 3.nadzemního podlaží : | [25 empty] | VV | 0
|  | 3.01 mezipodesta : 3,1*0,45 |  | 1.395 | [23 empty] | VV | 0
|  | Mezisoučet |  | 1.395 | [23 empty] | VV | 1
155 | 968061125R00 | Vyvěšení nebo zavěšení dřevěných křídel dveří, plochy do 2 m2 | kus | 29 |  | 0 |  | 0 |  | 0 | 21 | 0 | 0 | 0 | 0 | 0 | 801-3 | RTS 24/ II | RTS 24/ II | 0.05 | 1.45 |  | Práce | Běžná |  |  |  | POL1_
|  | oken, dveří a vrat, s uložením a opětovným zavěšením po provedení stavebních změn, | [25 empty] | SPI
|  | týká se bouraných konstrukcí nad rámec výměn a repasí výpní otvorů, které zahnují i demontáže : | [25 empty] | VV | 0
|  | Půdors 1PP : 2 |  | 2 | [23 empty] | VV | 0
|  | Půdorys 1NP : 15 |  | 15 | [23 empty] | VV | 0
|  | Půdorys 2NP : 12 |  | 12 | [23 empty] | VV | 0
156 | 968072455R00 | Vybourání a vyjmutí kovových rámů a rolet rámů, včetně pomocného lešení o výšce podlahy do 1900 mm a pro zatížení do 1,5 kPa (150 kg/m2) dveřních zárubní, plochy do 2 m2 | m2 | 52.2013 |  | 0 |  | 0 |  | 0 | 21 | 0 | 0.00117 | 0.06 | 0.076 | 3.97 | 801-3 | RTS 24/ II | RTS 24/ II | 0.94 | 49.07 |  | Práce | Běžná |  |  |  | POL1_
|  | týká se bouraných konstrukcí nad rámec výměn a repasí výpní otvorů, které zahnují i demontáže : | [25 empty] | VV | 0
|  | Půdors 1PP : 0,85*1,56 |  | 1.326 | [23 empty] | VV | 0
|  | 0,9*1,9 |  | 1.71 | [23 empty] | VV | 0
|  | Mezisoučet |  | 3.036 | [23 empty] | VV | 1
|  | Půdorys 1NP : 0,6*1,97 |  | 1.182 | [23 empty] | VV | 0
|  | 0,9*1,97*2 |  | 3.546 | [23 empty] | VV | 0
|  | 0,8*1,97*2 |  | 3.152 | [23 empty] | VV | 0
|  | 1,25*1,97 |  | 2.4625 | [23 empty] | VV | 0
|  | 0,77*1,97*2 |  | 3.0338 | [23 empty] | VV | 0
|  | 1,5*1,97 |  | 2.955 | [23 empty] | VV | 0
|  | 1,2*2,08 |  | 2.496 | [23 empty] | VV | 0
|  | 0,8*1,97*3 |  | 4.728 | [23 empty] | VV | 0
|  | 1*1,97 |  | 1.97 | [23 empty] | VV | 0
|  | 0,8*1,97*3 |  | 4.728 | [23 empty] | VV | 0
|  | Mezisoučet |  | 30.2533 | [23 empty] | VV | 1
|  | Půdorys 2NP : 0,8*1,97*12 |  | 18.912 | [23 empty] | VV | 0
|  | Mezisoučet |  | 18.912 | [23 empty] | VV | 1
157 | 971033681R00 | Vybourání otvorů ve zdivu cihelném z jakýchkoliv cihel pálených na jakoukoliv maltu vápenou nebo vápenocementovou, plochy do 4 m2, tloušťky do 900 mm | m3 | 14.67 |  | 0 |  | 0 |  | 0 | 21 | 0 | 0.00133 | 0.02 | 1.8 | 26.41 | 801-3 | RTS 24/ II | RTS 24/ II | 4.67 | 68.51 |  | Práce | Běžná |  |  |  | POL1_
|  | základovém nebo nadzákladovém, | [25 empty] | SPI
|  | Včetně pomocného lešení o výšce podlahy do 1900 mm a pro zatížení do 1,5 kPa (150 kg/m2). | [25 empty] | POP
|  | 1NP pdf odečet : 11,23 |  | 11.23 | [23 empty] | VV | 0
|  | 2NP pdf odečet : 3,44 |  | 3.44 | [23 empty] | VV | 0
158 | 973031842R00 | Vysekání v cihelném zdivu výklenků a kapes kapes pro zavázání nových příček na maltu cementovou, tloušťky do 100 mm | m | 4.4 |  | 0 |  | 0 |  | 0 | 21 | 0 | 0 | 0 | 0.008 | 0.04 | 801-3 | RTS 24/ II | RTS 24/ II | 0.36 | 1.58 |  | Práce | Běžná |  |  |  | POL1_
|  | 2NP m.č. 2.15 : 2,2*2 |  | 4.4 | [23 empty] | VV | 0
159 | 973031843R00 | Vysekání v cihelném zdivu výklenků a kapes kapes pro zavázání nových příček na maltu cementovou, tloušťky do 150 mm | m | 28.92 |  | 0 |  | 0 |  | 0 | 21 | 0 | 0 | 0 | 0.012 | 0.35 | 801-3 | RTS 24/ II | RTS 24/ II | 0.677 | 19.58 |  | Práce | Běžná |  |  |  | POL1_
|  | 1NP : | [25 empty] | VV | 0
|  | 1.02 S02 : 2*3,2 |  | 6.4 | [23 empty] | VV | 0
|  | mezi 1.14 a 1.19 : 2*1,585 |  | 3.17 | [23 empty] | VV | 0
|  | 2NP : | [25 empty] | VV | 0
|  | 2.06 a 2.09 : 2,2*2 |  | 4.4 | [23 empty] | VV | 0
|  | 2.14 : 2,35*2 |  | 4.7 | [23 empty] | VV | 0
|  | 3NP : 2,05*5 |  | 10.25 | [23 empty] | VV | 0
|  | Mezisoučet |  | 28.92 | [23 empty] | VV | 1
160 | 978011161R00 | Otlučení omítek vápenných nebo vápenocementových vnitřních s vyškrabáním spár, s očištěním zdiva stropů, v rozsahu do 50 % | m2 | 344.499 |  | 0 |  | 0 |  | 0 | 21 | 0 | 0 | 0 | 0.02 | 6.89 | 801-3 | RTS 24/ II | RTS 24/ II | 0.17 | 58.56 |  | Práce | Běžná |  |  |  | POL1_
|  | Odkaz na mn. položky pořadí 78 : 344,49900 |  | 344.499 | [23 empty] | VV | 5
161 | 978012161R00 | Otlučení omítek vápenných nebo vápenocementových vnitřních s vyškrabáním spár, s očištěním zdiva stropů rákosovaných, v rozsahu do 50 % | m2 | 63.8 |  | 0 |  | 0 |  | 0 | 21 | 0 | 0 | 0 | 0.02 | 1.28 | 801-3 | RTS 24/ II | RTS 24/ II | 0.24 | 15.31 |  | Práce | Běžná |  |  |  | POL1_
|  | Odkaz na mn. položky pořadí 79 : 63,80000 |  | 63.8 | [23 empty] | VV | 5
|  | Mezisoučet |  | 63.8 | [23 empty] | VV | 1
162 | 978013161R00 | Otlučení omítek vápenných nebo vápenocementových vnitřních s vyškrabáním spár, s očištěním zdiva stěn, v rozsahu do 50 % | m2 | 829.7721 |  | 0 |  | 0 |  | 0 | 21 | 0 | 0 | 0 | 0.02 | 16.6 | 801-3 | RTS 24/ II | RTS 24/ II | 0.13 | 107.87 |  | Práce | Běžná |  |  |  | POL1_
|  | Odkaz na mn. položky pořadí 82 : 829,77210 |  | 829.7721 | [23 empty] | VV | 5
163 | 978015231R00 | Otlučení omítek vápenných nebo vápenocementových vnějších s vyškrabáním spár, s očištěním zdiva 1. až 4. stupni složitosti, v rozsahu do 20 % | m2 | 65.25 |  | 0 |  | 0 |  | 0 | 21 | 0 | 0 | 0 | 0.01 | 0.65 | 801-3 | RTS 24/ II | RTS 24/ II | 0.06 | 3.92 |  | Práce | Běžná |  |  |  | POL1_
|  | Plocha fasády - jižní průčelí (uliční) - podhled podloubí : 12,5*5,22 |  | 65.25 | [23 empty] | VV | 0
|  | Mezisoučet |  | 65.25 | [23 empty] | VV | 1
164 | 978015251R00 | Otlučení omítek vápenných nebo vápenocementových vnějších s vyškrabáním spár, s očištěním zdiva 1. až 4. stupni složitosti, v rozsahu do 40 % | m2 | 137.2706 |  | 0 |  | 0 |  | 0 | 21 | 0 | 0 | 0 | 0.023 | 3.16 | 801-3 | RTS 24/ II | RTS 24/ II | 0.12 | 16.47 |  | Práce | Běžná |  |  |  | POL1_
|  | Plocha fasády - dwg odečet : | [25 empty] | VV | 0
|  | a)Plocha fasády - jižní průčelí (uliční) - svislé plochy : | [25 empty] | VV | 0
|  | vnější líc (bez ploch v podloubí) : 88,7 |  | 88.7 | [23 empty] | VV | 0
|  | odpočet otvorů : | [25 empty] | VV | 0
|  | O03 : -1*1,2*4 |  | -4.8 | [23 empty] | VV | 0
|  | O04 : -1*1,8 |  | -1.8 | [23 empty] | VV | 0
|  | Mezisoučet |  | 82.1 | [23 empty] | VV | 1
|  | b)svislé stěny v podloubí : 11,37*3,57 |  | 40.5909 | [23 empty] | VV | 0
|  | pilíře - vnitřní stěny : 1,4*(1,05*4) |  | 5.88 | [23 empty] | VV | 0
|  | 3,57*0,98*2 |  | 6.9972 | [23 empty] | VV | 0
|  | 11,37*1,25 |  | 14.2125 | [23 empty] | VV | 0
|  | odpočet otvorů : | [25 empty] | VV | 0
|  | D01/L : -1*0,9*2,05 |  | -1.845 | [23 empty] | VV | 0
|  | O06 : -1*2,37*2,165 |  | -5.1311 | [23 empty] | VV | 0
|  | O07 : -1*2,37*2,335 |  | -5.5339 | [23 empty] | VV | 0
|  | Mezisoučet |  | 55.1706 | [23 empty] | VV | 1
165 | 978015261R00 | Otlučení omítek vápenných nebo vápenocementových vnějších s vyškrabáním spár, s očištěním zdiva 1. až 4. stupni složitosti, v rozsahu do 50 % | m2 | 57.24 |  | 0 |  | 0 |  | 0 | 21 | 0 | 0 | 0 | 0.029 | 1.66 | 801-3 | RTS 24/ II | RTS 24/ II | 0.15 | 8.59 |  | Práce | Běžná |  |  |  | POL1_
|  | Plocha fasády - dwg odečet : | [25 empty] | VV | 0
|  | d) plocha fasády - severní průčelí (do zahrady) - svislé plochy : 77,35 |  | 77.35 | [23 empty] | VV | 0
|  | odpočet otvorů : -1*(4,6+2*3+3,51+2*3) |  | -20.11 | [23 empty] | VV | 0
|  | Mezisoučet |  | 57.24 | [23 empty] | VV | 1
166 | 978015411R00 | Odstranění štukové vrstvy z omítek stěn vnějších, složitosti 1-4 | m2 | 259.7606 |  | 0 |  | 0 |  | 0 | 21 | 0 | 0 | 0 | 0.0056 | 1.45 | 801-3 | RTS 24/ II | RTS 24/ II | 0.14 | 36.37 |  | Práce | Běžná |  |  |  | POL1_
|  | Plocha fasády - dwg odečet : | [25 empty] | VV | 0
|  | a)Plocha fasády - jižní průčelí (uliční) - svislé plochy : | [25 empty] | VV | 0
|  | vnější líc (bez ploch v podloubí) : 88,7 |  | 88.7 | [23 empty] | VV | 0
|  | odpočet otvorů : | [25 empty] | VV | 0
|  | O03 : -1*1,2*4 |  | -4.8 | [23 empty] | VV | 0
|  | O04 : -1*1,8 |  | -1.8 | [23 empty] | VV | 0
|  | b)svislé stěny v podloubí : 11,37*3,57 |  | 40.5909 | [23 empty] | VV | 0
|  | pilíře - vnitřní stěny : 1,4*(1,05*4) |  | 5.88 | [23 empty] | VV | 0
|  | 3,57*0,98*2 |  | 6.9972 | [23 empty] | VV | 0
|  | 11,37*1,25 |  | 14.2125 | [23 empty] | VV | 0
|  | odpočet otvorů : | [25 empty] | VV | 0
|  | D01/L : -1*0,9*2,05 |  | -1.845 | [23 empty] | VV | 0
|  | O06 : -1*2,37*2,165 |  | -5.1311 | [23 empty] | VV | 0
|  | O07 : -1*2,37*2,335 |  | -5.5339 | [23 empty] | VV | 0
|  | Mezisoučet |  | 137.2706 | [23 empty] | VV | 1
|  | Plocha fasády - jižní průčelí (uliční) - podhled podloubí : 12,5*5,22 |  | 65.25 | [23 empty] | VV | 0
|  | Mezisoučet |  | 65.25 | [23 empty] | VV | 1
|  | Plocha fasády - dwg odečet : | [25 empty] | VV | 0
|  | d) plocha fasády - severní průčelí (do zahrady) - svislé plochy : 77,35 |  | 77.35 | [23 empty] | VV | 0
|  | odpočet otvorů : -1*(4,6+2*3+3,51+2*3) |  | -20.11 | [23 empty] | VV | 0
|  | Mezisoučet |  | 57.24 | [23 empty] | VV | 1
167 | 978059531R00 | Odsekání a odebrání obkladů stěn z obkládaček vnitřních z jakýchkoliv materiálů, plochy přes 2 m2 | m2 | 30 |  | 0 |  | 0 |  | 0 | 21 | 0 | 0 | 0 | 0.068 | 2.04 | 801-3 | RTS 24/ II | RTS 24/ II | 0.3 | 9 |  | Práce | Běžná |  |  |  | POL1_
|  | včetně otlučení podkladní omítky až na zdivo, | [25 empty] | SPI
168 | 979054441R00 | Očištění vybouraných obrubníků, dlaždic dlaždic, desek nebo tvarovek s původním vyplněním spár kamenivem těženým | m2 | 12 |  | 0 |  | 0 |  | 0 | 21 | 0 | 0 | 0 | 0 | 0 | 822-1 | RTS 24/ II | RTS 24/ II | 0.115 | 1.38 |  | Práce | Běžná |  |  |  | POL1_
|  | krajníků, desek nebo panelů od spojovacího materiálu s odklizením a uložením očištěných hmot a spojovacího materiálu na skládku na vzdálenost do 10 m | [25 empty] | SPI |  | krajníků, desek nebo panelů od spojovacího materiálu s odklizením a uložením očištěných hmot a spojovacího materiálu na skládku na vzdálenost do 10 m
|  | v podloubí před vstupem cca 12m2 : 12 |  | 12 | [23 empty] | VV | 0
169 | 96-102 | Vybourání stávajícího balkonu | celek | 1 |  | 0 |  | 0 |  | 0 | 21 | 0 | 0 | 0 | 0 | 0 |  | Vlastní | Indiv | 0 | 0 |  | Práce | Běžná |  |  |  | POL1_
|  | analogicky dle popisu v PD: | [25 empty] | POP
|  | Vybourání stávajícího balkonu. | [25 empty] | POP
|  | Kompletní provedení dle veškerých informací obsažených v PD (textová i výkresová část, technologické postupy, restaurátorské záměry atd.). | [25 empty] | POP |  | Kompletní provedení dle veškerých informací obsažených v PD (textová i výkresová část, technologické postupy, restaurátorské záměry atd.).
|  | Provedení je včetně montáže, demontáže původních konstrukcí, dodávky, přesunu hmot, přesunu a likvidace suti, povrchové úpravy, repasí, restaurátorských záměrů, | [25 empty] | POP |  | Provedení je včetně montáže, demontáže původních konstrukcí, dodávky, přesunu hmot, přesunu a likvidace suti, povrchové úpravy, repasí, restaurátorských záměrů,
|  | restaurátorských závěrečných zpráv, dílenských dokumentací, vzorkování a veškerých dalších nutných souvisejících plnění a dodávek potřeb. | [25 empty] | POP |  | restaurátorských závěrečných zpráv, dílenských dokumentací, vzorkování a veškerých dalších nutných souvisejících plnění a dodávek potřeb.
170 | 96-103 | Vysekání stávajících instalací a vedení TZB | celek | 1 |  | 0 |  | 0 |  | 0 | 21 | 0 | 0 | 0 | 0 | 0 |  | Vlastní | Indiv | 0 | 0 |  | Práce | Běžná |  |  |  | POL1_
|  | analogicky dle popisu v PD: | [25 empty] | POP
|  | Vysekání stávajících instalací a vedení TZB. | [25 empty] | POP
|  | Kompletní provedení dle veškerých informací obsažených v PD (textová i výkresová část, technologické postupy, restaurátorské záměry atd.). | [25 empty] | POP |  | Kompletní provedení dle veškerých informací obsažených v PD (textová i výkresová část, technologické postupy, restaurátorské záměry atd.).
|  | Provedení je včetně montáže, demontáže původních konstrukcí, dodávky, přesunu hmot, přesunu a likvidace suti, povrchové úpravy, repasí, restaurátorských záměrů, | [25 empty] | POP |  | Provedení je včetně montáže, demontáže původních konstrukcí, dodávky, přesunu hmot, přesunu a likvidace suti, povrchové úpravy, repasí, restaurátorských záměrů,
|  | restaurátorských závěrečných zpráv, dílenských dokumentací, vzorkování a veškerých dalších nutných souvisejících plnění a dodávek potřeb. | [25 empty] | POP |  | restaurátorských závěrečných zpráv, dílenských dokumentací, vzorkování a veškerých dalších nutných souvisejících plnění a dodávek potřeb.
Díl: | 99 | Staveništní přesun hmot |  |  |  | 0 |  | 0 |  | 0 |  | 0 |  | 0 |  | 0 |  |  |  |  | 2051.97 | [6 empty] | DIL
171 | 999281111R00 | Přesun hmot pro opravy a údržbu objektů pro opravy a údržbu dosavadních objektů včetně vnějších plášťů výšky do 25 m, | t | 796.2637 |  | 0 |  | 0 |  | 0 | 21 | 0 | 0 | 0 | 0 | 0 | 801-4 | RTS 24/ II | RTS 24/ II | 2.577 | 2051.97 |  | Přesun hmot | Běžná |  |  |  | POL7_
|  | oborů 801, 803, 811 a 812 | [25 empty] | SPI
|  | Hmotnosti z položek s pořadovými čísly: : | [25 empty] | VV | 0
|  | 19,20,22,23,24,25,26,27,28,29,30,31,32,33,34,35,36,37,38,39,40,41,42,43,44,45,46,47,48,49,50,51,53, : | [25 empty] | VV | 0
|  | 54,55,56,58,60,61,62,63,64,65,66,70,71,72,74,78,79,80,81,82,83,84,85,86,87,89,90,91,92,93,94,95,96, : | [25 empty] | VV | 0
|  | 97,98,99,102,103,104,105,109,111,112,113,114,115,116,117,119,120,121,122,123,125,126,127,128,130, : | [25 empty] | VV | 0
|  | 134,136,137,139,140,143,144,145,156,157, : | [25 empty] | VV | 0
|  | Součet: : 796,26374 |  | 796.2637 | [23 empty] | VV | 0
Díl: | 711 | Izolace proti vodě |  |  |  | 0 |  | 0 |  | 0 |  | 0 |  | 2.42 |  | 2.52 |  |  |  |  | 140.42 | [6 empty] | DIL
172 | 711111001RZ1 | Provedení izolace proti zemní vlhkosti natěradly za studena na ploše vodorovné nátěrem penetračním, 1 x nátěr, včetně dodávky penetračního laku ALP | m2 | 181.3352 |  | 0 |  | 0 |  | 0 | 21 | 0 | 0.00033 | 0.06 | 0 | 0 | 800-711 | RTS 24/ II | RTS 24/ II | 0.03 | 5.44 |  | Práce | Běžná |  |  |  | POL1_
|  | Odkaz na mn. položky pořadí 174 : 181,33520 |  | 181.3352 | [23 empty] | VV | 5
173 | 711112001RZ1 | Provedení izolace proti zemní vlhkosti natěradly za studena na ploše svislé, včetně pomocného lešení o výšce podlahy do 1900 mm a pro zatížení do 1,5 kPa. nátěrem penetračním, 1x nátěr, včetně dodávky penetračního laku ALP | m2 | 16.5522 |  | 0 |  | 0 |  | 0 | 21 | 0 | 0.00052 | 0.01 | 0 | 0 | 800-711 | RTS 24/ II | RTS 24/ II | 0.05 | 0.83 |  | Práce | Běžná |  |  |  | POL1_
|  | Odkaz na mn. položky pořadí 175 : 9,72500 |  | 9.725 | [23 empty] | VV | 5
|  | Odkaz na mn. položky pořadí 176 : 6,82720 |  | 6.8272 | [23 empty] | VV | 5
|  | Mezisoučet |  | 16.5522 | [23 empty] | VV | 1
174 | 711141559RT2 | Provedení izolace proti zemní vlhkosti pásy přitavením vodorovná, 2 vrstvy, bez dodávky izolačních pásů, | m2 | 181.3352 |  | 0 |  | 0 |  | 0 | 21 | 0 | 0.00082 | 0.15 | 0 | 0 | 800-711 | RTS 24/ II | RTS 24/ II | 0.46 | 83.41 |  | Práce | Běžná |  |  |  | POL1_
|  | HYDROIZOLAČNÍ SOUVRSTVÍ - vodorovně : | [25 empty] | VV | 0
|  | Skladba P/01 - KAMENNÁ DLAŽBA, SKLADBA NA ZEMINĚ, SUCHÝ PROVOZ - 716 MM : | [25 empty] | VV | 0
|  | viz. půdorys 1.nadzemního podlaží : | [25 empty] | VV | 0
|  | 1.01 chodba : 8,4 |  | 8.4 | [23 empty] | VV | 0
|  | 1.08 chodba : 3,5 |  | 3.5 | [23 empty] | VV | 0
|  | 1.12 chodba : 8,3 |  | 8.3 | [23 empty] | VV | 0
|  | 1.13 chodba : 23,3 |  | 23.3 | [23 empty] | VV | 0
|  | Mezisoučet |  | 43.5 | [23 empty] | VV | 1
|  | Skladba P02a – LITÉ TERACO, SKLADBA NA ZEMINĚ, SUCHÝ PROVOZ – 716 MM : | [25 empty] | VV | 0
|  | viz. půdorys 1.nadzemního podlaží : | [25 empty] | VV | 0
|  | 1.02 internet : 18,5 |  | 18.5 | [23 empty] | VV | 0
|  | 1.04 infocentrum : 26,1 |  | 26.1 | [23 empty] | VV | 0
|  | 1.06 recepce : 13,3 |  | 13.3 | [23 empty] | VV | 0
|  | 1.14 sklad infocentra : 16,9 |  | 16.9 | [23 empty] | VV | 0
|  | 1.19 kuchyň : 33,7 |  | 33.7 | [23 empty] | VV | 0
|  | Mezisoučet |  | 108.5 | [23 empty] | VV | 1
|  | Skladba P03a – KERAMICKÁ DLAŽBA, SKLADBA NA STÁVAJÍCÍ BET. KONTRUKCI NA ZEMINĚ, SUCHÝ PROVOZ –150MM : | [25 empty] | VV | 0
|  | viz. půdorys 1.nadzemního podlaží : | [25 empty] | VV | 0
|  | 1.09 technická místnost : 0,75*2 |  | 1.5 | [23 empty] | VV | 0
|  | Mezisoučet |  | 1.5 | [23 empty] | VV | 1
|  | Skladba P03b – KERAMICKÁ DLAŽBA, SKLADBA NA ZEMINĚ (NAD KLENBOU SKLEPA), SUCHÝ PROV.–716 MM : | [25 empty] | VV | 0
|  | viz. půdorys 1.nadzemního podlaží : | [25 empty] | VV | 0
|  | 1.09 technická místnost : 4,5-0,75*2 |  | 3 | [23 empty] | VV | 0
|  | Mezisoučet |  | 3 | [23 empty] | VV | 1
|  | Skladba P03d – KERAMICKÁ DLAŽBA, SKLADBA NA ZEMINĚ, SUCHÝ PROVOZ – 716 MM : | [25 empty] | VV | 0
|  | viz. půdorys 1.nadzemního podlaží : | [25 empty] | VV | 0
|  | 1.16 sklad infocentra : 9,2 |  | 9.2 | [23 empty] | VV | 0
|  | Mezisoučet |  | 9.2 | [23 empty] | VV | 1
|  | Skladba P03e – KERAMICKÁ DLAŽBA, SKLADBA NA ZEMINĚ, MOKRÝ PROVOZ – 716 MM : | [25 empty] | VV | 0
|  | viz. půdorys 1.nadzemního podlaží : | [25 empty] | VV | 0
|  | 1.17 wc : 3,1 |  | 3.1 | [23 empty] | VV | 0
|  | 1.18 úklidová komora : 1,6 |  | 1.6 | [23 empty] | VV | 0
|  | Mezisoučet |  | 4.7 | [23 empty] | VV | 1
|  | S01 – VĚTRACÍ KANÁL - vodorovná konstrukce pod (mimo vsak) – 508 MM : | [25 empty] | VV | 0
|  | viz. půdorys 1PP a svisl. řez AA : 0,58*0,72 |  | 0.4176 | [23 empty] | VV | 0
|  | Mezisoučet |  | 0.4176 | [23 empty] | VV | 1
|  | S01 – VĚTRACÍ KANÁL - vodorovná konstrukce nad – 188 MM : | [25 empty] | VV | 0
|  | viz. půdorys 1PP a svisl. řez AA : 0,58*0,72 |  | 0.4176 | [23 empty] | VV | 0
|  | Mezisoučet |  | 0.4176 | [23 empty] | VV | 1
|  | Skladba S03 – KANÁL PRO VEDENÍ VZDUCHOTECHNICKÉHO POTRUBÍ V ZEMINĚ - vodorovná konstrukce pod 138 MM : | [25 empty] | VV | 0
|  | viz. půdorys 1NP a svislé řezy pdf odečet : 5,05 |  | 5.05 | [23 empty] | VV | 0
|  | Mezisoučet |  | 5.05 | [23 empty] | VV | 1
|  | Skladba S03 – KANÁL PRO VEDENÍ VZDUCHOTECHNICKÉHO POTRUBÍ V ZEMINĚ - vodorovná konstrukce nad 118 MM : | [25 empty] | VV | 0
|  | viz. půdorys 1NP a svislé řezy pdf odečet : 5,05 |  | 5.05 | [23 empty] | VV | 0
|  | Mezisoučet |  | 5.05 | [23 empty] | VV | 1
175 | 711142559RT1 | Provedení izolace proti zemní vlhkosti pásy přitavením svislá, 1 vrstva, bez dodávky izolačních pásů, | m2 | 9.725 |  | 0 |  | 0 |  | 0 | 21 | 0 | 0.00058 | 0.01 | 0 | 0 | 800-711 | RTS 24/ II | RTS 24/ II | 0.266 | 2.59 |  | Práce | Běžná |  |  |  | POL1_
|  | HYDROIZOLAČNÍ VRSTVA - svisle : | [25 empty] | VV | 0
|  | S01 – VĚTRACÍ KANÁL - svislá konstrukce - 234 MM : | [25 empty] | VV | 0
|  | viz. půdorys 1PP a svisl. řez AA : 2*(0,8*2+1,35*2) |  | 8.6 | [23 empty] | VV | 0
|  | 0,75*(0,25*2+0,5*2) |  | 1.125 | [23 empty] | VV | 0
|  | Mezisoučet |  | 9.725 | [23 empty] | VV | 1
176 | 711142559RT2 | Provedení izolace proti zemní vlhkosti pásy přitavením svislá, 2 vrstvy, bez dodávky izolačních pásů, | m2 | 6.8272 |  | 0 |  | 0 |  | 0 | 21 | 0 | 0.00099 | 0.01 | 0 | 0 | 800-711 | RTS 24/ II | RTS 24/ II | 0.53 | 3.62 |  | Práce | Běžná |  |  |  | POL1_
|  | HYDROIZOLAČNÍ SOUVRSTVÍ - svisle : | [25 empty] | VV | 0
|  | Skladba S03 – KANÁL PRO VEDENÍ VZDUCHOTECHNICKÉHO POTRUBÍ V ZEMINĚ - svislá konstrukce - 168 MM : | [25 empty] | VV | 0
|  | viz. půdorys 1NP a svislé řezy : 0,26*14,33 |  | 3.7258 | [23 empty] | VV | 0
|  | Mezisoučet |  | 3.7258 | [23 empty] | VV | 1
|  | Skladba S10 – ROZDÍL ÚROVNÍ PODLAH – 428 MM : | [25 empty] | VV | 0
|  | viz. půdorys 1NP : | [25 empty] | VV | 0
|  | mezi 1.04, 1.05 a 1.06 : 0,36*(3,92+0,27) |  | 1.5084 | [23 empty] | VV | 0
|  | Mezisoučet |  | 1.5084 | [23 empty] | VV | 1
|  | Skladba S11 – STĚNA MEZIPODESTY – 423 - 428 MM : | [25 empty] | VV | 0
|  | viz. půdorys 1NP : 0,54*2,95 |  | 1.593 | [23 empty] | VV | 0
|  | Mezisoučet |  | 1.593 | [23 empty] | VV | 1
177 | 711140102R00 | Odstranění izolace proti vodě - pásy přitavením vodorovné, 2 vrstvy | m2 | 258.48 |  | 0 |  | 0 |  | 0 | 21 | 0 | 0 | 0 | 0.00974 | 2.52 | 800-711 | RTS 24/ II | RTS 24/ II | 0.044 | 11.37 |  | Práce | Běžná |  |  |  | POL1_
|  | uvažováno (ve skladbě podlah) : | [25 empty] | VV | 0
|  | 1NP celoplošně : 173,5 |  | 173.5 | [23 empty] | VV | 0
|  | 2NP částečně : 242,8*0,35 |  | 84.98 | [23 empty] | VV | 0
|  | Mezisoučet |  | 258.48 | [23 empty] | VV | 1
178 | 711212015RT1 | Izolace proti vodě stěrka hydroizolační vyztužená tkaninou bitumenová, proti tlakové vodě | m2 | 36.5475 |  | 0 |  | 0 |  | 0 | 21 | 0 | 0.00463 | 0.17 | 0 | 0 | 800-711 | RTS 24/ II | RTS 24/ II | 0.59 | 21.56 |  | Práce | Běžná |  |  |  | POL1_
|  | a) vodorovně : | [25 empty] | VV | 0
|  | Skladba P03e – KERAMICKÁ DLAŽBA, SKLADBA NA ZEMINĚ, MOKRÝ PROVOZ – 716 MM : | [25 empty] | VV | 0
|  | viz. půdorys 1.nadzemního podlaží : | [25 empty] | VV | 0
|  | 1.17 wc : 3,1 |  | 3.1 | [23 empty] | VV | 0
|  | 1.18 úklidová komora : 1,6 |  | 1.6 | [23 empty] | VV | 0
|  | Skladba P03f – KERAMICKÁ DLAŽBA, SKLADBA NA KONSTRUKCI KLENBY, MOKRÝ PROVOZ – 183 MM : | [25 empty] | VV | 0
|  | viz. půdorys 2.nadzemního podlaží : | [25 empty] | VV | 0
|  | 2.06 předsíňka WC muži : 5,9 |  | 5.9 | [23 empty] | VV | 0
|  | 2.07 wc muži : 1,6 |  | 1.6 | [23 empty] | VV | 0
|  | 2.08 wc muži : 1,6 |  | 1.6 | [23 empty] | VV | 0
|  | 2.09 předsíňka wc ženy : 8,5 |  | 8.5 | [23 empty] | VV | 0
|  | 2.10 úklidová místnost : 1,6 |  | 1.6 | [23 empty] | VV | 0
|  | 2.11 wc ženy : 1,6 |  | 1.6 | [23 empty] | VV | 0
|  | 2.12 wc ženy : 1,6 |  | 1.6 | [23 empty] | VV | 0
|  | Mezisoučet |  | 27.1 | [23 empty] | VV | 1
|  | b) svislé vytažení : | [25 empty] | VV | 0
|  | Skladba P03e – vytažení 200mm na stěnu : | [25 empty] | VV | 0
|  | 1.17 wc : 6,75*0,2 |  | 1.35 | [23 empty] | VV | 0
|  | 1.18 úklidová komora : 5,65*0,2 |  | 1.13 | [23 empty] | VV | 0
|  | Skladba P03f – vytažení 150mm na stěnu : | [25 empty] | VV | 0
|  | 2.06 předsíňka WC muži : (2,205+2,307+2,241+2,307)*0,15 |  | 1.359 | [23 empty] | VV | 0
|  | 2.07 wc muži : (1,085*2+1,52*2)*0,15 |  | 0.7815 | [23 empty] | VV | 0
|  | 2.08 wc muži : (1,085*2+1,52*2)*0,15 |  | 0.7815 | [23 empty] | VV | 0
|  | 2.09 předsíňka wc ženy : (3,38*2+2,32*2)*0,15 |  | 1.71 | [23 empty] | VV | 0
|  | 2.10 úklidová místnost : (1,075*2+1,52*2)*0,15 |  | 0.7785 | [23 empty] | VV | 0
|  | 2.11 wc ženy : (1,075*2+1,52*2)*0,15 |  | 0.7785 | [23 empty] | VV | 0
|  | 2.12 wc ženy : (1,075*2+1,52*2)*0,15 |  | 0.7785 | [23 empty] | VV | 0
|  | Mezisoučet |  | 9.4475 | [23 empty] | VV | 1
179 | 711212601RT5 | Izolace proti vodě doplňky těsnicí pás š.120 mm do spoje podlaha-stěna | m | 58.85 |  | 0 |  | 0 |  | 0 | 21 | 0 | 0.0006 | 0.04 | 0 | 0 | 800-711 | RTS 24/ II | RTS 24/ II | 0.13 | 7.65 |  | Práce | Běžná |  |  |  | POL1_
|  | Skladba P03e – KERAMICKÁ DLAŽBA, SKLADBA NA ZEMINĚ, MOKRÝ PROVOZ – 716 MM : : | [25 empty] | VV | 0
|  | 1.17 wc : 6,75 |  | 6.75 | [23 empty] | VV | 0
|  | 1.18 úklidová komora : 5,65 |  | 5.65 | [23 empty] | VV | 0
|  | Skladba P03f – KERAMICKÁ DLAŽBA, SKLADBA NA KONSTRUKCI KLENBY, MOKRÝ PROVOZ – 183 MM : : | [25 empty] | VV | 0
|  | 2.06 předsíňka WC muži : 2,205+2,307+2,241+2,307 |  | 9.06 | [23 empty] | VV | 0
|  | 2.07 wc muži : 1,085*2+1,52*2 |  | 5.21 | [23 empty] | VV | 0
|  | 2.08 wc muži : 1,085*2+1,52*2 |  | 5.21 | [23 empty] | VV | 0
|  | 2.09 předsíňka wc ženy : 3,38*2+2,32*2 |  | 11.4 | [23 empty] | VV | 0
|  | 2.10 úklidová místnost : 1,075*2+1,52*2 |  | 5.19 | [23 empty] | VV | 0
|  | 2.11 wc ženy : 1,075*2+1,52*2 |  | 5.19 | [23 empty] | VV | 0
|  | 2.12 wc ženy : 1,075*2+1,52*2 |  | 5.19 | [23 empty] | VV | 0
|  | Mezisoučet |  | 58.85 | [23 empty] | VV | 1
180 | 62852251R | Pás hydroizolační asfaltový tl = 4,0 mm; funkce: protiradonová, parobrzdná; nosná vložka: PES rohož; asfalt: modifikovaný; horní strana: minerální posyp; spodní strana: spalitelná fólie | m2 | 216.3868 |  | 0 |  | 0 |  | 0 | 21 | 0 | 0.0044 | 0.95 | 0 | 0 | SPCM | RTS 24/ II | RTS 24/ II | 0 | 0 |  | Specifikace | Běžná |  |  |  | POL3_
|  | Odkaz na mn. položky pořadí 174 : 181,33520*1,15 |  | 208.5355 | [23 empty] | VV | 5
|  | Odkaz na mn. položky pořadí 176 : 6,82720*1,15 |  | 7.8513 | [23 empty] | VV | 5
|  | Mezisoučet |  | 216.3868 | [23 empty] | VV | 1
181 | 62852265R | Pás hydroizolační asfaltový tl = 4,0 mm; funkce: protiradonová, parobrzdná; nosná vložka: skelná tkanina; asfalt: modifikovaný; horní strana: minerální posyp; spodní strana: spalitelná fólie | m2 | 216.3868 |  | 0 |  | 0 |  | 0 | 21 | 0 | 0.0045 | 0.97 | 0 | 0 | SPCM | RTS 24/ II | RTS 24/ II | 0 | 0 |  | Specifikace | Běžná |  |  |  | POL3_
|  | Odkaz na mn. položky pořadí 174 : 181,33520*1,15 |  | 208.5355 | [23 empty] | VV | 5
|  | Odkaz na mn. položky pořadí 176 : 6,82720*1,15 |  | 7.8513 | [23 empty] | VV | 5
|  | Mezisoučet |  | 216.3868 | [23 empty] | VV | 1
182 | 628522691R | Parozábrana asfaltová tl = 4,00 mm; funkce: hydroizolační, protiradonová, parotěsná; asfalt: modifikovaný; nosná vložka: Al fólie se skelnými vlákny | m2 | 11.1837 |  | 0 |  | 0 |  | 0 | 21 | 0 | 0.0045 | 0.05 | 0 | 0 | SPCM | RTS 24/ II | RTS 24/ II | 0 | 0 |  | Specifikace | Běžná |  |  |  | POL3_
|  | Odkaz na mn. položky pořadí 175 : 9,72500*1,15 |  | 11.1837 | [23 empty] | VV | 5
183 | 998711103R00 | Přesun hmot pro izolace proti vodě svisle do 60 m | t | 2.4102 |  | 0 |  | 0 |  | 0 | 21 | 0 | 0 | 0 | 0 | 0 | 800-711 | RTS 24/ II | RTS 24/ II | 1.637 | 3.95 |  | Přesun hmot | Běžná |  |  |  | POL7_
|  | 50 m vodorovně měřeno od těžiště půdorysné plochy skládky do těžiště půdorysné plochy objektu | [25 empty] | SPI
|  | Hmotnosti z položek s pořadovými čísly: : | [25 empty] | VV | 0
|  | 172,173,174,175,176,178,179,180,181,182, : | [25 empty] | VV | 0
|  | Součet: : 2,41024 |  | 2.4102 | [23 empty] | VV | 0
Díl: | 713 | Izolace tepelné |  |  |  | 0 |  | 0 |  | 0 |  | 0 |  | 15.67 |  | 0.83 |  |  |  |  | 878.53 | [6 empty] | DIL
184 | 713102111R00 | Odstranění tepelné izolace z desek, lamel, rohoží, pásů a foukané izolace podlah, volně uložené, z desek z expandovaného polystyrenu, tloušťky do 100 mm | m2 | 416.3 |  | 0 |  | 0 |  | 0 | 21 | 0 | 0 | 0 | 0.002 | 0.83 | 800-713 | RTS 24/ II | RTS 24/ II | 0.038 | 15.82 |  | Práce | Běžná |  |  |  | POL1_
|  | uvažováno celoplošně (ve skladbě podlah) : | [25 empty] | VV | 0
|  | 1NP jako TI : 173,5 |  | 173.5 | [23 empty] | VV | 0
|  | 2NP jako kroč. iz. : 242,8 |  | 242.8 | [23 empty] | VV | 0
|  | Mezisoučet |  | 416.3 | [23 empty] | VV | 1
185 | 713121111RT1 | Montáž tepelné izolace podlah jednovrstvá, bez dodávky materiálu | m2 | 692.575 |  | 0 |  | 0 |  | 0 | 21 | 0 | 0 | 0 | 0 | 0 | 800-713 | RTS 24/ II | RTS 24/ II | 0.08 | 55.41 |  | Práce | Běžná |  |  |  | POL1_
|  | a) tepelná izolace : | [25 empty] | VV | 0
|  | Skladba P/01 - KAMENNÁ DLAŽBA, SKLADBA NA ZEMINĚ, SUCHÝ PROVOZ - 716 MM : | [25 empty] | VV | 0
|  | viz. půdorys 1.nadzemního podlaží : | [25 empty] | VV | 0
|  | 1.01 chodba : 8,4 |  | 8.4 | [23 empty] | VV | 0
|  | 1.08 chodba : 3,5 |  | 3.5 | [23 empty] | VV | 0
|  | 1.12 chodba : 8,3 |  | 8.3 | [23 empty] | VV | 0
|  | 1.13 chodba : 23,3 |  | 23.3 | [23 empty] | VV | 0
|  | Skladba P02a – LITÉ TERACO, SKLADBA NA ZEMINĚ, SUCHÝ PROVOZ – 716 MM : | [25 empty] | VV | 0
|  | viz. půdorys 1.nadzemního podlaží : | [25 empty] | VV | 0
|  | 1.02 internet : 18,5 |  | 18.5 | [23 empty] | VV | 0
|  | 1.04 infocentrum : 26,1 |  | 26.1 | [23 empty] | VV | 0
|  | 1.06 recepce : 13,3 |  | 13.3 | [23 empty] | VV | 0
|  | 1.14 sklad infocentra : 16,9 |  | 16.9 | [23 empty] | VV | 0
|  | 1.19 kuchyň : 33,7 |  | 33.7 | [23 empty] | VV | 0
|  | Skladba P03a – KERAMICKÁ DLAŽBA, SKLADBA NA STÁVAJÍCÍ BET. KONTRUKCI NA ZEMINĚ, SUCHÝ PROVOZ –150MM : | [25 empty] | VV | 0
|  | viz. půdorys 1.nadzemního podlaží : | [25 empty] | VV | 0
|  | 1.09 technická místnost : 0,75*2 |  | 1.5 | [23 empty] | VV | 0
|  | Skladba P03b – KERAMICKÁ DLAŽBA, SKLADBA NA ZEMINĚ (NAD KLENBOU SKLEPA), SUCHÝ PROV.–716 MM : | [25 empty] | VV | 0
|  | viz. půdorys 1.nadzemního podlaží : | [25 empty] | VV | 0
|  | 1.09 technická místnost : 4,5-0,75*2 |  | 3 | [23 empty] | VV | 0
|  | Skladba P03d – KERAMICKÁ DLAŽBA, SKLADBA NA ZEMINĚ, SUCHÝ PROVOZ – 716 MM : | [25 empty] | VV | 0
|  | viz. půdorys 1.nadzemního podlaží : | [25 empty] | VV | 0
|  | 1.16 sklad infocentra : 9,2 |  | 9.2 | [23 empty] | VV | 0
|  | Skladba P03e – KERAMICKÁ DLAŽBA, SKLADBA NA ZEMINĚ, MOKRÝ PROVOZ – 716 MM : | [25 empty] | VV | 0
|  | viz. půdorys 1.nadzemního podlaží : | [25 empty] | VV | 0
|  | 1.17 wc : 3,1 |  | 3.1 | [23 empty] | VV | 0
|  | 1.18 úklidová komora : 1,6 |  | 1.6 | [23 empty] | VV | 0
|  | v místě vedení vzt potrubí tepelná extrudovaná izolace (XPS) tvořící dutinu cca 6m2 : 6 |  | 6 | [23 empty] | VV | 0
|  | Mezisoučet |  | 176.4 | [23 empty] | VV | 1
|  | b) kročejová izolace 20mm EPS : | [25 empty] | VV | 0
|  | Skladba P02b – 20mm : | [25 empty] | VV | 0
|  | viz. půdorys 2.nadzemního podlaží : | [25 empty] | VV | 0
|  | 2.01a chodba : 7,6 |  | 7.6 | [23 empty] | VV | 0
|  | 2.01b chodba : 12,2 |  | 12.2 | [23 empty] | VV | 0
|  | 2.03 chodba : 14 |  | 14 | [23 empty] | VV | 0
|  | 2.14 chodba : 43,4 |  | 43.4 | [23 empty] | VV | 0
|  | 2.16 dílna : 52,1 |  | 52.1 | [23 empty] | VV | 0
|  | Skladba P03f – 20mm : | [25 empty] | VV | 0
|  | viz. půdorys 2.nadzemního podlaží : | [25 empty] | VV | 0
|  | 2.06 předsíňka WC muži : 5,9 |  | 5.9 | [23 empty] | VV | 0
|  | 2.07 wc muži : 1,6 |  | 1.6 | [23 empty] | VV | 0
|  | 2.08 wc muži : 1,6 |  | 1.6 | [23 empty] | VV | 0
|  | 2.09 předsíňka wc ženy : 8,5 |  | 8.5 | [23 empty] | VV | 0
|  | 2.10 úklidová místnost : 1,6 |  | 1.6 | [23 empty] | VV | 0
|  | 2.11 wc ženy : 1,6 |  | 1.6 | [23 empty] | VV | 0
|  | 2.12 wc ženy : 1,6 |  | 1.6 | [23 empty] | VV | 0
|  | Skladba P03g – 20mm : | [25 empty] | VV | 0
|  | viz. půdorys 2.nadzemního podlaží : | [25 empty] | VV | 0
|  | 2.15 sklad : 16,7 |  | 16.7 | [23 empty] | VV | 0
|  | Skladba P06 – 20mm : | [25 empty] | VV | 0
|  | viz. půdorys 2.nadzemního podlaží : | [25 empty] | VV | 0
|  | 2.04 kancelář : 24,7 |  | 24.7 | [23 empty] | VV | 0
|  | 2.05 denní místnost : 39,1 |  | 39.1 | [23 empty] | VV | 0
|  | Mezisoučet |  | 232.2 | [23 empty] | VV | 1
|  | c) kročejová izolace 40mm dřevovláknité desky : | [25 empty] | VV | 0
|  | Skladba P07b – 40mm : | [25 empty] | VV | 0
|  | viz. půdorys 3.nadzemního podlaží : | [25 empty] | VV | 0
|  | 3.03 podkroví : 154,1 |  | 154.1 | [23 empty] | VV | 0
|  | Skladba P07c – 40mm : | [25 empty] | VV | 0
|  | viz. půdorys 3.nadzemního podlaží : | [25 empty] | VV | 0
|  | 3.02 schodiště : 0,9 |  | 0.9 | [23 empty] | VV | 0
|  | 3.04 schodiště : 11,7 |  | 11.7 | [23 empty] | VV | 0
|  | Mezisoučet |  | 166.7 | [23 empty] | VV | 1
|  | d) kročejová izolace 80mm dřevovláknité desky : | [25 empty] | VV | 0
|  | Skladba P07d – 80mm : | [25 empty] | VV | 0
|  | viz. půdorys 3.nadzemního podlaží : | [25 empty] | VV | 0
|  | 3.05 podkroví : 14,8 |  | 14.8 | [23 empty] | VV | 0
|  | 3.06 technická místnost : 45 |  | 45 | [23 empty] | VV | 0
|  | Mezisoučet |  | 59.8 | [23 empty] | VV | 1
|  | e) tepelná izolacenad venkovním prostorem ve dkladbě P06 : 5,5*(5+4,5)*1,1 |  | 57.475 | [23 empty] | VV | 0
|  | Mezisoučet |  | 57.475 | [23 empty] | VV | 1
186 | 713121118RU1 | Montáž tepelné izolace podlah Izolace podlah tepelná obložení stěn dilatační páskou, tloušťky 100 mm, | m | 403.327 |  | 0 |  | 0 |  | 0 | 21 | 0 | 0.00016 | 0.06 | 0 | 0 | 800-713 | RTS 24/ II | RTS 24/ II | 0.05 | 20.17 |  | Práce | Běžná |  |  |  | POL1_
|  | analogicky dle popisu v PD: | [25 empty] | POP
|  | důsledně dilatovat od svislých konstrukcí pružně oddělen podlahovými pásky kročejové izolace tl. 8 mm | [25 empty] | POP |  | důsledně dilatovat od svislých konstrukcí pružně oddělen podlahovými pásky kročejové izolace tl. 8 mm
|  | a) roznášecí vrstva : | [25 empty] | VV | 0
|  | Skladba P/01 - KAMENNÁ DLAŽBA, SKLADBA NA ZEMINĚ, SUCHÝ PROVOZ - 716 MM : : | [25 empty] | VV | 0
|  | 1.01 chodba : 14,73 |  | 14.73 | [23 empty] | VV | 0
|  | 1.08 chodba : 10,08 |  | 10.08 | [23 empty] | VV | 0
|  | 1.12 chodba : 14,77 |  | 14.77 | [23 empty] | VV | 0
|  | 1.13 chodba : 21,71 |  | 21.71 | [23 empty] | VV | 0
|  | Skladba P02a – LITÉ TERACO, SKLADBA NA ZEMINĚ, SUCHÝ PROVOZ – 716 MM : : | [25 empty] | VV | 0
|  | 1.02 internet : 18,29 |  | 18.29 | [23 empty] | VV | 0
|  | 1.04 infocentrum : 22,45 |  | 22.45 | [23 empty] | VV | 0
|  | 1.06 recepce : 13,68 |  | 13.68 | [23 empty] | VV | 0
|  | 1.14 sklad infocentra : 18 |  | 18 | [23 empty] | VV | 0
|  | 1.19 kuchyň : 22,47 |  | 22.47 | [23 empty] | VV | 0
|  | Skladba P02b – LITÉ TERACO, SKLADBA NA KONSTRUKCI KLENBY, SUCHÝ PROVOZ – 183 MM : : | [25 empty] | VV | 0
|  | 2.01a chodba : 12,05 |  | 12.05 | [23 empty] | VV | 0
|  | 2.01b chodba : 14,82 |  | 14.82 | [23 empty] | VV | 0
|  | 2.03 chodba : 15,18 |  | 15.18 | [23 empty] | VV | 0
|  | 2.14 chodba : 34,25 |  | 34.25 | [23 empty] | VV | 0
|  | 2.16 dílna : 29,55 |  | 29.55 | [23 empty] | VV | 0
|  | Skladba P03a,b – KERAMICKÁ DLAŽBA, SKLADBA NA STÁVAJÍCÍ BET. KONTRUKCI NA ZEMINĚ, SUCHÝ PROVOZ –150MM : : | [25 empty] | VV | 0
|  | 1.09 technická místnost : 8,32 |  | 8.32 | [23 empty] | VV | 0
|  | Skladba P03d – KERAMICKÁ DLAŽBA, SKLADBA NA ZEMINĚ, SUCHÝ PROVOZ – 716 MM : : | [25 empty] | VV | 0
|  | 1.16 sklad infocentra : 12,71 |  | 12.71 | [23 empty] | VV | 0
|  | Skladba P03e – KERAMICKÁ DLAŽBA, SKLADBA NA ZEMINĚ, MOKRÝ PROVOZ – 716 MM : : | [25 empty] | VV | 0
|  | 1.17 wc : 6,75 |  | 6.75 | [23 empty] | VV | 0
|  | 1.18 úklidová komora : 5,65 |  | 5.65 | [23 empty] | VV | 0
|  | Skladba P03f – KERAMICKÁ DLAŽBA, SKLADBA NA KONSTRUKCI KLENBY, MOKRÝ PROVOZ – 183 MM : : | [25 empty] | VV | 0
|  | 2.06 předsíňka WC muži : 2,205+2,307+2,241+2,307 |  | 9.06 | [23 empty] | VV | 0
|  | 2.07 wc muži : 1,085*2+1,52*2 |  | 5.21 | [23 empty] | VV | 0
|  | 2.08 wc muži : 1,085*2+1,52*2 |  | 5.21 | [23 empty] | VV | 0
|  | 2.09 předsíňka wc ženy : 3,38*2+2,32*2 |  | 11.4 | [23 empty] | VV | 0
|  | 2.10 úklidová místnost : 1,075*2+1,52*2 |  | 5.19 | [23 empty] | VV | 0
|  | 2.11 wc ženy : 1,075*2+1,52*2 |  | 5.19 | [23 empty] | VV | 0
|  | 2.12 wc ženy : 1,075*2+1,52*2 |  | 5.19 | [23 empty] | VV | 0
|  | Skladba P03g – KERAMICKÁ DLAŽBA, SKLADBA NA KONSTRUKCI KLENBY, SUCHÝ PROVOZ – 183 MM : : | [25 empty] | VV | 0
|  | 2.15 sklad : 15,65 |  | 15.65 | [23 empty] | VV | 0
|  | Skladba P06 – DŘEVĚNÁ PODLAHA NA KONSTRUKCI KLENBY NAD VENKOVNÍM PROSTOREM, SUCHÝ PROVOZ – 258 MM : : | [25 empty] | VV | 0
|  | 2.04 kancelář : 4,62+4,95+4,898+4,867 |  | 19.335 | [23 empty] | VV | 0
|  | 2.05 denní místnost : 8,831+4,335+8,861+4,405 |  | 26.432 | [23 empty] | VV | 0
|  | Mezisoučet |  | 403.327 | [23 empty] | VV | 1
187 | 713161411RT1 | Tepelná izolace uložená na bednění nad krokvemi bez dodávky izolantu, , bez dodávky pojistné hydroizolace, s dodávkou kontralatí a vrutů, | m2 | 540.523 |  | 0 |  | 0 |  | 0 | 21 | 0 | 0.00275 | 1.49 | 0 | 0 | 800-713 | RTS 24/ II | RTS 24/ II | 0.41 | 221.61 |  | Práce | Běžná |  |  |  | POL1_
|  | analogicky dle popisu v PD: | [25 empty] | POP
|  | kotvení latí ocelovými vruty 8 mm, délka 340 mm s nadstandardní protikorozní povrchovou úpravou a s rozšířenou talířovou hlavou. | [25 empty] | POP |  | kotvení latí ocelovými vruty 8 mm, délka 340 mm s nadstandardní protikorozní povrchovou úpravou a s rozšířenou talířovou hlavou.
|  | Skladba ST1 – STŘEŠNÍ PLÁŠŤ – 300 MM (část pokrytá krytinou) : | [25 empty] | VV | 0
|  | výkres střechy - pdf odeče : | [25 empty] | VV | 0
|  | A : 27,64*1,62427-2,6*5,9 |  | 29.5548 | [23 empty] | VV | 0
|  | B : 121,09*1,49448 |  | 180.9666 | [23 empty] | VV | 0
|  | 2,6*4,72 |  | 12.272 | [23 empty] | VV | 0
|  | C : 130,52*1,49448-1,6*2,3 |  | 191.3795 | [23 empty] | VV | 0
|  | D : 10,74*1,26902 |  | 13.6293 | [23 empty] | VV | 0
|  | Mezisoučet |  | 427.8022 | [23 empty] | VV | 1
|  | Skladba ST1 – STŘEŠNÍ PLÁŠŤ – 300 MM (přesahy nad rámec pokrytí) : | [25 empty] | VV | 0
|  | severní strana : 1,58*29,72 |  | 46.9576 | [23 empty] | VV | 0
|  | jižní strana : 1,32*29,32 |  | 38.7024 | [23 empty] | VV | 0
|  | Mezisoučet |  | 85.66 | [23 empty] | VV | 1
|  | Skladba ST3 – STĚNY VIKÝŘ – 300 MM : | [25 empty] | VV | 0
|  | viz. výkres střechy a řez CC : 1,54*2+1,6*1,5 |  | 5.48 | [23 empty] | VV | 0
|  | Mezisoučet |  | 5.48 | [23 empty] | VV | 1
|  | Skladba ST4 – STŘECHA VIKÝŘ – 300 MM : | [25 empty] | VV | 0
|  | viz. půdorys střechy a řez CC : 1,88*1,81 |  | 3.4028 | [23 empty] | VV | 0
|  | Mezisoučet |  | 3.4028 | [23 empty] | VV | 1
|  | Skladba ST5 – STĚNA SVĚTLÍK – 273 MM : | [25 empty] | VV | 0
|  | viz. půdorys střechy a řez CC : 2*5,8+2,6*2,53 |  | 18.178 | [23 empty] | VV | 0
|  | Mezisoučet |  | 18.178 | [23 empty] | VV | 1
188 | 713164111R00 | Montáž parozábrany na šikmých střechách shora bez dodávky | m2 | 626.183 |  | 0 |  | 0 |  | 0 | 21 | 0 | 0.00012 | 0.08 | 0 | 0 | 800-713 | RTS 24/ II | RTS 24/ II | 0.14 | 87.67 |  | Práce | Běžná |  |  |  | POL1_
|  | a) ST1, ST3, ST4, ST5 : | [25 empty] | VV | 0
|  | Odkaz na mn. položky pořadí 187 : 540,52301 |  | 540.523 | [23 empty] | VV | 5
|  | Mezisoučet |  | 540.523 | [23 empty] | VV | 1
|  | b) ST6 : | [25 empty] | VV | 0
|  | Skladba ST6 – ÚŽLABÍ – 152,7 MM : | [25 empty] | VV | 0
|  | severní strana : 1,58*29,72 |  | 46.9576 | [23 empty] | VV | 0
|  | jižní strana : 1,32*29,32 |  | 38.7024 | [23 empty] | VV | 0
|  | Mezisoučet |  | 85.66 | [23 empty] | VV | 1
189 | 713392562R00 | Izolace tepelné těles-doplňky a konstrukční části parotěsná zábrana směsí asfaltové suspenze a kaolínu ploch tvarových a bombírovaných čel, Hmota nátěrová asfaltová; funkce: hydroizolační; barva: černá | m2 | 57.475 |  | 0 |  | 0 |  | 0 | 21 | 0 | 0.0182 | 1.05 | 0 | 0 | 800-713 | RTS 24/ II | RTS 24/ II | 0.56 | 32.19 |  | Práce | Běžná |  |  |  | POL1_
|  | analogicky dle popisu v PD: | [25 empty] | POP
|  | PAROTĚSNÍCÍ VRSTVA asfaltová parotěsná izolace | [25 empty] | POP
|  | nad venkovním prostorem pod skladbou P06 : 5,5*(5+4,5)*1,1 |  | 57.475 | [23 empty] | VV | 0
190 | 713525112R00 | Protipožární podhled dřevěného trámového stropu , hodnota požární odolnosti REl 45, Výrobek izolační pro budovy z křemičitanu | m2 | 95.5 |  | 0 |  | 0 |  | 0 | 21 | 0 | 0.01412 | 1.35 | 0 | 0 | 800-713 | RTS 24/ II | RTS 24/ II | 1.77 | 169.04 |  | Práce | Běžná |  |  |  | POL1_
|  | deskami | [25 empty] | SPI
|  | Protipožární desky se nařežou na potřebný rozměr a připevní se ve dvou vrstvách svorkami mezi sebou a na dřevěnou konstrukci podhledu. Spáry mezi deskami se přetmelí protipožárním tmelem a překryty bandáží. Vše je včetně dodávky materiálů. | [25 empty] | POP |  | Protipožární desky se nařežou na potřebný rozměr a připevní se ve dvou vrstvách svorkami mezi sebou a na dřevěnou konstrukci podhledu. Spáry mezi deskami se přetmelí protipožárním tmelem a překryty bandáží. Vše je včetně dodávky materiálů.
|  | Včetně pomocného lešení o výšce podlahy do 1900 mm a pro zatížení do 1,5 kPa. | [25 empty] | POP
|  | analogicky dle popisu v PD: | [25 empty] | POP
|  | Nad novými prostory 2.16 a 2.14 je navržen sádrokartonový podhled dvojitého záklopu z protipožárních červených desek. REI 45 | [25 empty] | POP |  | Nad novými prostory 2.16 a 2.14 je navržen sádrokartonový podhled dvojitého záklopu z protipožárních červených desek. REI 45
|  | viz. půdorys 2.nadzemního podlaží : | [25 empty] | VV | 0
|  | 2.14 chodba : 43,4 |  | 43.4 | [23 empty] | VV | 0
|  | 2.16 dílna : 52,1 |  | 52.1 | [23 empty] | VV | 0
|  | Mezisoučet |  | 95.5 | [23 empty] | VV | 1
191 | 713561168R00 | Protipožární podhledy zavěšené Protipožární podhledy samonosné Doplňky k podhledům samonosným připojení ke stěně páskem, šířka do 4 m, Výrobek izolační pro budovy z křemičitanu | m | 63.8 |  | 0 |  | 0 |  | 0 | 21 | 0 | 0.00236 | 0.15 | 0 | 0 | 800-713 | RTS 24/ II | RTS 24/ II | 0.38 | 24.24 |  | Práce | Běžná |  |  |  | POL1_
|  | Osazení přířezu ze dvou požárních desek spojených vruty, pásek je přilepen lepidlem ke stěně. Cen aje včetně dodání desek, pásku, lepidla a spojovacího materiálu. | [25 empty] | POP |  | Osazení přířezu ze dvou požárních desek spojených vruty, pásek je přilepen lepidlem ke stěně. Cen aje včetně dodání desek, pásku, lepidla a spojovacího materiálu.
|  | viz. půdorys 2.nadzemního podlaží : | [25 empty] | VV | 0
|  | 2.14 chodba : 34,25 |  | 34.25 | [23 empty] | VV | 0
|  | 2.16 dílna : 29,55 |  | 29.55 | [23 empty] | VV | 0
|  | Mezisoučet |  | 63.8 | [23 empty] | VV | 1
192 | 713125RP01 | VÝPLŇOVÁ VRSTVA PRO ROZVODY ze stabilizovaného polystyrenu EPS 200 | m3 | 13.498 |  | 0 |  | 0 |  | 0 | 21 | 0 | 0.2 | 2.7 | 0 | 0 |  | Vlastní | Indiv | 0 | 0 |  | Práce | Běžná |  |  |  | POL1_
|  | analogicky dle popisu v PD: | [25 empty] | POP
|  | VÝPLŇOVÁ VRSTVA PRO ROZVODY ze stabilizovaného polystyrenu EPS 200. | [25 empty] | POP
|  | Kompletní provedení dle veškerých informací obsažených v PD (textová i výkresová část, technologické postupy, restaurátorské záměry atd.). | [25 empty] | POP |  | Kompletní provedení dle veškerých informací obsažených v PD (textová i výkresová část, technologické postupy, restaurátorské záměry atd.).
|  | Provedení je včetně montáže, demontáže původních konstrukcí, dodávky, přesunu hmot, přesunu a likvidace suti, povrchové úpravy, repasí, restaurátorských záměrů, | [25 empty] | POP |  | Provedení je včetně montáže, demontáže původních konstrukcí, dodávky, přesunu hmot, přesunu a likvidace suti, povrchové úpravy, repasí, restaurátorských záměrů,
|  | restaurátorských závěrečných zpráv, dílenských dokumentací, vzorkování a veškerých dalších nutných souvisejících plnění a dodávek potřeb. | [25 empty] | POP |  | restaurátorských závěrečných zpráv, dílenských dokumentací, vzorkování a veškerých dalších nutných souvisejících plnění a dodávek potřeb.
|  | Skladba P02b – 65mm : | [25 empty] | VV | 0
|  | viz. půdorys 2.nadzemního podlaží : | [25 empty] | VV | 0
|  | 2.01a chodba : 7,6*0,065 |  | 0.494 | [23 empty] | VV | 0
|  | 2.01b chodba : 12,2*0,065 |  | 0.793 | [23 empty] | VV | 0
|  | 2.03 chodba : 14*0,065 |  | 0.91 | [23 empty] | VV | 0
|  | 2.14 chodba : 43,4*0,065 |  | 2.821 | [23 empty] | VV | 0
|  | 2.16 dílna : 52,1*0,065 |  | 3.3865 | [23 empty] | VV | 0
|  | Mezisoučet |  | 8.4045 | [23 empty] | VV | 1
|  | Skladba P03f – 65mm : | [25 empty] | VV | 0
|  | viz. půdorys 2.nadzemního podlaží : | [25 empty] | VV | 0
|  | 2.06 předsíňka WC muži : 5,9*0,065 |  | 0.3835 | [23 empty] | VV | 0
|  | 2.07 wc muži : 1,6*0,065 |  | 0.104 | [23 empty] | VV | 0
|  | 2.08 wc muži : 1,6*0,065 |  | 0.104 | [23 empty] | VV | 0
|  | 2.09 předsíňka wc ženy : 8,5*0,065 |  | 0.5525 | [23 empty] | VV | 0
|  | 2.10 úklidová místnost : 1,6*0,065 |  | 0.104 | [23 empty] | VV | 0
|  | 2.11 wc ženy : 1,6*0,065 |  | 0.104 | [23 empty] | VV | 0
|  | 2.12 wc ženy : 1,6*0,065 |  | 0.104 | [23 empty] | VV | 0
|  | Mezisoučet |  | 1.456 | [23 empty] | VV | 1
|  | Skladba P03g – 65mm : | [25 empty] | VV | 0
|  | viz. půdorys 2.nadzemního podlaží : | [25 empty] | VV | 0
|  | 2.15 sklad : 16,7*0,065 |  | 1.0855 | [23 empty] | VV | 0
|  | Mezisoučet |  | 1.0855 | [23 empty] | VV | 1
|  | Skladba P06 – 40mm : | [25 empty] | VV | 0
|  | viz. půdorys 2.nadzemního podlaží : | [25 empty] | VV | 0
|  | 2.04 kancelář : 24,7*0,04 |  | 0.988 | [23 empty] | VV | 0
|  | 2.05 denní místnost : 39,1*0,04 |  | 1.564 | [23 empty] | VV | 0
|  | Mezisoučet |  | 2.552 | [23 empty] | VV | 1
193 | 713161RP01 | Příplatek k položce montáž tepelné izolace, uložení na bednění nad krokvemi, za obsah dle požadavků PD nad rámec obsahu položek cenové soustavy | m2 | 540.523 |  | 0 |  | 0 |  | 0 | 21 | 0 | 0 | 0 | 0 | 0 |  | Vlastní | Indiv | 0.41 | 221.61 |  | Práce | Běžná |  |  |  | POL1_
|  | analogicky dle popisu v PD: | [25 empty] | POP
|  | Nad rámec obsahu položky montáže tepelné izolace nad krokvemi uvažovat a do ceny zahrnout kotvení latí ocelovými vruty 8 mm, délka 340 mm s nadstandardní protikorozní povrchovou úpravou a s rozšířenou talířovou hlavou. | [25 empty] | POP |  | Nad rámec obsahu položky montáže tepelné izolace nad krokvemi uvažovat a do ceny zahrnout kotvení latí ocelovými vruty 8 mm, délka 340 mm s nadstandardní protikorozní povrchovou úpravou a s rozšířenou talířovou hlavou.
|  | Dále uvažovat s vícevrstvou skladbou tepelné nadkrokevní izolace ze systémových desek tl. 80 mm a 40 mm z tuhé pěny na bázi polyisokyanurátu (PIR), oboustranně al fólie, pero + drážka, rozměr desky 1200x2400x40-80 mm, součinitel tepelné vodivosti ? = 0,022 W.m-2.K-1, desky budou kladeny a stabilizovány dle montážních zásad. Dodávka desek je soucástí jiné položky = samostatné specifikace. | [25 empty] | POP |  | Dále uvažovat s vícevrstvou skladbou tepelné nadkrokevní izolace ze systémových desek tl. 80 mm a 40 mm z tuhé pěny na bázi polyisokyanurátu (PIR), oboustranně al fólie, pero + drážka, rozměr desky 1200x2400x40-80 mm, součinitel tepelné vodivosti ? = 0,022 W.m-2.K-1, desky budou kladeny a stabilizovány dle montážních zásad. Dodávka desek je soucástí jiné položky = samostatné specifikace.
|  | Odkaz na mn. položky pořadí 187 : 540,52301 |  | 540.523 | [23 empty] | VV | 5
194 | 28375769.AR | Výrobek izolační pro budovy z pěnového polystyrenu (EPS) tvar: deska; OH = 30 kg/m3; lambda = 0,034 W/(m.K); pevnost v tlaku = 200 kPa | m3 | 29.8419 |  | 0 |  | 0 |  | 0 | 21 | 0 | 0.03 | 0.9 | 0 | 0 | SPCM | RTS 24/ II | RTS 24/ II | 0 | 0 |  | Specifikace | Běžná |  |  |  | POL3_
|  | Skladba P/01 - KAMENNÁ DLAŽBA, SKLADBA NA ZEMINĚ, SUCHÝ PROVOZ - 716 MM : | [25 empty] | VV | 0
|  | viz. půdorys 1.nadzemního podlaží : | [25 empty] | VV | 0
|  | 1.01 chodba : 8,4*0,16*1,1 |  | 1.4784 | [23 empty] | VV | 0
|  | 1.08 chodba : 3,5*0,16*1,1 |  | 0.616 | [23 empty] | VV | 0
|  | 1.12 chodba : 8,3*0,16*1,1 |  | 1.4608 | [23 empty] | VV | 0
|  | 1.13 chodba : 23,3*0,16*1,1 |  | 4.1008 | [23 empty] | VV | 0
|  | Mezisoučet |  | 7.656 | [23 empty] | VV | 1
|  | Skladba P02a – LITÉ TERACO, SKLADBA NA ZEMINĚ, SUCHÝ PROVOZ – 716 MM : | [25 empty] | VV | 0
|  | viz. půdorys 1.nadzemního podlaží : | [25 empty] | VV | 0
|  | 1.02 internet : 18,5*0,16*1,1 |  | 3.256 | [23 empty] | VV | 0
|  | 1.04 infocentrum : 26,1*0,16*1,1 |  | 4.5936 | [23 empty] | VV | 0
|  | 1.06 recepce : 13,3*0,16*1,1 |  | 2.3408 | [23 empty] | VV | 0
|  | 1.14 sklad infocentra : 16,9*0,16*1,1 |  | 2.9744 | [23 empty] | VV | 0
|  | 1.19 kuchyň : 33,7*0,16*1,1 |  | 5.9312 | [23 empty] | VV | 0
|  | Mezisoučet |  | 19.096 | [23 empty] | VV | 1
|  | Skladba P03a – KERAMICKÁ DLAŽBA, SKLADBA NA STÁVAJÍCÍ BET. KONTRUKCI NA ZEMINĚ, SUCHÝ PROVOZ –150MM : | [25 empty] | VV | 0
|  | viz. půdorys 1.nadzemního podlaží : | [25 empty] | VV | 0
|  | 1.09 technická místnost : 0,75*2*0,07*1,1 |  | 0.1155 | [23 empty] | VV | 0
|  | Mezisoučet |  | 0.1155 | [23 empty] | VV | 1
|  | Skladba P03b – KERAMICKÁ DLAŽBA, SKLADBA NA ZEMINĚ (NAD KLENBOU SKLEPA), SUCHÝ PROV.–716 MM : | [25 empty] | VV | 0
|  | viz. půdorys 1.nadzemního podlaží : | [25 empty] | VV | 0
|  | 1.09 technická místnost : (4,5-0,75*2)*0,16*1,1 |  | 0.528 | [23 empty] | VV | 0
|  | Mezisoučet |  | 0.528 | [23 empty] | VV | 1
|  | Skladba P03d – KERAMICKÁ DLAŽBA, SKLADBA NA ZEMINĚ, SUCHÝ PROVOZ – 716 MM : | [25 empty] | VV | 0
|  | viz. půdorys 1.nadzemního podlaží : | [25 empty] | VV | 0
|  | 1.16 sklad infocentra : 9,2*0,16*1,1 |  | 1.6192 | [23 empty] | VV | 0
|  | Mezisoučet |  | 1.6192 | [23 empty] | VV | 1
|  | Skladba P03e – KERAMICKÁ DLAŽBA, SKLADBA NA ZEMINĚ, MOKRÝ PROVOZ – 716 MM : | [25 empty] | VV | 0
|  | viz. půdorys 1.nadzemního podlaží : | [25 empty] | VV | 0
|  | 1.17 wc : 3,1*0,16*1,1 |  | 0.5456 | [23 empty] | VV | 0
|  | 1.18 úklidová komora : 1,6*0,16*1,1 |  | 0.2816 | [23 empty] | VV | 0
|  | Mezisoučet |  | 0.8272 | [23 empty] | VV | 1
195 | 28376286R | Výrobek izolační pro budovy z pěnového polystyrenu (EPS) tvar: deska; typ: T; tl = 20 mm; OH = 15 kg/m3; lambda = 0,039 W/(m.K); max. zatížení = 5,0 kPa; Lw = 22 dB | m2 | 255.42 |  | 0 |  | 0 |  | 0 | 21 | 0 | 0.0003 | 0.08 | 0 | 0 | SPCM | RTS 24/ II | RTS 24/ II | 0 | 0 |  | Specifikace | Běžná |  |  |  | POL3_
|  | analogicky dle popisu v PD: | [25 empty] | POP
|  | desky z elastifikovaného polystyrenu EPS, užitné zatížení do 5 kN/m2 | [25 empty] | POP
|  | b) kročejová izolace 20mm EPS : | [25 empty] | VV | 0
|  | Skladba P02b – 20mm : | [25 empty] | VV | 0
|  | viz. půdorys 2.nadzemního podlaží : | [25 empty] | VV | 0
|  | 2.01a chodba : 7,6 |  | 7.6 | [23 empty] | VV | 0
|  | 2.01b chodba : 12,2 |  | 12.2 | [23 empty] | VV | 0
|  | 2.03 chodba : 14 |  | 14 | [23 empty] | VV | 0
|  | 2.14 chodba : 43,4 |  | 43.4 | [23 empty] | VV | 0
|  | 2.16 dílna : 52,1 |  | 52.1 | [23 empty] | VV | 0
|  | Skladba P03f – 20mm : | [25 empty] | VV | 0
|  | viz. půdorys 2.nadzemního podlaží : | [25 empty] | VV | 0
|  | 2.06 předsíňka WC muži : 5,9 |  | 5.9 | [23 empty] | VV | 0
|  | 2.07 wc muži : 1,6 |  | 1.6 | [23 empty] | VV | 0
|  | 2.08 wc muži : 1,6 |  | 1.6 | [23 empty] | VV | 0
|  | 2.09 předsíňka wc ženy : 8,5 |  | 8.5 | [23 empty] | VV | 0
|  | 2.10 úklidová místnost : 1,6 |  | 1.6 | [23 empty] | VV | 0
|  | 2.11 wc ženy : 1,6 |  | 1.6 | [23 empty] | VV | 0
|  | 2.12 wc ženy : 1,6 |  | 1.6 | [23 empty] | VV | 0
|  | Skladba P03g – 20mm : | [25 empty] | VV | 0
|  | viz. půdorys 2.nadzemního podlaží : | [25 empty] | VV | 0
|  | 2.15 sklad : 16,7 |  | 16.7 | [23 empty] | VV | 0
|  | Skladba P06 – 20mm : | [25 empty] | VV | 0
|  | viz. půdorys 2.nadzemního podlaží : | [25 empty] | VV | 0
|  | 2.04 kancelář : 24,7 |  | 24.7 | [23 empty] | VV | 0
|  | 2.05 denní místnost : 39,1 |  | 39.1 | [23 empty] | VV | 0
|  | Koeficient ztratné, prořez: 0,1 |  | 23.22 | [23 empty] | VV | 4
|  | Mezisoučet |  | 255.42 | [23 empty] | VV | 1
196 | 28376361R | Výrobek izolační pro budovy z extrudovaného polystyrenu (XPS) tvar: deska; tloušťka d = 30,0 mm; lambda = 0,033 W/(m.K); pevnost v tlaku CS 200 kPa | m2 | 6.6 |  | 0 |  | 0 |  | 0 | 21 | 0 | 0.00105 | 0.01 | 0 | 0 | SPCM | RTS 24/ II | RTS 24/ II | 0 | 0 |  | Specifikace | Běžná |  |  |  | POL3_
|  | analogicky dle popisu v PD: | [25 empty] | POP
|  | v místě vedení vzduchotechnického potrubí tepelná extrudovaná izolace (XPS) tvořící dutinu, tl. desky 30 mm, rozměr desky 600x1250 mm, lepená na bázi pur, součinitel tepelné vodivosti ? = 0,035 W.m-2.K-1 | [25 empty] | POP |  | v místě vedení vzduchotechnického potrubí tepelná extrudovaná izolace (XPS) tvořící dutinu, tl. desky 30 mm, rozměr desky 600x1250 mm, lepená na bázi pur, součinitel tepelné vodivosti ? = 0,035 W.m-2.K-1
|  | v místě vedení vzt potrubí tepelná extrudovaná izolace (XPS) tvořící dutinu cca 6m2 : 6*1,1 |  | 6.6 | [23 empty] | VV | 0
|  | Mezisoučet |  | 6.6 | [23 empty] | VV | 1
197 | 283765954R | Výrobek izolační pro budovy z polyurethanové pěny - PIR; tvar: deska; tl = 80 mm; lambda = 0,022 W/(m.K); pevnost v tlaku = 120 kPa; povrchová úprava: oboustranně papírová vložka s Al potahem | m2 | 1135.0983 |  | 0 |  | 0 |  | 0 | 21 | 0 | 0.0024 | 2.72 | 0 | 0 | SPCM | RTS 24/ II | RTS 24/ II | 0 | 0 |  | Specifikace | Běžná |  |  |  | POL3_
|  | Odkaz na mn. položky pořadí 187 : 540,52301*2,1 |  | 1135.0983 | [23 empty] | VV | 5
198 | 283765981R | Výrobek izolační pro budovy z polyurethanové pěny - PIR; tvar: deska; tl = 40 mm; OH = 30 kg/m3; lambda = 0,022 W/(m.K); pevnost v tlaku = 150 kPa; povrchová úprava: oboustranně Al fólie | m2 | 567.5492 |  | 0 |  | 0 |  | 0 | 21 | 0 | 0.0012 | 0.68 | 0 | 0 | SPCM | RTS 24/ II | RTS 24/ II | 0 | 0 |  | Specifikace | Běžná |  |  |  | POL3_
|  | Odkaz na mn. položky pořadí 187 : 540,52301*1,05 |  | 567.5492 | [23 empty] | VV | 5
199 | 283765985R | Výrobek izolační pro budovy z polyurethanové pěny - PIR; tvar: deska; tl = 100 mm; OH = 30 kg/m3; lambda = 0,022 W/(m.K); pevnost v tlaku = 150 kPa; povrchová úprava: oboustranně Al fólie | m2 | 57.475 |  | 0 |  | 0 |  | 0 | 21 | 0 | 0.003 | 0.17 | 0 | 0 | SPCM | RTS 24/ II | RTS 24/ II | 0 | 0 |  | Specifikace | Běžná |  |  |  | POL3_
|  | e) tepelná izolacenad venkovním prostorem ve dkladbě P06 : 5,5*(5+4,5)*1,1 |  | 57.475 | [23 empty] | VV | 0
|  | Mezisoučet |  | 57.475 | [23 empty] | VV | 1
200 | 607153593R | deska dřevovláknitá izolační; podlahová; tl = 80,0 mm; š = 600 mm; l = 1 350 mm; hnědá; součinitel tepelné vodivosti 0,048 W/mK; R = 1,67 m2K/W; Sd 0,400 m | m2 | 65.78 |  | 0 |  | 0 |  | 0 | 21 | 0 | 0.02 | 1.32 | 0 | 0 | SPCM | RTS 24/ II | RTS 24/ II | 0 | 0 |  | Specifikace | Běžná |  |  |  | POL3_
|  | d) kročejová izolace 80mm dřevovláknité desky : | [25 empty] | VV | 0
|  | Skladba P07d – 80mm : | [25 empty] | VV | 0
|  | viz. půdorys 3.nadzemního podlaží : | [25 empty] | VV | 0
|  | 3.05 podkroví : 14,8 |  | 14.8 | [23 empty] | VV | 0
|  | 3.06 technická místnost : 45 |  | 45 | [23 empty] | VV | 0
|  | Koeficient prořez, ztratné: 0,1 |  | 5.98 | [23 empty] | VV | 4
|  | Mezisoučet |  | 65.78 | [23 empty] | VV | 1
201 | 60715362R | deska dřevovláknitá izolační; měkká; podlahová; tl = 40,0 mm; š = 380 mm; l = 1 200 mm; hnědá; součinitel tepelné vodivosti 0,039 W/mK; R = 1,02 m2K/W | m2 | 183.37 |  | 0 |  | 0 |  | 0 | 21 | 0 | 0.0064 | 1.17 | 0 | 0 | SPCM | RTS 24/ II | RTS 24/ II | 0 | 0 |  | Specifikace | Běžná |  |  |  | POL3_
|  | c) kročejová izolace 40mm dřevovláknité desky : | [25 empty] | VV | 0
|  | Skladba P07b – 40mm : | [25 empty] | VV | 0
|  | viz. půdorys 3.nadzemního podlaží : | [25 empty] | VV | 0
|  | 3.03 podkroví : 154,1 |  | 154.1 | [23 empty] | VV | 0
|  | Skladba P07c – 40mm : | [25 empty] | VV | 0
|  | viz. půdorys 3.nadzemního podlaží : | [25 empty] | VV | 0
|  | 3.02 schodiště : 0,9 |  | 0.9 | [23 empty] | VV | 0
|  | 3.04 schodiště : 11,7 |  | 11.7 | [23 empty] | VV | 0
|  | Koeficient ztratné, prořez: 0,1 |  | 16.67 | [23 empty] | VV | 4
|  | Mezisoučet |  | 183.37 | [23 empty] | VV | 1
202 | 62852281R | Parozábrana asfaltová tl = 2,20 mm; funkce: hydroizolační, parotěsná; asfalt: modifikovaný; nosná vložka: Al fólie kašírovaná PES rohoží | m2 | 540.523 |  | 0 |  | 0 |  | 0 | 21 | 0 | 0.0023 | 1.24 | 0 | 0 | SPCM | RTS 24/ II | RTS 24/ II | 0 | 0 |  | Specifikace | Běžná |  |  |  | POL3_
|  | a)ST1,ST3, ST4,ST5 : | [25 empty] | VV | 0
|  | Odkaz na mn. položky pořadí 187 : 540,52301 |  | 540.523 | [23 empty] | VV | 5
|  | b)ST6 : | [25 empty] | VV | 0
|  | Skladba ST6 – ÚŽLABÍ – 152,7 MM : | [25 empty] | VV | 0
|  | Mezisoučet |  | 540.523 | [23 empty] | VV | 1
203 | 628526251R | Pás hydroizolační asfaltový tl = 2,8 mm; funkce: parobrzdná; nosná vložka: skelná rohož se skelnou mřížkou; asfalt: modifikovaný; horní strana: spalná PE fólie; spodní strana: snímatelná fólie | m2 | 98.509 |  | 0 |  | 0 |  | 0 | 21 | 0 | 0.0033 | 0.33 | 0 | 0 | SPCM | RTS 24/ II | RTS 24/ II | 0 | 0 |  | Specifikace | Běžná |  |  |  | POL3_
|  | b) ST6 : | [25 empty] | VV | 0
|  | Skladba ST6 – ÚŽLABÍ – 152,7 MM : | [25 empty] | VV | 0
|  | severní strana : 1,58*29,72*1,15 |  | 54.0012 | [23 empty] | VV | 0
|  | jižní strana : 1,32*29,32*1,15 |  | 44.5078 | [23 empty] | VV | 0
|  | Mezisoučet |  | 98.509 | [23 empty] | VV | 1
204 | 67352438R | Fólie hladká hydroizolační tl = 0,48 mm; funkce: paropropustná; s lepicí páskou; nosná vložka: PES textilie s polymerní vrstvou | m2 | 621.6015 |  | 0 |  | 0 |  | 0 | 21 | 0 | 0.00027 | 0.17 | 0 | 0 | SPCM | RTS 24/ II | RTS 24/ II | 0 | 0 |  | Specifikace | Běžná |  |  |  | POL3_
|  | Odkaz na mn. položky pořadí 187 : 540,52301*1,15 |  | 621.6015 | [23 empty] | VV | 5
205 | 998713103R00 | Přesun hmot pro izolace tepelné v objektech výšky do 24 m | t | 15.6526 |  | 0 |  | 0 |  | 0 | 21 | 0 | 0 | 0 | 0 | 0 | 800-713 | RTS 24/ II | RTS 24/ II | 1.966 | 30.77 |  | Přesun hmot | Běžná |  |  |  | POL7_
|  | 50 m vodorovně | [25 empty] | SPI
|  | Hmotnosti z položek s pořadovými čísly: : | [25 empty] | VV | 0
|  | 186,187,188,189,190,191,192,194,195,196,197,198,199,200,201,202,203,204, : | [25 empty] | VV | 0
|  | Součet: : 15,65260 |  | 15.6526 | [23 empty] | VV | 0
Díl: | 725 | Zařizovací předměty |  |  |  | 0 |  | 0 |  | 0 |  | 0 |  | 0 |  | 0.25 |  |  |  |  | 0.81 | [6 empty] | DIL
206 | 725240812R00 | Demontáž sprchových kabin a mís mís bez výtokových armatur | soubor | 1 |  | 0 |  | 0 |  | 0 | 21 | 0 | 0 | 0 | 0.0245 | 0.02 | 800-721 | RTS 24/ II | RTS 24/ II | 0.383 | 0.38 |  | Práce | Běžná |  |  |  | POL1_
207 | 725840850R00 | Demontáž baterií sprchových diferenciálních G 3/4x1 | kus | 1 |  | 0 |  | 0 |  | 0 | 21 | 0 | 0 | 0 | 0.00225 | 0 | 800-721 | RTS 24/ II | RTS 24/ II | 0.407 | 0.41 |  | Práce | Běžná |  |  |  | POL1_
208 | 725840860R00 | Demontáž baterií sprchových sprchových ramen nebo nebo sprch táhlových | kus | 1 |  | 0 |  | 0 |  | 0 | 21 | 0 | 0 | 0 | 0.00052 | 0 | 800-721 | RTS 24/ II | RTS 24/ II | 0.021 | 0.02 |  | Práce | Běžná |  |  |  | POL1_
209 | 725290010RA0 | Demontáž zařizovacích předmětů klozetu včetně splachovací nádrže | kus | 2 |  | 0 |  | 0 |  | 0 | 21 | 0 | 0 | 0 | 0.01933 | 0.04 | AP-PSV | RTS 24/ II | RTS 24/ II | 0 | 0 |  | Agregovaná položka | Běžná |  |  |  | POL2_
|  | Svislé přemístění ze 2. NP, nebo 1. PP, vodorovné vnitrostaveništní přemístění do 30 m, odvoz na skládku do 10 km. Bez poplatku za skládku. | [25 empty] | POP |  | Svislé přemístění ze 2. NP, nebo 1. PP, vodorovné vnitrostaveništní přemístění do 30 m, odvoz na skládku do 10 km. Bez poplatku za skládku.
|  | 1NP : 1 |  | 1 | [23 empty] | VV | 0
|  | 2NP : 1 |  | 1 | [23 empty] | VV | 0
210 | 725290020RA0 | Demontáž zařizovacích předmětů umyvadla včetně baterie a konzol | kus | 6 |  | 0 |  | 0 |  | 0 | 21 | 0 | 0 | 0 | 0.03187 | 0.19 | AP-PSV | RTS 24/ II | RTS 24/ II | 0 | 0 |  | Agregovaná položka | Běžná |  |  |  | POL2_
|  | Svislé přemístění ze 2. NP, nebo 1. PP, vodorovné vnitrostaveništní přemístění do 30 m, odvoz na skládku do 10 km. Bez poplatku za skládku. | [25 empty] | POP |  | Svislé přemístění ze 2. NP, nebo 1. PP, vodorovné vnitrostaveništní přemístění do 30 m, odvoz na skládku do 10 km. Bez poplatku za skládku.
|  | 1NP : 4 |  | 4 | [23 empty] | VV | 0
|  | 2NP : 2 |  | 2 | [23 empty] | VV | 0
211 | 998725202R00 | Přesun hmot pro zařizovací předměty v objektech výšky do 12 m | % |  |  | 0 |  | 0 |  | 0 | 21 | 0 | 0 | 0 | 0 | 0 | 800-721 | RTS 24/ II | RTS 24/ II | 0 | 0 |  | Přesun hmot | Běžná |  |  |  | POL7_
|  | vodorovně do 50 m | [25 empty] | SPI
Díl: | 728 | Vzduchotechnika |  |  |  | 0 |  | 0 |  | 0 |  | 0 |  | 0 |  | 0 |  |  |  |  | 2.22 | [6 empty] | DIL
212 | 728618111R00 | Montáž ventilační turbíny bez dodávky, ., . | kus | 1 |  | 0 |  | 0 |  | 0 | 21 | 0 | 0.00017 | 0 | 0 | 0 | 800-728 | RTS 24/ II | RTS 24/ II | 2.2 | 2.2 |  | Práce | Běžná |  |  |  | POL1_
|  | J08 : 1 |  | 1 | [23 empty] | VV | 0
213 | 4297269105R | turbína ventilační komplet ze tří částí - plochá základna, nastavitelný kloub, rotační hlavice; pracuje na principu pohybu vzduchu bez potřeby elektrické energie; umístění plochá i šikmá střecha; provedení hliník, barva; pr.sacího hrdla 356 mm; k odvětrávání ventilačních šachet, digestoří; potřebné množství turbin plocha 0 až 185 m2 dva kusy, plocha 185 až 275 m2 tři kusy; výška 270 mm, průměr 460 mm | kpl | 1 |  | 0 |  | 0 |  | 0 | 21 | 0 | 0.00365 | 0 | 0 | 0 | SPCM | RTS 24/ II | RTS 24/ II | 0 | 0 |  | Specifikace | Běžná |  |  |  | POL3_
|  | analogicky dle popisu v PD: | [25 empty] | POP
|  | Prvek J08 dle výpisu prvků. | [25 empty] | POP
214 | 998728102R00 | Přesun hmot pro vzduchotechniku v objektech výšky do 12 m | t | 0.00382 |  | 0 |  | 0 |  | 0 | 21 | 0 | 0 | 0 | 0 | 0 | 800-728 | RTS 24/ II | RTS 24/ II | 5.206 | 0.02 |  | Přesun hmot | Běžná |  |  |  | POL7_
|  | vodorovně do 50 m | [25 empty] | SPI
|  | Hmotnosti z položek s pořadovými čísly: : | [25 empty] | VV | 0
|  | 212,213, : | [25 empty] | VV | 0
|  | Součet: : 0,00382 |  | 0.00382 | [23 empty] | VV | 0
Díl: | 736 | Podlahové vytápění |  |  |  | 0 |  | 0 |  | 0 |  | 0 |  | 0.21 |  | 0 |  |  |  |  | 83.61 | [6 empty] | DIL
215 | 736312131R00 | Podlahové vytápění/chlazení - podkladní systém systémová deska, celková tlouštka desky 30 mm, rozteč ukládání potrubí násobky 50 mm, pro potrubí D 16-18 mm, včetně dodávky materiálu, Izolace systémová | m2 | 552.2 |  | 0 |  | 0 |  | 0 | 21 | 0 | 0.00038 | 0.21 | 0 | 0 | 800-731 | RTS 24/ II | RTS 24/ II | 0.15 | 82.83 |  | Práce | Běžná |  |  |  | POL1_
|  | Včetně dilatačního pásku, bez úpravy podkladu. | [25 empty] | POP
|  | Skladba P/01 - KAMENNÁ DLAŽBA, SKLADBA NA ZEMINĚ, SUCHÝ PROVOZ - 716 MM : | [25 empty] | VV | 0
|  | viz. půdorys 1.nadzemního podlaží : | [25 empty] | VV | 0
|  | 1.01 chodba : 8,4 |  | 8.4 | [23 empty] | VV | 0
|  | 1.08 chodba : 3,5 |  | 3.5 | [23 empty] | VV | 0
|  | 1.12 chodba : 8,3 |  | 8.3 | [23 empty] | VV | 0
|  | 1.13 chodba : 23,3 |  | 23.3 | [23 empty] | VV | 0
|  | Mezisoučet |  | 43.5 | [23 empty] | VV | 1
|  | Skladba P02a – LITÉ TERACO, SKLADBA NA ZEMINĚ, SUCHÝ PROVOZ – 716 MM : | [25 empty] | VV | 0
|  | viz. půdorys 1.nadzemního podlaží : | [25 empty] | VV | 0
|  | 1.02 internet : 18,5 |  | 18.5 | [23 empty] | VV | 0
|  | 1.04 infocentrum : 26,1 |  | 26.1 | [23 empty] | VV | 0
|  | 1.06 recepce : 13,3 |  | 13.3 | [23 empty] | VV | 0
|  | 1.14 sklad infocentra : 16,9 |  | 16.9 | [23 empty] | VV | 0
|  | 1.19 kuchyň : 33,7 |  | 33.7 | [23 empty] | VV | 0
|  | Mezisoučet |  | 108.5 | [23 empty] | VV | 1
|  | Skladba P02b – LITÉ TERACO, SKLADBA NA KONSTRUKCI KLENBY, SUCHÝ PROVOZ – 183 MM : | [25 empty] | VV | 0
|  | viz. půdorys 2.nadzemního podlaží : | [25 empty] | VV | 0
|  | 2.01a chodba : 7,6 |  | 7.6 | [23 empty] | VV | 0
|  | 2.01b chodba : 12,2 |  | 12.2 | [23 empty] | VV | 0
|  | 2.03 chodba : 14 |  | 14 | [23 empty] | VV | 0
|  | 2.14 chodba : 43,4 |  | 43.4 | [23 empty] | VV | 0
|  | 2.16 dílna : 52,1 |  | 52.1 | [23 empty] | VV | 0
|  | Mezisoučet |  | 129.3 | [23 empty] | VV | 1
|  | Skladba P03d – KERAMICKÁ DLAŽBA, SKLADBA NA ZEMINĚ, SUCHÝ PROVOZ – 716 MM : | [25 empty] | VV | 0
|  | viz. půdorys 1.nadzemního podlaží : | [25 empty] | VV | 0
|  | 1.16 sklad infocentra : 9,2 |  | 9.2 | [23 empty] | VV | 0
|  | Mezisoučet |  | 9.2 | [23 empty] | VV | 1
|  | Skladba P03e – KERAMICKÁ DLAŽBA, SKLADBA NA ZEMINĚ, MOKRÝ PROVOZ – 716 MM : | [25 empty] | VV | 0
|  | viz. půdorys 1.nadzemního podlaží : | [25 empty] | VV | 0
|  | 1.17 wc : 3,1 |  | 3.1 | [23 empty] | VV | 0
|  | 1.18 úklidová komora : 1,6 |  | 1.6 | [23 empty] | VV | 0
|  | Mezisoučet |  | 4.7 | [23 empty] | VV | 1
|  | Skladba P03f – KERAMICKÁ DLAŽBA, SKLADBA NA KONSTRUKCI KLENBY, MOKRÝ PROVOZ – 183 MM : | [25 empty] | VV | 0
|  | viz. půdorys 2.nadzemního podlaží : | [25 empty] | VV | 0
|  | 2.06 předsíňka WC muži : 5,9 |  | 5.9 | [23 empty] | VV | 0
|  | 2.07 wc muži : 1,6 |  | 1.6 | [23 empty] | VV | 0
|  | 2.08 wc muži : 1,6 |  | 1.6 | [23 empty] | VV | 0
|  | 2.09 předsíňka wc ženy : 8,5 |  | 8.5 | [23 empty] | VV | 0
|  | 2.10 úklidová místnost : 1,6 |  | 1.6 | [23 empty] | VV | 0
|  | 2.11 wc ženy : 1,6 |  | 1.6 | [23 empty] | VV | 0
|  | 2.12 wc ženy : 1,6 |  | 1.6 | [23 empty] | VV | 0
|  | Mezisoučet |  | 22.4 | [23 empty] | VV | 1
|  | Skladba P03g – KERAMICKÁ DLAŽBA, SKLADBA NA KONSTRUKCI KLENBY, SUCHÝ PROVOZ – 183 MM : | [25 empty] | VV | 0
|  | viz. půdorys 2.nadzemního podlaží : | [25 empty] | VV | 0
|  | 2.15 sklad : 16,7 |  | 16.7 | [23 empty] | VV | 0
|  | Mezisoučet |  | 16.7 | [23 empty] | VV | 1
|  | Skladba P06 – DŘEVĚNÁ PODLAHA NA KONSTRUKCI KLENBY NAD VENKOVNÍM PROSTOREM, SUCHÝ PROVOZ – 258 MM : | [25 empty] | VV | 0
|  | viz. půdorys 2.nadzemního podlaží : | [25 empty] | VV | 0
|  | 2.04 kancelář : 24,7 |  | 24.7 | [23 empty] | VV | 0
|  | 2.05 denní místnost : 39,1 |  | 39.1 | [23 empty] | VV | 0
|  | Mezisoučet |  | 63.8 | [23 empty] | VV | 1
|  | Skladba P07b – DŘEVĚNÁ PODLAHA NA OCELOVÉ KONSTRUKCI, SUCHÝ PROVOZ – 150 MM : | [25 empty] | VV | 0
|  | viz. půdorys 3.nadzemního podlaží : | [25 empty] | VV | 0
|  | 3.03 podkroví : 154,1 |  | 154.1 | [23 empty] | VV | 0
|  | Mezisoučet |  | 154.1 | [23 empty] | VV | 1
216 | 998736102R00 | Přesun hmot pro podlahové vytápění v objektech výšky do 12 m | t | 0.20984 |  | 0 |  | 0 |  | 0 | 21 | 0 | 0 | 0 | 0 | 0 | 800-731 | RTS 24/ II | RTS 24/ II | 3.74 | 0.78 |  | Přesun hmot | Běžná |  |  |  | POL7_
|  | Hmotnosti z položek s pořadovými čísly: : | [25 empty] | VV | 0
|  | 215, : | [25 empty] | VV | 0
|  | Součet: : 0,20984 |  | 0.20984 | [23 empty] | VV | 0
Díl: | 762 | Konstrukce tesařské |  |  |  | 0 |  | 0 |  | 0 |  | 0 |  | 34.52 |  | 36.74 |  |  |  |  | 11413.81 | [6 empty] | DIL
217 | 762085153R00 | Zvláštní výkony hoblování viditelných částí krovu ručně, před osazením | m2 | 975.72 |  | 0 |  | 0 |  | 0 | 21 | 0 | 0 | 0 | 0 | 0 | 800-762 | RTS 24/ II | RTS 24/ II | 0.17 | 165.87 |  | Práce | Běžná |  |  |  | POL1_
|  | a) prvky krovu viz. výpis statika : 496,8 |  | 496.8 | [23 empty] | VV | 0
|  | 86,4 |  | 86.4 | [23 empty] | VV | 0
|  | 28,8 |  | 28.8 | [23 empty] | VV | 0
|  | 28,08 |  | 28.08 | [23 empty] | VV | 0
|  | 15,12 |  | 15.12 | [23 empty] | VV | 0
|  | 9 |  | 9 | [23 empty] | VV | 0
|  | 31,68 |  | 31.68 | [23 empty] | VV | 0
|  | 19,44 |  | 19.44 | [23 empty] | VV | 0
|  | 21,6 |  | 21.6 | [23 empty] | VV | 0
|  | 64,8 |  | 64.8 | [23 empty] | VV | 0
|  | 1,6 |  | 1.6 | [23 empty] | VV | 0
|  | 1,6 |  | 1.6 | [23 empty] | VV | 0
|  | 3,6 |  | 3.6 | [23 empty] | VV | 0
|  | 5,6 |  | 5.6 | [23 empty] | VV | 0
|  | 19,8 |  | 19.8 | [23 empty] | VV | 0
|  | 12,8 |  | 12.8 | [23 empty] | VV | 0
|  | 129 |  | 129 | [23 empty] | VV | 0
|  | Mezisoučet |  | 975.72 | [23 empty] | VV | 1
218 | 762088116R00 | Zvláštní výkony zakrývání rozpracovaných tesařských konstrukcí těžkou plachtou na ochranu před srážkovou vodou, včetně odstranění 15 x 20 m | kus | 2 |  | 0 |  | 0 |  | 0 | 21 | 0 | 0.17009 | 0.34 | 0 | 0 | 800-762 | RTS 24/ II | RTS 24/ II | 30 | 60 |  | Práce | Běžná |  |  |  | POL1_
|  | Zakrývání rozpracovaných tesařských konstrukcí těžkou plachtou na ochranu před srážkovou vodou. | [25 empty] | POP
219 | 762311103R00 | Montáž ocelových spojovacích prostředků kotevních želez příložek, patek, táhel, s připojením k dřevěné konstrukci | kus | 180 |  | 0 |  | 0 |  | 0 | 21 | 0 | 0.00332 | 0.6 | 0 | 0 | 800-762 | RTS 24/ II | RTS 24/ II | 0.38 | 68.4 |  | Práce | Běžná |  |  |  | POL1_
|  | nad rámec samostatně vykázaných prvků (svařenců) : 90*2 |  | 180 | [23 empty] | VV | 0
220 | 762313113R00 | Montáž ocelových spojovacích prostředků svorníků, šroubů délky přes 300 do 450 mm | kus | 162 |  | 0 |  | 0 |  | 0 | 21 | 0 | 0 | 0 | 0 | 0 | 800-762 | RTS 24/ II | RTS 24/ II | 0.146 | 23.65 |  | Práce | Běžná |  |  |  | POL1_
|  | viz. statika - krov : 27*6 |  | 162 | [23 empty] | VV | 0
221 | 762333110R00 | Vázané konstrukce krovů montáž střech pultových, sedlových, valbových, stanových nepravidelného půdorysu z řeziva, průřezové plochy do 120 cm2 | m | 221.36 |  | 0 |  | 0 |  | 0 | 21 | 0 | 0.00099 | 0.22 | 0 | 0 | 800-762 | RTS 24/ II | RTS 24/ II | 0.29 | 64.19 |  | Práce | Běžná |  |  |  | POL1_
|  | viz. statika Krov : | [25 empty] | VV | 0
|  | vikýř VZT - 2xsloupek 100/100 (2m) : 2*2 |  | 4 | [23 empty] | VV | 0
|  | 2xvýměna 100/100 (2m) : 2*2 |  | 4 | [23 empty] | VV | 0
|  | Mezisoučet |  | 8 | [23 empty] | VV | 1
|  | pomocná konstrukce pro ST6 : 2,5*31*2 |  | 155 | [23 empty] | VV | 0
|  | 29,025+29,335 |  | 58.36 | [23 empty] | VV | 0
|  | Mezisoučet |  | 213.36 | [23 empty] | VV | 1
222 | 762333120R00 | Vázané konstrukce krovů montáž střech pultových, sedlových, valbových, stanových nepravidelného půdorysu z řeziva, průřezové plochy přes 120 do 224 cm2 | m | 236 |  | 0 |  | 0 |  | 0 | 21 | 0 | 0.00099 | 0.23 | 0 | 0 | 800-762 | RTS 24/ II | RTS 24/ II | 0.41 | 96.76 |  | Práce | Běžná |  |  |  | POL1_
|  | viz. statika Krov : | [25 empty] | VV | 0
|  | vikýř VZT - 2xkrokev 140/160 (3m) : 2*3 |  | 6 | [23 empty] | VV | 0
|  | vikýř světlík - 2xpozednice 160/120 (5m) : 2*5 |  | 10 | [23 empty] | VV | 0
|  | uliční pozednice = 160/120 : 5*1 |  | 5 | [23 empty] | VV | 0
|  | podélné vaznice = 140/160 (délka celková) : 215*1 |  | 215 | [23 empty] | VV | 0
|  | Mezisoučet |  | 236 | [23 empty] | VV | 1
223 | 762333130R00 | Vázané konstrukce krovů montáž střech pultových, sedlových, valbových, stanových nepravidelného půdorysu z řeziva, průřezové plochy přes 120 do 288 cm2 | m | 1084.5 |  | 0 |  | 0 |  | 0 | 21 | 0 | 0.00099 | 1.07 | 0 | 0 | 800-762 | RTS 24/ II | RTS 24/ II | 0.49 | 531.41 |  | Práce | Běžná |  |  |  | POL1_
|  | viz. statika Krov : | [25 empty] | VV | 0
|  | krokve běžná = 2x 100/260 mm, hoblovaná, dle architekta : 7,5*23*2*2 |  | 690 | [23 empty] | VV | 0
|  | krokve běžná (ve valbách) = 2x 100/260 mm, hoblovaná, dle architekta : 5*12*2 |  | 120 | [23 empty] | VV | 0
|  | krokve uliční = 2x 100/260 mm, hoblovaná, dle architekta : 5*4*2 |  | 40 | [23 empty] | VV | 0
|  | krokve výměny = 2x100/260 mm, hoblovaná, dle architekta : 6,5*3*2 |  | 39 | [23 empty] | VV | 0
|  | krokve výměny = 2x100/260 mm, hoblovaná, dle architekta : 3,5*3*2 |  | 21 | [23 empty] | VV | 0
|  | krokve dvorní = 1x100/260 mm, hoblovaná, dle architekta : 9*3 |  | 27 | [23 empty] | VV | 0
|  | krokve dvorní = 1x100/260 mm, hoblovaná, dle architekta : 5*6 |  | 30 | [23 empty] | VV | 0
|  | kleštiny = 2x100/260 mm, hoblované, dle architekta : 5*9*2 |  | 90 | [23 empty] | VV | 0
|  | vikýř světlík - 5x krokve 100/260mm (5,5m) : 5*5,5 |  | 27.5 | [23 empty] | VV | 0
|  | Mezisoučet |  | 1084.5 | [23 empty] | VV | 1
224 | 762341210R00 | Montáž bednění střech rovných o sklonu do 60° z prken hrubých na sraz tloušťky do 32 mm včetně vyřezání otvorů , | m2 | 540.523 |  | 0 |  | 0 |  | 0 | 21 | 0 | 0 | 0 | 0 | 0 | 800-762 | RTS 24/ II | RTS 24/ II | 0.27 | 145.94 |  | Práce | Běžná |  |  |  | POL1_
|  | Skladba ST1 – STŘEŠNÍ PLÁŠŤ – 300 MM (část pokrytá krytinou) : | [25 empty] | VV | 0
|  | výkres střechy - pdf odeče : | [25 empty] | VV | 0
|  | A : 27,64*1,62427-2,6*5,9 |  | 29.5548 | [23 empty] | VV | 0
|  | B : 121,09*1,49448 |  | 180.9666 | [23 empty] | VV | 0
|  | 2,6*4,72 |  | 12.272 | [23 empty] | VV | 0
|  | C : 130,52*1,49448-1,6*2,3 |  | 191.3795 | [23 empty] | VV | 0
|  | D : 10,74*1,26902 |  | 13.6293 | [23 empty] | VV | 0
|  | Mezisoučet |  | 427.8022 | [23 empty] | VV | 1
|  | Skladba ST1 – STŘEŠNÍ PLÁŠŤ – 300 MM (přesahy nad rámec pokrytí) : | [25 empty] | VV | 0
|  | severní strana : 1,58*29,72 |  | 46.9576 | [23 empty] | VV | 0
|  | jižní strana : 1,32*29,32 |  | 38.7024 | [23 empty] | VV | 0
|  | Mezisoučet |  | 85.66 | [23 empty] | VV | 1
|  | Skladba ST3 – STĚNY VIKÝŘ – 300 MM : | [25 empty] | VV | 0
|  | viz. výkres střechy a řez CC : 1,54*2+1,6*1,5 |  | 5.48 | [23 empty] | VV | 0
|  | Mezisoučet |  | 5.48 | [23 empty] | VV | 1
|  | Skladba ST4 – STŘECHA VIKÝŘ – 300 MM : | [25 empty] | VV | 0
|  | viz. půdorys střechy a řez CC : 1,88*1,81 |  | 3.4028 | [23 empty] | VV | 0
|  | Mezisoučet |  | 3.4028 | [23 empty] | VV | 1
|  | Skladba ST5 – STĚNA SVĚTLÍK – 273 MM : | [25 empty] | VV | 0
|  | viz. půdorys střechy a řez CC : 2*5,8+2,6*2,53 |  | 18.178 | [23 empty] | VV | 0
|  | Mezisoučet |  | 18.178 | [23 empty] | VV | 1
225 | 762343101R00 | Montáž roštu pro tepelnou izolaci spodem | m | 63 |  | 0 |  | 0 |  | 0 | 21 | 0 | 0 | 0 | 0 | 0 | 800-762 | RTS 24/ II | RTS 24/ II | 0.11 | 6.93 |  | Práce | Běžná |  |  |  | POL1_
|  | Skladba P07c – DŘEVĚNÉ STUPNĚ NA OCELOVÉ KONSTRUKCI, SUCHÝ PROVOZ – 120 MM : | [25 empty] | VV | 0
|  | viz. půdorys 3.nadzemního podlaží : | [25 empty] | VV | 0
|  | 3.02 schodiště : 0,9*2,5*2 |  | 4.5 | [23 empty] | VV | 0
|  | 3.04 schodiště : 11,7*2,5*2 |  | 58.5 | [23 empty] | VV | 0
|  | Mezisoučet |  | 63 | [23 empty] | VV | 1
226 | 762395000R00 | Spojovací a ochranné prostředky svory, prkna, hřebíky, pásová ocel, vruty, impregnace | m3 | 58.8139 |  | 0 |  | 0 |  | 0 | 21 | 0 | 0.02297 | 1.35 | 0 | 0 | 800-762 | RTS 24/ II | RTS 24/ II | 0 | 0 |  | Práce | Běžná |  |  |  | POL1_
|  | Odkaz na mn. položky pořadí 187 : 540,52222*0,0036 |  | 1.9459 | [23 empty] | VV | 5
|  | Odkaz na mn. položky pořadí 236 : 1,93954 |  | 1.9395 | [23 empty] | VV | 5
|  | Odkaz na mn. položky pořadí 237 : 5,64880 |  | 5.6488 | [23 empty] | VV | 5
|  | Odkaz na mn. položky pořadí 238 : 11,63409 |  | 11.6341 | [23 empty] | VV | 5
|  | Odkaz na mn. položky pořadí 239 : 23,37582 |  | 23.3758 | [23 empty] | VV | 5
|  | Odkaz na mn. položky pořadí 240 : 14,26981 |  | 14.2698 | [23 empty] | VV | 5
|  | Mezisoučet |  | 58.8139 | [23 empty] | VV | 1
227 | 762895000R00 | Spojovací a ochranné prostředky hřebíky, svory, impregnace | m3 | 14.2698 |  | 0 |  | 0 |  | 0 | 21 | 0 | 0.00301 | 0.04 | 0 | 0 | 800-762 | RTS 24/ II | RTS 24/ II | 0 | 0 |  | Práce | Běžná |  |  |  | POL1_
|  | Odkaz na mn. položky pořadí 240 : 14,26981 |  | 14.2698 | [23 empty] | VV | 5
228 | 762088RP01 | Příplatek k položce zakrývání provizorní plachtou | m2 | 338.75 |  | 0 |  | 0 |  | 0 | 21 | 0 | 0 | 0 | 0 | 0 |  | Vlastní | Indiv | 30 | 10162.5 |  | Práce | Běžná |  |  |  | POL1_
|  | analogicky dle popisu v PD: | [25 empty] | POP
|  | Provizorní konstrukce zastřešení pod plachtu, která zabezpečí odtok srážkových vod ve sklonu, tak, aby nedocházelo k zatečení do objektu (od doby demontáže původní střechy po provedení funkčního nového zastřešení) | [25 empty] | POP |  | Provizorní konstrukce zastřešení pod plachtu, která zabezpečí odtok srážkových vod ve sklonu, tak, aby nedocházelo k zatečení do objektu (od doby demontáže původní střechy po provedení funkčního nového zastřešení)
|  | Do ceny zahrnout, montáž, dodávku i demontáž a likvidaci konstrukce provizorního zastřešení. | [25 empty] | POP
|  | Kompletní provedení dle veškerých informací obsažených v PD (textová i výkresová část, technologické postupy, restaurátorské záměry atd.). | [25 empty] | POP |  | Kompletní provedení dle veškerých informací obsažených v PD (textová i výkresová část, technologické postupy, restaurátorské záměry atd.).
|  | Provedení je včetně montáže, demontáže původních konstrukcí, dodávky, přesunu hmot, přesunu a likvidace suti, povrchové úpravy, repasí, restaurátorských záměrů, | [25 empty] | POP |  | Provedení je včetně montáže, demontáže původních konstrukcí, dodávky, přesunu hmot, přesunu a likvidace suti, povrchové úpravy, repasí, restaurátorských záměrů,
|  | restaurátorských závěrečných zpráv, dílenských dokumentací, vzorkování a veškerých dalších nutných souvisejících plnění a dodávek potřeb. | [25 empty] | POP |  | restaurátorských závěrečných zpráv, dílenských dokumentací, vzorkování a veškerých dalších nutných souvisejících plnění a dodávek potřeb.
|  | Měrnou jednotkou je metr čtvereční půdorysné plochy krovu. : 338,75 |  | 338.75 | [23 empty] | VV | 0
229 | 762334RP01 | Montáž vázaných krovů nepravidelných přes 450 cm2 do 600cm2 | m | 36 |  | 0 |  | 0 |  | 0 | 21 | 0 | 0.00124 | 0.04 | 0 | 0 |  | Vlastní | RTS 24/ II | 0.53 | 19.08 |  | Práce | Běžná |  |  |  | POL1_
|  | analogicky dle popisu v PD: | [25 empty] | POP
|  | Montáž vázaných krovů nepravidelných přes 450 cm2 do 600cm2 | [25 empty] | POP
|  | Kompletní provedení dle veškerých informací obsažených v PD (textová i výkresová část, technologické postupy, restaurátorské záměry atd.). | [25 empty] | POP |  | Kompletní provedení dle veškerých informací obsažených v PD (textová i výkresová část, technologické postupy, restaurátorské záměry atd.).
|  | Provedení je včetně montáže, demontáže původních konstrukcí, dodávky, přesunu hmot, přesunu a likvidace suti, povrchové úpravy, repasí, restaurátorských záměrů, | [25 empty] | POP |  | Provedení je včetně montáže, demontáže původních konstrukcí, dodávky, přesunu hmot, přesunu a likvidace suti, povrchové úpravy, repasí, restaurátorských záměrů,
|  | restaurátorských závěrečných zpráv, dílenských dokumentací, vzorkování a veškerých dalších nutných souvisejících plnění a dodávek potřeb. | [25 empty] | POP |  | restaurátorských závěrečných zpráv, dílenských dokumentací, vzorkování a veškerých dalších nutných souvisejících plnění a dodávek potřeb.
|  | viz. statika Krov : | [25 empty] | VV | 0
|  | nárožní krokev = 1x180/260 mm, hoblovaná, dle architekta : 9*4 |  | 36 | [23 empty] | VV | 0
|  | Mezisoučet |  | 36 | [23 empty] | VV | 1
230 | 762335RP01 | Montáž vázaných krovů nepravidelných přes 600cm2 | m | 9 |  | 0 |  | 0 |  | 0 | 21 | 0 | 0.00124 | 0.01 | 0 | 0 |  | Vlastní | RTS 24/ II | 0.53 | 4.77 |  | Práce | Běžná |  |  |  | POL1_
|  | analogicky dle popisu v PD: | [25 empty] | POP
|  | Montáž vázaných krovů nepravidelných přes 600cm2. | [25 empty] | POP
|  | Kompletní provedení dle veškerých informací obsažených v PD (textová i výkresová část, technologické postupy, restaurátorské záměry atd.). | [25 empty] | POP |  | Kompletní provedení dle veškerých informací obsažených v PD (textová i výkresová část, technologické postupy, restaurátorské záměry atd.).
|  | Provedení je včetně montáže, demontáže původních konstrukcí, dodávky, přesunu hmot, přesunu a likvidace suti, povrchové úpravy, repasí, restaurátorských záměrů, | [25 empty] | POP |  | Provedení je včetně montáže, demontáže původních konstrukcí, dodávky, přesunu hmot, přesunu a likvidace suti, povrchové úpravy, repasí, restaurátorských záměrů,
|  | restaurátorských závěrečných zpráv, dílenských dokumentací, vzorkování a veškerých dalších nutných souvisejících plnění a dodávek potřeb. | [25 empty] | POP |  | restaurátorských závěrečných zpráv, dílenských dokumentací, vzorkování a veškerých dalších nutných souvisejících plnění a dodávek potřeb.
|  | viz. statika Krov : | [25 empty] | VV | 0
|  | výměna krokve = 240/260 mm, hoblovaná dle architekta : 4,5*2 |  | 9 | [23 empty] | VV | 0
|  | Mezisoučet |  | 9 | [23 empty] | VV | 1
231 | ST2 | Skladba ST2 – střešního přesahu | m2 | 12.876 |  | 0 |  | 0 |  | 0 | 21 | 0 | 0 | 0 | 0 | 0 |  | Vlastní | Indiv | 0 | 0 |  | Práce | Běžná |  |  |  | POL1_
|  | analogicky dle popisu v PD: | [25 empty] | POP
|  | kompletně skladba ST2 – PODBITÍ – 191 MM | [25 empty] | POP
|  | - OCHRANNÁ SÍŤ 1 MM oboustranně lakovaná hliníková síť, ochrana proti hmyzu a ptákům, velikost oka 10x10 mm, černá, mechanicky kotvena k pomocné dřevěné konstrukci | [25 empty] | POP |  | - OCHRANNÁ SÍŤ 1 MM oboustranně lakovaná hliníková síť, ochrana proti hmyzu a ptákům, velikost oka 10x10 mm, černá, mechanicky kotvena k pomocné dřevěné konstrukci
|  | - DŘEVĚNÝ PODHLED 30 MM smrkové dřevo 160x30 mm mechanicky kotvena k dřevěným trámům, větrací mezery 15 mm, dřevo jehličnaté, měkké, rostlé, třída pevnosti C22, vlhkost max. 15%, dřevo bude ošetřeno preventivním | [25 empty] | POP |  | - DŘEVĚNÝ PODHLED 30 MM smrkové dřevo 160x30 mm mechanicky kotvena k dřevěným trámům, větrací mezery 15 mm, dřevo jehličnaté, měkké, rostlé, třída pevnosti C22, vlhkost max. 15%, dřevo bude ošetřeno preventivním
|  | bezbarvými přípravky pro ochranu proti plísním, škůdcům a hmyzu (přípravky typu F, P, lp) | [25 empty] | POP
|  | - DŘEVĚNÉ TRÁMY 160 MM profil trámů 160x160 mm, dřevo jehličnaté, měkké, rostlé, třída pevnosti C22, vlhkost max. 15%, dřevo bude ošetřeno preventivním bezbarvými přípravky pro ochranu proti plísním, škůdcům a hmyzu (přípravky typu F, P, lp), trámy mechanicky kotveny ke krokvím a k obvodové zdi, styk trámu s trámem spojit přeplátováním a mechanicky kotvit, veškeré spoje zakrýt dřevěnou zátkou z trámu | [25 empty] | POP |  | - DŘEVĚNÉ TRÁMY 160 MM profil trámů 160x160 mm, dřevo jehličnaté, měkké, rostlé, třída pevnosti C22, vlhkost max. 15%, dřevo bude ošetřeno preventivním bezbarvými přípravky pro ochranu proti plísním, škůdcům a hmyzu (přípravky typu F, P, lp), trámy mechanicky kotveny ke krokvím a k obvodové zdi, styk trámu s trámem spojit přeplátováním a mechanicky kotvit, veškeré spoje zakrýt dřevěnou zátkou z trámu
|  | Kompletní provedení dle veškerých informací obsažených v PD (textová i výkresová část, technologické postupy, restaurátorské záměry atd.). | [25 empty] | POP |  | Kompletní provedení dle veškerých informací obsažených v PD (textová i výkresová část, technologické postupy, restaurátorské záměry atd.).
|  | Provedení je včetně montáže, demontáže původních konstrukcí, dodávky, přesunu hmot, přesunu a likvidace suti, povrchové úpravy, repasí, restaurátorských záměrů, | [25 empty] | POP |  | Provedení je včetně montáže, demontáže původních konstrukcí, dodávky, přesunu hmot, přesunu a likvidace suti, povrchové úpravy, repasí, restaurátorských záměrů,
|  | restaurátorských závěrečných zpráv, dílenských dokumentací, vzorkování a veškerých dalších nutných souvisejících plnění a dodávek potřeb. | [25 empty] | POP |  | restaurátorských závěrečných zpráv, dílenských dokumentací, vzorkování a veškerých dalších nutných souvisejících plnění a dodávek potřeb.
|  | Skladba ST2 – PODBITÍ – 101 MM : | [25 empty] | VV | 0
|  | viz. střecha a svislý řez AA : 1,2*10,73 |  | 12.876 | [23 empty] | VV | 0
232 | 762900030RAB | Demontáž krovů s bedněním, s laťováním | m2 | 338.75 |  | 0 |  | 0 |  | 0 | 21 | 0 | 0 | 0 | 0.05424 | 18.37 | AP-PSV | RTS 24/ II | RTS 24/ II | 0 | 0 |  | Agregovaná položka | Běžná |  |  |  | POL2_
|  | jakýchkoliv soustav o sklonu do 60 stupňů, z hranolů, hranolků nebo fošen, demontáž laťování včetně všech nadstřešních konstrukcí z latí o průřezové ploše do 25 cm2 při osové vzdálenosti do 50 cm, demontáž bednění včetně všech nadstřešních konstrukcí z prken tloušťky do 32 mm nebo bez bednění podle popisu. | [25 empty] | SPI |  | jakýchkoliv soustav o sklonu do 60 stupňů, z hranolů, hranolků nebo fošen, demontáž laťování včetně všech nadstřešních konstrukcí z latí o průřezové ploše do 25 cm2 při osové vzdálenosti do 50 cm, demontáž bednění včetně všech nadstřešních konstrukcí z prken tloušťky do 32 mm nebo bez bednění podle popisu.
|  | Svislé přemístění ze 2. NP, nebo 1. PP, vodorovné vnitrostaveništní přemístění do 30 m, odvoz na skládku do 10 km. Bez poplatku za skládku. | [25 empty] | POP |  | Svislé přemístění ze 2. NP, nebo 1. PP, vodorovné vnitrostaveništní přemístění do 30 m, odvoz na skládku do 10 km. Bez poplatku za skládku.
|  | Měrnou jednotkou je metr čtvereční půdorysné plochy krovu. : 338,75 |  | 338.75 | [23 empty] | VV | 0
233 | 762900RP01 | Příplatek k položce Demontáž dřevěného krovu s bedněním, za obsah dle požadavků PD nad rámec obsahu položek cenové soustavy | m2 | 338.75 |  | 0 |  | 0 |  | 0 | 21 | 0 | 0 | 0 | 0.05424 | 18.37 |  | Vlastní | Indiv | 0 | 0 |  | Agregovaná položka | Běžná |  |  |  | POL2_
|  | analogicky dle popisu v PD: | [25 empty] | POP
|  | Přizpůsobit adekvátně charakteru objektu a rozsahu dle PD. | [25 empty] | POP
|  | Kompletní provedení dle veškerých informací obsažených v PD (textová i výkresová část, technologické postupy, restaurátorské záměry atd.). | [25 empty] | POP |  | Kompletní provedení dle veškerých informací obsažených v PD (textová i výkresová část, technologické postupy, restaurátorské záměry atd.).
|  | Provedení je včetně montáže, demontáže původních konstrukcí, dodávky, přesunu hmot, přesunu a likvidace suti, povrchové úpravy, repasí, restaurátorských záměrů, | [25 empty] | POP |  | Provedení je včetně montáže, demontáže původních konstrukcí, dodávky, přesunu hmot, přesunu a likvidace suti, povrchové úpravy, repasí, restaurátorských záměrů,
|  | restaurátorských závěrečných zpráv, dílenských dokumentací, vzorkování a veškerých dalších nutných souvisejících plnění a dodávek potřeb. | [25 empty] | POP |  | restaurátorských závěrečných zpráv, dílenských dokumentací, vzorkování a veškerých dalších nutných souvisejících plnění a dodávek potřeb.
|  | Odkaz na mn. položky pořadí 232 : 338,75000 |  | 338.75 | [23 empty] | VV | 5
234 | 3090012RP01 | Spojovací materiál, konstrukční šrouby, závitové tyče, pevnost 8.8, dl. 500mm vč. matic, podlož. atd, sada =tyč, včetně podložek a matic na obou stranách | sada | 180 |  | 0 |  | 0 |  | 0 | 21 | 0 | 0.00192 | 0.35 | 0 | 0 |  | Vlastní | Indiv | 0 | 0 |  | Specifikace | Běžná |  |  |  | POL3_
|  | Odkaz na mn. položky pořadí 219 : 180,00000 |  | 180 | [23 empty] | VV | 5
235 | 55399999R | výrobek kovový zámečnický, atypický | kg | 450 |  | 0 |  | 0 |  | 0 | 21 | 0 | 0.001 | 0.45 | 0 | 0 | SPCM | RTS 24/ II | RTS 24/ II | 0 | 0 |  | Specifikace | Běžná |  |  |  | POL3_
|  | předpoklad 2,5kg/ks : | [25 empty] | VV | 0
|  | Odkaz na mn. položky pořadí 219 : 180,00000*2,5 |  | 450 | [23 empty] | VV | 5
236 | 60515247R | Hranol dřevina: SM | m3 | 1.9395 |  | 0 |  | 0 |  | 0 | 21 | 0 | 0.55 | 1.07 | 0 | 0 | SPCM | RTS 24/ II | RTS 24/ II | 0 | 0 |  | Specifikace | Běžná |  |  |  | POL3_
|  | analogicky dle popisu v PD: | [25 empty] | POP
|  | dřevo jehličnaté, měkké, rostlé, třída pevnosti C22, vlhkost max. 15% | [25 empty] | POP
|  | viz. statika Krov : | [25 empty] | VV | 0
|  | vikýř VZT - 2xsloupek 100/100 (2m) + 2xvýměna 100/100 (2m) + 2xkrokev 140/160 (3m) : 0,04 |  | 0.04 | [23 empty] | VV | 0
|  | 0,04 |  | 0.04 | [23 empty] | VV | 0
|  | 0,1344 |  | 0.1344 | [23 empty] | VV | 0
|  | vikýř světlík - 2xpozednice 160/120 (5m), 5x krokve 100/260mm (5,5m) : 0,192 |  | 0.192 | [23 empty] | VV | 0
|  | Koeficient ztratné, prořez 15%: 0,15 |  | 0.06096 | [23 empty] | VV | 4
|  | Mezisoučet |  | 0.46736 | [23 empty] | VV | 1
|  | pomocná konstrukce pro ST6 latě 60/100 : 2,5*31*2*0,06*0,1 |  | 0.93 | [23 empty] | VV | 0
|  | (29,025+29,335)*0,06*0,1 |  | 0.35016 | [23 empty] | VV | 0
|  | Koeficient ztratné, prořez 15%: 0,15 |  | 0.19202 | [23 empty] | VV | 4
|  | Mezisoučet |  | 1.4722 | [23 empty] | VV | 1
237 | 60515248R | Hranol dřevina: SM | m3 | 5.6488 |  | 0 |  | 0 |  | 0 | 21 | 0 | 0.55 | 3.11 | 0 | 0 | SPCM | RTS 24/ II | RTS 24/ II | 0 | 0 |  | Specifikace | Běžná |  |  |  | POL3_
|  | analogicky dle popisu v PD: | [25 empty] | POP
|  | dřevo jehličnaté, měkké, rostlé, třída pevnosti C22, vlhkost max. 15% | [25 empty] | POP
|  | viz. statika Krov : | [25 empty] | VV | 0
|  | uliční pozednice = 160/120 : 0,096 |  | 0.096 | [23 empty] | VV | 0
|  | podélné vaznice = 140/160 (délka celková) : 4,816 |  | 4.816 | [23 empty] | VV | 0
|  | Koeficient ztratné, prořez 15%: 0,15 |  | 0.7368 | [23 empty] | VV | 4
|  | Mezisoučet |  | 5.6488 | [23 empty] | VV | 1
238 | 60515284R | Hranol dřevina: SM | m3 | 11.6341 |  | 0 |  | 0 |  | 0 | 21 | 0 | 0.55 | 6.4 | 0 | 0 | SPCM | RTS 24/ II | RTS 24/ II | 0 | 0 |  | Specifikace | Běžná |  |  |  | POL3_
|  | analogicky dle popisu v PD: | [25 empty] | POP
|  | dřevo jehličnaté, měkké, rostlé, třída pevnosti C22, vlhkost max. 15% | [25 empty] | POP
|  | krokve běžná (ve valbách) = 2x 100/260 mm, hoblovaná, dle architekta : 3,12 |  | 3.12 | [23 empty] | VV | 0
|  | krokve uliční = 2x 100/260 mm, hoblovaná, dle architekta : 1,04 |  | 1.04 | [23 empty] | VV | 0
|  | krokve výměny = 2x100/260 mm, hoblovaná, dle architekta : 1,014 |  | 1.014 | [23 empty] | VV | 0
|  | krokve výměny = 2x100/260 mm, hoblovaná, dle architekta : 0,546 |  | 0.546 | [23 empty] | VV | 0
|  | výměna krokve = 240/260 mm, hoblovaná dle architekta : 0,5616 |  | 0.5616 | [23 empty] | VV | 0
|  | krokve dvorní = 1x100/260 mm, hoblovaná, dle architekta : 0,78 |  | 0.78 | [23 empty] | VV | 0
|  | kleštiny = 2x100/260 mm, hoblované, dle architekta : 2,34 |  | 2.34 | [23 empty] | VV | 0
|  | vikýř světlík 5x krokve 100/260mm (5,5m) : 0,715 |  | 0.715 | [23 empty] | VV | 0
|  | Koeficient ztratné, prořez 15%: 0,15 |  | 1.5175 | [23 empty] | VV | 4
|  | Mezisoučet |  | 11.6341 | [23 empty] | VV | 1
239 | 60515285.AR | Hranol dřevina: SM | m3 | 23.3758 |  | 0 |  | 0 |  | 0 | 21 | 0 | 0.55 | 12.86 | 0 | 0 | SPCM | RTS 24/ II | RTS 24/ II | 0 | 0 |  | Specifikace | Běžná |  |  |  | POL3_
|  | analogicky dle popisu v PD: | [25 empty] | POP
|  | dřevo jehličnaté, měkké, rostlé, třída pevnosti C22, vlhkost max. 15% | [25 empty] | POP
|  | viz. statika Krov : | [25 empty] | VV | 0
|  | krokve běžná = 2x 100/260 mm, hoblovaná, dle architekta : 17,94 |  | 17.94 | [23 empty] | VV | 0
|  | nárožní krokev = 1x180/260 mm, hoblovaná, dle architekta : 1,6848 |  | 1.6848 | [23 empty] | VV | 0
|  | krokve dvorní = 1x100/260 mm, hoblovaná, dle architekta : 0,702 |  | 0.702 | [23 empty] | VV | 0
|  | Koeficient ztratné, prořez 15%: 0,15 |  | 3.049 | [23 empty] | VV | 4
|  | Mezisoučet |  | 23.3758 | [23 empty] | VV | 1
240 | 605160101R | Prkno truhlářské dřevina: SM; opracování: neomítané, vysušené; tl = 32 mm | m3 | 14.2698 |  | 0 |  | 0 |  | 0 | 21 | 0 | 0.44 | 6.28 | 0 | 0 | SPCM | RTS 24/ II | RTS 24/ II | 0 | 0 |  | Specifikace | Běžná |  |  |  | POL3_
|  | analogicky dle popisu v PD: | [25 empty] | POP
|  | bednění prkenné sušené, neimpregnovaná smrková prkna sušená, rozměry 22x120x5000 mm | [25 empty] | POP
|  | Skladba ST1 – STŘEŠNÍ PLÁŠŤ – 300 MM (část pokrytá krytinou) : | [25 empty] | VV | 0
|  | výkres střechy - pdf odeče : | [25 empty] | VV | 0
|  | A : (27,64*1,62427-2,6*5,9)*0,022*1,2 |  | 0.78025 | [23 empty] | VV | 0
|  | B : 121,09*1,49448*0,022*1,2 |  | 4.7775 | [23 empty] | VV | 0
|  | 2,6*4,72*0,022*1,2 |  | 0.32398 | [23 empty] | VV | 0
|  | C : (130,52*1,49448-1,6*2,3)*0,022*1,2 |  | 5.0524 | [23 empty] | VV | 0
|  | D : 10,74*1,26902*0,022*1,2 |  | 0.35981 | [23 empty] | VV | 0
|  | Mezisoučet |  | 11.294 | [23 empty] | VV | 1
|  | Skladba ST1 – STŘEŠNÍ PLÁŠŤ – 300 MM (přesahy nad rámec pokrytí) : | [25 empty] | VV | 0
|  | severní strana : 1,58*29,72*0,022*1,2 |  | 1.2397 | [23 empty] | VV | 0
|  | jižní strana : 1,32*29,32*0,022*1,2 |  | 1.0217 | [23 empty] | VV | 0
|  | Mezisoučet |  | 2.2614 | [23 empty] | VV | 1
|  | Skladba ST3 – STĚNY VIKÝŘ – 300 MM : | [25 empty] | VV | 0
|  | viz. výkres střechy a řez CC : (1,54*2+1,6*1,5)*0,022*1,2 |  | 0.14467 | [23 empty] | VV | 0
|  | Mezisoučet |  | 0.14467 | [23 empty] | VV | 1
|  | Skladba ST4 – STŘECHA VIKÝŘ – 300 MM : | [25 empty] | VV | 0
|  | viz. půdorys střechy a řez CC : 1,88*1,81*0,022*1,2 |  | 0.08983 | [23 empty] | VV | 0
|  | Mezisoučet |  | 0.08983 | [23 empty] | VV | 1
|  | Skladba ST5 – STĚNA SVĚTLÍK – 273 MM : | [25 empty] | VV | 0
|  | viz. půdorys střechy a řez CC : (2*5,8+2,6*2,53)*0,022*1,2 |  | 0.4799 | [23 empty] | VV | 0
|  | Mezisoučet |  | 0.4799 | [23 empty] | VV | 1
241 | 60517111R | Lať dřevina: jehličnatá; tl = 40 mm; š = 60 mm | m3 | 0.18144 |  | 0 |  | 0 |  | 0 | 21 | 0 | 0.55 | 0.1 | 0 | 0 | SPCM | RTS 24/ II | RTS 24/ II | 0 | 0 |  | Specifikace | Běžná |  |  |  | POL3_
|  | analogicky dle popisu v PD: | [25 empty] | POP
|  | dřevo jehličnaté, měkké, rostlé, třída pevnosti C22, vlhkost max. 15% | [25 empty] | POP
|  | rošt kročejové izolace : | [25 empty] | VV | 0
|  | Skladba P07c – DŘEVĚNÉ STUPNĚ NA OCELOVÉ KONSTRUKCI, SUCHÝ PROVOZ – 120 MM : | [25 empty] | VV | 0
|  | viz. půdorys 3.nadzemního podlaží : | [25 empty] | VV | 0
|  | 3.02 schodiště : 0,9*2,5*2*0,04*0,06*1,2 |  | 0.01296 | [23 empty] | VV | 0
|  | 3.04 schodiště : 11,7*2,5*2*0,04*0,06*1,2 |  | 0.16848 | [23 empty] | VV | 0
|  | Mezisoučet |  | 0.18144 | [23 empty] | VV | 1
242 | 998762103R00 | Přesun hmot pro konstrukce tesařské v objektech výšky do 24 m | t | 34.5171 |  | 0 |  | 0 |  | 0 | 21 | 0 | 0 | 0 | 0 | 0 | 800-762 | RTS 24/ II | RTS 24/ II | 1.863 | 64.31 |  | Přesun hmot | Běžná |  |  |  | POL7_
|  | 50 m vodorovně | [25 empty] | SPI
|  | Hmotnosti z položek s pořadovými čísly: : | [25 empty] | VV | 0
|  | 218,219,221,222,223,226,227,229,230,234,235,236,237,238,239,240,241, : | [25 empty] | VV | 0
|  | Součet: : 34,51708 |  | 34.5171 | [23 empty] | VV | 0
Díl: | 763 | Dřevostavby |  |  |  | 0 |  | 0 |  | 0 |  | 0 |  | 23.7 |  | 0 |  |  |  |  | 515.37 | [6 empty] | DIL
243 | 635211312R00 | Suché podlahy z cementotřískových desek na nosném plošném podkladě, z desek cementotřískových PD, 2x, tl. 12 mm, EPS 100 Z, tl. 60 mm, Výrobek izolační pro budovy z pěnového polystyrenu (EPS) tvar: deska; OH = 20 kg/m3; lambda = 0,037 W/(m.K); pevnost v tlaku = 100 kPa | m2 | 85.66 |  | 0 |  | 0 |  | 0 | 21 | 0 | 0.03735 | 3.2 | 0 | 0 | 801-1 | RTS 24/ II | RTS 24/ II | 0.5 | 42.83 |  | Práce | Běžná |  |  |  | POL1_
|  | Umístění okrajových pásků, položení tepelné izolace, položení pěnové roznášecí fólie, úprava cementotřískových desek na potřebný rozměr, položení desek ve dvou vrstvách, sešroubování v místě spojů. | [25 empty] | POP |  | Umístění okrajových pásků, položení tepelné izolace, položení pěnové roznášecí fólie, úprava cementotřískových desek na potřebný rozměr, položení desek ve dvou vrstvách, sešroubování v místě spojů.
|  | Skladba ST6 – ÚŽLABÍ – 152,7 MM : | [25 empty] | VV | 0
|  | severní strana : 1,58*29,72 |  | 46.9576 | [23 empty] | VV | 0
|  | jižní strana : 1,32*29,32 |  | 38.7024 | [23 empty] | VV | 0
|  | Mezisoučet |  | 85.66 | [23 empty] | VV | 1
244 | 763611232R00 | Montáž bednění střech, z desek tl. nad 18 mm, na P+D, šroubováním | m2 | 522.345 |  | 0 |  | 0 |  | 0 | 21 | 0 | 8e-05 | 0.04 | 0 | 0 | 800-763 | RTS 24/ II | RTS 24/ II | 0.3 | 156.7 |  | Práce | Běžná |  |  |  | POL1_
|  | vč. dodávky a montáže spojovacího materiálu | [25 empty] | SPI
|  | Skladba ST1 – STŘEŠNÍ PLÁŠŤ – 300 MM (část pokrytá krytinou) : | [25 empty] | VV | 0
|  | výkres střechy - pdf odeče : | [25 empty] | VV | 0
|  | A : 27,64*1,62427-2,6*5,9 |  | 29.5548 | [23 empty] | VV | 0
|  | B : 121,09*1,49448 |  | 180.9666 | [23 empty] | VV | 0
|  | 2,6*4,72 |  | 12.272 | [23 empty] | VV | 0
|  | C : 130,52*1,49448-1,6*2,3 |  | 191.3795 | [23 empty] | VV | 0
|  | D : 10,74*1,26902 |  | 13.6293 | [23 empty] | VV | 0
|  | Mezisoučet |  | 427.8022 | [23 empty] | VV | 1
|  | Skladba ST1 – STŘEŠNÍ PLÁŠŤ – 300 MM (přesahy nad rámec pokrytí) : | [25 empty] | VV | 0
|  | severní strana : 1,58*29,72 |  | 46.9576 | [23 empty] | VV | 0
|  | jižní strana : 1,32*29,32 |  | 38.7024 | [23 empty] | VV | 0
|  | Mezisoučet |  | 85.66 | [23 empty] | VV | 1
|  | Skladba ST3 – STĚNY VIKÝŘ – 300 MM : | [25 empty] | VV | 0
|  | viz. výkres střechy a řez CC : 1,54*2+1,6*1,5 |  | 5.48 | [23 empty] | VV | 0
|  | Mezisoučet |  | 5.48 | [23 empty] | VV | 1
|  | Skladba ST4 – STŘECHA VIKÝŘ – 300 MM : | [25 empty] | VV | 0
|  | viz. půdorys střechy a řez CC : 1,88*1,81 |  | 3.4028 | [23 empty] | VV | 0
|  | Mezisoučet |  | 3.4028 | [23 empty] | VV | 1
245 | 763613232RT1 | Montáž záklop stropů, z desek tl. nad 18 mm, na P+D, šroubováním, bez dodávky desky | m2 | 85.66 |  | 0 |  | 0 |  | 0 | 21 | 0 | 8e-05 | 0.01 | 0 | 0 | 800-763 | RTS 24/ II | RTS 24/ II | 0.285 | 24.41 |  | Práce | Běžná |  |  |  | POL1_
|  | vč. dodávky a montáže spojovacího materiálu | [25 empty] | SPI
|  | Skladba ST6 – ÚŽLABÍ – 152,7 MM : | [25 empty] | VV | 0
|  | severní strana : 1,58*29,72 |  | 46.9576 | [23 empty] | VV | 0
|  | jižní strana : 1,32*29,32 |  | 38.7024 | [23 empty] | VV | 0
|  | Mezisoučet |  | 85.66 | [23 empty] | VV | 1
246 | 763613232RT1 | Montáž záklop stropů, z desek tl. nad 18 mm, na P+D, šroubováním, bez dodávky desky | m2 | 459.2 |  | 0 |  | 0 |  | 0 | 21 | 0 | 8e-05 | 0.04 | 0 | 0 | 800-763 | RTS 24/ II | RTS 24/ II | 0.285 | 130.87 |  | Práce | Běžná |  |  |  | POL1_
|  | vč. dodávky a montáže spojovacího materiálu | [25 empty] | SPI
|  | analogicky dle popisu v PD: | [25 empty] | POP
|  | montáž podkladní biodesky | [25 empty] | POP
|  | Skladba P07a – 1 vrstva : | [25 empty] | VV | 0
|  | viz. půdorys 3.nadzemního podlaží : | [25 empty] | VV | 0
|  | 3.01 mezipodesta : 3,1*2 |  | 6.2 | [23 empty] | VV | 0
|  | Mezisoučet |  | 6.2 | [23 empty] | VV | 1
|  | Skladba P07b – 2 vrstvy : | [25 empty] | VV | 0
|  | viz. půdorys 3.nadzemního podlaží : | [25 empty] | VV | 0
|  | 3.03 podkroví : 154,1*2 |  | 308.2 | [23 empty] | VV | 0
|  | Mezisoučet |  | 308.2 | [23 empty] | VV | 1
|  | Skladba P07c – 2 vrstvy : | [25 empty] | VV | 0
|  | viz. půdorys 3.nadzemního podlaží : | [25 empty] | VV | 0
|  | 3.02 schodiště : 0,9*2 |  | 1.8 | [23 empty] | VV | 0
|  | 3.04 schodiště : 11,7*2 |  | 23.4 | [23 empty] | VV | 0
|  | Mezisoučet |  | 25.2 | [23 empty] | VV | 1
|  | Skladba P07d – 2 vrstvy : | [25 empty] | VV | 0
|  | viz. půdorys 3.nadzemního podlaží : | [25 empty] | VV | 0
|  | 3.05 podkroví : 14,8*2 |  | 29.6 | [23 empty] | VV | 0
|  | 3.06 technická místnost : 45*2 |  | 90 | [23 empty] | VV | 0
|  | Mezisoučet |  | 119.6 | [23 empty] | VV | 1
247 | 763613RP01 | Příplatek k položce montáž záklopu stropů z desek, za obsah dle požadavků PD nad rámec obsahu položek cenové soustavy | m2 | 459.2 |  | 0 |  | 0 |  | 0 | 21 | 0 | 8e-05 | 0.04 | 0 | 0 |  | Vlastní | Indiv | 0.29 | 133.17 |  | Práce | Běžná |  |  |  | POL1_
|  | analogicky dle popisu v PD: | [25 empty] | POP
|  | spojeno s ocelovou konstrukcí přes dřevěné latě viz. detail, desky vzájemně prošroubovat/prolepit (bezformaldehydové lepidlo D3/D4) | [25 empty] | POP |  | spojeno s ocelovou konstrukcí přes dřevěné latě viz. detail, desky vzájemně prošroubovat/prolepit (bezformaldehydové lepidlo D3/D4)
|  | Kompletní provedení dle veškerých informací obsažených v PD (textová i výkresová část, technologické postupy, restaurátorské záměry atd.). | [25 empty] | POP |  | Kompletní provedení dle veškerých informací obsažených v PD (textová i výkresová část, technologické postupy, restaurátorské záměry atd.).
|  | Provedení je včetně montáže, demontáže původních konstrukcí, dodávky, přesunu hmot, přesunu a likvidace suti, povrchové úpravy, repasí, restaurátorských záměrů, | [25 empty] | POP |  | Provedení je včetně montáže, demontáže původních konstrukcí, dodávky, přesunu hmot, přesunu a likvidace suti, povrchové úpravy, repasí, restaurátorských záměrů,
|  | restaurátorských závěrečných zpráv, dílenských dokumentací, vzorkování a veškerých dalších nutných souvisejících plnění a dodávek potřeb. | [25 empty] | POP |  | restaurátorských závěrečných zpráv, dílenských dokumentací, vzorkování a veškerých dalších nutných souvisejících plnění a dodávek potřeb.
|  | Odkaz na mn. položky pořadí 246 : 459,20000 |  | 459.2 | [23 empty] | VV | 5
248 | 606233RP01 | Dodávka biodesky | m2 | 1128.7768 |  | 0 |  | 0 |  | 0 | 21 | 0 | 0.0168 | 18.96 | 0 | 0 |  | Vlastní | Indiv | 0 | 0 |  | Specifikace | Běžná |  |  |  | POL3_
|  | analogicky dle popisu v PD: | [25 empty] | POP
|  | dodávka PODKLADNÍ BIODESKA 27 MM, materiál smrk, vrstveno z tří vrstev 9 mm, 2500x2050 mm | [25 empty] | POP
|  | Kompletní dodávka dle veškerých informací obsažených v PD (textová i výkresová část, technologické postupy, restaurátorské záměry atd.). | [25 empty] | POP |  | Kompletní dodávka dle veškerých informací obsažených v PD (textová i výkresová část, technologické postupy, restaurátorské záměry atd.).
|  | Odkaz na mn. položky pořadí 246 : 459,20000*1,15 |  | 528.08 | [23 empty] | VV | 5
|  | Odkaz na mn. položky pořadí 244 : 522,34501*1,15 |  | 600.6968 | [23 empty] | VV | 5
249 | 60726017.AR | Deska z plochých třísek (OSB) typ: 3; tl = 25,0 mm; povrch: nebroušený; hrana: P + D | m2 | 89.943 |  | 0 |  | 0 |  | 0 | 21 | 0 | 0.0157 | 1.41 | 0 | 0 | SPCM | RTS 24/ II | RTS 24/ II | 0 | 0 |  | Specifikace | Běžná |  |  |  | POL3_
|  | Skladba ST6 – ÚŽLABÍ – 152,7 MM : | [25 empty] | VV | 0
|  | severní strana : 1,58*29,72*1,05 |  | 49.3055 | [23 empty] | VV | 0
|  | jižní strana : 1,32*29,32*1,05 |  | 40.6375 | [23 empty] | VV | 0
|  | Mezisoučet |  | 89.943 | [23 empty] | VV | 1
250 | 998763101R00 | Přesun hmot dřevostaveb v objektech výšky do 6 m | t | 23.6971 |  | 0 |  | 0 |  | 0 | 21 | 0 | 0 | 0 | 0 | 0 | 800-763 | RTS 24/ II | RTS 24/ II | 1.156 | 27.39 |  | Přesun hmot | Běžná |  |  |  | POL7_
|  | 50 m vodorovně | [25 empty] | SPI
|  | Hmotnosti z položek s pořadovými čísly: : | [25 empty] | VV | 0
|  | 243,244,245,246,247,248,249, : | [25 empty] | VV | 0
|  | Součet: : 23,69707 |  | 23.6971 | [23 empty] | VV | 0
Díl: | 764 | Konstrukce klempířské |  |  |  | 0 |  | 0 |  | 0 |  | 0 |  | 10.07 |  | 0.5 |  |  |  |  | 1074.58 | [6 empty] | DIL
251 | 764211241RT2 | Krytiny z měděného plechu výroba a montáž hladké střešní krytiny s úpravou krytiny u okapů, prostupů a výčnělků ze svitků š 670 mm, sklonu do 30°, Výrobek plochý měděný - pás; tl = 0,60 mm | m2 | 15.6748 |  | 0 |  | 0 |  | 0 | 21 | 0 | 0.01905 | 0.3 | 0 | 0 | 800-764 | RTS 24/ II | RTS 24/ II | 1.8988 | 29.76 |  | Práce | Běžná |  |  |  | POL1_
|  | včetně podkladní lepenky, spojovacích prostředků a zednické výpomoci. | [25 empty] | POP
|  | analogicky dle popisu v PD: | [25 empty] | POP
|  | systémová měděná střešní krytina z falcovaného plechu, včetně oplechování střešních vikýřů, prostupů a okrajů střech, systémová montáž | [25 empty] | POP |  | systémová měděná střešní krytina z falcovaného plechu, včetně oplechování střešních vikýřů, prostupů a okrajů střech, systémová montáž
|  | dle výpisu prvků PSV : | [25 empty] | VV | 0
|  | prvek K01 : | [25 empty] | VV | 0
|  | zastřešení vikýře na severní straně : 2,6*4,72 |  | 12.272 | [23 empty] | VV | 0
|  | zastřešení vikýře na severní straně : 1,88*1,81 |  | 3.4028 | [23 empty] | VV | 0
|  | Mezisoučet |  | 15.6748 | [23 empty] | VV | 1
252 | 764211242RT2 | Krytiny z měděného plechu výroba a montáž hladké střešní krytiny s úpravou krytiny u okapů, prostupů a výčnělků ze svitků š 670 mm, sklonu přes 30 do 45°, Výrobek plochý měděný - pás; tl = 0,60 mm | m2 | 13.6293 |  | 0 |  | 0 |  | 0 | 21 | 0 | 0.01905 | 0.26 | 0 | 0 | 800-764 | RTS 24/ II | RTS 24/ II | 2.0785 | 28.33 |  | Práce | Běžná |  |  |  | POL1_
|  | včetně podkladní lepenky, spojovacích prostředků a zednické výpomoci. | [25 empty] | POP
|  | analogicky dle popisu v PD: | [25 empty] | POP
|  | systémová měděná střešní krytina z falcovaného plechu, včetně oplechování střešních vikýřů, prostupů a okrajů střech, systémová montáž | [25 empty] | POP |  | systémová měděná střešní krytina z falcovaného plechu, včetně oplechování střešních vikýřů, prostupů a okrajů střech, systémová montáž
|  | dle výpisu prvků PSV : | [25 empty] | VV | 0
|  | prvek K01 : | [25 empty] | VV | 0
|  | D : 10,74*1,26902 |  | 13.6293 | [23 empty] | VV | 0
|  | Mezisoučet |  | 13.6293 | [23 empty] | VV | 1
253 | 764211243RT1 | Krytiny z měděného plechu výroba a montáž hladké střešní krytiny s úpravou krytiny u okapů, prostupů a výčnělků ze svitků š 670 mm, sklonu přes 45° , Výrobek plochý měděný - pás; tl = 0,60 mm | m2 | 455.6959 |  | 0 |  | 0 |  | 0 | 21 | 0 | 0.01905 | 8.68 | 0 | 0 | 800-764 | RTS 24/ II | RTS 24/ II | 1.8988 | 865.26 |  | Práce | Běžná |  |  |  | POL1_
|  | včetně podkladní lepenky, spojovacích prostředků a zednické výpomoci. | [25 empty] | POP
|  | analogicky dle popisu v PD: | [25 empty] | POP
|  | systémová měděná střešní krytina z falcovaného plechu, včetně oplechování střešních vikýřů, prostupů a okrajů střech, systémová montáž | [25 empty] | POP |  | systémová měděná střešní krytina z falcovaného plechu, včetně oplechování střešních vikýřů, prostupů a okrajů střech, systémová montáž
|  | dle výpisu prvků PSV : | [25 empty] | VV | 0
|  | prvek K01 : 485 |  | 485 | [23 empty] | VV | 0
|  | Odkaz na mn. položky pořadí 251 : 15,67480*-1 |  | -15.6748 | [23 empty] | VV | 5
|  | Odkaz na mn. položky pořadí 252 : 13,62927*-1 |  | -13.6293 | [23 empty] | VV | 5
|  | Mezisoučet |  | 455.6959 | [23 empty] | VV | 1
254 | 764252201R00 | Žlaby z měděného plechu žlaby včetně háků, čel, rohů, rovných hrdel a dilatací podokapní půlkulaté, rš 250 mm, háky měděné, Výrobek plochý měděný - plech; tl = 0,60 mm | m | 12 |  | 0 |  | 0 |  | 0 | 21 | 0 | 0.00268 | 0.03 | 0 | 0 | 800-764 | RTS 24/ II | RTS 24/ II | 0.52245 | 6.27 |  | Práce | Běžná |  |  |  | POL1_
|  | dle výpisu prvků PSV : | [25 empty] | VV | 0
|  | prvek K03 : 12 |  | 12 | [23 empty] | VV | 0
|  | Mezisoučet |  | 12 | [23 empty] | VV | 1
255 | 764259233R00 | Žlaby z měděného plechu kotlík čtyřhranný pro podokapní žlaby 300 x 500 x 700 mm, Výrobek plochý měděný - plech; tl = 0,60 mm | kus | 4 |  | 0 |  | 0 |  | 0 | 21 | 0 | 0.00925 | 0.04 | 0 | 0 | 800-764 | RTS 24/ II | RTS 24/ II | 2.3403 | 9.36 |  | Práce | Běžná |  |  |  | POL1_
|  | dle výpisu prvků PSV : | [25 empty] | VV | 0
|  | prvek K04 : 4 |  | 4 | [23 empty] | VV | 0
|  | Mezisoučet |  | 4 | [23 empty] | VV | 1
256 | 764292281R00 | Ostatní střešní prvky z měděného plechu dodávka a montáž úžlabí s klínovým těsněním, rš 1000 mm, Výrobek plochý měděný - plech; tl = 0,60 mm | m | 90 |  | 0 |  | 0 |  | 0 | 21 | 0 | 0.00662 | 0.6 | 0 | 0 | 800-764 | RTS 24/ II | RTS 24/ II | 0.483 | 43.47 |  | Práce | Běžná |  |  |  | POL1_
|  | včetně spojovacích prostředků. | [25 empty] | POP
|  | dle výpisu prvků PSV : | [25 empty] | VV | 0
|  | prvek K02 : 90 |  | 90 | [23 empty] | VV | 0
|  | Mezisoučet |  | 90 | [23 empty] | VV | 1
257 | 764512250R00 | Oplechování parapetů z měděného plechu dodávka a montáž včetně rohů rš 330 mm, Výrobek plochý měděný - plech; tl = 0,60 mm | m | 1.1 |  | 0 |  | 0 |  | 0 | 21 | 0 | 0.00291 | 0 | 0 | 0 | 800-764 | RTS 24/ II | RTS 24/ II | 0.8119 | 0.89 |  | Práce | Běžná |  |  |  | POL1_
|  | analogicky dle popisu v PD: | [25 empty] | POP
|  | vnější plechový parapet, rozměr r.š. 280mm, materiál měď. odstín měď | [25 empty] | POP
|  | dle výpisu prvků PSV : | [25 empty] | VV | 0
|  | prvek K05 : 1,1 |  | 1.1 | [23 empty] | VV | 0
|  | Mezisoučet |  | 1.1 | [23 empty] | VV | 1
258 | 764554204R00 | Odpadní trouby z měděného plechu dodávka a montáž odpadní trouby z Cu plechu, kruhové včetně zděří, manžet, odboček, kolen, odskoků, výpustí vody a přechodových kusů průměru 150 mm, Výrobek plochý měděný - plech; tl = 0,60 mm | m | 33 |  | 0 |  | 0 |  | 0 | 21 | 0 | 0.00377 | 0.12 | 0 | 0 | 800-764 | RTS 24/ II | RTS 24/ II | 0.67358 | 22.23 |  | Práce | Běžná |  |  |  | POL1_
|  | dle výpisu prvků PSV : | [25 empty] | VV | 0
|  | prvek K03 : 33 |  | 33 | [23 empty] | VV | 0
|  | Mezisoučet |  | 33 | [23 empty] | VV | 1
259 | 764352811R00 | Demontáž žlabů podokapních půlkruhových rovných, rš 330 mm, sklonu přes 30 do 45° | m | 20.9 |  | 0 |  | 0 |  | 0 | 21 | 0 | 0 | 0 | 0.00336 | 0.07 | 800-764 | RTS 24/ II | RTS 24/ II | 0.07935 | 1.66 |  | Práce | Běžná |  |  |  | POL1_
|  | 10,535+5,095+5,27 |  | 20.9 | [23 empty] | VV | 0
260 | 764454802R00 | Demontáž odpadních trub nebo součástí trub kruhových , o průměru 120 mm | m | 33 |  | 0 |  | 0 |  | 0 | 21 | 0 | 0 | 0 | 0.00285 | 0.09 | 800-764 | RTS 24/ II | RTS 24/ II | 0.069 | 2.28 |  | Práce | Běžná |  |  |  | POL1_
|  | Odkaz na mn. položky pořadí 258 : 33,00000 |  | 33 | [23 empty] | VV | 5
261 | 764259RP01 | Příplatek k položce Kotlík čtyřhran. pro žlaby z Cu, za obsah dle požadavků PD nad rámec obsahu položek cenové soustavy | kus | 4 |  | 0 |  | 0 |  | 0 | 21 | 0 | 0.00925 | 0.04 | 0 | 0 |  | Vlastní | Indiv | 2.34 | 9.36 |  | Práce | Běžná |  |  |  | POL1_
|  | analogicky dle popisu v PD: | [25 empty] | POP
|  | typ: replika stávajících sběrných kotlíků, hranatý se zdobením | [25 empty] | POP
|  | rozměr dle stávajících, 450x450x450 mm, materiál měď, odstín měď | [25 empty] | POP
|  | Kompletní provedení dle veškerých informací obsažených v PD (textová i výkresová část, technologické postupy, restaurátorské záměry atd.). | [25 empty] | POP |  | Kompletní provedení dle veškerých informací obsažených v PD (textová i výkresová část, technologické postupy, restaurátorské záměry atd.).
|  | Provedení je včetně montáže, demontáže původních konstrukcí, dodávky, přesunu hmot, přesunu a likvidace suti, povrchové úpravy, repasí, restaurátorských záměrů, | [25 empty] | POP |  | Provedení je včetně montáže, demontáže původních konstrukcí, dodávky, přesunu hmot, přesunu a likvidace suti, povrchové úpravy, repasí, restaurátorských záměrů,
|  | restaurátorských závěrečných zpráv, dílenských dokumentací, vzorkování a veškerých dalších nutných souvisejících plnění a dodávek potřeb. | [25 empty] | POP |  | restaurátorských závěrečných zpráv, dílenských dokumentací, vzorkování a veškerých dalších nutných souvisejících plnění a dodávek potřeb.
|  | Odkaz na mn. položky pořadí 255 : 4,00000 |  | 4 | [23 empty] | VV | 5
262 | 7643928RP01 | Demontáž úžlabí, rš 1000 mm | m | 90 |  | 0 |  | 0 |  | 0 | 21 | 0 | 0 | 0 | 0.00377 | 0.34 |  | Vlastní | RTS 24/ II | 0.06555 | 5.9 |  | Práce | Běžná |  |  |  | POL1_
|  | Odkaz na mn. položky pořadí 256 : 90,00000 |  | 90 | [23 empty] | VV | 5
263 | 998764103R00 | Přesun hmot pro konstrukce klempířské v objektech výšky do 24 m | t | 10.0688 |  | 0 |  | 0 |  | 0 | 21 | 0 | 0 | 0 | 0 | 0 | 800-764 | RTS 24/ II | RTS 24/ II | 4.947 | 49.81 |  | Přesun hmot | Běžná |  |  |  | POL7_
|  | 50 m vodorovně | [25 empty] | SPI
|  | Hmotnosti z položek s pořadovými čísly: : | [25 empty] | VV | 0
|  | 251,252,253,254,255,256,257,258,261, : | [25 empty] | VV | 0
|  | Součet: : 10,06882 |  | 10.0688 | [23 empty] | VV | 0
Díl: | 765 | Krytiny tvrdé |  |  |  | 0 |  | 0 |  | 0 |  | 0 |  | 0.62 |  | 8.28 |  |  |  |  | 221.4 | [6 empty] | DIL
264 | 765316860R00 | Demontáž pálené krytiny z prejzů, se zvětralou maltou, do suti | m2 | 5.155 |  | 0 |  | 0 |  | 0 | 21 | 0 | 0 | 0 | 0.118 | 0.61 | 800-765 | RTS 24/ II | RTS 24/ II | 0.357 | 1.84 |  | Práce | Běžná |  |  |  | POL1_
|  | analogicky dle popisu v PD: | [25 empty] | POP
|  | Pokrytí římsy prejzovou krytinou na straně k náměstí | [25 empty] | POP
|  | na straně k náměstí : 10,31*0,5 |  | 5.155 | [23 empty] | VV | 0
265 | 765328811R00 | Demontáž vláknocementové krytiny hřebenů a nároží, krytiny hladké, do suti | m | 52.02 |  | 0 |  | 0 |  | 0 | 21 | 0 | 0 | 0 | 0.002 | 0.1 | 800-765 | RTS 24/ II | RTS 24/ II | 0.16 | 8.32 |  | Práce | Běžná |  |  |  | POL1_
|  | 21,42 |  | 21.42 | [23 empty] | VV | 0
|  | 8,2*2 |  | 16.4 | [23 empty] | VV | 0
|  | 7,1*2 |  | 14.2 | [23 empty] | VV | 0
|  | Mezisoučet |  | 52.02 | [23 empty] | VV | 1
266 | 765328841R00 | Demontáž vláknocementové krytiny příplatek k ceně za sklon přes 45 do 60° pro demontáž hřebenů a nároží, do suti | m | 52.02 |  | 0 |  | 0 |  | 0 | 21 | 0 | 0 | 0 | 0 | 0 | 800-765 | RTS 24/ II | RTS 24/ II | 0.01 | 0.52 |  | Práce | Běžná |  |  |  | POL1_
|  | Odkaz na mn. položky pořadí 265 : 52,02000 |  | 52.02 | [23 empty] | VV | 5
267 | 765321810R00 | Demontáž azbestocementové krytiny ze čtverců nebo šablon, na bednění s lepenkou, do suti | m2 | 540.523 |  | 0 |  | 0 |  | 0 | 21 | 0 | 0 | 0 | 0.014 | 7.57 | 800-765 | RTS 24/ II | RTS 24/ II | 0.29 | 156.75 |  | Práce | Běžná |  |  |  | POL1_
|  | Skladba ST1 – STŘEŠNÍ PLÁŠŤ – 300 MM (část pokrytá krytinou) : | [25 empty] | VV | 0
|  | výkres střechy - pdf odeče : | [25 empty] | VV | 0
|  | A : 27,64*1,62427-2,6*5,9 |  | 29.5548 | [23 empty] | VV | 0
|  | B : 121,09*1,49448 |  | 180.9666 | [23 empty] | VV | 0
|  | 2,6*4,72 |  | 12.272 | [23 empty] | VV | 0
|  | C : 130,52*1,49448-1,6*2,3 |  | 191.3795 | [23 empty] | VV | 0
|  | D : 10,74*1,26902 |  | 13.6293 | [23 empty] | VV | 0
|  | Mezisoučet |  | 427.8022 | [23 empty] | VV | 1
|  | Skladba ST1 – STŘEŠNÍ PLÁŠŤ – 300 MM (přesahy nad rámec pokrytí) : | [25 empty] | VV | 0
|  | severní strana : 1,58*29,72 |  | 46.9576 | [23 empty] | VV | 0
|  | jižní strana : 1,32*29,32 |  | 38.7024 | [23 empty] | VV | 0
|  | Mezisoučet |  | 85.66 | [23 empty] | VV | 1
|  | Skladba ST3 – STĚNY VIKÝŘ – 300 MM : | [25 empty] | VV | 0
|  | viz. výkres střechy a řez CC : 1,54*2+1,6*1,5 |  | 5.48 | [23 empty] | VV | 0
|  | Mezisoučet |  | 5.48 | [23 empty] | VV | 1
|  | Skladba ST4 – STŘECHA VIKÝŘ – 300 MM : | [25 empty] | VV | 0
|  | viz. půdorys střechy a řez CC : 1,88*1,81 |  | 3.4028 | [23 empty] | VV | 0
|  | Mezisoučet |  | 3.4028 | [23 empty] | VV | 1
|  | Skladba ST5 – STĚNA SVĚTLÍK – 273 MM : | [25 empty] | VV | 0
|  | viz. půdorys střechy a řez CC : 2*5,8+2,6*2,53 |  | 18.178 | [23 empty] | VV | 0
|  | Mezisoučet |  | 18.178 | [23 empty] | VV | 1
268 | 765711241R00 | Pokrytí ohradních zdí pálenou krytinou šířky do 300 mm, prejzy | m | 10.31 |  | 0 |  | 0 |  | 0 | 21 | 0 | 0.02781 | 0.29 | 0 | 0 | 800-765 | RTS 24/ II | RTS 24/ II | 0.363 | 3.74 |  | Práce | Běžná |  |  |  | POL1_
|  | říms a atik | [25 empty] | SPI
|  | Dodávka a montáž tašek spodních a vrchních včetně pokrývačské malty. | [25 empty] | POP
|  | na straně k náměstí : 10,31 |  | 10.31 | [23 empty] | VV | 0
269 | 765799312RO9 | Fólie parotěsné, difúzní a vodotěsné Fólie podstřešní difuzní na bednění, | m2 | 540.523 |  | 0 |  | 0 |  | 0 | 21 | 0 | 0.00061 | 0.33 | 0 | 0 | 800-765 | RTS 24/ II | RTS 24/ II | 0.09 | 48.65 |  | Práce | Běžná |  |  |  | POL1_
|  | Dodávka a montáž fólie, spojovací pásky včetně spojovacích prostředků. | [25 empty] | POP
|  | analogicky dle popisu v PD: | [25 empty] | POP
|  | vícevrstvá fólie separační a mikroventilační lehkého typu, s nakašírovanou strukturovanou rohoží, materiál polypropylen, faktor difuzního odporu 33, plošná hmotnost 500 g/m2, tloušťka 8 mm, šířka 1,5 m | [25 empty] | POP |  | vícevrstvá fólie separační a mikroventilační lehkého typu, s nakašírovanou strukturovanou rohoží, materiál polypropylen, faktor difuzního odporu 33, plošná hmotnost 500 g/m2, tloušťka 8 mm, šířka 1,5 m
|  | Skladba ST1 – STŘEŠNÍ PLÁŠŤ – 300 MM (část pokrytá krytinou) : | [25 empty] | VV | 0
|  | výkres střechy - pdf odeče : | [25 empty] | VV | 0
|  | A : 27,64*1,62427-2,6*5,9 |  | 29.5548 | [23 empty] | VV | 0
|  | B : 121,09*1,49448 |  | 180.9666 | [23 empty] | VV | 0
|  | 2,6*4,72 |  | 12.272 | [23 empty] | VV | 0
|  | C : 130,52*1,49448-1,6*2,3 |  | 191.3795 | [23 empty] | VV | 0
|  | D : 10,74*1,26902 |  | 13.6293 | [23 empty] | VV | 0
|  | Mezisoučet |  | 427.8022 | [23 empty] | VV | 1
|  | Skladba ST1 – STŘEŠNÍ PLÁŠŤ – 300 MM (přesahy nad rámec pokrytí) : | [25 empty] | VV | 0
|  | severní strana : 1,58*29,72 |  | 46.9576 | [23 empty] | VV | 0
|  | jižní strana : 1,32*29,32 |  | 38.7024 | [23 empty] | VV | 0
|  | Mezisoučet |  | 85.66 | [23 empty] | VV | 1
|  | Skladba ST3 – STĚNY VIKÝŘ – 300 MM : | [25 empty] | VV | 0
|  | viz. výkres střechy a řez CC : 1,54*2+1,6*1,5 |  | 5.48 | [23 empty] | VV | 0
|  | Mezisoučet |  | 5.48 | [23 empty] | VV | 1
|  | Skladba ST4 – STŘECHA VIKÝŘ – 300 MM : | [25 empty] | VV | 0
|  | viz. půdorys střechy a řez CC : 1,88*1,81 |  | 3.4028 | [23 empty] | VV | 0
|  | Mezisoučet |  | 3.4028 | [23 empty] | VV | 1
|  | Skladba ST5 – STĚNA SVĚTLÍK – 273 MM : | [25 empty] | VV | 0
|  | viz. půdorys střechy a řez CC : 2*5,8+2,6*2,53 |  | 18.178 | [23 empty] | VV | 0
|  | Mezisoučet |  | 18.178 | [23 empty] | VV | 1
270 | 998765103R00 | Přesun hmot pro krytiny tvrdé v objektech výšky do 24 m | t | 0.61644 |  | 0 |  | 0 |  | 0 | 21 | 0 | 0 | 0 | 0 | 0 | 800-765 | RTS 24/ II | RTS 24/ II | 2.557 | 1.58 |  | Přesun hmot | Běžná |  |  |  | POL7_
|  | 50 m vodorovně | [25 empty] | SPI
|  | Hmotnosti z položek s pořadovými čísly: : | [25 empty] | VV | 0
|  | 268,269, : | [25 empty] | VV | 0
|  | Součet: : 0,61644 |  | 0.61644 | [23 empty] | VV | 0
Díl: | 766 | Konstrukce truhlářské, okna a dveře |  |  |  | 0 |  | 0 |  | 0 |  | 0 |  | 0 |  | 0 |  |  |  |  | 0 | [6 empty] | DIL
271 | D/01L | Prvek D01/L - hlavní vstupní dveře do objekt, rozměr: 900x1 850-2 235 mm | ks | 1 |  | 0 |  | 0 |  | 0 | 21 | 0 | 0 | 0 | 0 | 0 |  | Vlastní | Indiv | 0 | 0 |  | Práce | Běžná |  |  |  | POL1_
|  | analogicky dle popisu v PD: | [25 empty] | POP
|  | Kompletně prvek D01/L dle výpisu výrobků PSV. | [25 empty] | POP
|  | Kompletní provedení dle veškerých informací obsažených v PD (textová i výkresová část, technologické postupy, restaurátorské záměry atd.). | [25 empty] | POP |  | Kompletní provedení dle veškerých informací obsažených v PD (textová i výkresová část, technologické postupy, restaurátorské záměry atd.).
|  | Provedení je včetně montáže, demontáže původních konstrukcí, dodávky, přesunu hmot, přesunu a likvidace suti, povrchové úpravy, repasí, restaurátorských záměrů, | [25 empty] | POP |  | Provedení je včetně montáže, demontáže původních konstrukcí, dodávky, přesunu hmot, přesunu a likvidace suti, povrchové úpravy, repasí, restaurátorských záměrů,
|  | restaurátorských závěrečných zpráv, dílenských dokumentací, vzorkování a veškerých dalších nutných souvisejících plnění a dodávek potřeb. | [25 empty] | POP |  | restaurátorských závěrečných zpráv, dílenských dokumentací, vzorkování a veškerých dalších nutných souvisejících plnění a dodávek potřeb.
272 | D/02L | Prvek D02/L - vstupní dveře do dvora, rozměr:1120x2000 mm | ks | 1 |  | 0 |  | 0 |  | 0 | 21 | 0 | 0 | 0 | 0 | 0 |  | Vlastní | Indiv | 0 | 0 |  | Práce | Běžná |  |  |  | POL1_
|  | analogicky dle popisu v PD: | [25 empty] | POP
|  | Kompletně prvek D02/L dle výpisu výrobků PSV. | [25 empty] | POP
|  | Kompletní provedení dle veškerých informací obsažených v PD (textová i výkresová část, technologické postupy, restaurátorské záměry atd.). | [25 empty] | POP |  | Kompletní provedení dle veškerých informací obsažených v PD (textová i výkresová část, technologické postupy, restaurátorské záměry atd.).
|  | Provedení je včetně montáže, demontáže původních konstrukcí, dodávky, přesunu hmot, přesunu a likvidace suti, povrchové úpravy, repasí, restaurátorských záměrů, | [25 empty] | POP |  | Provedení je včetně montáže, demontáže původních konstrukcí, dodávky, přesunu hmot, přesunu a likvidace suti, povrchové úpravy, repasí, restaurátorských záměrů,
|  | restaurátorských závěrečných zpráv, dílenských dokumentací, vzorkování a veškerých dalších nutných souvisejících plnění a dodávek potřeb. | [25 empty] | POP |  | restaurátorských závěrečných zpráv, dílenských dokumentací, vzorkování a veškerých dalších nutných souvisejících plnění a dodávek potřeb.
273 | D/03L | Prvek D03/L - balkónové dveře, rozměr:1120x2000 mm | ks | 1 |  | 0 |  | 0 |  | 0 | 21 | 0 | 0 | 0 | 0 | 0 |  | Vlastní | Indiv | 0 | 0 |  | Práce | Běžná |  |  |  | POL1_
|  | analogicky dle popisu v PD: | [25 empty] | POP
|  | Kompletně prvek D03/L dle výpisu výrobků PSV. | [25 empty] | POP
|  | Kompletní provedení dle veškerých informací obsažených v PD (textová i výkresová část, technologické postupy, restaurátorské záměry atd.). | [25 empty] | POP |  | Kompletní provedení dle veškerých informací obsažených v PD (textová i výkresová část, technologické postupy, restaurátorské záměry atd.).
|  | Provedení je včetně montáže, demontáže původních konstrukcí, dodávky, přesunu hmot, přesunu a likvidace suti, povrchové úpravy, repasí, restaurátorských záměrů, | [25 empty] | POP |  | Provedení je včetně montáže, demontáže původních konstrukcí, dodávky, přesunu hmot, přesunu a likvidace suti, povrchové úpravy, repasí, restaurátorských záměrů,
|  | restaurátorských závěrečných zpráv, dílenských dokumentací, vzorkování a veškerých dalších nutných souvisejících plnění a dodávek potřeb. | [25 empty] | POP |  | restaurátorských závěrečných zpráv, dílenských dokumentací, vzorkování a veškerých dalších nutných souvisejících plnění a dodávek potřeb.
274 | D/04P | Prvek D04/P - sklepní dveře, rozměr:750x1760 mm | ks | 1 |  | 0 |  | 0 |  | 0 | 21 | 0 | 0 | 0 | 0 | 0 |  | Vlastní | Indiv | 0 | 0 |  | Práce | Běžná |  |  |  | POL1_
|  | analogicky dle popisu v PD: | [25 empty] | POP
|  | Kompletně prvek D04/P dle výpisu výrobků PSV. | [25 empty] | POP
|  | Kompletní provedení dle veškerých informací obsažených v PD (textová i výkresová část, technologické postupy, restaurátorské záměry atd.). | [25 empty] | POP |  | Kompletní provedení dle veškerých informací obsažených v PD (textová i výkresová část, technologické postupy, restaurátorské záměry atd.).
|  | Provedení je včetně montáže, demontáže původních konstrukcí, dodávky, přesunu hmot, přesunu a likvidace suti, povrchové úpravy, repasí, restaurátorských záměrů, | [25 empty] | POP |  | Provedení je včetně montáže, demontáže původních konstrukcí, dodávky, přesunu hmot, přesunu a likvidace suti, povrchové úpravy, repasí, restaurátorských záměrů,
|  | restaurátorských závěrečných zpráv, dílenských dokumentací, vzorkování a veškerých dalších nutných souvisejících plnění a dodávek potřeb. | [25 empty] | POP |  | restaurátorských závěrečných zpráv, dílenských dokumentací, vzorkování a veškerých dalších nutných souvisejících plnění a dodávek potřeb.
275 | D/05P | Prvek D05/P - dveře do sklepa, 1 050x1 660 mm | ks | 1 |  | 0 |  | 0 |  | 0 | 21 | 0 | 0 | 0 | 0 | 0 |  | Vlastní | Indiv | 0 | 0 |  | Práce | Běžná |  |  |  | POL1_
|  | analogicky dle popisu v PD: | [25 empty] | POP
|  | Kompletně prvek D05/P dle výpisu výrobků PSV. | [25 empty] | POP
|  | Kompletní provedení dle veškerých informací obsažených v PD (textová i výkresová část, technologické postupy, restaurátorské záměry atd.). | [25 empty] | POP |  | Kompletní provedení dle veškerých informací obsažených v PD (textová i výkresová část, technologické postupy, restaurátorské záměry atd.).
|  | Provedení je včetně montáže, demontáže původních konstrukcí, dodávky, přesunu hmot, přesunu a likvidace suti, povrchové úpravy, repasí, restaurátorských záměrů, | [25 empty] | POP |  | Provedení je včetně montáže, demontáže původních konstrukcí, dodávky, přesunu hmot, přesunu a likvidace suti, povrchové úpravy, repasí, restaurátorských záměrů,
|  | restaurátorských závěrečných zpráv, dílenských dokumentací, vzorkování a veškerých dalších nutných souvisejících plnění a dodávek potřeb. | [25 empty] | POP |  | restaurátorských závěrečných zpráv, dílenských dokumentací, vzorkování a veškerých dalších nutných souvisejících plnění a dodávek potřeb.
276 | D/06L | Prvek D06/L - interiérové dveře, Rozměr: 900x1945 mm | ks | 1 |  | 0 |  | 0 |  | 0 | 21 | 0 | 0 | 0 | 0 | 0 |  | Vlastní | Indiv | 0 | 0 |  | Práce | Běžná |  |  |  | POL1_
|  | analogicky dle popisu v PD: | [25 empty] | POP
|  | Kompletně prvek D06/L dle výpisu výrobků PSV. | [25 empty] | POP
|  | Kompletní provedení dle veškerých informací obsažených v PD (textová i výkresová část, technologické postupy, restaurátorské záměry atd.). | [25 empty] | POP |  | Kompletní provedení dle veškerých informací obsažených v PD (textová i výkresová část, technologické postupy, restaurátorské záměry atd.).
|  | Provedení je včetně montáže, demontáže původních konstrukcí, dodávky, přesunu hmot, přesunu a likvidace suti, povrchové úpravy, repasí, restaurátorských záměrů, | [25 empty] | POP |  | Provedení je včetně montáže, demontáže původních konstrukcí, dodávky, přesunu hmot, přesunu a likvidace suti, povrchové úpravy, repasí, restaurátorských záměrů,
|  | restaurátorských závěrečných zpráv, dílenských dokumentací, vzorkování a veškerých dalších nutných souvisejících plnění a dodávek potřeb. | [25 empty] | POP |  | restaurátorských závěrečných zpráv, dílenských dokumentací, vzorkování a veškerých dalších nutných souvisejících plnění a dodávek potřeb.
277 | D/07P | Prvek D07/P - interiérové dveře, Rozměr: 1100x1945 mm | ks | 1 |  | 0 |  | 0 |  | 0 | 21 | 0 | 0 | 0 | 0 | 0 |  | Vlastní | Indiv | 0 | 0 |  | Práce | Běžná |  |  |  | POL1_
|  | analogicky dle popisu v PD: | [25 empty] | POP
|  | Kompletně prvek D07/P dle výpisu výrobků PSV. | [25 empty] | POP
|  | Kompletní provedení dle veškerých informací obsažených v PD (textová i výkresová část, technologické postupy, restaurátorské záměry atd.). | [25 empty] | POP |  | Kompletní provedení dle veškerých informací obsažených v PD (textová i výkresová část, technologické postupy, restaurátorské záměry atd.).
|  | Provedení je včetně montáže, demontáže původních konstrukcí, dodávky, přesunu hmot, přesunu a likvidace suti, povrchové úpravy, repasí, restaurátorských záměrů, | [25 empty] | POP |  | Provedení je včetně montáže, demontáže původních konstrukcí, dodávky, přesunu hmot, přesunu a likvidace suti, povrchové úpravy, repasí, restaurátorských záměrů,
|  | restaurátorských závěrečných zpráv, dílenských dokumentací, vzorkování a veškerých dalších nutných souvisejících plnění a dodávek potřeb. | [25 empty] | POP |  | restaurátorských závěrečných zpráv, dílenských dokumentací, vzorkování a veškerých dalších nutných souvisejících plnění a dodávek potřeb.
278 | D/08P | Prvek D08/P - dveře do úklidové místnosti | ks | 1 |  | 0 |  | 0 |  | 0 | 21 | 0 | 0 | 0 | 0 | 0 |  | Vlastní | Indiv | 0 | 0 |  | Práce | Běžná |  |  |  | POL1_
|  | analogicky dle popisu v PD: | [25 empty] | POP
|  | Kompletně prvek D08/P dle výpisu výrobků PSV. | [25 empty] | POP
|  | POZN pouzdro je řešeno samostatnou položkou. | [25 empty] | POP
|  | Kompletní provedení dle veškerých informací obsažených v PD (textová i výkresová část, technologické postupy, restaurátorské záměry atd.). | [25 empty] | POP |  | Kompletní provedení dle veškerých informací obsažených v PD (textová i výkresová část, technologické postupy, restaurátorské záměry atd.).
|  | Provedení je včetně montáže, demontáže původních konstrukcí, dodávky, přesunu hmot, přesunu a likvidace suti, povrchové úpravy, repasí, restaurátorských záměrů, | [25 empty] | POP |  | Provedení je včetně montáže, demontáže původních konstrukcí, dodávky, přesunu hmot, přesunu a likvidace suti, povrchové úpravy, repasí, restaurátorských záměrů,
|  | restaurátorských závěrečných zpráv, dílenských dokumentací, vzorkování a veškerých dalších nutných souvisejících plnění a dodávek potřeb. | [25 empty] | POP |  | restaurátorských závěrečných zpráv, dílenských dokumentací, vzorkování a veškerých dalších nutných souvisejících plnění a dodávek potřeb.
279 | D/09L | Prvek D09/L - interiérové dveře, Rozměr: 600x1970 mm | ks | 1 |  | 0 |  | 0 |  | 0 | 21 | 0 | 0 | 0 | 0 | 0 |  | Vlastní | Indiv | 0 | 0 |  | Práce | Běžná |  |  |  | POL1_
|  | analogicky dle popisu v PD: | [25 empty] | POP
|  | Kompletně prvek D09/L dle výpisu výrobků PSV. | [25 empty] | POP
|  | POZN pouzdro je řešeno samostatnou položkou. | [25 empty] | POP
|  | Kompletní provedení dle veškerých informací obsažených v PD (textová i výkresová část, technologické postupy, restaurátorské záměry atd.). | [25 empty] | POP |  | Kompletní provedení dle veškerých informací obsažených v PD (textová i výkresová část, technologické postupy, restaurátorské záměry atd.).
|  | Provedení je včetně montáže, demontáže původních konstrukcí, dodávky, přesunu hmot, přesunu a likvidace suti, povrchové úpravy, repasí, restaurátorských záměrů, | [25 empty] | POP |  | Provedení je včetně montáže, demontáže původních konstrukcí, dodávky, přesunu hmot, přesunu a likvidace suti, povrchové úpravy, repasí, restaurátorských záměrů,
|  | restaurátorských závěrečných zpráv, dílenských dokumentací, vzorkování a veškerých dalších nutných souvisejících plnění a dodávek potřeb. | [25 empty] | POP |  | restaurátorských závěrečných zpráv, dílenských dokumentací, vzorkování a veškerých dalších nutných souvisejících plnění a dodávek potřeb.
280 | D/10P | Prvek D10/P - interiérové dveře, Rozměr: 700x1970 mm | ks | 1 |  | 0 |  | 0 |  | 0 | 21 | 0 | 0 | 0 | 0 | 0 |  | Vlastní | Indiv | 0 | 0 |  | Práce | Běžná |  |  |  | POL1_
|  | analogicky dle popisu v PD: | [25 empty] | POP
|  | Kompletně prvek D10/P dle výpisu výrobků PSV. | [25 empty] | POP
|  | POZN pouzdro je řešeno samostatnou položkou. | [25 empty] | POP
|  | Kompletní provedení dle veškerých informací obsažených v PD (textová i výkresová část, technologické postupy, restaurátorské záměry atd.). | [25 empty] | POP |  | Kompletní provedení dle veškerých informací obsažených v PD (textová i výkresová část, technologické postupy, restaurátorské záměry atd.).
|  | Provedení je včetně montáže, demontáže původních konstrukcí, dodávky, přesunu hmot, přesunu a likvidace suti, povrchové úpravy, repasí, restaurátorských záměrů, | [25 empty] | POP |  | Provedení je včetně montáže, demontáže původních konstrukcí, dodávky, přesunu hmot, přesunu a likvidace suti, povrchové úpravy, repasí, restaurátorských záměrů,
|  | restaurátorských závěrečných zpráv, dílenských dokumentací, vzorkování a veškerých dalších nutných souvisejících plnění a dodávek potřeb. | [25 empty] | POP |  | restaurátorských závěrečných zpráv, dílenských dokumentací, vzorkování a veškerých dalších nutných souvisejících plnění a dodávek potřeb.
281 | D/11P | Prvek D11/P - interiérové dveře, Rozměr: 800x1970 mm | ks | 1 |  | 0 |  | 0 |  | 0 | 21 | 0 | 0 | 0 | 0 | 0 |  | Vlastní | Indiv | 0 | 0 |  | Práce | Běžná |  |  |  | POL1_
|  | analogicky dle popisu v PD: | [25 empty] | POP
|  | Kompletně prvek D11/P dle výpisu výrobků PSV. | [25 empty] | POP
|  | POZN pouzdro je řešeno samostatnou položkou. | [25 empty] | POP
|  | Kompletní provedení dle veškerých informací obsažených v PD (textová i výkresová část, technologické postupy, restaurátorské záměry atd.). | [25 empty] | POP |  | Kompletní provedení dle veškerých informací obsažených v PD (textová i výkresová část, technologické postupy, restaurátorské záměry atd.).
|  | Provedení je včetně montáže, demontáže původních konstrukcí, dodávky, přesunu hmot, přesunu a likvidace suti, povrchové úpravy, repasí, restaurátorských záměrů, | [25 empty] | POP |  | Provedení je včetně montáže, demontáže původních konstrukcí, dodávky, přesunu hmot, přesunu a likvidace suti, povrchové úpravy, repasí, restaurátorských záměrů,
|  | restaurátorských závěrečných zpráv, dílenských dokumentací, vzorkování a veškerých dalších nutných souvisejících plnění a dodávek potřeb. | [25 empty] | POP |  | restaurátorských závěrečných zpráv, dílenských dokumentací, vzorkování a veškerých dalších nutných souvisejících plnění a dodávek potřeb.
282 | D/12P | Prvek D12/P - interiérové dveře, Rozměr: 800x1970 mm | ks | 1 |  | 0 |  | 0 |  | 0 | 21 | 0 | 0 | 0 | 0 | 0 |  | Vlastní | Indiv | 0 | 0 |  | Práce | Běžná |  |  |  | POL1_
|  | analogicky dle popisu v PD: | [25 empty] | POP
|  | Kompletně prvek D12/P dle výpisu výrobků PSV. | [25 empty] | POP
|  | POZN pouzdro je řešeno samostatnou položkou. | [25 empty] | POP
|  | Kompletní provedení dle veškerých informací obsažených v PD (textová i výkresová část, technologické postupy, restaurátorské záměry atd.). | [25 empty] | POP |  | Kompletní provedení dle veškerých informací obsažených v PD (textová i výkresová část, technologické postupy, restaurátorské záměry atd.).
|  | Provedení je včetně montáže, demontáže původních konstrukcí, dodávky, přesunu hmot, přesunu a likvidace suti, povrchové úpravy, repasí, restaurátorských záměrů, | [25 empty] | POP |  | Provedení je včetně montáže, demontáže původních konstrukcí, dodávky, přesunu hmot, přesunu a likvidace suti, povrchové úpravy, repasí, restaurátorských záměrů,
|  | restaurátorských závěrečných zpráv, dílenských dokumentací, vzorkování a veškerých dalších nutných souvisejících plnění a dodávek potřeb. | [25 empty] | POP |  | restaurátorských závěrečných zpráv, dílenských dokumentací, vzorkování a veškerých dalších nutných souvisejících plnění a dodávek potřeb.
283 | D/13L | Prvek D13/L - interiérové dveře, Rozměr: 900x1970 mm | ks | 1 |  | 0 |  | 0 |  | 0 | 21 | 0 | 0 | 0 | 0 | 0 |  | Vlastní | Indiv | 0 | 0 |  | Práce | Běžná |  |  |  | POL1_
|  | analogicky dle popisu v PD: | [25 empty] | POP
|  | Kompletně prvek D13/L dle výpisu výrobků PSV. | [25 empty] | POP
|  | POZN pouzdro je řešeno samostatnou položkou. | [25 empty] | POP
|  | Kompletní provedení dle veškerých informací obsažených v PD (textová i výkresová část, technologické postupy, restaurátorské záměry atd.). | [25 empty] | POP |  | Kompletní provedení dle veškerých informací obsažených v PD (textová i výkresová část, technologické postupy, restaurátorské záměry atd.).
|  | Provedení je včetně montáže, demontáže původních konstrukcí, dodávky, přesunu hmot, přesunu a likvidace suti, povrchové úpravy, repasí, restaurátorských záměrů, | [25 empty] | POP |  | Provedení je včetně montáže, demontáže původních konstrukcí, dodávky, přesunu hmot, přesunu a likvidace suti, povrchové úpravy, repasí, restaurátorských záměrů,
|  | restaurátorských závěrečných zpráv, dílenských dokumentací, vzorkování a veškerých dalších nutných souvisejících plnění a dodávek potřeb. | [25 empty] | POP |  | restaurátorských závěrečných zpráv, dílenských dokumentací, vzorkování a veškerých dalších nutných souvisejících plnění a dodávek potřeb.
284 | D/14L | Prvek D14/L - interiérové dveře, Rozměr: 900x1970 mm | ks | 1 |  | 0 |  | 0 |  | 0 | 21 | 0 | 0 | 0 | 0 | 0 |  | Vlastní | Indiv | 0 | 0 |  | Práce | Běžná |  |  |  | POL1_
|  | analogicky dle popisu v PD: | [25 empty] | POP
|  | Kompletně prvek D14/L dle výpisu výrobků PSV. | [25 empty] | POP
|  | POZN pouzdro je řešeno samostatnou položkou. | [25 empty] | POP
|  | Kompletní provedení dle veškerých informací obsažených v PD (textová i výkresová část, technologické postupy, restaurátorské záměry atd.). | [25 empty] | POP |  | Kompletní provedení dle veškerých informací obsažených v PD (textová i výkresová část, technologické postupy, restaurátorské záměry atd.).
|  | Provedení je včetně montáže, demontáže původních konstrukcí, dodávky, přesunu hmot, přesunu a likvidace suti, povrchové úpravy, repasí, restaurátorských záměrů, | [25 empty] | POP |  | Provedení je včetně montáže, demontáže původních konstrukcí, dodávky, přesunu hmot, přesunu a likvidace suti, povrchové úpravy, repasí, restaurátorských záměrů,
|  | restaurátorských závěrečných zpráv, dílenských dokumentací, vzorkování a veškerých dalších nutných souvisejících plnění a dodávek potřeb. | [25 empty] | POP |  | restaurátorských závěrečných zpráv, dílenských dokumentací, vzorkování a veškerých dalších nutných souvisejících plnění a dodávek potřeb.
285 | D/15P | Prvek D15/P- interiérové dveře, Rozměr: 900x1970 mm | ks | 1 |  | 0 |  | 0 |  | 0 | 21 | 0 | 0 | 0 | 0 | 0 |  | Vlastní | Indiv | 0 | 0 |  | Práce | Běžná |  |  |  | POL1_
|  | analogicky dle popisu v PD: | [25 empty] | POP
|  | Kompletně prvek D15/P dle výpisu výrobků PSV. | [25 empty] | POP
|  | POZN pouzdro je řešeno samostatnou položkou. | [25 empty] | POP
|  | Kompletní provedení dle veškerých informací obsažených v PD (textová i výkresová část, technologické postupy, restaurátorské záměry atd.). | [25 empty] | POP |  | Kompletní provedení dle veškerých informací obsažených v PD (textová i výkresová část, technologické postupy, restaurátorské záměry atd.).
|  | Provedení je včetně montáže, demontáže původních konstrukcí, dodávky, přesunu hmot, přesunu a likvidace suti, povrchové úpravy, repasí, restaurátorských záměrů, | [25 empty] | POP |  | Provedení je včetně montáže, demontáže původních konstrukcí, dodávky, přesunu hmot, přesunu a likvidace suti, povrchové úpravy, repasí, restaurátorských záměrů,
|  | restaurátorských závěrečných zpráv, dílenských dokumentací, vzorkování a veškerých dalších nutných souvisejících plnění a dodávek potřeb. | [25 empty] | POP |  | restaurátorských závěrečných zpráv, dílenských dokumentací, vzorkování a veškerých dalších nutných souvisejících plnění a dodávek potřeb.
286 | D/16L | Prvek D16/L- interiérové dveře, Rozměr: 800x1950 mm | ks | 1 |  | 0 |  | 0 |  | 0 | 21 | 0 | 0 | 0 | 0 | 0 |  | Vlastní | Indiv | 0 | 0 |  | Práce | Běžná |  |  |  | POL1_
|  | analogicky dle popisu v PD: | [25 empty] | POP
|  | Kompletně prvek D16/L dle výpisu výrobků PSV. | [25 empty] | POP
|  | POZN pouzdro je řešeno samostatnou položkou. | [25 empty] | POP
|  | Kompletní provedení dle veškerých informací obsažených v PD (textová i výkresová část, technologické postupy, restaurátorské záměry atd.). | [25 empty] | POP |  | Kompletní provedení dle veškerých informací obsažených v PD (textová i výkresová část, technologické postupy, restaurátorské záměry atd.).
|  | Provedení je včetně montáže, demontáže původních konstrukcí, dodávky, přesunu hmot, přesunu a likvidace suti, povrchové úpravy, repasí, restaurátorských záměrů, | [25 empty] | POP |  | Provedení je včetně montáže, demontáže původních konstrukcí, dodávky, přesunu hmot, přesunu a likvidace suti, povrchové úpravy, repasí, restaurátorských záměrů,
|  | restaurátorských závěrečných zpráv, dílenských dokumentací, vzorkování a veškerých dalších nutných souvisejících plnění a dodávek potřeb. | [25 empty] | POP |  | restaurátorských závěrečných zpráv, dílenských dokumentací, vzorkování a veškerých dalších nutných souvisejících plnění a dodávek potřeb.
287 | D/17L | Prvek D17/L- interiérové dveře, Rozměr: 800x1950 mm | ks | 1 |  | 0 |  | 0 |  | 0 | 21 | 0 | 0 | 0 | 0 | 0 |  | Vlastní | Indiv | 0 | 0 |  | Práce | Běžná |  |  |  | POL1_
|  | analogicky dle popisu v PD: | [25 empty] | POP
|  | Kompletně prvek D17/L dle výpisu výrobků PSV. | [25 empty] | POP
|  | POZN pouzdro je řešeno samostatnou položkou. | [25 empty] | POP
|  | Kompletní provedení dle veškerých informací obsažených v PD (textová i výkresová část, technologické postupy, restaurátorské záměry atd.). | [25 empty] | POP |  | Kompletní provedení dle veškerých informací obsažených v PD (textová i výkresová část, technologické postupy, restaurátorské záměry atd.).
|  | Provedení je včetně montáže, demontáže původních konstrukcí, dodávky, přesunu hmot, přesunu a likvidace suti, povrchové úpravy, repasí, restaurátorských záměrů, | [25 empty] | POP |  | Provedení je včetně montáže, demontáže původních konstrukcí, dodávky, přesunu hmot, přesunu a likvidace suti, povrchové úpravy, repasí, restaurátorských záměrů,
|  | restaurátorských závěrečných zpráv, dílenských dokumentací, vzorkování a veškerých dalších nutných souvisejících plnění a dodávek potřeb. | [25 empty] | POP |  | restaurátorských závěrečných zpráv, dílenských dokumentací, vzorkování a veškerých dalších nutných souvisejících plnění a dodávek potřeb.
288 | D/18P | Prvek D18/P- interiérové dveře, Rozměr: 900x1950 mm | ks | 1 |  | 0 |  | 0 |  | 0 | 21 | 0 | 0 | 0 | 0 | 0 |  | Vlastní | Indiv | 0 | 0 |  | Práce | Běžná |  |  |  | POL1_
|  | analogicky dle popisu v PD: | [25 empty] | POP
|  | Kompletně prvek D18/P dle výpisu výrobků PSV. | [25 empty] | POP
|  | POZN pouzdro je řešeno samostatnou položkou. | [25 empty] | POP
|  | Kompletní provedení dle veškerých informací obsažených v PD (textová i výkresová část, technologické postupy, restaurátorské záměry atd.). | [25 empty] | POP |  | Kompletní provedení dle veškerých informací obsažených v PD (textová i výkresová část, technologické postupy, restaurátorské záměry atd.).
|  | Provedení je včetně montáže, demontáže původních konstrukcí, dodávky, přesunu hmot, přesunu a likvidace suti, povrchové úpravy, repasí, restaurátorských záměrů, | [25 empty] | POP |  | Provedení je včetně montáže, demontáže původních konstrukcí, dodávky, přesunu hmot, přesunu a likvidace suti, povrchové úpravy, repasí, restaurátorských záměrů,
|  | restaurátorských závěrečných zpráv, dílenských dokumentací, vzorkování a veškerých dalších nutných souvisejících plnění a dodávek potřeb. | [25 empty] | POP |  | restaurátorských závěrečných zpráv, dílenských dokumentací, vzorkování a veškerých dalších nutných souvisejících plnění a dodávek potřeb.
289 | D/19L | Prvek D19/L- interiérové dveře, Rozměr: 900x1950 mm | ks | 1 |  | 0 |  | 0 |  | 0 | 21 | 0 | 0 | 0 | 0 | 0 |  | Vlastní | Indiv | 0 | 0 |  | Práce | Běžná |  |  |  | POL1_
|  | analogicky dle popisu v PD: | [25 empty] | POP
|  | Kompletně prvek D19/L dle výpisu výrobků PSV. | [25 empty] | POP
|  | POZN pouzdro je řešeno samostatnou položkou. | [25 empty] | POP
|  | Kompletní provedení dle veškerých informací obsažených v PD (textová i výkresová část, technologické postupy, restaurátorské záměry atd.). | [25 empty] | POP |  | Kompletní provedení dle veškerých informací obsažených v PD (textová i výkresová část, technologické postupy, restaurátorské záměry atd.).
|  | Provedení je včetně montáže, demontáže původních konstrukcí, dodávky, přesunu hmot, přesunu a likvidace suti, povrchové úpravy, repasí, restaurátorských záměrů, | [25 empty] | POP |  | Provedení je včetně montáže, demontáže původních konstrukcí, dodávky, přesunu hmot, přesunu a likvidace suti, povrchové úpravy, repasí, restaurátorských záměrů,
|  | restaurátorských závěrečných zpráv, dílenských dokumentací, vzorkování a veškerých dalších nutných souvisejících plnění a dodávek potřeb. | [25 empty] | POP |  | restaurátorských závěrečných zpráv, dílenských dokumentací, vzorkování a veškerých dalších nutných souvisejících plnění a dodávek potřeb.
290 | D/20L | Prvek D20/L- dveře do kabinek wc | ks | 3 |  | 0 |  | 0 |  | 0 | 21 | 0 | 0 | 0 | 0 | 0 |  | Vlastní | Indiv | 0 | 0 |  | Práce | Běžná |  |  |  | POL1_
|  | analogicky dle popisu v PD: | [25 empty] | POP
|  | Kompletně prvek D20/L dle výpisu výrobků PSV. | [25 empty] | POP
|  | POZN pouzdro je řešeno samostatnou položkou. | [25 empty] | POP
|  | Kompletní provedení dle veškerých informací obsažených v PD (textová i výkresová část, technologické postupy, restaurátorské záměry atd.). | [25 empty] | POP |  | Kompletní provedení dle veškerých informací obsažených v PD (textová i výkresová část, technologické postupy, restaurátorské záměry atd.).
|  | Provedení je včetně montáže, demontáže původních konstrukcí, dodávky, přesunu hmot, přesunu a likvidace suti, povrchové úpravy, repasí, restaurátorských záměrů, | [25 empty] | POP |  | Provedení je včetně montáže, demontáže původních konstrukcí, dodávky, přesunu hmot, přesunu a likvidace suti, povrchové úpravy, repasí, restaurátorských záměrů,
|  | restaurátorských závěrečných zpráv, dílenských dokumentací, vzorkování a veškerých dalších nutných souvisejících plnění a dodávek potřeb. | [25 empty] | POP |  | restaurátorských závěrečných zpráv, dílenských dokumentací, vzorkování a veškerých dalších nutných souvisejících plnění a dodávek potřeb.
291 | D/20P | Prvek D20/P- dveře do kabinek wc | ks | 2 |  | 0 |  | 0 |  | 0 | 21 | 0 | 0 | 0 | 0 | 0 |  | Vlastní | Indiv | 0 | 0 |  | Práce | Běžná |  |  |  | POL1_
|  | analogicky dle popisu v PD: | [25 empty] | POP
|  | Kompletně prvek D20/P dle výpisu výrobků PSV. | [25 empty] | POP
|  | POZN pouzdro je řešeno samostatnou položkou. | [25 empty] | POP
|  | Kompletní provedení dle veškerých informací obsažených v PD (textová i výkresová část, technologické postupy, restaurátorské záměry atd.). | [25 empty] | POP |  | Kompletní provedení dle veškerých informací obsažených v PD (textová i výkresová část, technologické postupy, restaurátorské záměry atd.).
|  | Provedení je včetně montáže, demontáže původních konstrukcí, dodávky, přesunu hmot, přesunu a likvidace suti, povrchové úpravy, repasí, restaurátorských záměrů, | [25 empty] | POP |  | Provedení je včetně montáže, demontáže původních konstrukcí, dodávky, přesunu hmot, přesunu a likvidace suti, povrchové úpravy, repasí, restaurátorských záměrů,
|  | restaurátorských závěrečných zpráv, dílenských dokumentací, vzorkování a veškerých dalších nutných souvisejících plnění a dodávek potřeb. | [25 empty] | POP |  | restaurátorských závěrečných zpráv, dílenských dokumentací, vzorkování a veškerých dalších nutných souvisejících plnění a dodávek potřeb.
292 | D/21P | Prvek D21/P- dveře do technické místnosti, Rozměr: 1200x1970 mm | ks | 1 |  | 0 |  | 0 |  | 0 | 21 | 0 | 0 | 0 | 0 | 0 |  | Vlastní | Indiv | 0 | 0 |  | Práce | Běžná |  |  |  | POL1_
|  | analogicky dle popisu v PD: | [25 empty] | POP
|  | Kompletně prvek D21/P dle výpisu výrobků PSV. | [25 empty] | POP
|  | POZN pouzdro je řešeno samostatnou položkou. | [25 empty] | POP
|  | Kompletní provedení dle veškerých informací obsažených v PD (textová i výkresová část, technologické postupy, restaurátorské záměry atd.). | [25 empty] | POP |  | Kompletní provedení dle veškerých informací obsažených v PD (textová i výkresová část, technologické postupy, restaurátorské záměry atd.).
|  | Provedení je včetně montáže, demontáže původních konstrukcí, dodávky, přesunu hmot, přesunu a likvidace suti, povrchové úpravy, repasí, restaurátorských záměrů, | [25 empty] | POP |  | Provedení je včetně montáže, demontáže původních konstrukcí, dodávky, přesunu hmot, přesunu a likvidace suti, povrchové úpravy, repasí, restaurátorských záměrů,
|  | restaurátorských závěrečných zpráv, dílenských dokumentací, vzorkování a veškerých dalších nutných souvisejících plnění a dodávek potřeb. | [25 empty] | POP |  | restaurátorských závěrečných zpráv, dílenských dokumentací, vzorkování a veškerých dalších nutných souvisejících plnění a dodávek potřeb.
293 | O/01 | Prvek O01 - špaletové okno do dvora, rozměr: 1 150x1 755 mm | ks | 5 |  | 0 |  | 0 |  | 0 | 21 | 0 | 0 | 0 | 0 | 0 |  | Vlastní | Indiv | 0 | 0 |  | Práce | Běžná |  |  |  | POL1_
|  | analogicky dle popisu v PD: | [25 empty] | POP
|  | Kompletně prvek O01 dle výpisu výrobků PSV. | [25 empty] | POP
|  | Kompletní provedení dle veškerých informací obsažených v PD (textová i výkresová část, technologické postupy, restaurátorské záměry atd.). | [25 empty] | POP |  | Kompletní provedení dle veškerých informací obsažených v PD (textová i výkresová část, technologické postupy, restaurátorské záměry atd.).
|  | Provedení je včetně montáže, demontáže původních konstrukcí, dodávky, přesunu hmot, přesunu a likvidace suti, povrchové úpravy, repasí, restaurátorských záměrů, | [25 empty] | POP |  | Provedení je včetně montáže, demontáže původních konstrukcí, dodávky, přesunu hmot, přesunu a likvidace suti, povrchové úpravy, repasí, restaurátorských záměrů,
|  | restaurátorských závěrečných zpráv, dílenských dokumentací, vzorkování a veškerých dalších nutných souvisejících plnění a dodávek potřeb. | [25 empty] | POP |  | restaurátorských závěrečných zpráv, dílenských dokumentací, vzorkování a veškerých dalších nutných souvisejících plnění a dodávek potřeb.
294 | O/02 | Prvek O02 - špaletové okno do dvora, rozměr: 1 150x1 755 mm | ks | 1 |  | 0 |  | 0 |  | 0 | 21 | 0 | 0 | 0 | 0 | 0 |  | Vlastní | Indiv | 0 | 0 |  | Práce | Běžná |  |  |  | POL1_
|  | analogicky dle popisu v PD: | [25 empty] | POP
|  | Kompletně prvek O02 dle výpisu výrobků PSV. | [25 empty] | POP
|  | Kompletní provedení dle veškerých informací obsažených v PD (textová i výkresová část, technologické postupy, restaurátorské záměry atd.). | [25 empty] | POP |  | Kompletní provedení dle veškerých informací obsažených v PD (textová i výkresová část, technologické postupy, restaurátorské záměry atd.).
|  | Provedení je včetně montáže, demontáže původních konstrukcí, dodávky, přesunu hmot, přesunu a likvidace suti, povrchové úpravy, repasí, restaurátorských záměrů, | [25 empty] | POP |  | Provedení je včetně montáže, demontáže původních konstrukcí, dodávky, přesunu hmot, přesunu a likvidace suti, povrchové úpravy, repasí, restaurátorských záměrů,
|  | restaurátorských závěrečných zpráv, dílenských dokumentací, vzorkování a veškerých dalších nutných souvisejících plnění a dodávek potřeb. | [25 empty] | POP |  | restaurátorských závěrečných zpráv, dílenských dokumentací, vzorkování a veškerých dalších nutných souvisejících plnění a dodávek potřeb.
295 | O/03 | Prvek O03 - špaletové okno do náměstí, rozměr: 870x1 475 mm | ks | 4 |  | 0 |  | 0 |  | 0 | 21 | 0 | 0 | 0 | 0 | 0 |  | Vlastní | Indiv | 0 | 0 |  | Práce | Běžná |  |  |  | POL1_
|  | analogicky dle popisu v PD: | [25 empty] | POP
|  | Kompletně prvek O03 dle výpisu výrobků PSV. | [25 empty] | POP
|  | Kompletní provedení dle veškerých informací obsažených v PD (textová i výkresová část, technologické postupy, restaurátorské záměry atd.). | [25 empty] | POP |  | Kompletní provedení dle veškerých informací obsažených v PD (textová i výkresová část, technologické postupy, restaurátorské záměry atd.).
|  | Provedení je včetně montáže, demontáže původních konstrukcí, dodávky, přesunu hmot, přesunu a likvidace suti, povrchové úpravy, repasí, restaurátorských záměrů, | [25 empty] | POP |  | Provedení je včetně montáže, demontáže původních konstrukcí, dodávky, přesunu hmot, přesunu a likvidace suti, povrchové úpravy, repasí, restaurátorských záměrů,
|  | restaurátorských závěrečných zpráv, dílenských dokumentací, vzorkování a veškerých dalších nutných souvisejících plnění a dodávek potřeb. | [25 empty] | POP |  | restaurátorských závěrečných zpráv, dílenských dokumentací, vzorkování a veškerých dalších nutných souvisejících plnění a dodávek potřeb.
296 | O/04 | Prvek O04 - špaletové okno do náměstí, rozměr: 1 080x1 670 mm | ks | 1 |  | 0 |  | 0 |  | 0 | 21 | 0 | 0 | 0 | 0 | 0 |  | Vlastní | Indiv | 0 | 0 |  | Práce | Běžná |  |  |  | POL1_
|  | analogicky dle popisu v PD: | [25 empty] | POP
|  | Kompletně prvek O04 dle výpisu výrobků PSV. | [25 empty] | POP
|  | Kompletní provedení dle veškerých informací obsažených v PD (textová i výkresová část, technologické postupy, restaurátorské záměry atd.). | [25 empty] | POP |  | Kompletní provedení dle veškerých informací obsažených v PD (textová i výkresová část, technologické postupy, restaurátorské záměry atd.).
|  | Provedení je včetně montáže, demontáže původních konstrukcí, dodávky, přesunu hmot, přesunu a likvidace suti, povrchové úpravy, repasí, restaurátorských záměrů, | [25 empty] | POP |  | Provedení je včetně montáže, demontáže původních konstrukcí, dodávky, přesunu hmot, přesunu a likvidace suti, povrchové úpravy, repasí, restaurátorských záměrů,
|  | restaurátorských závěrečných zpráv, dílenských dokumentací, vzorkování a veškerých dalších nutných souvisejících plnění a dodávek potřeb. | [25 empty] | POP |  | restaurátorských závěrečných zpráv, dílenských dokumentací, vzorkování a veškerých dalších nutných souvisejících plnění a dodávek potřeb.
297 | O/05 | Prvek O05 - okno dvoukřídlé, jednoduché, rozměr: 980 x 1090 mm | ks | 1 |  | 0 |  | 0 |  | 0 | 21 | 0 | 0 | 0 | 0 | 0 |  | Vlastní | Indiv | 0 | 0 |  | Práce | Běžná |  |  |  | POL1_
|  | analogicky dle popisu v PD: | [25 empty] | POP
|  | Kompletně prvek O05 dle výpisu výrobků PSV. | [25 empty] | POP
|  | Kompletní provedení dle veškerých informací obsažených v PD (textová i výkresová část, technologické postupy, restaurátorské záměry atd.). | [25 empty] | POP |  | Kompletní provedení dle veškerých informací obsažených v PD (textová i výkresová část, technologické postupy, restaurátorské záměry atd.).
|  | Provedení je včetně montáže, demontáže původních konstrukcí, dodávky, přesunu hmot, přesunu a likvidace suti, povrchové úpravy, repasí, restaurátorských záměrů, | [25 empty] | POP |  | Provedení je včetně montáže, demontáže původních konstrukcí, dodávky, přesunu hmot, přesunu a likvidace suti, povrchové úpravy, repasí, restaurátorských záměrů,
|  | restaurátorských závěrečných zpráv, dílenských dokumentací, vzorkování a veškerých dalších nutných souvisejících plnění a dodávek potřeb. | [25 empty] | POP |  | restaurátorských závěrečných zpráv, dílenských dokumentací, vzorkování a veškerých dalších nutných souvisejících plnění a dodávek potřeb.
298 | O/06 | Prvek O06 - výkladec neotevíravý, pevný | ks | 1 |  | 0 |  | 0 |  | 0 | 21 | 0 | 0 | 0 | 0 | 0 |  | Vlastní | Indiv | 0 | 0 |  | Práce | Běžná |  |  |  | POL1_
|  | analogicky dle popisu v PD: | [25 empty] | POP
|  | Kompletně prvek O06 dle výpisu výrobků PSV. | [25 empty] | POP
|  | Kompletní provedení dle veškerých informací obsažených v PD (textová i výkresová část, technologické postupy, restaurátorské záměry atd.). | [25 empty] | POP |  | Kompletní provedení dle veškerých informací obsažených v PD (textová i výkresová část, technologické postupy, restaurátorské záměry atd.).
|  | Provedení je včetně montáže, demontáže původních konstrukcí, dodávky, přesunu hmot, přesunu a likvidace suti, povrchové úpravy, repasí, restaurátorských záměrů, | [25 empty] | POP |  | Provedení je včetně montáže, demontáže původních konstrukcí, dodávky, přesunu hmot, přesunu a likvidace suti, povrchové úpravy, repasí, restaurátorských záměrů,
|  | restaurátorských závěrečných zpráv, dílenských dokumentací, vzorkování a veškerých dalších nutných souvisejících plnění a dodávek potřeb. | [25 empty] | POP |  | restaurátorských závěrečných zpráv, dílenských dokumentací, vzorkování a veškerých dalších nutných souvisejících plnění a dodávek potřeb.
299 | O/07 | Prvek O07 - výkladec neotevíravý, pevný, rozměr: 2370 x 2510-2555 mm | ks | 1 |  | 0 |  | 0 |  | 0 | 21 | 0 | 0 | 0 | 0 | 0 |  | Vlastní | Indiv | 0 | 0 |  | Práce | Běžná |  |  |  | POL1_
|  | analogicky dle popisu v PD: | [25 empty] | POP
|  | Kompletně prvek O07 dle výpisu výrobků PSV. | [25 empty] | POP
|  | Kompletní provedení dle veškerých informací obsažených v PD (textová i výkresová část, technologické postupy, restaurátorské záměry atd.). | [25 empty] | POP |  | Kompletní provedení dle veškerých informací obsažených v PD (textová i výkresová část, technologické postupy, restaurátorské záměry atd.).
|  | Provedení je včetně montáže, demontáže původních konstrukcí, dodávky, přesunu hmot, přesunu a likvidace suti, povrchové úpravy, repasí, restaurátorských záměrů, | [25 empty] | POP |  | Provedení je včetně montáže, demontáže původních konstrukcí, dodávky, přesunu hmot, přesunu a likvidace suti, povrchové úpravy, repasí, restaurátorských záměrů,
|  | restaurátorských závěrečných zpráv, dílenských dokumentací, vzorkování a veškerých dalších nutných souvisejících plnění a dodávek potřeb. | [25 empty] | POP |  | restaurátorských závěrečných zpráv, dílenských dokumentací, vzorkování a veškerých dalších nutných souvisejících plnění a dodávek potřeb.
Díl: | 767 | Konstrukce zámečnické |  |  |  | 0 |  | 0 |  | 0 |  | 0 |  | 0 |  | 0 |  |  |  |  | 0 | [6 empty] | DIL
300 | 767-001RP01 | Ocelový svařenec mezi stropním nosníkem a krokví, viz D01 | ks | 67 |  | 0 |  | 0 |  | 0 | 21 | 0 | 0 | 0 | 0 | 0 |  | Vlastní | Indiv | 0 | 0 |  | Práce | Běžná |  |  |  | POL1_
|  | analogicky dle popisu v PD: | [25 empty] | POP
|  | Ocelový svařenec mezi stropním nosníkem a krokví, viz D01 | [25 empty] | POP
|  | Kompletní provedení dle veškerých informací obsažených v PD (textová i výkresová část, technologické postupy, restaurátorské záměry atd.). | [25 empty] | POP |  | Kompletní provedení dle veškerých informací obsažených v PD (textová i výkresová část, technologické postupy, restaurátorské záměry atd.).
|  | Provedení je včetně montáže, demontáže původních konstrukcí, dodávky, přesunu hmot, přesunu a likvidace suti, povrchové úpravy, repasí, restaurátorských záměrů, | [25 empty] | POP |  | Provedení je včetně montáže, demontáže původních konstrukcí, dodávky, přesunu hmot, přesunu a likvidace suti, povrchové úpravy, repasí, restaurátorských záměrů,
|  | restaurátorských závěrečných zpráv, dílenských dokumentací, vzorkování a veškerých dalších nutných souvisejících plnění a dodávek potřeb. | [25 empty] | POP |  | restaurátorských závěrečných zpráv, dílenských dokumentací, vzorkování a veškerých dalších nutných souvisejících plnění a dodávek potřeb.
|  | viz. statika : | [25 empty] | VV | 0
|  | ukotvení krovu : 67 |  | 67 | [23 empty] | VV | 0
|  | Mezisoučet |  | 67 | [23 empty] | VV | 1
301 | 767-002RP01 | Ocelový svařenec ve valbách - dvorní | ks | 9 |  | 0 |  | 0 |  | 0 | 21 | 0 | 0 | 0 | 0 | 0 |  | Vlastní | Indiv | 0 | 0 |  | Práce | Běžná |  |  |  | POL1_
|  | analogicky dle popisu v PD: | [25 empty] | POP
|  | Ocelový svařenec ve valbách - dvorní. | [25 empty] | POP
|  | Kompletní provedení dle veškerých informací obsažených v PD (textová i výkresová část, technologické postupy, restaurátorské záměry atd.). | [25 empty] | POP |  | Kompletní provedení dle veškerých informací obsažených v PD (textová i výkresová část, technologické postupy, restaurátorské záměry atd.).
|  | Provedení je včetně montáže, demontáže původních konstrukcí, dodávky, přesunu hmot, přesunu a likvidace suti, povrchové úpravy, repasí, restaurátorských záměrů, | [25 empty] | POP |  | Provedení je včetně montáže, demontáže původních konstrukcí, dodávky, přesunu hmot, přesunu a likvidace suti, povrchové úpravy, repasí, restaurátorských záměrů,
|  | restaurátorských závěrečných zpráv, dílenských dokumentací, vzorkování a veškerých dalších nutných souvisejících plnění a dodávek potřeb. | [25 empty] | POP |  | restaurátorských závěrečných zpráv, dílenských dokumentací, vzorkování a veškerých dalších nutných souvisejících plnění a dodávek potřeb.
|  | viz. statika : | [25 empty] | VV | 0
|  | ukotvení krovu : 9 |  | 9 | [23 empty] | VV | 0
|  | Mezisoučet |  | 9 | [23 empty] | VV | 1
302 | 767-003RP01 | Ocelový svařenec ve valbách - uliční | ks | 2 |  | 0 |  | 0 |  | 0 | 21 | 0 | 0 | 0 | 0 | 0 |  | Vlastní | Indiv | 0 | 0 |  | Práce | Běžná |  |  |  | POL1_
|  | analogicky dle popisu v PD: | [25 empty] | POP
|  | Ocelový svařenec ve valbách - uliční. | [25 empty] | POP
|  | Kompletní provedení dle veškerých informací obsažených v PD (textová i výkresová část, technologické postupy, restaurátorské záměry atd.). | [25 empty] | POP |  | Kompletní provedení dle veškerých informací obsažených v PD (textová i výkresová část, technologické postupy, restaurátorské záměry atd.).
|  | Provedení je včetně montáže, demontáže původních konstrukcí, dodávky, přesunu hmot, přesunu a likvidace suti, povrchové úpravy, repasí, restaurátorských záměrů, | [25 empty] | POP |  | Provedení je včetně montáže, demontáže původních konstrukcí, dodávky, přesunu hmot, přesunu a likvidace suti, povrchové úpravy, repasí, restaurátorských záměrů,
|  | restaurátorských závěrečných zpráv, dílenských dokumentací, vzorkování a veškerých dalších nutných souvisejících plnění a dodávek potřeb. | [25 empty] | POP |  | restaurátorských závěrečných zpráv, dílenských dokumentací, vzorkování a veškerých dalších nutných souvisejících plnění a dodávek potřeb.
|  | viz. statika : | [25 empty] | VV | 0
|  | ukotvení krovu : 2 |  | 2 | [23 empty] | VV | 0
|  | Mezisoučet |  | 2 | [23 empty] | VV | 1
303 | Z01 | Prvek Z01 - kovový lem zdiva (VZT) | ks | 1 |  | 0 |  | 0 |  | 0 | 21 | 0 | 0 | 0 | 0 | 0 |  | Vlastní | Indiv | 0 | 0 |  | Práce | Běžná |  |  |  | POL1_
|  | analogicky dle popisu v PD: | [25 empty] | POP
|  | Kompletně prvek Z01 dle výpisu výrobků PSV. | [25 empty] | POP
|  | Kompletní provedení dle veškerých informací obsažených v PD (textová i výkresová část, technologické postupy, restaurátorské záměry atd.). | [25 empty] | POP |  | Kompletní provedení dle veškerých informací obsažených v PD (textová i výkresová část, technologické postupy, restaurátorské záměry atd.).
|  | Provedení je včetně montáže, demontáže původních konstrukcí, dodávky, přesunu hmot, přesunu a likvidace suti, povrchové úpravy, repasí, restaurátorských záměrů, | [25 empty] | POP |  | Provedení je včetně montáže, demontáže původních konstrukcí, dodávky, přesunu hmot, přesunu a likvidace suti, povrchové úpravy, repasí, restaurátorských záměrů,
|  | restaurátorských závěrečných zpráv, dílenských dokumentací, vzorkování a veškerých dalších nutných souvisejících plnění a dodávek potřeb. | [25 empty] | POP |  | restaurátorských závěrečných zpráv, dílenských dokumentací, vzorkování a veškerých dalších nutných souvisejících plnění a dodávek potřeb.
304 | Z02 | Prvek Z02 - ocelová větrací rohož s rámem | ks | 1 |  | 0 |  | 0 |  | 0 | 21 | 0 | 0 | 0 | 0 | 0 |  | Vlastní | Indiv | 0 | 0 |  | Práce | Běžná |  |  |  | POL1_
|  | analogicky dle popisu v PD: | [25 empty] | POP
|  | Kompletně prvek Z02 dle výpisu výrobků PSV. | [25 empty] | POP
|  | Kompletní provedení dle veškerých informací obsažených v PD (textová i výkresová část, technologické postupy, restaurátorské záměry atd.). | [25 empty] | POP |  | Kompletní provedení dle veškerých informací obsažených v PD (textová i výkresová část, technologické postupy, restaurátorské záměry atd.).
|  | Provedení je včetně montáže, demontáže původních konstrukcí, dodávky, přesunu hmot, přesunu a likvidace suti, povrchové úpravy, repasí, restaurátorských záměrů, | [25 empty] | POP |  | Provedení je včetně montáže, demontáže původních konstrukcí, dodávky, přesunu hmot, přesunu a likvidace suti, povrchové úpravy, repasí, restaurátorských záměrů,
|  | restaurátorských závěrečných zpráv, dílenských dokumentací, vzorkování a veškerých dalších nutných souvisejících plnění a dodávek potřeb. | [25 empty] | POP |  | restaurátorských závěrečných zpráv, dílenských dokumentací, vzorkování a veškerých dalších nutných souvisejících plnění a dodávek potřeb.
305 | Z03 | Prvek Z03 - vnitřní kovové zabrádlí schodiště,profil plný, hranatý | celek | 1 |  | 0 |  | 0 |  | 0 | 21 | 0 | 0 | 0 | 0 | 0 |  | Vlastní | Indiv | 0 | 0 |  | Práce | Běžná |  |  |  | POL1_
|  | analogicky dle popisu v PD: | [25 empty] | POP
|  | Kompletně prvek Z03 dle výpisu výrobků PSV. | [25 empty] | POP
|  | Kompletní provedení dle veškerých informací obsažených v PD (textová i výkresová část, technologické postupy, restaurátorské záměry atd.). | [25 empty] | POP |  | Kompletní provedení dle veškerých informací obsažených v PD (textová i výkresová část, technologické postupy, restaurátorské záměry atd.).
|  | Provedení je včetně montáže, demontáže původních konstrukcí, dodávky, přesunu hmot, přesunu a likvidace suti, povrchové úpravy, repasí, restaurátorských záměrů, | [25 empty] | POP |  | Provedení je včetně montáže, demontáže původních konstrukcí, dodávky, přesunu hmot, přesunu a likvidace suti, povrchové úpravy, repasí, restaurátorských záměrů,
|  | restaurátorských závěrečných zpráv, dílenských dokumentací, vzorkování a veškerých dalších nutných souvisejících plnění a dodávek potřeb. | [25 empty] | POP |  | restaurátorských závěrečných zpráv, dílenských dokumentací, vzorkování a veškerých dalších nutných souvisejících plnění a dodávek potřeb.
306 | Z04 | Prvek Z04 - vnitřní kovové madlo schodiště,profil plný, kulatý | celek | 1 |  | 0 |  | 0 |  | 0 | 21 | 0 | 0 | 0 | 0 | 0 |  | Vlastní | Indiv | 0 | 0 |  | Práce | Běžná |  |  |  | POL1_
|  | analogicky dle popisu v PD: | [25 empty] | POP
|  | Kompletně prvek Z04 dle výpisu výrobků PSV. | [25 empty] | POP
|  | Kompletní provedení dle veškerých informací obsažených v PD (textová i výkresová část, technologické postupy, restaurátorské záměry atd.). | [25 empty] | POP |  | Kompletní provedení dle veškerých informací obsažených v PD (textová i výkresová část, technologické postupy, restaurátorské záměry atd.).
|  | Provedení je včetně montáže, demontáže původních konstrukcí, dodávky, přesunu hmot, přesunu a likvidace suti, povrchové úpravy, repasí, restaurátorských záměrů, | [25 empty] | POP |  | Provedení je včetně montáže, demontáže původních konstrukcí, dodávky, přesunu hmot, přesunu a likvidace suti, povrchové úpravy, repasí, restaurátorských záměrů,
|  | restaurátorských závěrečných zpráv, dílenských dokumentací, vzorkování a veškerých dalších nutných souvisejících plnění a dodávek potřeb. | [25 empty] | POP |  | restaurátorských závěrečných zpráv, dílenských dokumentací, vzorkování a veškerých dalších nutných souvisejících plnění a dodávek potřeb.
307 | Z05 | Prvek Z05 - vnitřní kovové zabrádlí schodiště,profil plný, hranatý | celek | 1 |  | 0 |  | 0 |  | 0 | 21 | 0 | 0 | 0 | 0 | 0 |  | Vlastní | Indiv | 0 | 0 |  | Práce | Běžná |  |  |  | POL1_
|  | analogicky dle popisu v PD: | [25 empty] | POP
|  | Kompletně prvek Z05 dle výpisu výrobků PSV. | [25 empty] | POP
|  | Kompletní provedení dle veškerých informací obsažených v PD (textová i výkresová část, technologické postupy, restaurátorské záměry atd.). | [25 empty] | POP |  | Kompletní provedení dle veškerých informací obsažených v PD (textová i výkresová část, technologické postupy, restaurátorské záměry atd.).
|  | Provedení je včetně montáže, demontáže původních konstrukcí, dodávky, přesunu hmot, přesunu a likvidace suti, povrchové úpravy, repasí, restaurátorských záměrů, | [25 empty] | POP |  | Provedení je včetně montáže, demontáže původních konstrukcí, dodávky, přesunu hmot, přesunu a likvidace suti, povrchové úpravy, repasí, restaurátorských záměrů,
|  | restaurátorských závěrečných zpráv, dílenských dokumentací, vzorkování a veškerých dalších nutných souvisejících plnění a dodávek potřeb. | [25 empty] | POP |  | restaurátorských závěrečných zpráv, dílenských dokumentací, vzorkování a veškerých dalších nutných souvisejících plnění a dodávek potřeb.
308 | Z06 | Prvek Z06 - konstrukce balkónu se zábradlím | celek | 1 |  | 0 |  | 0 |  | 0 | 21 | 0 | 0 | 0 | 0 | 0 |  | Vlastní | Indiv | 0 | 0 |  | Práce | Běžná |  |  |  | POL1_
|  | analogicky dle popisu v PD: | [25 empty] | POP
|  | Kompletně prvek Z06 dle výpisu výrobků PSV. | [25 empty] | POP
|  | Kompletní provedení dle veškerých informací obsažených v PD (textová i výkresová část, technologické postupy, restaurátorské záměry atd.). | [25 empty] | POP |  | Kompletní provedení dle veškerých informací obsažených v PD (textová i výkresová část, technologické postupy, restaurátorské záměry atd.).
|  | Provedení je včetně montáže, demontáže původních konstrukcí, dodávky, přesunu hmot, přesunu a likvidace suti, povrchové úpravy, repasí, restaurátorských záměrů, | [25 empty] | POP |  | Provedení je včetně montáže, demontáže původních konstrukcí, dodávky, přesunu hmot, přesunu a likvidace suti, povrchové úpravy, repasí, restaurátorských záměrů,
|  | restaurátorských závěrečných zpráv, dílenských dokumentací, vzorkování a veškerých dalších nutných souvisejících plnění a dodávek potřeb. | [25 empty] | POP |  | restaurátorských závěrečných zpráv, dílenských dokumentací, vzorkování a veškerých dalších nutných souvisejících plnění a dodávek potřeb.
309 | Z07 | Prvek Z07 - vnitřní kovové madlo schodiště,profil plný, kulatý | celek | 1 |  | 0 |  | 0 |  | 0 | 21 | 0 | 0 | 0 | 0 | 0 |  | Vlastní | Indiv | 0 | 0 |  | Práce | Běžná |  |  |  | POL1_
|  | analogicky dle popisu v PD: | [25 empty] | POP
|  | Kompletně prvek Z07 dle výpisu výrobků PSV. | [25 empty] | POP
|  | Kompletní provedení dle veškerých informací obsažených v PD (textová i výkresová část, technologické postupy, restaurátorské záměry atd.). | [25 empty] | POP |  | Kompletní provedení dle veškerých informací obsažených v PD (textová i výkresová část, technologické postupy, restaurátorské záměry atd.).
|  | Provedení je včetně montáže, demontáže původních konstrukcí, dodávky, přesunu hmot, přesunu a likvidace suti, povrchové úpravy, repasí, restaurátorských záměrů, | [25 empty] | POP |  | Provedení je včetně montáže, demontáže původních konstrukcí, dodávky, přesunu hmot, přesunu a likvidace suti, povrchové úpravy, repasí, restaurátorských záměrů,
|  | restaurátorských závěrečných zpráv, dílenských dokumentací, vzorkování a veškerých dalších nutných souvisejících plnění a dodávek potřeb. | [25 empty] | POP |  | restaurátorských závěrečných zpráv, dílenských dokumentací, vzorkování a veškerých dalších nutných souvisejících plnění a dodávek potřeb.
310 | Z08 | Prvek Z08 - fixní dveře do podkroví | celek | 1 |  | 0 |  | 0 |  | 0 | 21 | 0 | 0 | 0 | 0 | 0 |  | Vlastní | Indiv | 0 | 0 |  | Práce | Běžná |  |  |  | POL1_
|  | analogicky dle popisu v PD: | [25 empty] | POP
|  | Kompletně prvek Z08 dle výpisu výrobků PSV. | [25 empty] | POP
|  | Kompletní provedení dle veškerých informací obsažených v PD (textová i výkresová část, technologické postupy, restaurátorské záměry atd.). | [25 empty] | POP |  | Kompletní provedení dle veškerých informací obsažených v PD (textová i výkresová část, technologické postupy, restaurátorské záměry atd.).
|  | Provedení je včetně montáže, demontáže původních konstrukcí, dodávky, přesunu hmot, přesunu a likvidace suti, povrchové úpravy, repasí, restaurátorských záměrů, | [25 empty] | POP |  | Provedení je včetně montáže, demontáže původních konstrukcí, dodávky, přesunu hmot, přesunu a likvidace suti, povrchové úpravy, repasí, restaurátorských záměrů,
|  | restaurátorských závěrečných zpráv, dílenských dokumentací, vzorkování a veškerých dalších nutných souvisejících plnění a dodávek potřeb. | [25 empty] | POP |  | restaurátorských závěrečných zpráv, dílenských dokumentací, vzorkování a veškerých dalších nutných souvisejících plnění a dodávek potřeb.
311 | Z09 | Prvek Z09 - vnitřní kovové zabrádlí schodiště, profil plný, hranatý | celek | 1 |  | 0 |  | 0 |  | 0 | 21 | 0 | 0 | 0 | 0 | 0 |  | Vlastní | Indiv | 0 | 0 |  | Práce | Běžná |  |  |  | POL1_
|  | analogicky dle popisu v PD: | [25 empty] | POP
|  | Kompletně prvek Z09 dle výpisu výrobků PSV. | [25 empty] | POP
|  | Kompletní provedení dle veškerých informací obsažených v PD (textová i výkresová část, technologické postupy, restaurátorské záměry atd.). | [25 empty] | POP |  | Kompletní provedení dle veškerých informací obsažených v PD (textová i výkresová část, technologické postupy, restaurátorské záměry atd.).
|  | Provedení je včetně montáže, demontáže původních konstrukcí, dodávky, přesunu hmot, přesunu a likvidace suti, povrchové úpravy, repasí, restaurátorských záměrů, | [25 empty] | POP |  | Provedení je včetně montáže, demontáže původních konstrukcí, dodávky, přesunu hmot, přesunu a likvidace suti, povrchové úpravy, repasí, restaurátorských záměrů,
|  | restaurátorských závěrečných zpráv, dílenských dokumentací, vzorkování a veškerých dalších nutných souvisejících plnění a dodávek potřeb. | [25 empty] | POP |  | restaurátorských závěrečných zpráv, dílenských dokumentací, vzorkování a veškerých dalších nutných souvisejících plnění a dodávek potřeb.
312 | Z10 | Prvek Z10 - ocelový pásek pro mechanické kotvení dřevěných smrkových latí | ks | 90 |  | 0 |  | 0 |  | 0 | 21 | 0 | 0 | 0 | 0 | 0 |  | Vlastní | Indiv | 0 | 0 |  | Práce | Běžná |  |  |  | POL1_
|  | analogicky dle popisu v PD: | [25 empty] | POP
|  | Kompletně prvek Z10 dle výpisu výrobků PSV. | [25 empty] | POP
|  | Kompletní provedení dle veškerých informací obsažených v PD (textová i výkresová část, technologické postupy, restaurátorské záměry atd.). | [25 empty] | POP |  | Kompletní provedení dle veškerých informací obsažených v PD (textová i výkresová část, technologické postupy, restaurátorské záměry atd.).
|  | Provedení je včetně montáže, demontáže původních konstrukcí, dodávky, přesunu hmot, přesunu a likvidace suti, povrchové úpravy, repasí, restaurátorských záměrů, | [25 empty] | POP |  | Provedení je včetně montáže, demontáže původních konstrukcí, dodávky, přesunu hmot, přesunu a likvidace suti, povrchové úpravy, repasí, restaurátorských záměrů,
|  | restaurátorských závěrečných zpráv, dílenských dokumentací, vzorkování a veškerých dalších nutných souvisejících plnění a dodávek potřeb. | [25 empty] | POP |  | restaurátorských závěrečných zpráv, dílenských dokumentací, vzorkování a veškerých dalších nutných souvisejících plnění a dodávek potřeb.
313 | Z11 | Prvek Z11 - ocelový pásek pro mechanické kotvení dřevěných smrkových latí | ks | 90 |  | 0 |  | 0 |  | 0 | 21 | 0 | 0 | 0 | 0 | 0 |  | Vlastní | Indiv | 0 | 0 |  | Práce | Běžná |  |  |  | POL1_
|  | analogicky dle popisu v PD: | [25 empty] | POP
|  | Kompletně prvek Z11 dle výpisu výrobků PSV. | [25 empty] | POP
|  | Kompletní provedení dle veškerých informací obsažených v PD (textová i výkresová část, technologické postupy, restaurátorské záměry atd.). | [25 empty] | POP |  | Kompletní provedení dle veškerých informací obsažených v PD (textová i výkresová část, technologické postupy, restaurátorské záměry atd.).
|  | Provedení je včetně montáže, demontáže původních konstrukcí, dodávky, přesunu hmot, přesunu a likvidace suti, povrchové úpravy, repasí, restaurátorských záměrů, | [25 empty] | POP |  | Provedení je včetně montáže, demontáže původních konstrukcí, dodávky, přesunu hmot, přesunu a likvidace suti, povrchové úpravy, repasí, restaurátorských záměrů,
|  | restaurátorských závěrečných zpráv, dílenských dokumentací, vzorkování a veškerých dalších nutných souvisejících plnění a dodávek potřeb. | [25 empty] | POP |  | restaurátorských závěrečných zpráv, dílenských dokumentací, vzorkování a veškerých dalších nutných souvisejících plnění a dodávek potřeb.
Díl: | 771 | Podlahy z dlaždic a obklady |  |  |  | 0 |  | 0 |  | 0 |  | 0 |  | 2.32 |  | 0 |  |  |  |  | 105.61 | [6 empty] | DIL
314 | 771101210R00 | Příprava podkladu pod dlažby penetrace podkladu pod dlažby | m2 | 59.3 |  | 0 |  | 0 |  | 0 | 21 | 0 | 0.00021 | 0.01 | 0 | 0 | 800-771 | RTS 24/ II | RTS 24/ II | 0.05 | 2.97 |  | Práce | Běžná |  |  |  | POL1_
|  | Odkaz na mn. položky pořadí 316 : 59,30000 |  | 59.3 | [23 empty] | VV | 5
315 | 771475014R00 | Montáž soklíků z dlaždic keramických výšky 100 mm, soklíků vodorovných, kladených do flexibilního tmele | m | 49.013 |  | 0 |  | 0 |  | 0 | 21 | 0 | 0.00032 | 0.02 | 0 | 0 | 800-771 | RTS 24/ II | RTS 24/ II | 0.24 | 11.76 |  | Práce | Běžná |  |  |  | POL1_
|  | Skladba P03a,b – KERAMICKÁ DLAŽBA, SKLADBA NA STÁVAJÍCÍ BET. KONTRUKCI NA ZEMINĚ, SUCHÝ PROVOZ –150MM : : | [25 empty] | VV | 0
|  | 1.09 technická místnost : 8,32 |  | 8.32 | [23 empty] | VV | 0
|  | Skladba P03c – KERAMICKÁ DLAŽBA, SKLADBA NA STÁV. BET. KONSTRUKCI NAD KLENBOU, SUCHÝ PROVOZ – 25 MM : : | [25 empty] | VV | 0
|  | 1.10 technická místnost : 8,8-0,6+0,24*2 |  | 8.68 | [23 empty] | VV | 0
|  | Skladba P03d – KERAMICKÁ DLAŽBA, SKLADBA NA ZEMINĚ, SUCHÝ PROVOZ – 716 MM : : | [25 empty] | VV | 0
|  | 1.16 sklad infocentra : 12,71-0,8-0,9+0,35*2+0,245*2 |  | 12.2 | [23 empty] | VV | 0
|  | Skladba P03e – KERAMICKÁ DLAŽBA, SKLADBA NA ZEMINĚ, MOKRÝ PROVOZ – 716 MM : : | [25 empty] | VV | 0
|  | 1.17 wc : 0,45*2 |  | 0.9 | [23 empty] | VV | 0
|  | 1.18 úklidová komora : 0,49+0,873+1,32 |  | 2.683 | [23 empty] | VV | 0
|  | Skladba P03g – KERAMICKÁ DLAŽBA, SKLADBA NA KONSTRUKCI KLENBY, SUCHÝ PROVOZ – 183 MM : : | [25 empty] | VV | 0
|  | 2.15 sklad : 15,65-0,9+0,68+0,8 |  | 16.23 | [23 empty] | VV | 0
|  | Mezisoučet |  | 49.013 | [23 empty] | VV | 1
316 | 771575118RT6 | Montáž podlah z dlaždic keramických 600 x 600 mm, režných nebo glazovaných, hladkých, kladených do flexibilního tmele | m2 | 59.3 |  | 0 |  | 0 |  | 0 | 21 | 0 | 0.00851 | 0.5 | 0 | 0 | 800-771 | RTS 24/ II | RTS 24/ II | 1.35 | 80.06 |  | Práce | Běžná |  |  |  | POL1_
|  | Skladba P03a – KERAMICKÁ DLAŽBA, SKLADBA NA STÁVAJÍCÍ BET. KONTRUKCI NA ZEMINĚ, SUCHÝ PROVOZ –150MM : | [25 empty] | VV | 0
|  | viz. půdorys 1.nadzemního podlaží : | [25 empty] | VV | 0
|  | 1.09 technická místnost : 0,75*2 |  | 1.5 | [23 empty] | VV | 0
|  | Mezisoučet |  | 1.5 | [23 empty] | VV | 1
|  | Skladba P03b – KERAMICKÁ DLAŽBA, SKLADBA NA ZEMINĚ (NAD KLENBOU SKLEPA), SUCHÝ PROV.–716 MM : | [25 empty] | VV | 0
|  | viz. půdorys 1.nadzemního podlaží : | [25 empty] | VV | 0
|  | 1.09 technická místnost : 4,5-0,75*2 |  | 3 | [23 empty] | VV | 0
|  | Mezisoučet |  | 3 | [23 empty] | VV | 1
|  | Skladba P03c – KERAMICKÁ DLAŽBA, SKLADBA NA STÁV. BET. KONSTRUKCI NAD KLENBOU, SUCHÝ PROVOZ – 25 MM : | [25 empty] | VV | 0
|  | viz. půdorys 1.nadzemního podlaží : | [25 empty] | VV | 0
|  | 1.10 technická místnost : 1,8 |  | 1.8 | [23 empty] | VV | 0
|  | Mezisoučet |  | 1.8 | [23 empty] | VV | 1
|  | Skladba P03d – KERAMICKÁ DLAŽBA, SKLADBA NA ZEMINĚ, SUCHÝ PROVOZ – 716 MM : | [25 empty] | VV | 0
|  | viz. půdorys 1.nadzemního podlaží : | [25 empty] | VV | 0
|  | 1.16 sklad infocentra : 9,2 |  | 9.2 | [23 empty] | VV | 0
|  | Mezisoučet |  | 9.2 | [23 empty] | VV | 1
|  | Skladba P03e – KERAMICKÁ DLAŽBA, SKLADBA NA ZEMINĚ, MOKRÝ PROVOZ – 716 MM : | [25 empty] | VV | 0
|  | viz. půdorys 1.nadzemního podlaží : | [25 empty] | VV | 0
|  | 1.17 wc : 3,1 |  | 3.1 | [23 empty] | VV | 0
|  | 1.18 úklidová komora : 1,6 |  | 1.6 | [23 empty] | VV | 0
|  | Mezisoučet |  | 4.7 | [23 empty] | VV | 1
|  | Skladba P03f – KERAMICKÁ DLAŽBA, SKLADBA NA KONSTRUKCI KLENBY, MOKRÝ PROVOZ – 183 MM : | [25 empty] | VV | 0
|  | viz. půdorys 2.nadzemního podlaží : | [25 empty] | VV | 0
|  | 2.06 předsíňka WC muži : 5,9 |  | 5.9 | [23 empty] | VV | 0
|  | 2.07 wc muži : 1,6 |  | 1.6 | [23 empty] | VV | 0
|  | 2.08 wc muži : 1,6 |  | 1.6 | [23 empty] | VV | 0
|  | 2.09 předsíňka wc ženy : 8,5 |  | 8.5 | [23 empty] | VV | 0
|  | 2.10 úklidová místnost : 1,6 |  | 1.6 | [23 empty] | VV | 0
|  | 2.11 wc ženy : 1,6 |  | 1.6 | [23 empty] | VV | 0
|  | 2.12 wc ženy : 1,6 |  | 1.6 | [23 empty] | VV | 0
|  | Mezisoučet |  | 22.4 | [23 empty] | VV | 1
|  | Skladba P03g – KERAMICKÁ DLAŽBA, SKLADBA NA KONSTRUKCI KLENBY, SUCHÝ PROVOZ – 183 MM : | [25 empty] | VV | 0
|  | viz. půdorys 2.nadzemního podlaží : | [25 empty] | VV | 0
|  | 2.15 sklad : 16,7 |  | 16.7 | [23 empty] | VV | 0
|  | Mezisoučet |  | 16.7 | [23 empty] | VV | 1
317 | 771578011R00 | Zvláštní úpravy spár spára podlaha-stěna silikonem | m | 104.33 |  | 0 |  | 0 |  | 0 | 21 | 0 | 4e-05 | 0 | 0 | 0 | 800-771 | RTS 24/ II | RTS 24/ II | 0.07 | 7.3 |  | Práce | Běžná |  |  |  | POL1_
|  | vč. dodávky a montáže silikonu. | [25 empty] | POP
|  | Skladba P03a,b – KERAMICKÁ DLAŽBA, SKLADBA NA STÁVAJÍCÍ BET. KONTRUKCI NA ZEMINĚ, SUCHÝ PROVOZ –150MM : : | [25 empty] | VV | 0
|  | 1.09 technická místnost : 8,32 |  | 8.32 | [23 empty] | VV | 0
|  | Skladba P03c – KERAMICKÁ DLAŽBA, SKLADBA NA STÁV. BET. KONSTRUKCI NAD KLENBOU, SUCHÝ PROVOZ – 25 MM : : | [25 empty] | VV | 0
|  | 1.10 technická místnost : 8,8 |  | 8.8 | [23 empty] | VV | 0
|  | Skladba P03d – KERAMICKÁ DLAŽBA, SKLADBA NA ZEMINĚ, SUCHÝ PROVOZ – 716 MM : : | [25 empty] | VV | 0
|  | 1.16 sklad infocentra : 12,71 |  | 12.71 | [23 empty] | VV | 0
|  | Skladba P03e – KERAMICKÁ DLAŽBA, SKLADBA NA ZEMINĚ, MOKRÝ PROVOZ – 716 MM : : | [25 empty] | VV | 0
|  | 1.17 wc : 6,75 |  | 6.75 | [23 empty] | VV | 0
|  | 1.18 úklidová komora : 5,65 |  | 5.65 | [23 empty] | VV | 0
|  | Skladba P03f – KERAMICKÁ DLAŽBA, SKLADBA NA KONSTRUKCI KLENBY, MOKRÝ PROVOZ – 183 MM : : | [25 empty] | VV | 0
|  | 2.06 předsíňka WC muži : 2,205+2,307+2,241+2,307 |  | 9.06 | [23 empty] | VV | 0
|  | 2.07 wc muži : 1,085*2+1,52*2 |  | 5.21 | [23 empty] | VV | 0
|  | 2.08 wc muži : 1,085*2+1,52*2 |  | 5.21 | [23 empty] | VV | 0
|  | 2.09 předsíňka wc ženy : 3,38*2+2,32*2 |  | 11.4 | [23 empty] | VV | 0
|  | 2.10 úklidová místnost : 1,075*2+1,52*2 |  | 5.19 | [23 empty] | VV | 0
|  | 2.11 wc ženy : 1,075*2+1,52*2 |  | 5.19 | [23 empty] | VV | 0
|  | 2.12 wc ženy : 1,075*2+1,52*2 |  | 5.19 | [23 empty] | VV | 0
|  | Skladba P03g – KERAMICKÁ DLAŽBA, SKLADBA NA KONSTRUKCI KLENBY, SUCHÝ PROVOZ – 183 MM : : | [25 empty] | VV | 0
|  | 2.15 sklad : 15,65 |  | 15.65 | [23 empty] | VV | 0
|  | Mezisoučet |  | 104.33 | [23 empty] | VV | 1
318 | 771579791R00 | Příplatky k položkám montáže podlah keramických příplatek za plochu podlah keramických do 5 m2 jednotlivě | m2 | 19 |  | 0 |  | 0 |  | 0 | 21 | 0 | 0 | 0 | 0 | 0 | 800-771 | RTS 24/ II | RTS 24/ II | 0.03 | 0.57 |  | Práce | Běžná |  |  |  | POL1_
|  | 1.09 technická místnost : 0,75*2 |  | 1.5 | [23 empty] | VV | 0
|  | 1.09 technická místnost : 4,5-0,75*2 |  | 3 | [23 empty] | VV | 0
|  | 1.10 technická místnost : 1,8 |  | 1.8 | [23 empty] | VV | 0
|  | 1.17 wc : 3,1 |  | 3.1 | [23 empty] | VV | 0
|  | 1.18 úklidová komora : 1,6 |  | 1.6 | [23 empty] | VV | 0
|  | 2.07 wc muži : 1,6 |  | 1.6 | [23 empty] | VV | 0
|  | 2.08 wc muži : 1,6 |  | 1.6 | [23 empty] | VV | 0
|  | 2.10 úklidová místnost : 1,6 |  | 1.6 | [23 empty] | VV | 0
|  | 2.11 wc ženy : 1,6 |  | 1.6 | [23 empty] | VV | 0
|  | 2.12 wc ženy : 1,6 |  | 1.6 | [23 empty] | VV | 0
|  | Mezisoučet |  | 19 | [23 empty] | VV | 1
319 | 59761005R | Dlažba keramická s glazurou (GL); tl. = 10,0 mm; a = 598 mm; b = 598 mm; nasákavost = 0,5 %; protiskluznost: R10; povrch: hladký, matný; barva: bílá | m2 | 71.16 |  | 0 |  | 0 |  | 0 | 21 | 0 | 0.0238 | 1.69 | 0 | 0 | SPCM | RTS 24/ II | RTS 24/ II | 0 | 0 |  | Specifikace | Běžná |  |  |  | POL3_
|  | analogicky dle popisu v PD: | [25 empty] | POP
|  | bude vzorkováno, velkoformátová keramická dlažba 600x600 mm, světle šedá, pokládka na střih, na minimální spáru. | [25 empty] | POP |  | bude vzorkováno, velkoformátová keramická dlažba 600x600 mm, světle šedá, pokládka na střih, na minimální spáru.
|  | Odkaz na mn. položky pořadí 316 : 59,30000*1,2 |  | 71.16 | [23 empty] | VV | 5
320 | 59764242R | dlažba keramická sokl s požlábkem; š = 90 mm; l = 200 mm; h = 9,0 mm; povrch matný; pro interiér i exteriér | kus | 294.078 |  | 0 |  | 0 |  | 0 | 21 | 0 | 0.00035 | 0.1 | 0 | 0 | SPCM | RTS 24/ II | RTS 24/ II | 0 | 0 |  | Specifikace | Běžná |  |  |  | POL3_
|  | Bude vzorkováno. | [25 empty] | POP
|  | Odkaz na mn. položky pořadí 315 : 49,01300*6 |  | 294.078 | [23 empty] | VV | 5
321 | 59764243R | dlažba keramická sokl s požlábkem, vnější roh; š = 90 mm; h = 9,0 mm; povrch matný; pro interiér i exteriér | kus | 17 |  | 0 |  | 0 |  | 0 | 21 | 0 | 2e-05 | 0 | 0 | 0 | SPCM | RTS 24/ II | RTS 24/ II | 0 | 0 |  | Specifikace | Běžná |  |  |  | POL3_
|  | Bude vzorkováno. | [25 empty] | POP
|  | Skladba P03a,b – KERAMICKÁ DLAŽBA, SKLADBA NA STÁVAJÍCÍ BET. KONTRUKCI NA ZEMINĚ, SUCHÝ PROVOZ –150MM : : | [25 empty] | VV | 0
|  | 1.09 technická místnost : 2 |  | 2 | [23 empty] | VV | 0
|  | Skladba P03c – KERAMICKÁ DLAŽBA, SKLADBA NA STÁV. BET. KONSTRUKCI NAD KLENBOU, SUCHÝ PROVOZ – 25 MM : : | [25 empty] | VV | 0
|  | 1.10 technická místnost : 3 |  | 3 | [23 empty] | VV | 0
|  | Skladba P03d – KERAMICKÁ DLAŽBA, SKLADBA NA ZEMINĚ, SUCHÝ PROVOZ – 716 MM : : | [25 empty] | VV | 0
|  | 1.16 sklad infocentra : 6 |  | 6 | [23 empty] | VV | 0
|  | Skladba P03e – KERAMICKÁ DLAŽBA, SKLADBA NA ZEMINĚ, MOKRÝ PROVOZ – 716 MM : : | [25 empty] | VV | 0
|  | 1.17 wc : 2 |  | 2 | [23 empty] | VV | 0
|  | 1.18 úklidová komora : 2 |  | 2 | [23 empty] | VV | 0
|  | Skladba P03g – KERAMICKÁ DLAŽBA, SKLADBA NA KONSTRUKCI KLENBY, SUCHÝ PROVOZ – 183 MM : : | [25 empty] | VV | 0
|  | 2.15 sklad : 2 |  | 2 | [23 empty] | VV | 0
|  | Mezisoučet |  | 17 | [23 empty] | VV | 1
322 | 59764244R | dlažba keramická sokl s požlábkem, vnitřní roh; š = 90 mm; h = 9,0 mm; povrch matný; pro interiér i exteriér | kus | 25 |  | 0 |  | 0 |  | 0 | 21 | 0 | 2e-05 | 0 | 0 | 0 | SPCM | RTS 24/ II | RTS 24/ II | 0 | 0 |  | Specifikace | Běžná |  |  |  | POL3_
|  | Bude vzorkováno. | [25 empty] | POP
|  | Skladba P03a,b – KERAMICKÁ DLAŽBA, SKLADBA NA STÁVAJÍCÍ BET. KONTRUKCI NA ZEMINĚ, SUCHÝ PROVOZ –150MM : : | [25 empty] | VV | 0
|  | 1.09 technická místnost : 4 |  | 4 | [23 empty] | VV | 0
|  | Skladba P03c – KERAMICKÁ DLAŽBA, SKLADBA NA STÁV. BET. KONSTRUKCI NAD KLENBOU, SUCHÝ PROVOZ – 25 MM : : | [25 empty] | VV | 0
|  | 1.10 technická místnost : 5 |  | 5 | [23 empty] | VV | 0
|  | Skladba P03d – KERAMICKÁ DLAŽBA, SKLADBA NA ZEMINĚ, SUCHÝ PROVOZ – 716 MM : : | [25 empty] | VV | 0
|  | 1.16 sklad infocentra : 6 |  | 6 | [23 empty] | VV | 0
|  | Skladba P03e – KERAMICKÁ DLAŽBA, SKLADBA NA ZEMINĚ, MOKRÝ PROVOZ – 716 MM : : | [25 empty] | VV | 0
|  | 1.17 wc : 2 |  | 2 | [23 empty] | VV | 0
|  | 1.18 úklidová komora : 2 |  | 2 | [23 empty] | VV | 0
|  | Skladba P03g – KERAMICKÁ DLAŽBA, SKLADBA NA KONSTRUKCI KLENBY, SUCHÝ PROVOZ – 183 MM : : | [25 empty] | VV | 0
|  | 2.15 sklad : 6 |  | 6 | [23 empty] | VV | 0
|  | Mezisoučet |  | 25 | [23 empty] | VV | 1
323 | 998771102R00 | Přesun hmot pro podlahy z dlaždic v objektech výšky do 12 m | t | 2.3343 |  | 0 |  | 0 |  | 0 | 21 | 0 | 0 | 0 | 0 | 0 | 800-771 | RTS 24/ II | RTS 24/ II | 1.265 | 2.95 |  | Přesun hmot | Běžná |  |  |  | POL7_
|  | 50 m vodorovně | [25 empty] | SPI
|  | Hmotnosti z položek s pořadovými čísly: : | [25 empty] | VV | 0
|  | 314,315,316,317,319,320,321,322, : | [25 empty] | VV | 0
|  | Součet: : 2,33433 |  | 2.3343 | [23 empty] | VV | 0
Díl: | 772 | Kamenné dlažby |  |  |  | 0 |  | 0 |  | 0 |  | 0 |  | 15.3 |  | 0 |  |  |  |  | 100.88 | [6 empty] | DIL
324 | 596415040R00 | Kladení dlažby z kamenných desek do drtě tloušťka dlažby 80 mm, tloušťka lože 40 mm | m2 | 16.275 |  | 0 |  | 0 |  | 0 | 21 | 0 | 0.0739 | 1.2 | 0 | 0 | 822-1 | RTS 24/ II | RTS 24/ II | 0.75 | 12.21 |  | Práce | Běžná |  |  |  | POL1_
|  | s provedením lože z kameniva drceného, s vyplněním spár, s dvojitým hutněním vibrováním, a se smetením přebytečného materiálu na krajnici. S dodáním hmot pro lože a výplň spár. | [25 empty] | SPI |  | s provedením lože z kameniva drceného, s vyplněním spár, s dvojitým hutněním vibrováním, a se smetením přebytečného materiálu na krajnici. S dodáním hmot pro lože a výplň spár.
|  | Skladba P04 – KAMENNÁ DLAŽBA NA TERASE – 472 MM : | [25 empty] | VV | 0
|  | viz. půdorys 1.nadzemního podlaží : | [25 empty] | VV | 0
|  | 1.20 terasa : 1,55*10,5 |  | 16.275 | [23 empty] | VV | 0
|  | Mezisoučet |  | 16.275 | [23 empty] | VV | 1
325 | 772501150R00 | Kladení dlažby z kamene do malty z pravoúhlých desek nebo dlaždic kladené nejvýše ze dvou rozdílných druhů desek, které se ve skladbě pravidelně opakují, tloušťky 40 a 50 mm | m2 | 43.5 |  | 0 |  | 0 |  | 0 | 21 | 0 | 0.12288 | 5.35 | 0 | 0 | 800-782 | RTS 24/ II | RTS 24/ II | 1.17 | 50.9 |  | Práce | Běžná |  |  |  | POL1_
|  | analogicky dle popisu v PD: | [25 empty] | POP
|  | s KLADECÍ VRSTVOU 30 MM | [25 empty] | POP
|  | z betonového potěru s cementovým pačokem (portlandský cement) | [25 empty] | POP
|  | Skladba P/01 - KAMENNÁ DLAŽBA, SKLADBA NA ZEMINĚ, SUCHÝ PROVOZ - 716 MM : | [25 empty] | VV | 0
|  | viz. půdorys 1.nadzemního podlaží : | [25 empty] | VV | 0
|  | 1.01 chodba : 8,4 |  | 8.4 | [23 empty] | VV | 0
|  | 1.08 chodba : 3,5 |  | 3.5 | [23 empty] | VV | 0
|  | 1.12 chodba : 8,3 |  | 8.3 | [23 empty] | VV | 0
|  | 1.13 chodba : 23,3 |  | 23.3 | [23 empty] | VV | 0
|  | Mezisoučet |  | 43.5 | [23 empty] | VV | 1
326 | 596415RP01 | Příplatek k položce Kladení kamenné dlažby tl. 8 cm do drtě tl. 4 cm, za obsah dle požadavků PD nad rámec obsahu položek cenové soustavy | m2 | 16.275 |  | 0 |  | 0 |  | 0 | 21 | 0 | 0 | 0 | 0 | 0 |  | Vlastní | Indiv | 0.75 | 12.21 |  | Práce | Běžná |  |  |  | POL1_
|  | analogicky dle popisu v PD: | [25 empty] | POP
|  | kladení KAMENNÉ DLAŽBY o tl. 50 MM | [25 empty] | POP
|  | z královédvorského pískovce, podélný formát šířky 23 palců, přesazená vazba, spárovací hmota na pískovec, povrchová úprava ploch tryskáním, hrany změkčeny, povrchová impregnace (fluoropolymer) proti mastnotám, olejům, prachu a vůči vodě, impregnace na vodní bázi (bez obsahu rozpouštědla a nebezpečných látek, pachově neutrální, ne akrylát), ve spádu od domu min. 1% dle PD | [25 empty] | POP |  | z královédvorského pískovce, podélný formát šířky 23 palců, přesazená vazba, spárovací hmota na pískovec, povrchová úprava ploch tryskáním, hrany změkčeny, povrchová impregnace (fluoropolymer) proti mastnotám, olejům, prachu a vůči vodě, impregnace na vodní bázi (bez obsahu rozpouštědla a nebezpečných látek, pachově neutrální, ne akrylát), ve spádu od domu min. 1% dle PD
|  | Dodávka pískovcové dlažby je řešena v samostatné specifikaci. | [25 empty] | POP
|  | KLADECÍ VRSTVA 50 MM písek a vápenný podsyp | [25 empty] | POP
|  | Kompletní provedení dle veškerých informací obsažených v PD (textová i výkresová část, technologické postupy, restaurátorské záměry atd.). | [25 empty] | POP |  | Kompletní provedení dle veškerých informací obsažených v PD (textová i výkresová část, technologické postupy, restaurátorské záměry atd.).
|  | Provedení je včetně montáže, demontáže původních konstrukcí, dodávky, přesunu hmot, přesunu a likvidace suti, povrchové úpravy, repasí, restaurátorských záměrů, | [25 empty] | POP |  | Provedení je včetně montáže, demontáže původních konstrukcí, dodávky, přesunu hmot, přesunu a likvidace suti, povrchové úpravy, repasí, restaurátorských záměrů,
|  | restaurátorských závěrečných zpráv, dílenských dokumentací, vzorkování a veškerých dalších nutných souvisejících plnění a dodávek potřeb. | [25 empty] | POP |  | restaurátorských závěrečných zpráv, dílenských dokumentací, vzorkování a veškerých dalších nutných souvisejících plnění a dodávek potřeb.
|  | Odkaz na mn. položky pořadí 324 : 16,27500 |  | 16.275 | [23 empty] | VV | 5
327 | P/05a | Skladba P05a – DRUHOTNĚ POUŽITA KAMENNÁ DLAŽBA NA ZEMINĚ | m2 | 9.4 |  | 0 |  | 0 |  | 0 | 21 | 0 | 0.197 | 1.85 | 0 | 0 |  | Vlastní | Indiv | 0 | 0 |  | Práce | Běžná |  |  |  | POL1_
|  | analogicky dle popisu v PD: | [25 empty] | POP
|  | KAMENNÁ DLAŽBA 50 MM | [25 empty] | POP
|  | stávající kamenná dlažba formátů 440/300, 440/440, 440/500 mm přeskládána na novou drenážní vrstvu ve stejné vazbě, restaurátorské očištění a doplnění chybějících kusů | [25 empty] | POP |  | stávající kamenná dlažba formátů 440/300, 440/440, 440/500 mm přeskládána na novou drenážní vrstvu ve stejné vazbě, restaurátorské očištění a doplnění chybějících kusů
|  | vč KLADECÍ VRSTVY 50 MM písek a vápenný podsyp | [25 empty] | POP
|  | Kompletní provedení dle veškerých informací obsažených v PD (textová i výkresová část, technologické postupy, restaurátorské záměry atd.). | [25 empty] | POP |  | Kompletní provedení dle veškerých informací obsažených v PD (textová i výkresová část, technologické postupy, restaurátorské záměry atd.).
|  | Provedení je včetně montáže, demontáže původních konstrukcí, dodávky, přesunu hmot, přesunu a likvidace suti, povrchové úpravy, repasí, restaurátorských záměrů, | [25 empty] | POP |  | Provedení je včetně montáže, demontáže původních konstrukcí, dodávky, přesunu hmot, přesunu a likvidace suti, povrchové úpravy, repasí, restaurátorských záměrů,
|  | restaurátorských závěrečných zpráv, dílenských dokumentací, vzorkování a veškerých dalších nutných souvisejících plnění a dodávek potřeb. | [25 empty] | POP |  | restaurátorských závěrečných zpráv, dílenských dokumentací, vzorkování a veškerých dalších nutných souvisejících plnění a dodávek potřeb.
|  | Skladba P05a – DRUHOTNĚ POUŽITA KAMENNÁ DLAŽBA NA ZEMINĚ : | [25 empty] | VV | 0
|  | viz. půdorys 1.podzemního podlaží : | [25 empty] | VV | 0
|  | 0.03 sklep : 9,4 |  | 9.4 | [23 empty] | VV | 0
|  | Mezisoučet |  | 9.4 | [23 empty] | VV | 1
328 | 58381913R | dlažba kamenná deska; pískovec; š = 400 mm; l = 400 mm; h = 40,0 mm; povrch smirkovaný | m2 | 65.7525 |  | 0 |  | 0 |  | 0 | 21 | 0 | 0.105 | 6.9 | 0 | 0 | SPCM | RTS 24/ II | RTS 24/ II | 0 | 0 |  | Specifikace | Běžná |  |  |  | POL3_
|  | Odkaz na mn. položky pořadí 324 : 16,27500*1,1 |  | 17.9025 | [23 empty] | VV | 5
|  | Odkaz na mn. položky pořadí 325 : 43,50000*1,1 |  | 47.85 | [23 empty] | VV | 5
329 | 58381RP01 | Příplatek k položce Dlažba pískovcová, za obsah dle požadavků PD nad rámec obsahu položek cenové soustavy | m2 | 65.7525 |  | 0 |  | 0 |  | 0 | 21 | 0 | 0 | 0 | 0 | 0 |  | Vlastní | Indiv | 0 | 0 |  | Specifikace | Běžná |  |  |  | POL3_
|  | analogicky dle popisu v PD: | [25 empty] | POP
|  | KAMENNÁ DLAŽBA (TRVANLIVÝ PÍSKOVEC) 50 MM | [25 empty] | POP
|  | z královédvorského pískovce, podélný formát šířky 23 palců, přesazená vazba, spárovací hmota na pískovec, povrchová úprava ploch tryskáním, hrany změkčeny, povrchová impregnace (fluoropolymer) proti mastnotám, olejům, prachu a vůči vodě, impregnace na vodní bázi (bez obsahu rozpouštědla a nebezpečných látek, pachově neutrální, ne akrylát) | [25 empty] | POP |  | z královédvorského pískovce, podélný formát šířky 23 palců, přesazená vazba, spárovací hmota na pískovec, povrchová úprava ploch tryskáním, hrany změkčeny, povrchová impregnace (fluoropolymer) proti mastnotám, olejům, prachu a vůči vodě, impregnace na vodní bázi (bez obsahu rozpouštědla a nebezpečných látek, pachově neutrální, ne akrylát)
|  | Odkaz na mn. položky pořadí 328 : 65,75250 |  | 65.7525 | [23 empty] | VV | 5
330 | 998772101R00 | Přesun hmot pro kamenné dlažby, obklady schodišťových stupňů a soklů v objektech výšky do 6 m | t | 15.3038 |  | 0 |  | 0 |  | 0 | 21 | 0 | 0 | 0 | 0 | 0 | 800-782 | RTS 24/ II | RTS 24/ II | 1.67 | 25.56 |  | Přesun hmot | Běžná |  |  |  | POL7_
|  | 50 m vodorovně | [25 empty] | SPI
|  | Hmotnosti z položek s pořadovými čísly: : | [25 empty] | VV | 0
|  | 324,325,327,328, : | [25 empty] | VV | 0
|  | Součet: : 15,30382 |  | 15.3038 | [23 empty] | VV | 0
Díl: | 773 | Podlahy teracové |  |  |  | 0 |  | 0 |  | 0 |  | 0 |  | 15.55 |  | 0 |  |  |  |  | 1980.07 | [6 empty] | DIL
331 | 773443200R00 | Soklíky z teraca z barevné drtě tloušťky do 20 mm výšky přes 50 do 150 mmmm, rovné s požlábkem | m | 167.67 |  | 0 |  | 0 |  | 0 | 21 | 0 | 0.01354 | 2.27 | 0 | 0 | 800-773 | RTS 24/ II | RTS 24/ II | 1.55 | 259.89 |  | Práce | Běžná |  |  |  | POL1_
|  | Skladba P02a – LITÉ TERACO, SKLADBA NA ZEMINĚ, SUCHÝ PROVOZ – 716 MM : : | [25 empty] | VV | 0
|  | 1.02 internet : 18,29-0,9+0,425*2 |  | 18.24 | [23 empty] | VV | 0
|  | 1.04 infocentrum : 22,45-1,1+0,425*2 |  | 22.2 | [23 empty] | VV | 0
|  | 1.06 recepce : 13,68-0,8 |  | 12.88 | [23 empty] | VV | 0
|  | 1.14 sklad infocentra : 18-0,9*2+0,73*2 |  | 17.66 | [23 empty] | VV | 0
|  | 1.19 kuchyň : 22,47-0,9+0,755*2+0,415*2*3 |  | 25.57 | [23 empty] | VV | 0
|  | Skladba P02b – LITÉ TERACO, SKLADBA NA KONSTRUKCI KLENBY, SUCHÝ PROVOZ – 183 MM : : | [25 empty] | VV | 0
|  | 2.01a chodba : 12,05-1,2-2,93-0,89-1,2 |  | 5.83 | [23 empty] | VV | 0
|  | 2.01b chodba : 14,82-1,2-0,8-0,89-2,93 |  | 9 | [23 empty] | VV | 0
|  | 2.03 chodba : 15,18-0,8-1,05-1,03+0,54*2+0,485*2 |  | 14.35 | [23 empty] | VV | 0
|  | 2.14 chodba : 34,25-0,75-2,93-1,13-1,13-9,54 |  | 18.77 | [23 empty] | VV | 0
|  | 2.16 dílna : 29,55-9,54+0,395*8 |  | 23.17 | [23 empty] | VV | 0
|  | Mezisoučet |  | 167.67 | [23 empty] | VV | 1
332 | 773541260R00 | Podlahy z teraca z barevné drtě tl. 20 mm prosté tloušťky 20 mm | m2 | 239.3084 |  | 0 |  | 0 |  | 0 | 21 | 0 | 0.0555 | 13.28 | 0 | 0 | 800-773 | RTS 24/ II | RTS 24/ II | 3.54 | 847.15 |  | Práce | Běžná |  |  |  | POL1_
|  | Skladba P02a – LITÉ TERACO, SKLADBA NA ZEMINĚ, SUCHÝ PROVOZ – 716 MM : | [25 empty] | VV | 0
|  | viz. půdorys 1.nadzemního podlaží : | [25 empty] | VV | 0
|  | 1.02 internet : 18,5 |  | 18.5 | [23 empty] | VV | 0
|  | 1.04 infocentrum : 26,1 |  | 26.1 | [23 empty] | VV | 0
|  | 1.06 recepce : 13,3 |  | 13.3 | [23 empty] | VV | 0
|  | 1.14 sklad infocentra : 16,9 |  | 16.9 | [23 empty] | VV | 0
|  | 1.19 kuchyň : 33,7 |  | 33.7 | [23 empty] | VV | 0
|  | Mezisoučet |  | 108.5 | [23 empty] | VV | 1
|  | Skladba P02b – LITÉ TERACO, SKLADBA NA KONSTRUKCI KLENBY, SUCHÝ PROVOZ – 183 MM : | [25 empty] | VV | 0
|  | viz. půdorys 2.nadzemního podlaží : | [25 empty] | VV | 0
|  | 2.01a chodba : 7,6 |  | 7.6 | [23 empty] | VV | 0
|  | 2.01b chodba : 12,2 |  | 12.2 | [23 empty] | VV | 0
|  | 2.03 chodba : 14 |  | 14 | [23 empty] | VV | 0
|  | 2.14 chodba : 43,4 |  | 43.4 | [23 empty] | VV | 0
|  | 2.16 dílna : 52,1 |  | 52.1 | [23 empty] | VV | 0
|  | Mezisoučet |  | 129.3 | [23 empty] | VV | 1
|  | Skladba S10 – ROZDÍL ÚROVNÍ PODLAH – 428 MM : | [25 empty] | VV | 0
|  | viz. půdorys 1NP : | [25 empty] | VV | 0
|  | mezi 1.04, 1.05 a 1.06 : 0,36*(3,92+0,27) |  | 1.5084 | [23 empty] | VV | 0
|  | Mezisoučet |  | 1.5084 | [23 empty] | VV | 1
333 | 7735412RP01 | Příplatek k položce Podlahy z teraca tl. 2 cm, za obsah dle požadavků PD nad rámec obsahu položek cenové soustavy | m2 | 239.3084 |  | 0 |  | 0 |  | 0 | 21 | 0 | 0 | 0 | 0 | 0 |  | Vlastní | Indiv | 3.54 | 847.15 |  | Práce | Běžná |  |  |  | POL1_
|  | analogicky dle popisu v PD: | [25 empty] | POP
|  | LITÉ TERACO S MRAMOROVOU DRTÍ 20 MM | [25 empty] | POP
|  | bude vzorkováno, ochranná paropropustná protiskluzná impregnace / napuštění lithiem ev. transparentní plast-polymerní nebo akrylátový nátěr zaleštěný do povrchu, chemická odolnost vůči vodě, pochozí zátěži, olejům, soli, chloru, UV stabilita, zbroušení a leštění s kontrolou stupně lesku, součinitel smykového tření µ ? 0,5, vlhké prostředí úhel kluzu > 18 | [25 empty] | POP |  | bude vzorkováno, ochranná paropropustná protiskluzná impregnace / napuštění lithiem ev. transparentní plast-polymerní nebo akrylátový nátěr zaleštěný do povrchu, chemická odolnost vůči vodě, pochozí zátěži, olejům, soli, chloru, UV stabilita, zbroušení a leštění s kontrolou stupně lesku, součinitel smykového tření µ ? 0,5, vlhké prostředí úhel kluzu > 18
|  | Příprava podkladu - penetrace | [25 empty] | POP
|  | Kompletní provedení dle veškerých informací obsažených v PD (textová i výkresová část, technologické postupy, restaurátorské záměry atd.). | [25 empty] | POP |  | Kompletní provedení dle veškerých informací obsažených v PD (textová i výkresová část, technologické postupy, restaurátorské záměry atd.).
|  | Provedení je včetně montáže, demontáže původních konstrukcí, dodávky, přesunu hmot, přesunu a likvidace suti, povrchové úpravy, repasí, restaurátorských záměrů, | [25 empty] | POP |  | Provedení je včetně montáže, demontáže původních konstrukcí, dodávky, přesunu hmot, přesunu a likvidace suti, povrchové úpravy, repasí, restaurátorských záměrů,
|  | restaurátorských závěrečných zpráv, dílenských dokumentací, vzorkování a veškerých dalších nutných souvisejících plnění a dodávek potřeb. | [25 empty] | POP |  | restaurátorských závěrečných zpráv, dílenských dokumentací, vzorkování a veškerých dalších nutných souvisejících plnění a dodávek potřeb.
|  | Odkaz na mn. položky pořadí 332 : 239,30840 |  | 239.3084 | [23 empty] | VV | 5
334 | 7735413RP01 | Příplatek k položce Podlahy z teraca tl. 2 cm, za obsah dle požadavků PD nad rámec obsahu položek cenové soustavy | m2 | 1.5084 |  | 0 |  | 0 |  | 0 | 21 | 0 | 0 | 0 | 0 | 0 |  | Vlastní | Indiv | 3.54 | 5.34 |  | Práce | Běžná |  |  |  | POL1_
|  | analogicky dle popisu v PD: | [25 empty] | POP
|  | Příplatek za provedení litého teraca na svislých plochách. | [25 empty] | POP
|  | Provedení je včetně montáže, demontáže původních konstrukcí, dodávky, přesunu hmot, přesunu a likvidace suti, povrchové úpravy, repasí, restaurátorských záměrů, | [25 empty] | POP |  | Provedení je včetně montáže, demontáže původních konstrukcí, dodávky, přesunu hmot, přesunu a likvidace suti, povrchové úpravy, repasí, restaurátorských záměrů,
|  | restaurátorských závěrečných zpráv, dílenských dokumentací, vzorkování a veškerých dalších nutných souvisejících plnění a dodávek potřeb. | [25 empty] | POP |  | restaurátorských závěrečných zpráv, dílenských dokumentací, vzorkování a veškerých dalších nutných souvisejících plnění a dodávek potřeb.
|  | Skladba S10 – ROZDÍL ÚROVNÍ PODLAH – 428 MM : | [25 empty] | VV | 0
|  | viz. půdorys 1NP : | [25 empty] | VV | 0
|  | mezi 1.04, 1.05 a 1.06 : 0,36*(3,92+0,27) |  | 1.5084 | [23 empty] | VV | 0
|  | Mezisoučet |  | 1.5084 | [23 empty] | VV | 1
335 | 998773102R00 | Přesun hmot pro podlahy teracové v objektech výšky do 12 m | t | 15.5519 |  | 0 |  | 0 |  | 0 | 21 | 0 | 0 | 0 | 0 | 0 | 800-773 | RTS 24/ II | RTS 24/ II | 1.321 | 20.54 |  | Přesun hmot | Běžná |  |  |  | POL7_
|  | 50 m vodorovně | [25 empty] | SPI
|  | Hmotnosti z položek s pořadovými čísly: : | [25 empty] | VV | 0
|  | 331,332, : | [25 empty] | VV | 0
|  | Součet: : 15,55187 |  | 15.5519 | [23 empty] | VV | 0
Díl: | 775 | Podlahy vlysové a parketové |  |  |  | 0 |  | 0 |  | 0 |  | 0 |  | 3.03 |  | 2.94 |  |  |  |  | 391.38 | [6 empty] | DIL
336 | 775413021R00 | Podlahové soklíky nebo lišty montáž lišt připevněné vruty, výšky do 60 mm | m | 169.397 |  | 0 |  | 0 |  | 0 | 21 | 0 | 0 | 0 | 0 | 0 | 800-775 | RTS 24/ II | RTS 24/ II | 0.181 | 30.66 |  | Práce | Běžná |  |  |  | POL1_
|  | bez základního nátěru | [25 empty] | SPI
|  | včetně spojovacích prostředků. | [25 empty] | POP
|  | Skladba P06 – DŘEVĚNÁ PODLAHA NA KONSTRUKCI KLENBY NAD VENKOVNÍM PROSTOREM, SUCHÝ PROVOZ – 258 MM : : | [25 empty] | VV | 0
|  | viz. půdorys 2.nadzemního podlaží : | [25 empty] | VV | 0
|  | 2.04 kancelář : 4,62+4,95+4,898+4,867 |  | 19.335 | [23 empty] | VV | 0
|  | 2.05 denní místnost : 8,831+4,335+8,861+4,405 |  | 26.432 | [23 empty] | VV | 0
|  | Skladba P07a,b,c,d : | [25 empty] | VV | 0
|  | viz. půdorys 3.nadzemního podlaží : | [25 empty] | VV | 0
|  | 3.01 mezipodesta : 2,57*2+1,2*2 |  | 7.54 | [23 empty] | VV | 0
|  | 3.02 schodiště : 0,75*2+1,2*2 |  | 3.9 | [23 empty] | VV | 0
|  | 3.03 podkroví, 3.04 schodiště, 3.05 podkroví : 73,35+4,47*2+0,31*4*2 |  | 84.77 | [23 empty] | VV | 0
|  | 3.06 technická místnost : 2*5,11+2*8,6 |  | 27.42 | [23 empty] | VV | 0
|  | Mezisoučet |  | 169.397 | [23 empty] | VV | 1
337 | 775511291R00 | Podlahy vlysové lepené včetně dodávky materiálu z vlysů tloušťky 21 mm, širokých, dubových, třídy I - výběr, Lepidlo montážní | m2 | 12.6 |  | 0 |  | 0 |  | 0 | 21 | 0 | 0.01831 | 0.23 | 0 | 0 | 800-775 | RTS 24/ II | RTS 24/ II | 0.834 | 10.51 |  | Práce | Běžná |  |  |  | POL1_
|  | do tmele (lepidla), rybinovitě nebo palubovitě včetně olištování stěn dřevěnou lištou | [25 empty] | SPI
|  | Skladba P07c – DŘEVĚNÉ STUPNĚ NA OCELOVÉ KONSTRUKCI, SUCHÝ PROVOZ – 120 MM : | [25 empty] | VV | 0
|  | viz. půdorys 3.nadzemního podlaží : | [25 empty] | VV | 0
|  | 3.02 schodiště : 0,9 |  | 0.9 | [23 empty] | VV | 0
|  | 3.04 schodiště : 11,7 |  | 11.7 | [23 empty] | VV | 0
|  | Mezisoučet |  | 12.6 | [23 empty] | VV | 1
338 | 775511800R00 | Demontáž podlah vlysových lepených včetně lišt | m2 | 117.7 |  | 0 |  | 0 |  | 0 | 21 | 0 | 0 | 0 | 0.025 | 2.94 | 800-775 | RTS 24/ II | RTS 24/ II | 0.2 | 23.54 |  | Práce | Běžná |  |  |  | POL1_
|  | 2NP : 33,5+41,3+7,8+35,1 |  | 117.7 | [23 empty] | VV | 0
339 | 775541400R00 | Podlahy lamelové (plovoucí) montáž (položení) lamel | m2 | 280.8 |  | 0 |  | 0 |  | 0 | 21 | 0 | 0 | 0 | 0 | 0 | 800-775 | RTS 24/ II | RTS 24/ II | 0.55 | 154.44 |  | Práce | Běžná |  |  |  | POL1_
|  | podlah laminátových, vinylových nebo korkových bez podložky. | [25 empty] | POP
|  | Skladba P06 – DŘEVĚNÁ PODLAHA NA KONSTRUKCI KLENBY NAD VENKOVNÍM PROSTOREM, SUCHÝ PROVOZ – 258 MM : | [25 empty] | VV | 0
|  | viz. půdorys 2.nadzemního podlaží : | [25 empty] | VV | 0
|  | 2.04 kancelář : 24,7 |  | 24.7 | [23 empty] | VV | 0
|  | 2.05 denní místnost : 39,1 |  | 39.1 | [23 empty] | VV | 0
|  | Mezisoučet |  | 63.8 | [23 empty] | VV | 1
|  | Skladba P07a – DŘEVĚNÁ PODLAHA NA ZÁSYPU, SUCHÝ PROVOZ – 44 MM : | [25 empty] | VV | 0
|  | viz. půdorys 3.nadzemního podlaží : | [25 empty] | VV | 0
|  | 3.01 mezipodesta : 3,1 |  | 3.1 | [23 empty] | VV | 0
|  | Mezisoučet |  | 3.1 | [23 empty] | VV | 1
|  | Skladba P07b – DŘEVĚNÁ PODLAHA NA OCELOVÉ KONSTRUKCI, SUCHÝ PROVOZ – 150 MM : | [25 empty] | VV | 0
|  | viz. půdorys 3.nadzemního podlaží : | [25 empty] | VV | 0
|  | 3.03 podkroví : 154,1 |  | 154.1 | [23 empty] | VV | 0
|  | Mezisoučet |  | 154.1 | [23 empty] | VV | 1
|  | Skladba P07d – DŘEVĚNÁ PODLAHA NA OCELOVÉ KONSTRUKCI, SUCHÝ PROVOZ – 150 MM : | [25 empty] | VV | 0
|  | viz. půdorys 3.nadzemního podlaží : | [25 empty] | VV | 0
|  | 3.05 podkroví : 14,8 |  | 14.8 | [23 empty] | VV | 0
|  | 3.06 technická místnost : 45 |  | 45 | [23 empty] | VV | 0
|  | Mezisoučet |  | 59.8 | [23 empty] | VV | 1
340 | 775511RP01 | Příplatek k položce Podlahy vlysové do tmele,tl.21 mm,široké, DB výběr, za obsah dle požadavků PD nad rámec obsahu položek cenové soustavy | m2 | 12.6 |  | 0 |  | 0 |  | 0 | 21 | 0 | 0 | 0 | 0 | 0 |  | Vlastní | Indiv | 0.83 | 10.46 |  | Práce | Běžná |  |  |  | POL1_
|  | analogicky dle popisu v PD: | [25 empty] | POP
|  | MASIVNÍ DŘEVĚNÁ PODLAHA DUB 25 MM bude vzorkováno, prkna š. 150 mm, tvrdost materiálu dle Brinela dub 3,9, hladký povrch, pero+drážka | [25 empty] | POP |  | MASIVNÍ DŘEVĚNÁ PODLAHA DUB 25 MM bude vzorkováno, prkna š. 150 mm, tvrdost materiálu dle Brinela dub 3,9, hladký povrch, pero+drážka
|  | vč. KLADECÍ VRSTVY 2 MM elastické lepidlo na bázi polymeru, neobsahuje vodu ani rozpouštědla, lepení na očištění povrch bez penetrace | [25 empty] | POP |  | vč. KLADECÍ VRSTVY 2 MM elastické lepidlo na bázi polymeru, neobsahuje vodu ani rozpouštědla, lepení na očištění povrch bez penetrace
|  | Kompletní provedení dle veškerých informací obsažených v PD (textová i výkresová část, technologické postupy, restaurátorské záměry atd.). | [25 empty] | POP |  | Kompletní provedení dle veškerých informací obsažených v PD (textová i výkresová část, technologické postupy, restaurátorské záměry atd.).
|  | Provedení je včetně montáže, demontáže původních konstrukcí, dodávky, přesunu hmot, přesunu a likvidace suti, povrchové úpravy, repasí, restaurátorských záměrů, | [25 empty] | POP |  | Provedení je včetně montáže, demontáže původních konstrukcí, dodávky, přesunu hmot, přesunu a likvidace suti, povrchové úpravy, repasí, restaurátorských záměrů,
|  | restaurátorských závěrečných zpráv, dílenských dokumentací, vzorkování a veškerých dalších nutných souvisejících plnění a dodávek potřeb. | [25 empty] | POP |  | restaurátorských závěrečných zpráv, dílenských dokumentací, vzorkování a veškerých dalších nutných souvisejících plnění a dodávek potřeb.
|  | Odkaz na mn. položky pořadí 337 : 12,60000 |  | 12.6 | [23 empty] | VV | 5
341 | 775541RP01 | Příplatek k položce Položení podlah lamelových se zámkovým spojem, za obsah dle požadavků PD nad rámec obsahu položek cenové soustavy | m2 | 280.8 |  | 0 |  | 0 |  | 0 | 21 | 0 | 0 | 0 | 0 | 0 |  | Vlastní | Indiv | 0.55 | 154.44 |  | Práce | Běžná |  |  |  | POL1_
|  | analogicky dle popisu v PD: | [25 empty] | POP
|  | TŘÍVRSTVÁ DŘEVĚNÁ PODLAHA 15 MM | [25 empty] | POP
|  | bude vzorkováno, prkna š. 150 mm, celoplošně lepeno | [25 empty] | POP
|  | vč. KLADECÍ VRSTVY 2 MM elastické lepidlo na bázi polymeru, neobsahuje vodu ani rozpouštědla, lepení na očištění povrch bez penetrace | [25 empty] | POP |  | vč. KLADECÍ VRSTVY 2 MM elastické lepidlo na bázi polymeru, neobsahuje vodu ani rozpouštědla, lepení na očištění povrch bez penetrace
|  | Kompletní provedení dle veškerých informací obsažených v PD (textová i výkresová část, technologické postupy, restaurátorské záměry atd.). | [25 empty] | POP |  | Kompletní provedení dle veškerých informací obsažených v PD (textová i výkresová část, technologické postupy, restaurátorské záměry atd.).
|  | Provedení je včetně montáže, demontáže původních konstrukcí, dodávky, přesunu hmot, přesunu a likvidace suti, povrchové úpravy, repasí, restaurátorských záměrů, | [25 empty] | POP |  | Provedení je včetně montáže, demontáže původních konstrukcí, dodávky, přesunu hmot, přesunu a likvidace suti, povrchové úpravy, repasí, restaurátorských záměrů,
|  | restaurátorských závěrečných zpráv, dílenských dokumentací, vzorkování a veškerých dalších nutných souvisejících plnění a dodávek potřeb. | [25 empty] | POP |  | restaurátorských závěrečných zpráv, dílenských dokumentací, vzorkování a veškerých dalších nutných souvisejících plnění a dodávek potřeb.
|  | Odkaz na mn. položky pořadí 339 : 280,80000 |  | 280.8 | [23 empty] | VV | 5
342 | 611513931R | dílec podlahový 3-lamela; š = 200,0 mm; l = 2 423,0 mm; tl. 15,0 mm; dub; typ siena; třída town; spoj zámkový; nášlap dřevo; tl. 3,60 mm; povrch. úprava lak; mat; pokládka plovoucí způsob | m2 | 336.96 |  | 0 |  | 0 |  | 0 | 21 | 0 | 0.008 | 2.7 | 0 | 0 | SPCM | RTS 24/ II | RTS 24/ II | 0 | 0 |  | Specifikace | Běžná |  |  |  | POL3_
|  | Odkaz na mn. položky pořadí 339 : 280,80000*1,2 |  | 336.96 | [23 empty] | VV | 5
343 | 611513RP01 | Příplatek k položce dílec podlahový 3-lamelový, za obsah dle požadavků PD nad rámec obsahu položek cenové soustavy | m2 | 336.96 |  | 0 |  | 0 |  | 0 | 21 | 0 | 0 | 0 | 0 | 0 |  | Vlastní | Indiv | 0 | 0 |  | Specifikace | Běžná |  |  |  | POL3_
|  | analogicky dle popisu v PD: | [25 empty] | POP
|  | TŘÍVRSTVÁ DŘEVĚNÁ PODLAHA DUB 15 MM | [25 empty] | POP
|  | lamela ze tří vrstev masivního dřeva lepeny křížem, provedení prkna š. 150 mm, tvrdost materiálu dle Brinela dub 3,9, hladký povrch, click systém | [25 empty] | POP |  | lamela ze tří vrstev masivního dřeva lepeny křížem, provedení prkna š. 150 mm, tvrdost materiálu dle Brinela dub 3,9, hladký povrch, click systém
|  | Kompletní provedení dle veškerých informací obsažených v PD (textová i výkresová část, technologické postupy, restaurátorské záměry atd.). | [25 empty] | POP |  | Kompletní provedení dle veškerých informací obsažených v PD (textová i výkresová část, technologické postupy, restaurátorské záměry atd.).
|  | Provedení je včetně montáže, demontáže původních konstrukcí, dodávky, přesunu hmot, přesunu a likvidace suti, povrchové úpravy, repasí, restaurátorských záměrů, | [25 empty] | POP |  | Provedení je včetně montáže, demontáže původních konstrukcí, dodávky, přesunu hmot, přesunu a likvidace suti, povrchové úpravy, repasí, restaurátorských záměrů,
|  | restaurátorských závěrečných zpráv, dílenských dokumentací, vzorkování a veškerých dalších nutných souvisejících plnění a dodávek potřeb. | [25 empty] | POP |  | restaurátorských závěrečných zpráv, dílenských dokumentací, vzorkování a veškerých dalších nutných souvisejících plnění a dodávek potřeb.
|  | Odkaz na mn. položky pořadí 342 : 336,96000 |  | 336.96 | [23 empty] | VV | 5
344 | 61418051R | lišta parketová, profilovaná, 2vlnka; materiál dub; š = 29,0 mm; h = 29,0 mm | m | 203.2764 |  | 0 |  | 0 |  | 0 | 21 | 0 | 0.0005 | 0.1 | 0 | 0 | SPCM | RTS 24/ II | RTS 24/ II | 0 | 0 |  | Specifikace | Běžná |  |  |  | POL3_
|  | Odkaz na mn. položky pořadí 336 : 169,39700*1,2 |  | 203.2764 | [23 empty] | VV | 5
345 | 998775102R00 | Přesun hmot pro podlahy vlysové a parketové v objektech výšky do 12 m | t | 3.028 |  | 0 |  | 0 |  | 0 | 21 | 0 | 0 | 0 | 0 | 0 | 800-775 | RTS 24/ II | RTS 24/ II | 2.42 | 7.33 |  | Přesun hmot | Běžná |  |  |  | POL7_
|  | 50 m vodorovně | [25 empty] | SPI
|  | Hmotnosti z položek s pořadovými čísly: : | [25 empty] | VV | 0
|  | 337,342,344, : | [25 empty] | VV | 0
|  | Součet: : 3,02802 |  | 3.028 | [23 empty] | VV | 0
Díl: | 776 | Podlahy povlakové |  |  |  | 0 |  | 0 |  | 0 |  | 0 |  | 0 |  | 0.28 |  |  |  |  | 20.63 | [6 empty] | DIL
346 | 776511820R00 | Odstranění povlakových podlah z nášlapné plochy lepených, s podložkou, z ploch přes 20 m2 | m2 | 80.9 |  | 0 |  | 0 |  | 0 | 21 | 0 | 0 | 0 | 0.0035 | 0.28 | 800-775 | RTS 24/ II | RTS 24/ II | 0.255 | 20.63 |  | Práce | Běžná |  |  |  | POL1_
|  | 1NP : 2,3+16,5+10,4+9,1+11,6+1,1 |  | 51 | [23 empty] | VV | 0
|  | 2NP : 17,9+1,2+1,3+9,5 |  | 29.9 | [23 empty] | VV | 0
|  | Mezisoučet |  | 80.9 | [23 empty] | VV | 1
347 | 998776202R00 | Přesun hmot pro podlahy povlakové v objektech výšky do 12 m | % |  |  | 0 |  | 0 |  | 0 | 21 | 0 | 0 | 0 | 0 | 0 | 800-775 | RTS 24/ II | RTS 24/ II | 0 | 0 |  | Přesun hmot | Běžná |  |  |  | POL7_
|  | vodorovně do 50 m | [25 empty] | SPI
Díl: | 781 | Obklady keramické |  |  |  | 0 |  | 0 |  | 0 |  | 0 |  | 1.92 |  | 0 |  |  |  |  | 194.77 | [6 empty] | DIL
348 | 781101210R00 | Příprava podkladu pod obklady penetrace podkladu pod obklady | m2 | 85.6358 |  | 0 |  | 0 |  | 0 | 21 | 0 | 0.00021 | 0.02 | 0 | 0 | 800-771 | RTS 24/ II | RTS 24/ II | 0.05 | 4.28 |  | Práce | Běžná |  |  |  | POL1_
|  | včetně dodávky materiálu. | [25 empty] | POP
|  | Odkaz na mn. položky pořadí 350 : 85,63583 |  | 85.6358 | [23 empty] | VV | 5
349 | 781419711R00 | Montáž obkladů vnitřních z obkládaček pórovinových příplatky k položkám montáže obkladů vnitřních z obkladaček pórovinových příplatek k obkladu stěn za plochu do 10 m2 jedntl | m2 | 63.9008 |  | 0 |  | 0 |  | 0 | 21 | 0 | 0 | 0 | 0 | 0 | 800-771 | RTS 24/ II | RTS 24/ II | 0.1 | 6.39 |  | Práce | Běžná |  |  |  | POL1_
|  | viz. půdorys 2.nadzemního podlaží : | [25 empty] | VV | 0
|  | 2.06 předsíňka WC muži : (2,205+2,307+2,307-0,8+0,66*2)*0,925 |  | 6.7886 | [23 empty] | VV | 0
|  | (2,241-0,7*2)*2 |  | 1.682 | [23 empty] | VV | 0
|  | 2.07 wc muži : (1,085*2+1,52*2-0,7)*2 |  | 9.02 | [23 empty] | VV | 0
|  | 2.08 wc muži : (1,085*2+1,52*2-0,7)*2 |  | 9.02 | [23 empty] | VV | 0
|  | 2.09 předsíňka wc ženy : (3,38+2,32*2-0,8+0,655*2)*0,925 |  | 7.8902 | [23 empty] | VV | 0
|  | (3,38-0,7*3)*2 |  | 2.56 | [23 empty] | VV | 0
|  | 2.10 úklidová místnost : (1,075*2+1,52*2-0,7)*2 |  | 8.98 | [23 empty] | VV | 0
|  | 2.11 wc ženy : (1,075*2+1,52*2-0,7)*2 |  | 8.98 | [23 empty] | VV | 0
|  | 2.12 wc ženy : (1,075*2+1,52*2-0,7)*2 |  | 8.98 | [23 empty] | VV | 0
|  | Mezisoučet |  | 63.9008 | [23 empty] | VV | 1
350 | 781475111RT6 | Montáž obkladů vnitřních z dlaždic keramických kladených do tmele 100 x 100 mm, , kladených do flexibilního tmele | m2 | 85.6358 |  | 0 |  | 0 |  | 0 | 21 | 0 | 0.00367 | 0.31 | 0 | 0 | 800-771 | RTS 24/ II | RTS 24/ II | 1.86 | 159.28 |  | Práce | Běžná |  |  |  | POL1_
|  | viz. půdorys 1.nadzemního podlaží : | [25 empty] | VV | 0
|  | 1.17 wc : 6,75*2,1-0,7*2,05*2 |  | 11.305 | [23 empty] | VV | 0
|  | 1.18 úklidová komora : 5,65*2,1-0,7*2,05 |  | 10.43 | [23 empty] | VV | 0
|  | Mezisoučet |  | 21.735 | [23 empty] | VV | 1
|  | viz. půdorys 2.nadzemního podlaží : | [25 empty] | VV | 0
|  | 2.06 předsíňka WC muži : (2,205+2,307+2,307-0,8+0,66*2)*0,925 |  | 6.7886 | [23 empty] | VV | 0
|  | (2,241-0,7*2)*2 |  | 1.682 | [23 empty] | VV | 0
|  | 2.07 wc muži : (1,085*2+1,52*2-0,7)*2 |  | 9.02 | [23 empty] | VV | 0
|  | 2.08 wc muži : (1,085*2+1,52*2-0,7)*2 |  | 9.02 | [23 empty] | VV | 0
|  | 2.09 předsíňka wc ženy : (3,38+2,32*2-0,8+0,655*2)*0,925 |  | 7.8902 | [23 empty] | VV | 0
|  | (3,38-0,7*3)*2 |  | 2.56 | [23 empty] | VV | 0
|  | 2.10 úklidová místnost : (1,075*2+1,52*2-0,7)*2 |  | 8.98 | [23 empty] | VV | 0
|  | 2.11 wc ženy : (1,075*2+1,52*2-0,7)*2 |  | 8.98 | [23 empty] | VV | 0
|  | 2.12 wc ženy : (1,075*2+1,52*2-0,7)*2 |  | 8.98 | [23 empty] | VV | 0
|  | Mezisoučet |  | 63.9008 | [23 empty] | VV | 1
351 | 781497131R00 | Lišty k obkladům profil ukončovací nerez odolná proti oděru, uložení do tmele, výška profilu 8 mm, | m | 51.48 |  | 0 |  | 0 |  | 0 | 21 | 0 | 0.00042 | 0.02 | 0 | 0 | 800-771 | RTS 24/ II | RTS 24/ II | 0.12 | 6.18 |  | Práce | Běžná |  |  |  | POL1_
|  | viz. půdorys 1.nadzemního podlaží : | [25 empty] | VV | 0
|  | 1.17 wc : 6,75-0,7 |  | 6.05 | [23 empty] | VV | 0
|  | 1.18 úklidová komora : 5,65-0,7 |  | 4.95 | [23 empty] | VV | 0
|  | Mezisoučet |  | 11 | [23 empty] | VV | 1
|  | viz. půdorys 2.nadzemního podlaží : | [25 empty] | VV | 0
|  | 2.06 předsíňka WC muži : 2,205+2,307+2,307-0,8+0,66*2 |  | 7.339 | [23 empty] | VV | 0
|  | 2,241-0,7*2 |  | 0.841 | [23 empty] | VV | 0
|  | 2.07 wc muži : 1,085*2+1,52*2-0,7 |  | 4.51 | [23 empty] | VV | 0
|  | 2.08 wc muži : 1,085*2+1,52*2-0,7 |  | 4.51 | [23 empty] | VV | 0
|  | 2.09 předsíňka wc ženy : 3,38+2,32*2-0,8+0,655*2 |  | 8.53 | [23 empty] | VV | 0
|  | 3,38-0,7*3 |  | 1.28 | [23 empty] | VV | 0
|  | 2.10 úklidová místnost : 1,075*2+1,52*2-0,7 |  | 4.49 | [23 empty] | VV | 0
|  | 2.11 wc ženy : 1,075*2+1,52*2-0,7 |  | 4.49 | [23 empty] | VV | 0
|  | 2.12 wc ženy : 1,075*2+1,52*2-0,7 |  | 4.49 | [23 empty] | VV | 0
|  | Mezisoučet |  | 40.48 | [23 empty] | VV | 1
352 | 781497132R00 | Lišty k obkladům profil rohový nerez ododlná proti oděru, uložení do tmele, , výška profilu 8 mm, | m | 135.05 |  | 0 |  | 0 |  | 0 | 21 | 0 | 0.00066 | 0.09 | 0 | 0 | 800-771 | RTS 24/ II | RTS 24/ II | 0.12 | 16.21 |  | Práce | Běžná |  |  |  | POL1_
|  | viz. půdorys 1.nadzemního podlaží : | [25 empty] | VV | 0
|  | 1.17 wc : 2,1*8 |  | 16.8 | [23 empty] | VV | 0
|  | 1.18 úklidová komora : 2,1*10 |  | 21 | [23 empty] | VV | 0
|  | Mezisoučet |  | 37.8 | [23 empty] | VV | 1
|  | viz. půdorys 2.nadzemního podlaží : | [25 empty] | VV | 0
|  | 2.06 předsíňka WC muži : 0,925*4+2*6 |  | 15.7 | [23 empty] | VV | 0
|  | 2.07 wc muži : 2*6 |  | 12 | [23 empty] | VV | 0
|  | 2.08 wc muži : 2*6 |  | 12 | [23 empty] | VV | 0
|  | 2.09 předsíňka wc ženy : 0,925*6 |  | 5.55 | [23 empty] | VV | 0
|  | 2*8 |  | 16 | [23 empty] | VV | 0
|  | 2.10 úklidová místnost : 2*6 |  | 12 | [23 empty] | VV | 0
|  | 2.11 wc ženy : 2*6 |  | 12 | [23 empty] | VV | 0
|  | 2.12 wc ženy : 2*6 |  | 12 | [23 empty] | VV | 0
|  | Mezisoučet |  | 97.25 | [23 empty] | VV | 1
353 | 5976230 | Dodávka keramického obkladu 100/100 mm, RAL 9016 | m2 | 98.4812 |  | 0 |  | 0 |  | 0 | 21 | 0 | 0.015 | 1.48 | 0 | 0 |  | Vlastní | RTS 24/ II | 0 | 0 |  | Specifikace | Běžná |  |  |  | POL3_
|  | Odkaz na mn. položky pořadí 350 : 85,63583*1,15 |  | 98.4812 | [23 empty] | VV | 5
354 | 998781102R00 | Přesun hmot pro obklady keramické v objektech výšky do 12 m | t | 1.9202 |  | 0 |  | 0 |  | 0 | 21 | 0 | 0 | 0 | 0 | 0 | 800-771 | RTS 24/ II | RTS 24/ II | 1.265 | 2.43 |  | Přesun hmot | Běžná |  |  |  | POL7_
|  | Hmotnosti z položek s pořadovými čísly: : | [25 empty] | VV | 0
|  | 348,350,351,352,353, : | [25 empty] | VV | 0
|  | Součet: : 1,92024 |  | 1.9202 | [23 empty] | VV | 0
Díl: | 782 | Konstrukce z přírodního kamene |  |  |  | 0 |  | 0 |  | 0 |  | 0 |  | 0 |  | 0 |  |  |  |  | 0 | [6 empty] | DIL
355 | R04 | Prvek R04 - nové kamenné ostění | ks | 1 |  | 0 |  | 0 |  | 0 | 21 | 0 | 0 | 0 | 0 | 0 |  | Vlastní | Indiv | 0 | 0 |  | Práce | Běžná |  |  |  | POL1_
|  | analogicky dle popisu v PD: | [25 empty] | POP
|  | Kompletně prvek R04 dle výpisu výrobků PSV. | [25 empty] | POP
|  | Kompletní provedení dle veškerých informací obsažených v PD (textová i výkresová část, technologické postupy, restaurátorské záměry atd.). | [25 empty] | POP |  | Kompletní provedení dle veškerých informací obsažených v PD (textová i výkresová část, technologické postupy, restaurátorské záměry atd.).
|  | Provedení je včetně montáže, demontáže původních konstrukcí, dodávky, přesunu hmot, přesunu a likvidace suti, povrchové úpravy, repasí, restaurátorských záměrů, | [25 empty] | POP |  | Provedení je včetně montáže, demontáže původních konstrukcí, dodávky, přesunu hmot, přesunu a likvidace suti, povrchové úpravy, repasí, restaurátorských záměrů,
|  | restaurátorských závěrečných zpráv, dílenských dokumentací, vzorkování a veškerých dalších nutných souvisejících plnění a dodávek potřeb. | [25 empty] | POP |  | restaurátorských závěrečných zpráv, dílenských dokumentací, vzorkování a veškerých dalších nutných souvisejících plnění a dodávek potřeb.
356 | R07 | Prvek R07 - kamenné stupně | m | 2.3 |  | 0 |  | 0 |  | 0 | 21 | 0 | 0 | 0 | 0 | 0 |  | Vlastní | Indiv | 0 | 0 |  | Práce | Běžná |  |  |  | POL1_
|  | analogicky dle popisu v PD: | [25 empty] | POP
|  | Kompletně prvek R07 dle výpisu výrobků PSV. | [25 empty] | POP
|  | Kompletní provedení dle veškerých informací obsažených v PD (textová i výkresová část, technologické postupy, restaurátorské záměry atd.). | [25 empty] | POP |  | Kompletní provedení dle veškerých informací obsažených v PD (textová i výkresová část, technologické postupy, restaurátorské záměry atd.).
|  | Provedení je včetně montáže, demontáže původních konstrukcí, dodávky, přesunu hmot, přesunu a likvidace suti, povrchové úpravy, repasí, restaurátorských záměrů, | [25 empty] | POP |  | Provedení je včetně montáže, demontáže původních konstrukcí, dodávky, přesunu hmot, přesunu a likvidace suti, povrchové úpravy, repasí, restaurátorských záměrů,
|  | restaurátorských závěrečných zpráv, dílenských dokumentací, vzorkování a veškerých dalších nutných souvisejících plnění a dodávek potřeb. | [25 empty] | POP |  | restaurátorských závěrečných zpráv, dílenských dokumentací, vzorkování a veškerých dalších nutných souvisejících plnění a dodávek potřeb.
|  | R07 : 2*1,15 |  | 2.3 | [23 empty] | VV | 0
357 | R08 | Prvek R08 - kamenné stupně | m | 3.51 |  | 0 |  | 0 |  | 0 | 21 | 0 | 0 | 0 | 0 | 0 |  | Vlastní | Indiv | 0 | 0 |  | Práce | Běžná |  |  |  | POL1_
|  | analogicky dle popisu v PD: | [25 empty] | POP
|  | Kompletně prvek R08 dle výpisu výrobků PSV. | [25 empty] | POP
|  | Kompletní provedení dle veškerých informací obsažených v PD (textová i výkresová část, technologické postupy, restaurátorské záměry atd.). | [25 empty] | POP |  | Kompletní provedení dle veškerých informací obsažených v PD (textová i výkresová část, technologické postupy, restaurátorské záměry atd.).
|  | Provedení je včetně montáže, demontáže původních konstrukcí, dodávky, přesunu hmot, přesunu a likvidace suti, povrchové úpravy, repasí, restaurátorských záměrů, | [25 empty] | POP |  | Provedení je včetně montáže, demontáže původních konstrukcí, dodávky, přesunu hmot, přesunu a likvidace suti, povrchové úpravy, repasí, restaurátorských záměrů,
|  | restaurátorských závěrečných zpráv, dílenských dokumentací, vzorkování a veškerých dalších nutných souvisejících plnění a dodávek potřeb. | [25 empty] | POP |  | restaurátorských závěrečných zpráv, dílenských dokumentací, vzorkování a veškerých dalších nutných souvisejících plnění a dodávek potřeb.
|  | R08 : 3*1,17 |  | 3.51 | [23 empty] | VV | 0
358 | R09 | Prvek R09 - kamenné stupně | m | 3.6 |  | 0 |  | 0 |  | 0 | 21 | 0 | 0 | 0 | 0 | 0 |  | Vlastní | Indiv | 0 | 0 |  | Práce | Běžná |  |  |  | POL1_
|  | analogicky dle popisu v PD: | [25 empty] | POP
|  | Kompletně prvek R08 dle výpisu výrobků PSV. | [25 empty] | POP
|  | Kompletní provedení dle veškerých informací obsažených v PD (textová i výkresová část, technologické postupy, restaurátorské záměry atd.). | [25 empty] | POP |  | Kompletní provedení dle veškerých informací obsažených v PD (textová i výkresová část, technologické postupy, restaurátorské záměry atd.).
|  | Provedení je včetně montáže, demontáže původních konstrukcí, dodávky, přesunu hmot, přesunu a likvidace suti, povrchové úpravy, repasí, restaurátorských záměrů, | [25 empty] | POP |  | Provedení je včetně montáže, demontáže původních konstrukcí, dodávky, přesunu hmot, přesunu a likvidace suti, povrchové úpravy, repasí, restaurátorských záměrů,
|  | restaurátorských závěrečných zpráv, dílenských dokumentací, vzorkování a veškerých dalších nutných souvisejících plnění a dodávek potřeb. | [25 empty] | POP |  | restaurátorských závěrečných zpráv, dílenských dokumentací, vzorkování a veškerých dalších nutných souvisejících plnění a dodávek potřeb.
|  | R09 : 3*1,2 |  | 3.6 | [23 empty] | VV | 0
359 | R13 | Prvek R13 - kamenná deska | ks | 1 |  | 0 |  | 0 |  | 0 | 21 | 0 | 0 | 0 | 0 | 0 |  | Vlastní | Indiv | 0 | 0 |  | Práce | Běžná |  |  |  | POL1_
|  | analogicky dle popisu v PD: | [25 empty] | POP
|  | Kompletně prvek R13 dle výpisu výrobků PSV. | [25 empty] | POP
|  | Kompletní provedení dle veškerých informací obsažených v PD (textová i výkresová část, technologické postupy, restaurátorské záměry atd.). | [25 empty] | POP |  | Kompletní provedení dle veškerých informací obsažených v PD (textová i výkresová část, technologické postupy, restaurátorské záměry atd.).
|  | Provedení je včetně montáže, demontáže původních konstrukcí, dodávky, přesunu hmot, přesunu a likvidace suti, povrchové úpravy, repasí, restaurátorských záměrů, | [25 empty] | POP |  | Provedení je včetně montáže, demontáže původních konstrukcí, dodávky, přesunu hmot, přesunu a likvidace suti, povrchové úpravy, repasí, restaurátorských záměrů,
|  | restaurátorských závěrečných zpráv, dílenských dokumentací, vzorkování a veškerých dalších nutných souvisejících plnění a dodávek potřeb. | [25 empty] | POP |  | restaurátorských závěrečných zpráv, dílenských dokumentací, vzorkování a veškerých dalších nutných souvisejících plnění a dodávek potřeb.
Díl: | 783 | Nátěry |  |  |  | 0 |  | 0 |  | 0 |  | 0 |  | 0.82 |  | 0 |  |  |  |  | 511.07 | [6 empty] | DIL
360 | 783726300R00 | Nátěry tesařských konstrukcí lazurovací lazurovací, 3x lak, Hmota nátěrová alkydová (AK); typ: lazura; funkce: dekorační, proti UV záření; barva: bezbarvá | m2 | 975.72 |  | 0 |  | 0 |  | 0 | 21 | 0 | 0.00042 | 0.41 | 0 | 0 | 800-783 | RTS 24/ II | RTS 24/ II | 0.132 | 128.8 |  | Práce | Běžná |  |  |  | POL1_
|  | včetně montáže, dodávkya demontáže lešení. | [25 empty] | SPI
|  | a) prvky krovu viz. výpis statika : 496,8 |  | 496.8 | [23 empty] | VV | 0
|  | 86,4 |  | 86.4 | [23 empty] | VV | 0
|  | 28,8 |  | 28.8 | [23 empty] | VV | 0
|  | 28,08 |  | 28.08 | [23 empty] | VV | 0
|  | 15,12 |  | 15.12 | [23 empty] | VV | 0
|  | 9 |  | 9 | [23 empty] | VV | 0
|  | 31,68 |  | 31.68 | [23 empty] | VV | 0
|  | 19,44 |  | 19.44 | [23 empty] | VV | 0
|  | 21,6 |  | 21.6 | [23 empty] | VV | 0
|  | 64,8 |  | 64.8 | [23 empty] | VV | 0
|  | 1,6 |  | 1.6 | [23 empty] | VV | 0
|  | 1,6 |  | 1.6 | [23 empty] | VV | 0
|  | 3,6 |  | 3.6 | [23 empty] | VV | 0
|  | 5,6 |  | 5.6 | [23 empty] | VV | 0
|  | 19,8 |  | 19.8 | [23 empty] | VV | 0
|  | 12,8 |  | 12.8 | [23 empty] | VV | 0
|  | 129 |  | 129 | [23 empty] | VV | 0
|  | Mezisoučet |  | 975.72 | [23 empty] | VV | 1
361 | 783782205R00 | Nátěr tesařských konstrukcí ochranný fungicidní+ biocidní (proti plísním, houbám a hmyzu), dvojnásobný, Hmota nátěrová | m2 | 2548.4387 |  | 0 |  | 0 |  | 0 | 21 | 0 | 0.00016 | 0.41 | 0 | 0 | 800-783 | RTS 24/ II | RTS 24/ II | 0.15 | 382.27 |  | Práce | Běžná |  |  |  | POL1_
|  | včetně montáže, dodávky a demontáže lešení. | [25 empty] | POP
|  | analogicky dle popisu v PD: | [25 empty] | POP
|  | dřevo bude ošetřeno preventivním bezbarvými přípravky pro ochranu proti plísním, škůdcům a hmyzu (přípravky typu F, P, lp) | [25 empty] | POP |  | dřevo bude ošetřeno preventivním bezbarvými přípravky pro ochranu proti plísním, škůdcům a hmyzu (přípravky typu F, P, lp)
|  | a) prvky krovu viz. výpis statika : 496,8 |  | 496.8 | [23 empty] | VV | 0
|  | 86,4 |  | 86.4 | [23 empty] | VV | 0
|  | 28,8 |  | 28.8 | [23 empty] | VV | 0
|  | 28,08 |  | 28.08 | [23 empty] | VV | 0
|  | 15,12 |  | 15.12 | [23 empty] | VV | 0
|  | 9 |  | 9 | [23 empty] | VV | 0
|  | 31,68 |  | 31.68 | [23 empty] | VV | 0
|  | 19,44 |  | 19.44 | [23 empty] | VV | 0
|  | 21,6 |  | 21.6 | [23 empty] | VV | 0
|  | 64,8 |  | 64.8 | [23 empty] | VV | 0
|  | 1,6 |  | 1.6 | [23 empty] | VV | 0
|  | 1,6 |  | 1.6 | [23 empty] | VV | 0
|  | 3,6 |  | 3.6 | [23 empty] | VV | 0
|  | 5,6 |  | 5.6 | [23 empty] | VV | 0
|  | 19,8 |  | 19.8 | [23 empty] | VV | 0
|  | 12,8 |  | 12.8 | [23 empty] | VV | 0
|  | 129 |  | 129 | [23 empty] | VV | 0
|  | b) kontralatě, hranolky nadkrokevní izolace : 540,52301*0,4 |  | 216.2092 | [23 empty] | VV | 0
|  | c) pomocná konstrukce v úžlabích : | [25 empty] | VV | 0
|  | pomocná konstrukce pro ST6 : 2,5*31*2*(0,06*2+0,1*2) |  | 49.6 | [23 empty] | VV | 0
|  | (29,025+29,335)*(0,06*2+0,1*2) |  | 18.6752 | [23 empty] | VV | 0
|  | d) bednění z prken : 540,52301*2,36 |  | 1275.6343 | [23 empty] | VV | 0
|  | e) rošt stropu : | [25 empty] | VV | 0
|  | Skladba P07c – DŘEVĚNÉ STUPNĚ NA OCELOVÉ KONSTRUKCI, SUCHÝ PROVOZ – 120 MM : | [25 empty] | VV | 0
|  | viz. půdorys 3.nadzemního podlaží : | [25 empty] | VV | 0
|  | 3.02 schodiště : 0,9*2,5*2*(0,04*2+0,06*2) |  | 0.9 | [23 empty] | VV | 0
|  | 3.04 schodiště : 11,7*2,5*2*(0,04*2+0,06*2) |  | 11.7 | [23 empty] | VV | 0
|  | Mezisoučet |  | 2548.4387 | [23 empty] | VV | 1
Díl: | 784 | Malby |  |  |  | 0 |  | 0 |  | 0 |  | 0 |  | 0.69 |  | 1.11 |  |  |  |  | 380.71 | [6 empty] | DIL
362 | 784402803R00 | Odstranění maleb oškrabáním, v místnostech přes 5 m do 8 m | m2 | 1238.0711 |  | 0 |  | 0 |  | 0 | 21 | 0 | 0 | 0 | 0.0009 | 1.11 | 800-784 | RTS 24/ II | RTS 24/ II | 0.09 | 111.43 |  | Práce | Běžná |  |  |  | POL1_
|  | Odkaz na mn. položky pořadí 78 : 344,49900 |  | 344.499 | [23 empty] | VV | 5
|  | Odkaz na mn. položky pořadí 79 : 63,80000 |  | 63.8 | [23 empty] | VV | 5
|  | Odkaz na mn. položky pořadí 82 : 829,77210 |  | 829.7721 | [23 empty] | VV | 5
363 | 784403803R00 | Odstranění maleb úplným omytím na sádrové omítce, v místnostech přes 5 m do 8 m | m2 | 1238.0711 |  | 0 |  | 0 |  | 0 | 21 | 0 | 0 | 0 | 0 | 0 | 800-784 | RTS 24/ II | RTS 24/ II | 0.06 | 74.28 |  | Práce | Běžná |  |  |  | POL1_
|  | analogicky dle popisu v PD: | [25 empty] | POP
|  | omytí vodou (houbou) | [25 empty] | POP
|  | Odkaz na mn. položky pořadí 78 : 344,49900 |  | 344.499 | [23 empty] | VV | 5
|  | Odkaz na mn. položky pořadí 79 : 63,80000 |  | 63.8 | [23 empty] | VV | 5
|  | Odkaz na mn. položky pořadí 82 : 829,77210 |  | 829.7721 | [23 empty] | VV | 5
364 | 784181201R00 | Příprava povrchu Penetrace (napouštění) podkladu silikát, jednonásobná | m2 | 1499.9775 |  | 0 |  | 0 |  | 0 | 21 | 0 | 0.00016 | 0.24 | 0 | 0 | 800-784 | RTS 24/ II | RTS 24/ II | 0.03 | 45 |  | Práce | Běžná |  |  |  | POL1_
|  | Odkaz na mn. položky pořadí 365 : 1499,97750 |  | 1499.9775 | [23 empty] | VV | 5
365 | 784182311R00 | Malby vápenné se začištěním , bílé, dvojnásobné, Hmota nátěrová vápenná; typ: malířská; funkce: dekorační; barva: bílá | m2 | 1499.9775 |  | 0 |  | 0 |  | 0 | 21 | 0 | 0.0003 | 0.45 | 0 | 0 | 800-784 | RTS 24/ II | RTS 24/ II | 0.1 | 150 |  | Práce | Běžná |  |  |  | POL1_
|  | Odkaz na mn. položky pořadí 78 : 344,49900 |  | 344.499 | [23 empty] | VV | 5
|  | Odkaz na mn. položky pořadí 79 : 63,80000 |  | 63.8 | [23 empty] | VV | 5
|  | Odkaz na mn. položky pořadí 81 : 200,23315 |  | 200.2331 | [23 empty] | VV | 5
|  | Odkaz na mn. položky pořadí 82 : 829,77210 |  | 829.7721 | [23 empty] | VV | 5
|  | Odkaz na mn. položky pořadí 42 : 8,12160 |  | 8.1216 | [23 empty] | VV | 5
|  | Odkaz na mn. položky pořadí 43 : 13,92680 |  | 13.9268 | [23 empty] | VV | 5
|  | Odkaz na mn. položky pořadí 44 : 9,19275 |  | 9.1928 | [23 empty] | VV | 5
|  | Odkaz na mn. položky pořadí 47 : 15,98710 |  | 15.9871 | [23 empty] | VV | 5
|  | Odkaz na mn. položky pořadí 48 : 14,44500 |  | 14.445 | [23 empty] | VV | 5
Díl: | 787 | Zasklívání |  |  |  | 0 |  | 0 |  | 0 |  | 0 |  | 0 |  | 0 |  |  |  |  | 0 | [6 empty] | DIL
366 | PS/1 | Prvek PS1 - prosklená stěna v chodbě | ks | 1 |  | 0 |  | 0 |  | 0 | 21 | 0 | 0 | 0 | 0 | 0 |  | Vlastní | Indiv | 0 | 0 |  | Práce | Běžná |  |  |  | POL1_
|  | analogicky dle popisu v PD: | [25 empty] | POP
|  | Kompletně prvek PS1 dle výpisu výrobků PSV. | [25 empty] | POP
|  | Kompletní provedení dle veškerých informací obsažených v PD (textová i výkresová část, technologické postupy, restaurátorské záměry atd.). | [25 empty] | POP |  | Kompletní provedení dle veškerých informací obsažených v PD (textová i výkresová část, technologické postupy, restaurátorské záměry atd.).
|  | Provedení je včetně montáže, demontáže původních konstrukcí, dodávky, přesunu hmot, přesunu a likvidace suti, povrchové úpravy, repasí, restaurátorských záměrů, | [25 empty] | POP |  | Provedení je včetně montáže, demontáže původních konstrukcí, dodávky, přesunu hmot, přesunu a likvidace suti, povrchové úpravy, repasí, restaurátorských záměrů,
|  | restaurátorských závěrečných zpráv, dílenských dokumentací, vzorkování a veškerých dalších nutných souvisejících plnění a dodávek potřeb. | [25 empty] | POP |  | restaurátorských závěrečných zpráv, dílenských dokumentací, vzorkování a veškerých dalších nutných souvisejících plnění a dodávek potřeb.
367 | PS/2 | Prvek PS2 - prosklená stěna do dílny | ks | 1 |  | 0 |  | 0 |  | 0 | 21 | 0 | 0 | 0 | 0 | 0 |  | Vlastní | Indiv | 0 | 0 |  | Práce | Běžná |  |  |  | POL1_
|  | analogicky dle popisu v PD: | [25 empty] | POP
|  | Kompletně prvek PS2 dle výpisu výrobků PSV. | [25 empty] | POP
|  | Kompletní provedení dle veškerých informací obsažených v PD (textová i výkresová část, technologické postupy, restaurátorské záměry atd.). | [25 empty] | POP |  | Kompletní provedení dle veškerých informací obsažených v PD (textová i výkresová část, technologické postupy, restaurátorské záměry atd.).
|  | Provedení je včetně montáže, demontáže původních konstrukcí, dodávky, přesunu hmot, přesunu a likvidace suti, povrchové úpravy, repasí, restaurátorských záměrů, | [25 empty] | POP |  | Provedení je včetně montáže, demontáže původních konstrukcí, dodávky, přesunu hmot, přesunu a likvidace suti, povrchové úpravy, repasí, restaurátorských záměrů,
|  | restaurátorských závěrečných zpráv, dílenských dokumentací, vzorkování a veškerých dalších nutných souvisejících plnění a dodávek potřeb. | [25 empty] | POP |  | restaurátorských závěrečných zpráv, dílenských dokumentací, vzorkování a veškerých dalších nutných souvisejících plnění a dodávek potřeb.
Díl: | 798 | Restaurování |  |  |  | 0 |  | 0 |  | 0 |  | 0 |  | 0 |  | 0 |  |  |  |  | 0 | [6 empty] | DIL
368 | R01 | Prvek R01 - kamenné ostění | ks | 1 |  | 0 |  | 0 |  | 0 | 21 | 0 | 0 | 0 | 0 | 0 |  | Vlastní | Indiv | 0 | 0 |  | Práce | Běžná |  |  |  | POL1_
|  | analogicky dle popisu v PD: | [25 empty] | POP
|  | Kompletně prvek R01 dle výpisu výrobků PSV. | [25 empty] | POP
|  | Kompletní provedení dle veškerých informací obsažených v PD (textová i výkresová část, technologické postupy, restaurátorské záměry atd.). | [25 empty] | POP |  | Kompletní provedení dle veškerých informací obsažených v PD (textová i výkresová část, technologické postupy, restaurátorské záměry atd.).
|  | Provedení je včetně montáže, demontáže původních konstrukcí, dodávky, přesunu hmot, přesunu a likvidace suti, povrchové úpravy, repasí, restaurátorských záměrů, | [25 empty] | POP |  | Provedení je včetně montáže, demontáže původních konstrukcí, dodávky, přesunu hmot, přesunu a likvidace suti, povrchové úpravy, repasí, restaurátorských záměrů,
|  | restaurátorských závěrečných zpráv, dílenských dokumentací, vzorkování a veškerých dalších nutných souvisejících plnění a dodávek potřeb. | [25 empty] | POP |  | restaurátorských závěrečných zpráv, dílenských dokumentací, vzorkování a veškerých dalších nutných souvisejících plnění a dodávek potřeb.
369 | R02 | Prvek R02 - kamenné ostění | ks | 1 |  | 0 |  | 0 |  | 0 | 21 | 0 | 0 | 0 | 0 | 0 |  | Vlastní | Indiv | 0 | 0 |  | Práce | Běžná |  |  |  | POL1_
|  | analogicky dle popisu v PD: | [25 empty] | POP
|  | Kompletně prvek R02 dle výpisu výrobků PSV. | [25 empty] | POP
|  | Kompletní provedení dle veškerých informací obsažených v PD (textová i výkresová část, technologické postupy, restaurátorské záměry atd.). | [25 empty] | POP |  | Kompletní provedení dle veškerých informací obsažených v PD (textová i výkresová část, technologické postupy, restaurátorské záměry atd.).
|  | Provedení je včetně montáže, demontáže původních konstrukcí, dodávky, přesunu hmot, přesunu a likvidace suti, povrchové úpravy, repasí, restaurátorských záměrů, | [25 empty] | POP |  | Provedení je včetně montáže, demontáže původních konstrukcí, dodávky, přesunu hmot, přesunu a likvidace suti, povrchové úpravy, repasí, restaurátorských záměrů,
|  | restaurátorských závěrečných zpráv, dílenských dokumentací, vzorkování a veškerých dalších nutných souvisejících plnění a dodávek potřeb. | [25 empty] | POP |  | restaurátorských závěrečných zpráv, dílenských dokumentací, vzorkování a veškerých dalších nutných souvisejících plnění a dodávek potřeb.
370 | R03 | Prvek R03 - kamenné ostění | ks | 1 |  | 0 |  | 0 |  | 0 | 21 | 0 | 0 | 0 | 0 | 0 |  | Vlastní | Indiv | 0 | 0 |  | Práce | Běžná |  |  |  | POL1_
|  | analogicky dle popisu v PD: | [25 empty] | POP
|  | Kompletně prvek R03 dle výpisu výrobků PSV. | [25 empty] | POP
|  | Kompletní provedení dle veškerých informací obsažených v PD (textová i výkresová část, technologické postupy, restaurátorské záměry atd.). | [25 empty] | POP |  | Kompletní provedení dle veškerých informací obsažených v PD (textová i výkresová část, technologické postupy, restaurátorské záměry atd.).
|  | Provedení je včetně montáže, demontáže původních konstrukcí, dodávky, přesunu hmot, přesunu a likvidace suti, povrchové úpravy, repasí, restaurátorských záměrů, | [25 empty] | POP |  | Provedení je včetně montáže, demontáže původních konstrukcí, dodávky, přesunu hmot, přesunu a likvidace suti, povrchové úpravy, repasí, restaurátorských záměrů,
|  | restaurátorských závěrečných zpráv, dílenských dokumentací, vzorkování a veškerých dalších nutných souvisejících plnění a dodávek potřeb. | [25 empty] | POP |  | restaurátorských závěrečných zpráv, dílenských dokumentací, vzorkování a veškerých dalších nutných souvisejících plnění a dodávek potřeb.
371 | R05 | Prvek R05 - kamenné ostění | ks | 1 |  | 0 |  | 0 |  | 0 | 21 | 0 | 0 | 0 | 0 | 0 |  | Vlastní | Indiv | 0 | 0 |  | Práce | Běžná |  |  |  | POL1_
|  | analogicky dle popisu v PD: | [25 empty] | POP
|  | Kompletně prvek R05 dle výpisu výrobků PSV. | [25 empty] | POP
|  | Kompletní provedení dle veškerých informací obsažených v PD (textová i výkresová část, technologické postupy, restaurátorské záměry atd.). | [25 empty] | POP |  | Kompletní provedení dle veškerých informací obsažených v PD (textová i výkresová část, technologické postupy, restaurátorské záměry atd.).
|  | Provedení je včetně montáže, demontáže původních konstrukcí, dodávky, přesunu hmot, přesunu a likvidace suti, povrchové úpravy, repasí, restaurátorských záměrů, | [25 empty] | POP |  | Provedení je včetně montáže, demontáže původních konstrukcí, dodávky, přesunu hmot, přesunu a likvidace suti, povrchové úpravy, repasí, restaurátorských záměrů,
|  | restaurátorských závěrečných zpráv, dílenských dokumentací, vzorkování a veškerých dalších nutných souvisejících plnění a dodávek potřeb. | [25 empty] | POP |  | restaurátorských závěrečných zpráv, dílenských dokumentací, vzorkování a veškerých dalších nutných souvisejících plnění a dodávek potřeb.
372 | R06 | Prvek R06 - kamenné ostění | ks | 1 |  | 0 |  | 0 |  | 0 | 21 | 0 | 0 | 0 | 0 | 0 |  | Vlastní | Indiv | 0 | 0 |  | Práce | Běžná |  |  |  | POL1_
|  | analogicky dle popisu v PD: | [25 empty] | POP
|  | Kompletně prvek R06 dle výpisu výrobků PSV. | [25 empty] | POP
|  | Kompletní provedení dle veškerých informací obsažených v PD (textová i výkresová část, technologické postupy, restaurátorské záměry atd.). | [25 empty] | POP |  | Kompletní provedení dle veškerých informací obsažených v PD (textová i výkresová část, technologické postupy, restaurátorské záměry atd.).
|  | Provedení je včetně montáže, demontáže původních konstrukcí, dodávky, přesunu hmot, přesunu a likvidace suti, povrchové úpravy, repasí, restaurátorských záměrů, | [25 empty] | POP |  | Provedení je včetně montáže, demontáže původních konstrukcí, dodávky, přesunu hmot, přesunu a likvidace suti, povrchové úpravy, repasí, restaurátorských záměrů,
|  | restaurátorských závěrečných zpráv, dílenských dokumentací, vzorkování a veškerých dalších nutných souvisejících plnění a dodávek potřeb. | [25 empty] | POP |  | restaurátorských závěrečných zpráv, dílenských dokumentací, vzorkování a veškerých dalších nutných souvisejících plnění a dodávek potřeb.
373 | R10 | Prvek R10 - kamenné schodiště | celek | 1 |  | 0 |  | 0 |  | 0 | 21 | 0 | 0 | 0 | 0 | 0 |  | Vlastní | Indiv | 0 | 0 |  | Práce | Běžná |  |  |  | POL1_
|  | analogicky dle popisu v PD: | [25 empty] | POP
|  | Kompletně prvek R10 dle výpisu výrobků PSV. | [25 empty] | POP
|  | Kompletní provedení dle veškerých informací obsažených v PD (textová i výkresová část, technologické postupy, restaurátorské záměry atd.). | [25 empty] | POP |  | Kompletní provedení dle veškerých informací obsažených v PD (textová i výkresová část, technologické postupy, restaurátorské záměry atd.).
|  | Provedení je včetně montáže, demontáže původních konstrukcí, dodávky, přesunu hmot, přesunu a likvidace suti, povrchové úpravy, repasí, restaurátorských záměrů, | [25 empty] | POP |  | Provedení je včetně montáže, demontáže původních konstrukcí, dodávky, přesunu hmot, přesunu a likvidace suti, povrchové úpravy, repasí, restaurátorských záměrů,
|  | restaurátorských závěrečných zpráv, dílenských dokumentací, vzorkování a veškerých dalších nutných souvisejících plnění a dodávek potřeb. | [25 empty] | POP |  | restaurátorských závěrečných zpráv, dílenských dokumentací, vzorkování a veškerých dalších nutných souvisejících plnění a dodávek potřeb.
374 | R11 | Prvek R11 - kamenné schodiště | celek | 1 |  | 0 |  | 0 |  | 0 | 21 | 0 | 0 | 0 | 0 | 0 |  | Vlastní | Indiv | 0 | 0 |  | Práce | Běžná |  |  |  | POL1_
|  | analogicky dle popisu v PD: | [25 empty] | POP
|  | Kompletně prvek R11 dle výpisu výrobků PSV. | [25 empty] | POP
|  | Kompletní provedení dle veškerých informací obsažených v PD (textová i výkresová část, technologické postupy, restaurátorské záměry atd.). | [25 empty] | POP |  | Kompletní provedení dle veškerých informací obsažených v PD (textová i výkresová část, technologické postupy, restaurátorské záměry atd.).
|  | Provedení je včetně montáže, demontáže původních konstrukcí, dodávky, přesunu hmot, přesunu a likvidace suti, povrchové úpravy, repasí, restaurátorských záměrů, | [25 empty] | POP |  | Provedení je včetně montáže, demontáže původních konstrukcí, dodávky, přesunu hmot, přesunu a likvidace suti, povrchové úpravy, repasí, restaurátorských záměrů,
|  | restaurátorských závěrečných zpráv, dílenských dokumentací, vzorkování a veškerých dalších nutných souvisejících plnění a dodávek potřeb. | [25 empty] | POP |  | restaurátorských závěrečných zpráv, dílenských dokumentací, vzorkování a veškerých dalších nutných souvisejících plnění a dodávek potřeb.
375 | R12 | Prvek R12 - kamenné schodiště | celek | 1 |  | 0 |  | 0 |  | 0 | 21 | 0 | 0 | 0 | 0 | 0 |  | Vlastní | Indiv | 0 | 0 |  | Práce | Běžná |  |  |  | POL1_
|  | analogicky dle popisu v PD: | [25 empty] | POP
|  | Kompletně prvek R12 dle výpisu výrobků PSV. | [25 empty] | POP
|  | Kompletní provedení dle veškerých informací obsažených v PD (textová i výkresová část, technologické postupy, restaurátorské záměry atd.). | [25 empty] | POP |  | Kompletní provedení dle veškerých informací obsažených v PD (textová i výkresová část, technologické postupy, restaurátorské záměry atd.).
|  | Provedení je včetně montáže, demontáže původních konstrukcí, dodávky, přesunu hmot, přesunu a likvidace suti, povrchové úpravy, repasí, restaurátorských záměrů, | [25 empty] | POP |  | Provedení je včetně montáže, demontáže původních konstrukcí, dodávky, přesunu hmot, přesunu a likvidace suti, povrchové úpravy, repasí, restaurátorských záměrů,
|  | restaurátorských závěrečných zpráv, dílenských dokumentací, vzorkování a veškerých dalších nutných souvisejících plnění a dodávek potřeb. | [25 empty] | POP |  | restaurátorských závěrečných zpráv, dílenských dokumentací, vzorkování a veškerých dalších nutných souvisejících plnění a dodávek potřeb.
376 | R14 | Prvek R14 - kamenná deska | celek | 1 |  | 0 |  | 0 |  | 0 | 21 | 0 | 0 | 0 | 0 | 0 |  | Vlastní | Indiv | 0 | 0 |  | Práce | Běžná |  |  |  | POL1_
|  | analogicky dle popisu v PD: | [25 empty] | POP
|  | Kompletně prvek R14 dle výpisu výrobků PSV. | [25 empty] | POP
|  | Kompletní provedení dle veškerých informací obsažených v PD (textová i výkresová část, technologické postupy, restaurátorské záměry atd.). | [25 empty] | POP |  | Kompletní provedení dle veškerých informací obsažených v PD (textová i výkresová část, technologické postupy, restaurátorské záměry atd.).
|  | Provedení je včetně montáže, demontáže původních konstrukcí, dodávky, přesunu hmot, přesunu a likvidace suti, povrchové úpravy, repasí, restaurátorských záměrů, | [25 empty] | POP |  | Provedení je včetně montáže, demontáže původních konstrukcí, dodávky, přesunu hmot, přesunu a likvidace suti, povrchové úpravy, repasí, restaurátorských záměrů,
|  | restaurátorských závěrečných zpráv, dílenských dokumentací, vzorkování a veškerých dalších nutných souvisejících plnění a dodávek potřeb. | [25 empty] | POP |  | restaurátorských závěrečných zpráv, dílenských dokumentací, vzorkování a veškerých dalších nutných souvisejících plnění a dodávek potřeb.
377 | R15 | Prvek R15 - kamenná konzole | celek | 5 |  | 0 |  | 0 |  | 0 | 21 | 0 | 0 | 0 | 0 | 0 |  | Vlastní | Indiv | 0 | 0 |  | Práce | Běžná |  |  |  | POL1_
|  | analogicky dle popisu v PD: | [25 empty] | POP
|  | Kompletně prvek R15 dle výpisu výrobků PSV. | [25 empty] | POP
|  | Kompletní provedení dle veškerých informací obsažených v PD (textová i výkresová část, technologické postupy, restaurátorské záměry atd.). | [25 empty] | POP |  | Kompletní provedení dle veškerých informací obsažených v PD (textová i výkresová část, technologické postupy, restaurátorské záměry atd.).
|  | Provedení je včetně montáže, demontáže původních konstrukcí, dodávky, přesunu hmot, přesunu a likvidace suti, povrchové úpravy, repasí, restaurátorských záměrů, | [25 empty] | POP |  | Provedení je včetně montáže, demontáže původních konstrukcí, dodávky, přesunu hmot, přesunu a likvidace suti, povrchové úpravy, repasí, restaurátorských záměrů,
|  | restaurátorských závěrečných zpráv, dílenských dokumentací, vzorkování a veškerých dalších nutných souvisejících plnění a dodávek potřeb. | [25 empty] | POP |  | restaurátorských závěrečných zpráv, dílenských dokumentací, vzorkování a veškerých dalších nutných souvisejících plnění a dodávek potřeb.
378 | R16 | Prvek R16 - opěrný pilíř | celek | 1 |  | 0 |  | 0 |  | 0 | 21 | 0 | 0 | 0 | 0 | 0 |  | Vlastní | Indiv | 0 | 0 |  | Práce | Běžná |  |  |  | POL1_
|  | analogicky dle popisu v PD: | [25 empty] | POP
|  | Kompletně prvek R16 dle výpisu výrobků PSV. | [25 empty] | POP
|  | Kompletní provedení dle veškerých informací obsažených v PD (textová i výkresová část, technologické postupy, restaurátorské záměry atd.). | [25 empty] | POP |  | Kompletní provedení dle veškerých informací obsažených v PD (textová i výkresová část, technologické postupy, restaurátorské záměry atd.).
|  | Provedení je včetně montáže, demontáže původních konstrukcí, dodávky, přesunu hmot, přesunu a likvidace suti, povrchové úpravy, repasí, restaurátorských záměrů, | [25 empty] | POP |  | Provedení je včetně montáže, demontáže původních konstrukcí, dodávky, přesunu hmot, přesunu a likvidace suti, povrchové úpravy, repasí, restaurátorských záměrů,
|  | restaurátorských závěrečných zpráv, dílenských dokumentací, vzorkování a veškerých dalších nutných souvisejících plnění a dodávek potřeb. | [25 empty] | POP |  | restaurátorských závěrečných zpráv, dílenských dokumentací, vzorkování a veškerých dalších nutných souvisejících plnění a dodávek potřeb.
Díl: | OST | Ostatní prvky |  |  |  | 0 |  | 0 |  | 0 |  | 0 |  | 0 |  | 0 |  |  |  |  | 0 | [6 empty] | DIL
379 | J01 | Prvek J01 - revizní dvířka k čistícím kusům (ZTI), rozměr: 300x300x30 mm | ks | 6 |  | 0 |  | 0 |  | 0 | 21 | 0 | 0 | 0 | 0 | 0 |  | Vlastní | Indiv | 0 | 0 |  | Práce | Běžná |  |  |  | POL1_
|  | analogicky dle popisu v PD: | [25 empty] | POP
|  | Kompletně prvek J01 dle výpisu výrobků PSV. | [25 empty] | POP
|  | Kompletní provedení dle veškerých informací obsažených v PD (textová i výkresová část, technologické postupy, restaurátorské záměry atd.). | [25 empty] | POP |  | Kompletní provedení dle veškerých informací obsažených v PD (textová i výkresová část, technologické postupy, restaurátorské záměry atd.).
|  | Provedení je včetně montáže, demontáže původních konstrukcí, dodávky, přesunu hmot, přesunu a likvidace suti, povrchové úpravy, repasí, restaurátorských záměrů, | [25 empty] | POP |  | Provedení je včetně montáže, demontáže původních konstrukcí, dodávky, přesunu hmot, přesunu a likvidace suti, povrchové úpravy, repasí, restaurátorských záměrů,
|  | restaurátorských závěrečných zpráv, dílenských dokumentací, vzorkování a veškerých dalších nutných souvisejících plnění a dodávek potřeb. | [25 empty] | POP |  | restaurátorských závěrečných zpráv, dílenských dokumentací, vzorkování a veškerých dalších nutných souvisejících plnění a dodávek potřeb.
380 | J02 | Prvek J02 - revizní dvířka k nasávací dutině (VZT), rozměr: 700x700 mm | ks | 1 |  | 0 |  | 0 |  | 0 | 21 | 0 | 0 | 0 | 0 | 0 |  | Vlastní | Indiv | 0 | 0 |  | Práce | Běžná |  |  |  | POL1_
|  | analogicky dle popisu v PD: | [25 empty] | POP
|  | Kompletně prvek J02 dle výpisu výrobků PSV. | [25 empty] | POP
|  | Kompletní provedení dle veškerých informací obsažených v PD (textová i výkresová část, technologické postupy, restaurátorské záměry atd.). | [25 empty] | POP |  | Kompletní provedení dle veškerých informací obsažených v PD (textová i výkresová část, technologické postupy, restaurátorské záměry atd.).
|  | Provedení je včetně montáže, demontáže původních konstrukcí, dodávky, přesunu hmot, přesunu a likvidace suti, povrchové úpravy, repasí, restaurátorských záměrů, | [25 empty] | POP |  | Provedení je včetně montáže, demontáže původních konstrukcí, dodávky, přesunu hmot, přesunu a likvidace suti, povrchové úpravy, repasí, restaurátorských záměrů,
|  | restaurátorských závěrečných zpráv, dílenských dokumentací, vzorkování a veškerých dalších nutných souvisejících plnění a dodávek potřeb. | [25 empty] | POP |  | restaurátorských závěrečných zpráv, dílenských dokumentací, vzorkování a veškerých dalších nutných souvisejících plnění a dodávek potřeb.
381 | J03 | Prvek J03 - poklop pro zadláždění, rozměr: 600x600x80 mm | ks | 1 |  | 0 |  | 0 |  | 0 | 21 | 0 | 0 | 0 | 0 | 0 |  | Vlastní | Indiv | 0 | 0 |  | Práce | Běžná |  |  |  | POL1_
|  | analogicky dle popisu v PD: | [25 empty] | POP
|  | Kompletně prvek J03 dle výpisu výrobků PSV. | [25 empty] | POP
|  | Kompletní provedení dle veškerých informací obsažených v PD (textová i výkresová část, technologické postupy, restaurátorské záměry atd.). | [25 empty] | POP |  | Kompletní provedení dle veškerých informací obsažených v PD (textová i výkresová část, technologické postupy, restaurátorské záměry atd.).
|  | Provedení je včetně montáže, demontáže původních konstrukcí, dodávky, přesunu hmot, přesunu a likvidace suti, povrchové úpravy, repasí, restaurátorských záměrů, | [25 empty] | POP |  | Provedení je včetně montáže, demontáže původních konstrukcí, dodávky, přesunu hmot, přesunu a likvidace suti, povrchové úpravy, repasí, restaurátorských záměrů,
|  | restaurátorských závěrečných zpráv, dílenských dokumentací, vzorkování a veškerých dalších nutných souvisejících plnění a dodávek potřeb. | [25 empty] | POP |  | restaurátorských závěrečných zpráv, dílenských dokumentací, vzorkování a veškerých dalších nutných souvisejících plnění a dodávek potřeb.
382 | J04 | Prvek J04 - bezpečnostní označení schodů,intarsie,, kruhový otvor v dlaždici kameni / dřevě s vloženým a vlepeným materiálem v kontrastní barvě | ks | 36 |  | 0 |  | 0 |  | 0 | 21 | 0 | 0 | 0 | 0 | 0 |  | Vlastní | Indiv | 0 | 0 |  | Práce | Běžná |  |  |  | POL1_
|  | analogicky dle popisu v PD: | [25 empty] | POP
|  | Kompletně prvek J04 dle výpisu výrobků PSV. | [25 empty] | POP
|  | Kompletní provedení dle veškerých informací obsažených v PD (textová i výkresová část, technologické postupy, restaurátorské záměry atd.). | [25 empty] | POP |  | Kompletní provedení dle veškerých informací obsažených v PD (textová i výkresová část, technologické postupy, restaurátorské záměry atd.).
|  | Provedení je včetně montáže, demontáže původních konstrukcí, dodávky, přesunu hmot, přesunu a likvidace suti, povrchové úpravy, repasí, restaurátorských záměrů, | [25 empty] | POP |  | Provedení je včetně montáže, demontáže původních konstrukcí, dodávky, přesunu hmot, přesunu a likvidace suti, povrchové úpravy, repasí, restaurátorských záměrů,
|  | restaurátorských závěrečných zpráv, dílenských dokumentací, vzorkování a veškerých dalších nutných souvisejících plnění a dodávek potřeb. | [25 empty] | POP |  | restaurátorských závěrečných zpráv, dílenských dokumentací, vzorkování a veškerých dalších nutných souvisejících plnění a dodávek potřeb.
383 | J05 | Prvek J05 - čistící zóna vnitřní | ks | 1 |  | 0 |  | 0 |  | 0 | 21 | 0 | 0 | 0 | 0 | 0 |  | Vlastní | Indiv | 0 | 0 |  | Práce | Běžná |  |  |  | POL1_
|  | analogicky dle popisu v PD: | [25 empty] | POP
|  | Kompletně prvek J05 dle výpisu výrobků PSV. | [25 empty] | POP
|  | Kompletní provedení dle veškerých informací obsažených v PD (textová i výkresová část, technologické postupy, restaurátorské záměry atd.). | [25 empty] | POP |  | Kompletní provedení dle veškerých informací obsažených v PD (textová i výkresová část, technologické postupy, restaurátorské záměry atd.).
|  | Provedení je včetně montáže, demontáže původních konstrukcí, dodávky, přesunu hmot, přesunu a likvidace suti, povrchové úpravy, repasí, restaurátorských záměrů, | [25 empty] | POP |  | Provedení je včetně montáže, demontáže původních konstrukcí, dodávky, přesunu hmot, přesunu a likvidace suti, povrchové úpravy, repasí, restaurátorských záměrů,
|  | restaurátorských závěrečných zpráv, dílenských dokumentací, vzorkování a veškerých dalších nutných souvisejících plnění a dodávek potřeb. | [25 empty] | POP |  | restaurátorských závěrečných zpráv, dílenských dokumentací, vzorkování a veškerých dalších nutných souvisejících plnění a dodávek potřeb.
384 | J06 | Prvek J06 - čistící zóna vnitřní | ks | 1 |  | 0 |  | 0 |  | 0 | 21 | 0 | 0 | 0 | 0 | 0 |  | Vlastní | Indiv | 0 | 0 |  | Práce | Běžná |  |  |  | POL1_
|  | analogicky dle popisu v PD: | [25 empty] | POP
|  | Kompletně prvek J06 dle výpisu výrobků PSV. | [25 empty] | POP
|  | Kompletní provedení dle veškerých informací obsažených v PD (textová i výkresová část, technologické postupy, restaurátorské záměry atd.). | [25 empty] | POP |  | Kompletní provedení dle veškerých informací obsažených v PD (textová i výkresová část, technologické postupy, restaurátorské záměry atd.).
|  | Provedení je včetně montáže, demontáže původních konstrukcí, dodávky, přesunu hmot, přesunu a likvidace suti, povrchové úpravy, repasí, restaurátorských záměrů, | [25 empty] | POP |  | Provedení je včetně montáže, demontáže původních konstrukcí, dodávky, přesunu hmot, přesunu a likvidace suti, povrchové úpravy, repasí, restaurátorských záměrů,
|  | restaurátorských závěrečných zpráv, dílenských dokumentací, vzorkování a veškerých dalších nutných souvisejících plnění a dodávek potřeb. | [25 empty] | POP |  | restaurátorských závěrečných zpráv, dílenských dokumentací, vzorkování a veškerých dalších nutných souvisejících plnění a dodávek potřeb.
385 | J07 | Prvek J07 - čistící zóna vnější | ks | 1 |  | 0 |  | 0 |  | 0 | 21 | 0 | 0 | 0 | 0 | 0 |  | Vlastní | Indiv | 0 | 0 |  | Práce | Běžná |  |  |  | POL1_
|  | analogicky dle popisu v PD: | [25 empty] | POP
|  | Kompletně prvek J07 dle výpisu výrobků PSV. | [25 empty] | POP
|  | Kompletní provedení dle veškerých informací obsažených v PD (textová i výkresová část, technologické postupy, restaurátorské záměry atd.). | [25 empty] | POP |  | Kompletní provedení dle veškerých informací obsažených v PD (textová i výkresová část, technologické postupy, restaurátorské záměry atd.).
|  | Provedení je včetně montáže, demontáže původních konstrukcí, dodávky, přesunu hmot, přesunu a likvidace suti, povrchové úpravy, repasí, restaurátorských záměrů, | [25 empty] | POP |  | Provedení je včetně montáže, demontáže původních konstrukcí, dodávky, přesunu hmot, přesunu a likvidace suti, povrchové úpravy, repasí, restaurátorských záměrů,
|  | restaurátorských závěrečných zpráv, dílenských dokumentací, vzorkování a veškerých dalších nutných souvisejících plnění a dodávek potřeb. | [25 empty] | POP |  | restaurátorských závěrečných zpráv, dílenských dokumentací, vzorkování a veškerých dalších nutných souvisejících plnění a dodávek potřeb.
386 | J10 | Prvek J10 - nápis na fasádě ČP.3 | m2 | 120 |  | 0 |  | 0 |  | 0 | 21 | 0 | 0 | 0 | 0 | 0 |  | Vlastní | Indiv | 0 | 0 |  | Práce | Běžná |  |  |  | POL1_
|  | analogicky dle popisu v PD: | [25 empty] | POP
|  | Kompletně prvek J10 dle výpisu výrobků PSV. | [25 empty] | POP
|  | Kompletní provedení dle veškerých informací obsažených v PD (textová i výkresová část, technologické postupy, restaurátorské záměry atd.). | [25 empty] | POP |  | Kompletní provedení dle veškerých informací obsažených v PD (textová i výkresová část, technologické postupy, restaurátorské záměry atd.).
|  | Provedení je včetně montáže, demontáže původních konstrukcí, dodávky, přesunu hmot, přesunu a likvidace suti, povrchové úpravy, repasí, restaurátorských záměrů, | [25 empty] | POP |  | Provedení je včetně montáže, demontáže původních konstrukcí, dodávky, přesunu hmot, přesunu a likvidace suti, povrchové úpravy, repasí, restaurátorských záměrů,
|  | restaurátorských závěrečných zpráv, dílenských dokumentací, vzorkování a veškerých dalších nutných souvisejících plnění a dodávek potřeb. | [25 empty] | POP |  | restaurátorských závěrečných zpráv, dílenských dokumentací, vzorkování a veškerých dalších nutných souvisejících plnění a dodávek potřeb.
|  | J10 : 120 |  | 120 | [23 empty] | VV | 0
Díl: | D96 | Přesuny suti a vybouraných hmot |  |  |  | 0 |  | 0 |  | 0 |  | 0 |  | 0 |  | 0 |  |  |  |  | 1965.95 | [6 empty] | DIL
387 | 979951111R00 | Výkup kovů železný šrot, tloušťky do 4 mm | t | 0.50357 |  | 0 |  | 0 |  | 0 | 21 | 0 | 0 | 0 | 0 | 0 | 801-3 | RTS 24/ II | RTS 24/ II | 0 | 0 |  | Práce | Běžná |  |  |  | POL1_
|  | Pro vyjádření výnosu ve prospěch zhotovitele je nutné jednotkovou cenu uvést se záporným znaménkem. (Získaná částka ponižuje náklad stavby.) | [25 empty] | POP |  | Pro vyjádření výnosu ve prospěch zhotovitele je nutné jednotkovou cenu uvést se záporným znaménkem. (Získaná částka ponižuje náklad stavby.)
|  | Odkaz na dem. hmot. položky pořadí 259 : 0,07022 |  | 0.07022 | [23 empty] | VV | 7
|  | Odkaz na dem. hmot. položky pořadí 260 : 0,09405 |  | 0.09405 | [23 empty] | VV | 7
|  | Odkaz na dem. hmot. položky pořadí 262 : 0,33930 |  | 0.3393 | [23 empty] | VV | 7
388 | 979990121R00 | Poplatek za uložení, asfaltové pásy, , skupina 17 03 02 z Katalogu odpadů | t | 2.5176 |  | 0 |  | 0 |  | 0 | 21 | 0 | 0 | 0 | 0 | 0 | 801-3 | RTS 24/ II | RTS 24/ II | 0 | 0 |  | Práce | Běžná |  |  |  | POL1_
|  | Odkaz na dem. hmot. položky pořadí 177 : 2,51760 |  | 2.5176 | [23 empty] | VV | 7
389 | 979990146R00 | Poplatek za uložení, čistý polystyren, čistá minerální a skelná vata, , skupina 17 06 04 z Katalogu odpadů | t | 0.8326 |  | 0 |  | 0 |  | 0 | 21 | 0 | 0 | 0 | 0 | 0 | 801-3 | RTS 24/ II | RTS 24/ II | 0 | 0 |  | Práce | Běžná |  |  |  | POL1_
|  | Odkaz na dem. hmot. položky pořadí 184 : 0,83260 |  | 0.8326 | [23 empty] | VV | 7
390 | 979990161R00 | Poplatek za uložení, dřevo, , skupina 17 02 01 z Katalogu odpadů | t | 117.7015 |  | 0 |  | 0 |  | 0 | 21 | 0 | 0 | 0 | 0 | 0 | 801-3 | RTS 24/ II | RTS 24/ II | 0 | 0 |  | Práce | Běžná |  |  |  | POL1_
|  | kategorie 17 02 01 dřevo | [25 empty] | POP
|  | Odkaz na dem. hmot. položky pořadí 59 : 78,01144 |  | 78.0114 | [23 empty] | VV | 7
|  | Odkaz na dem. hmot. položky pořadí 232 : 18,37380 |  | 18.3738 | [23 empty] | VV | 7
|  | Odkaz na dem. hmot. položky pořadí 233 : 18,37380 |  | 18.3738 | [23 empty] | VV | 7
|  | Odkaz na dem. hmot. položky pořadí 338 : 2,94250 |  | 2.9425 | [23 empty] | VV | 7
391 | 979990162R00 | Poplatek za uložení, dřevo+sklo, , skupina 17 09 04 z Katalogu odpadů | t | 0.87 |  | 0 |  | 0 |  | 0 | 21 | 0 | 0 | 0 | 0 | 0 | 801-3 | RTS 24/ II | RTS 24/ II | 0 | 0 |  | Práce | Běžná |  |  |  | POL1_
|  | kategorie 17 09 04 smíšené stavební a demoliční odpady | [25 empty] | POP
392 | 979990181R00 | Poplatek za uložení, PVC podlahová krytina, , skupina 20 03 07 z Katalogu odpadů | t | 0.28315 |  | 0 |  | 0 |  | 0 | 21 | 0 | 0 | 0 | 0 | 0 | 801-3 | RTS 24/ II | RTS 24/ II | 0 | 0 |  | Práce | Běžná |  |  |  | POL1_
|  | kategorie 17 02 03 plasty | [25 empty] | POP
|  | Odkaz na dem. hmot. položky pořadí 346 : 0,28315 |  | 0.28315 | [23 empty] | VV | 7
393 | 979990201R00 | Poplatek za uložení, azbestocementové výrobky, , skupina 17 06 05 z Katalogu odpadů | t | 7.6714 |  | 0 |  | 0 |  | 0 | 21 | 0 | 0 | 0 | 0 | 0 | 801-3 | RTS 24/ II | RTS 24/ II | 0 | 0 |  | Práce | Běžná |  |  |  | POL1_
|  | kategorie 17 06 05 stavební materiály obsahující azbest | [25 empty] | POP
|  | Odkaz na dem. hmot. položky pořadí 267 : 7,56732 |  | 7.5673 | [23 empty] | VV | 7
|  | Odkaz na dem. hmot. položky pořadí 265 : 0,10404 |  | 0.10404 | [23 empty] | VV | 7
394 | 979011111R00 | Svislá doprava suti a vybouraných hmot za prvé podlaží nad nebo pod základním podlažím | t | 300.4213 |  | 0 |  | 0 |  | 0 | 21 | 0 | 0 | 0 | 0 | 0 | 801-3 | RTS 24/ II | RTS 24/ II | 0.93 | 279.39 |  | Přesun suti | Běžná |  |  |  | POL8_
|  | Demontážní hmotnosti z položek s pořadovými čísly: : | [25 empty] | VV | 0
|  | 1,144,145,146,147,148,149,150,152,153,154,156,157,158,159,160,161,162,163,164,165,166,167,177,184, : | [25 empty] | VV | 0
|  | 206,207,208,259,260,262,264,265,267,338,346,362, : | [25 empty] | VV | 0
|  | Součet: : 300,42126 |  | 300.4213 | [23 empty] | VV | 0
395 | 979011121R00 | Svislá doprava suti a vybouraných hmot příplatek za každé další podlaží | t | 150.2106 |  | 0 |  | 0 |  | 0 | 21 | 0 | 0 | 0 | 0 | 0 | 801-3 | RTS 24/ II | RTS 24/ II | 0.653 | 98.09 |  | Přesun suti | Běžná |  |  |  | POL8_
|  | Demontážní hmotnosti z položek s pořadovými čísly: : | [25 empty] | VV | 0
|  | 1,144,145,146,147,148,149,150,152,153,154,156,157,158,159,160,161,162,163,164,165,166,167,177,184, : | [25 empty] | VV | 0
|  | 206,207,208,259,260,262,264,265,267,338,346,362, : | [25 empty] | VV | 0
|  | Součet: : 150,21063 |  | 150.2106 | [23 empty] | VV | 0
396 | 979011221R00 | Svislá doprava suti a vybouraných hmot nošením za prvé podlaží pod základním podlažím | t | 150.2106 |  | 0 |  | 0 |  | 0 | 21 | 0 | 0 | 0 | 0 | 0 | 801-3 | RTS 24/ II | RTS 24/ II | 2.067 | 310.49 |  | Přesun suti | Běžná |  |  |  | POL8_
|  | Demontážní hmotnosti z položek s pořadovými čísly: : | [25 empty] | VV | 0
|  | 1,144,145,146,147,148,149,150,152,153,154,156,157,158,159,160,161,162,163,164,165,166,167,177,184, : | [25 empty] | VV | 0
|  | 206,207,208,259,260,262,264,265,267,338,346,362, : | [25 empty] | VV | 0
|  | Součet: : 150,21063 |  | 150.2106 | [23 empty] | VV | 0
397 | 979011311R00 | Svislá doprava suti a vybouraných hmot shozem s naložením suti do shozu | t | 300.4213 |  | 0 |  | 0 |  | 0 | 21 | 0 | 0 | 0 | 0 | 0 | 801-3 | RTS 24/ II | RTS 24/ II | 0.55 | 165.23 |  | Přesun suti | Běžná |  |  |  | POL8_
|  | Demontážní hmotnosti z položek s pořadovými čísly: : | [25 empty] | VV | 0
|  | 1,144,145,146,147,148,149,150,152,153,154,156,157,158,159,160,161,162,163,164,165,166,167,177,184, : | [25 empty] | VV | 0
|  | 206,207,208,259,260,262,264,265,267,338,346,362, : | [25 empty] | VV | 0
|  | Součet: : 300,42126 |  | 300.4213 | [23 empty] | VV | 0
398 | 979081111R00 | Odvoz suti a vybouraných hmot na skládku do 1 km | t | 600.8425 |  | 0 |  | 0 |  | 0 | 21 | 0 | 0 | 0 | 0 | 0 | 801-3 | RTS 24/ II | RTS 24/ II | 0.49 | 294.41 |  | Přesun suti | Běžná |  |  |  | POL8_
|  | Včetně naložení na dopravní prostředek a složení na skládku, bez poplatku za skládku. | [25 empty] | POP
|  | Demontážní hmotnosti z položek s pořadovými čísly: : | [25 empty] | VV | 0
|  | 1,144,145,146,147,148,149,150,152,153,154,156,157,158,159,160,161,162,163,164,165,166,167,177,184, : | [25 empty] | VV | 0
|  | 206,207,208,259,260,262,264,265,267,338,346,362, : | [25 empty] | VV | 0
|  | Součet: : 600,84252 |  | 600.8425 | [23 empty] | VV | 0
399 | 979081121R00 | Odvoz suti a vybouraných hmot na skládku příplatek za každý další 1 km | t | 17424.433 |  | 0 |  | 0 |  | 0 | 21 | 0 | 0 | 0 | 0 | 0 | 801-3 | RTS 24/ II | RTS 24/ II | 0 | 0 |  | Přesun suti | Běžná |  |  |  | POL8_
|  | Demontážní hmotnosti z položek s pořadovými čísly: : | [25 empty] | VV | 0
|  | 1,144,145,146,147,148,149,150,152,153,154,156,157,158,159,160,161,162,163,164,165,166,167,177,184, : | [25 empty] | VV | 0
|  | 206,207,208,259,260,262,264,265,267,338,346,362, : | [25 empty] | VV | 0
|  | Součet: : 17424,43301 |  | 17424.433 | [23 empty] | VV | 0
400 | 979082111R00 | Vnitrostaveništní doprava suti a vybouraných hmot do 10 m | t | 600.8425 |  | 0 |  | 0 |  | 0 | 21 | 0 | 0 | 0 | 0 | 0 | 801-3 | RTS 24/ II | RTS 24/ II | 0.942 | 565.99 |  | Přesun suti | Běžná |  |  |  | POL8_
|  | Demontážní hmotnosti z položek s pořadovými čísly: : | [25 empty] | VV | 0
|  | 1,144,145,146,147,148,149,150,152,153,154,156,157,158,159,160,161,162,163,164,165,166,167,177,184, : | [25 empty] | VV | 0
|  | 206,207,208,259,260,262,264,265,267,338,346,362, : | [25 empty] | VV | 0
|  | Součet: : 600,84252 |  | 600.8425 | [23 empty] | VV | 0
401 | 979082121R00 | Vnitrostaveništní doprava suti a vybouraných hmot příplatek k ceně za každých dalších 5 m | t | 2403.3701 |  | 0 |  | 0 |  | 0 | 21 | 0 | 0 | 0 | 0 | 0 | 801-3 | RTS 24/ II | RTS 24/ II | 0.105 | 252.35 |  | Přesun suti | Běžná |  |  |  | POL8_
|  | Demontážní hmotnosti z položek s pořadovými čísly: : | [25 empty] | VV | 0
|  | 1,144,145,146,147,148,149,150,152,153,154,156,157,158,159,160,161,162,163,164,165,166,167,177,184, : | [25 empty] | VV | 0
|  | 206,207,208,259,260,262,264,265,267,338,346,362, : | [25 empty] | VV | 0
|  | Součet: : 2403,37007 |  | 2403.3701 | [23 empty] | VV | 0
402 | 979999999R00 | Poplatek za recyklaci, suti s 10 % příměsi dřeva, plastu apod., , skupina 17 01 07 z Katalogu odpadů | t | 575.4329 |  | 0 |  | 0 |  | 0 | 21 | 0 | 0 | 0 | 0 | 0 | 801-3 | RTS 24/ II | RTS 24/ II | 0 | 0 |  | Přesun suti | Běžná |  |  |  | POL8_
|  | Demontážní hmotnosti z položek s pořadovými čísly: : | [25 empty] | VV | 0
|  | 1,144,145,146,147,148,149,150,152,153,154,156,157,158,159,160,161,162,163,164,165,166,167,177,184, : | [25 empty] | VV | 0
|  | 206,207,208,259,260,262,264,265,267,338,346,362, : | [25 empty] | VV | 0
|  | Součet: : 575,43289 |  | 575.4329 | [23 empty] | VV | 0
Díl: | ON | Ostatní náklady |  |  |  | 0 |  | 0 |  | 0 |  | 0 |  | 0 |  | 0 |  |  |  |  | 250 | [6 empty] | DIL
403 | ARCHEO-002 | Archeologický dohled při výkopech hlubších než 300mm | m3 | 167.7694 |  | 0 |  | 0 |  | 0 | 21 | 0 | 0 | 0 | 0 | 0 |  | Vlastní | Indiv | 0 | 0 |  | Práce | Běžná |  |  |  | POL1_
|  | Kompletní provedení dle veškerých informací obsažených v PD (textová i výkresová část, technologické postupy, restaurátorské záměry atd.). | [25 empty] | POP |  | Kompletní provedení dle veškerých informací obsažených v PD (textová i výkresová část, technologické postupy, restaurátorské záměry atd.).
|  | Provedení je včetně montáže, demontáže původních konstrukcí, dodávky, přesunu hmot, přesunu a likvidace suti, povrchové úpravy, repasí, restaurátorských záměrů, | [25 empty] | POP |  | Provedení je včetně montáže, demontáže původních konstrukcí, dodávky, přesunu hmot, přesunu a likvidace suti, povrchové úpravy, repasí, restaurátorských záměrů,
|  | restaurátorských závěrečných zpráv, dílenských dokumentací, vzorkování a veškerých dalších nutných souvisejících plnění a dodávek potřeb. | [25 empty] | POP |  | restaurátorských závěrečných zpráv, dílenských dokumentací, vzorkování a veškerých dalších nutných souvisejících plnění a dodávek potřeb.
|  | Odkaz na mn. položky pořadí 2 : 39,82000 |  | 39.82 | [23 empty] | VV | 5
|  | Odkaz na mn. položky pořadí 7 : 127,94939 |  | 127.9494 | [23 empty] | VV | 5
404 | 909 R00 | Hzs-nezmeritelne stavebni prace | h | 250 |  | 0 |  | 0 |  | 0 | 21 | 0 | 0 | 0 | 0 | 0 | Prav.M | RTS 24/ II | RTS 24/ II | 1 | 250 |  | HZS | Běžná |  |  |  | POL10_
|  | stavební výpomoci nad rámec vykázaných plnění - předpoklad : 250 |  | 250 | [23 empty] | VV | 0
[26 empty] | 12 | 21 | DPH
| Celkem |  |  |  |  | 0 | [19 empty] | 0 | 0 | SUM
END
Note on S6: Jedná se o informaci, zda se jedná o položku, která je do rozpočtu zadána z cenové soustavy RTS, nebo vlastní.
Note on T6: Jedná se o název CÚ, která je zadána u položky rozpočtu

## SO 01 D.1.4.a. Pol
Položkový soupis prací a dodávek | [27 empty] | #TypZaznamu#
S: | ARN-2024-002R04 | Rekonstrukce budovy č.p. 2, náměstí T. G. Masaryka, Dvůr Králové nad Labem | [25 empty] | STA
O: | SO 01 | Č.P.2 | [22 empty] | STA |  |  | OBJ
R: | D.1.4.a. | Vytápění stavby | [25 empty] | ROZ
P.č. | Číslo položky | Název položky | MJ | Množství | Cena / MJ | Celkem | Dodávka | Dodávka celk. | Montáž | Montáž celk. | DPH | Cena s DPH | Hmotnost / MJ | Hmotnost celk.(t) | Dem. hmotnost / MJ | Dem. hmotnost celk.(t) | Ceník | Cen. soustava / platnost | Cenová úroveň | Nhod / MJ | Nhod celk. | Dodavatel | Typ položky | Stav položky
Díl: | UT01 | Potrubí |  |  |  | 0 |  | 0 |  | 0 |  | 0 |  | 0 |  | 0 |  |  |  |  | 0 | [6 empty] | DIL
1 | 1.1 | Potrubí včetně všech potřebných kolen nebo oblouků, přechodů, přírub, redukcí, spojek, mezikusů,, přechodových kusů, spojovacího materiálu, pomocného materiálu, proplachu a zednických výpomocí, | m | 20 |  | 0 |  | 0 |  | 0 | 21 | 0 | 0 | 0 | 0 | 0 |  | Vlastní | Indiv | 0 | 0 |  | Práce | Běžná |  |  |  | POL1_1
|  | chrániček, normalizovaného upevnění a zavěšení, včetně montáže Potrubí z trubek ocelových závitových bezešvých běžných - DN 32 | [25 empty] | POP | chrániček, normalizovaného upevnění a zavěšení, včetně montáže Potrubí z trubek ocelových závitových bezešvých běžných - DN 32
2 | 1.2 | Potrubí z trubek měděných spojovaných lisováním, včetně všech potřebných kolen nebo oblouků,, přechodů, přírub, redukcí, spojek, mezikusů, přechodových kusů, spojovacího materiálu, pomocného | m | 10 |  | 0 |  | 0 |  | 0 | 21 | 0 | 0 | 0 | 0 | 0 |  | Vlastní | Indiv | 0 | 0 |  | Práce | Běžná |  |  |  | POL1_1
|  | materiálu, chrániček, upevnění a zavěšení, včetně montáže 18x1 mm | [25 empty] | POP
3 | 1.3 | Potrubí z trubek měděných spojovaných lisováním, včetně všech potřebných kolen nebo oblouků,, přechodů, přírub, redukcí, spojek, mezikusů, přechodových kusů, spojovacího materiálu, pomocného | m | 30 |  | 0 |  | 0 |  | 0 | 21 | 0 | 0 | 0 | 0 | 0 |  | Vlastní | Indiv | 0 | 0 |  | Práce | Běžná |  |  |  | POL1_1
|  | materiálu, chrániček, upevnění a zavěšení, včetně montáže 22x1 mm | [25 empty] | POP
4 | 1.4 | Potrubí z trubek měděných spojovaných lisováním, včetně všech potřebných kolen nebo oblouků,, přechodů, přírub, redukcí, spojek, mezikusů, přechodových kusů, spojovacího materiálu, pomocného | m | 35 |  | 0 |  | 0 |  | 0 | 21 | 0 | 0 | 0 | 0 | 0 |  | Vlastní | Indiv | 0 | 0 |  | Práce | Běžná |  |  |  | POL1_1
|  | materiálu, chrániček, upevnění a zavěšení, včetně montáže 28x1,5 mm | [25 empty] | POP
5 | 1.5 | Potrubí z trubek měděných spojovaných lisováním, včetně všech potřebných kolen nebo oblouků,, přechodů, přírub, redukcí, spojek, mezikusů, přechodových kusů, spojovacího materiálu, pomocného | m | 45 |  | 0 |  | 0 |  | 0 | 21 | 0 | 0 | 0 | 0 | 0 |  | Vlastní | Indiv | 0 | 0 |  | Práce | Běžná |  |  |  | POL1_1
|  | materiálu, chrániček, upevnění a zavěšení, včetně montáže 35x1,5 mm | [25 empty] | POP
Díl: | UT02 | Izolace |  |  |  | 0 |  | 0 |  | 0 |  | 0 |  | 0 |  | 0 |  |  |  |  | 0 | [6 empty] | DIL
6 | 2.1 | Potrubní pouzdro nehořlavé z kamenné vlny s polepem hliníkovou fólií vyztuženou skleněnou mřížkou, (nejvyšší provozní teplota: 250°C, součinitel tepelné | m | 20 |  | 0 |  | 0 |  | 0 | 21 | 0 | 0 | 0 | 0 | 0 |  | Vlastní | Indiv | 0 | 0 |  | Specifikace | Běžná |  |  |  | POL3_0
|  | vodivosti ??0,037 W/mK), včetně montáže pro potrubí DN32 - tl. izolace 30 mm | [25 empty] | POP
7 | 2.2 | Potrubní pouzdro z pěnového polyetylenu (z PE pěny), laminovaná ochrannou PE tkaninou, pro potrubí v, příčce a v podlaze, včetně montáže pro potrubí 18x1 - tl. izolace 20 mm | m | 10 |  | 0 |  | 0 |  | 0 | 21 | 0 | 0 | 0 | 0 | 0 |  | Vlastní | Indiv | 0 | 0 |  | Specifikace | Běžná |  |  |  | POL3_0
8 | 2.3 | Potrubní pouzdro z pěnového polyetylenu (z PE pěny), laminovaná ochrannou PE tkaninou, pro potrubí v, příčce a v podlaze, včetně montáže pro potrubí 22x1 - tl. izolace 20 mm | m | 30 |  | 0 |  | 0 |  | 0 | 21 | 0 | 0 | 0 | 0 | 0 |  | Vlastní | Indiv | 0 | 0 |  | Specifikace | Běžná |  |  |  | POL3_0
9 | 2.4 | Potrubní pouzdro z pěnového polyetylenu (z PE pěny), laminovaná ochrannou PE tkaninou, pro potrubí v, příčce a v podlaze, včetně montáže pro potrubí 28x1,5 - tl. izolace 20 mm | m | 35 |  | 0 |  | 0 |  | 0 | 21 | 0 | 0 | 0 | 0 | 0 |  | Vlastní | Indiv | 0 | 0 |  | Specifikace | Běžná |  |  |  | POL3_0
10 | 2.5 | Potrubní pouzdro z pěnového polyetylenu (z PE pěny), laminovaná ochrannou PE tkaninou, pro potrubí v, příčce a v podlaze, včetně montáže pro potrubí 35x1,5 - tl. izolace 25 mm | m | 45 |  | 0 |  | 0 |  | 0 | 21 | 0 | 0 | 0 | 0 | 0 |  | Vlastní | Indiv | 0 | 0 |  | Specifikace | Běžná |  |  |  | POL3_0
Díl: | UT03 | Nátěry |  |  |  | 0 |  | 0 |  | 0 |  | 0 |  | 0 |  | 0 |  |  |  |  | 0 | [6 empty] | DIL
11 | 3.1 | Nátěry potrubí syntetické, barva základní antikorozní - potrubí DN32 | m | 20 |  | 0 |  | 0 |  | 0 | 21 | 0 | 0 | 0 | 0 | 0 |  | Vlastní | Indiv | 0 | 0 |  | Práce | Běžná |  |  |  | POL1_1
Díl: | UT04 | Armatury |  |  |  | 0 |  | 0 |  | 0 |  | 0 |  | 0 |  | 0 |  |  |  |  | 0 | [6 empty] | DIL
12 | 4.1 | Kulový kohout s vnitřními závity, plnoprůtokový s ovládací páčkou, DN32, do 185°C,, PN35, včetně montáže a spojovacího materiálu | kpl | 5 |  | 0 |  | 0 |  | 0 | 21 | 0 | 0 | 0 | 0 | 0 |  | Vlastní | Indiv | 0 | 0 |  | Specifikace | Běžná |  |  |  | POL3_0
13 | 4.2 | Mosazný Y-filtr s vnitřními závity s nerezovým sítkem, DN32,, do 110°C, PN30, včetně montáže a spojovacího materiálu | kpl | 1 |  | 0 |  | 0 |  | 0 | 21 | 0 | 0 | 0 | 0 | 0 |  | Vlastní | Indiv | 0 | 0 |  | Specifikace | Běžná |  |  |  | POL3_0
14 | 4.3 | Závitový zpětný ventil mosazný, provedení s NBR těsněním DN32,, PN 25, do 110 °C, včetně montáže a spojovacího materiálu | kpl | 1 |  | 0 |  | 0 |  | 0 | 21 | 0 | 0 | 0 | 0 | 0 |  | Vlastní | Indiv | 0 | 0 |  | Specifikace | Běžná |  |  |  | POL3_0
15 | 4.4 | Vypouštěcí kohout Giacomini typ R608 se zátkou a hadicovou vývodkou, 1/2", včetně montáže a, spojovacího materiálu | kpl | 2 |  | 0 |  | 0 |  | 0 | 21 | 0 | 0 | 0 | 0 | 0 |  | Vlastní | Indiv | 0 | 0 |  | Práce | Běžná |  |  |  | POL1_1
16 | 4.5 | Teploměr kruhový DTR, Ř 100, rozsah 0-200 °C, včetně, montáže a spojovacího materiálu | kpl | 2 |  | 0 |  | 0 |  | 0 | 21 | 0 | 0 | 0 | 0 | 0 |  | Vlastní | Indiv | 0 | 0 |  | Specifikace | Běžná |  |  |  | POL3_0
17 | 4.6 | Mokroběžné oběhové čerpadlo s pokročilými řídícími funkcemi, DN 32 závitové,, PN10, Q=3 m3/h, H=5 m, 1x230 V, P=116 W, I=1,02 A, včetně montáže a spojovacího | kpl | 1 |  | 0 |  | 0 |  | 0 | 21 | 0 | 0 | 0 | 0 | 0 |  | Vlastní | Indiv | 0 | 0 |  | Specifikace | Běžná |  |  |  | POL3_0
|  | materiálu | [25 empty] | POP
18 | 4.7 | Montáž měřiče tepla do potrubí, použit stávající měřič tepla nebo dodaný nový měřič společnstí ČEZ,, montáž včetně spojovacío maeriálu | kpl | 1 |  | 0 |  | 0 |  | 0 | 21 | 0 | 0 | 0 | 0 | 0 |  | Vlastní | Indiv | 0 | 0 |  | Práce | Běžná |  |  |  | POL1_1
19 | 4.8 | Montáž trojcesné armatury (dodávka MaR) včetně spojovacího materiálu | kpl | 1 |  | 0 |  | 0 |  | 0 | 21 | 0 | 0 | 0 | 0 | 0 |  | Vlastní | Indiv | 0 | 0 |  | Práce | Běžná |  |  |  | POL1_1
Díl: | UT051 | Podlahové vytápění v 1NP a 2NP |  |  |  | 0 |  | 0 |  | 0 |  | 0 |  | 0 |  | 0 |  |  |  |  | 0 | [6 empty] | DIL
20 | 5.1 | Systémová deska bez izolece, celková výška 24 mm | m2 | 420 |  | 0 |  | 0 |  | 0 | 21 | 0 | 0 | 0 | 0 | 0 |  | Vlastní | Indiv | 0 | 0 |  | Specifikace | Běžná |  |  |  | POL3_0
21 | 5.2 | Trubka polyethylén vysoce zesílený 17x2,0 mm, dle normy DIN 16892 | m | 1700 |  | 0 |  | 0 |  | 0 | 21 | 0 | 0 | 0 | 0 | 0 |  | Vlastní | Indiv | 0 | 0 |  | Specifikace | Běžná |  |  |  | POL3_0
22 | 5.3 | Ochranná trubka pro vnější průměr trubky 17 mm, ochrana v oblasti připojení na rozdělovače a při, přechodu přes dilatační spáry v potěru | m | 60 |  | 0 |  | 0 |  | 0 | 21 | 0 | 0 | 0 | 0 | 0 |  | Vlastní | Indiv | 0 | 0 |  | Práce | Běžná |  |  |  | POL1_1
23 | 5.4 | Spojovací pás pro propojení systémových desek | ks | 90 |  | 0 |  | 0 |  | 0 | 21 | 0 | 0 | 0 | 0 | 0 |  | Vlastní | Indiv | 0 | 0 |  | Specifikace | Běžná |  |  |  | POL3_0
24 | 5.5 | Ukončovací pás pro přechod ze systémové desky na hladkou fólii | ks | 90 |  | 0 |  | 0 |  | 0 | 21 | 0 | 0 | 0 | 0 | 0 |  | Vlastní | Indiv | 0 | 0 |  | Specifikace | Běžná |  |  |  | POL3_0
25 | 5.6 | Upevňovací skoba pro upevnění potrubí při pokládce v úhlu 45° | ks | 220 |  | 0 |  | 0 |  | 0 | 21 | 0 | 0 | 0 | 0 | 0 |  | Vlastní | Indiv | 0 | 0 |  | Práce | Běžná |  |  |  | POL1_1
26 | 5.7 | Upevňovací prvek pro desky, k upevnění desky na stavební izolaci | ks | 840 |  | 0 |  | 0 |  | 0 | 21 | 0 | 0 | 0 | 0 | 0 |  | Vlastní | Indiv | 0 | 0 |  | Práce | Běžná |  |  |  | POL1_1
27 | 5.8 | Okrajová dilatační páska z extrudované PE pěny | m | 460 |  | 0 |  | 0 |  | 0 | 21 | 0 | 0 | 0 | 0 | 0 |  | Vlastní | Indiv | 0 | 0 |  | Specifikace | Běžná |  |  |  | POL3_0
28 | 5.9 | Dilatační profil na vytvoření elastických spár u mazanin s podl. vytápěním | m | 15 |  | 0 |  | 0 |  | 0 | 21 | 0 | 0 | 0 | 0 | 0 |  | Vlastní | Indiv | 0 | 0 |  | Specifikace | Běžná |  |  |  | POL3_0
29 | 5.10 | Plastifikátor P přísada do cementových potěrů | kg | 100 |  | 0 |  | 0 |  | 0 | 21 | 0 | 0 | 0 | 0 | 0 |  | Vlastní | Indiv | 0 | 0 |  | Specifikace | Běžná |  |  |  | POL3_0
30 | 5.11 | Vodící oblouk 90° pro vedení trubek 17x2,0 mm od rozdělovače | ks | 44 |  | 0 |  | 0 |  | 0 | 21 | 0 | 0 | 0 | 0 | 0 |  | Vlastní | Indiv | 0 | 0 |  | Práce | Běžná |  |  |  | POL1_1
31 | 5.12 | Svěrné šroubení pro trubku 17x2,0 mm | ks | 44 |  | 0 |  | 0 |  | 0 | 21 | 0 | 0 | 0 | 0 | 0 |  | Vlastní | Indiv | 0 | 0 |  | Specifikace | Běžná |  |  |  | POL3_0
Díl: | UT052 | Podlahové vytápění ve 3NP |  |  |  | 0 |  | 0 |  | 0 |  | 0 |  | 0 |  | 0 |  |  |  |  | 0 | [6 empty] | DIL
32 | 5.13 | Pokládací deska VA 25 (rozteč 25 cm), rozměr desky 500 x 1000 mm | ks | 140 |  | 0 |  | 0 |  | 0 | 21 | 0 | 0 | 0 | 0 | 0 |  | Vlastní | Indiv | 0 | 0 |  | Specifikace | Běžná |  |  |  | POL3_0
33 | 5.14 | Pokládací deska VA 12,5 (rozteč 12,5 cm), rozměr desky 500 x 1000 mm | ks | 25 |  | 0 |  | 0 |  | 0 | 21 | 0 | 0 | 0 | 0 | 0 |  | Vlastní | Indiv | 0 | 0 |  | Specifikace | Běžná |  |  |  | POL3_0
34 | 5.15 | Vratná deska VA 25 (rozteč 25 cm), rozměr desky 500 x 1000 mm | ks | 70 |  | 0 |  | 0 |  | 0 | 21 | 0 | 0 | 0 | 0 | 0 |  | Vlastní | Indiv | 0 | 0 |  | Práce | Běžná |  |  |  | POL1_1
35 | 5.16 | Plná deska, rozměr desky 500 x 1000 mm | ks | 10 |  | 0 |  | 0 |  | 0 | 21 | 0 | 0 | 0 | 0 | 0 |  | Vlastní | Indiv | 0 | 0 |  | Specifikace | Běžná |  |  |  | POL3_0
36 | 5.17 | Trubka polyethylén vysoce zesílený 16x1,5 mm, dle normy DIN 16892 | m | 500 |  | 0 |  | 0 |  | 0 | 21 | 0 | 0 | 0 | 0 | 0 |  | Vlastní | Indiv | 0 | 0 |  | Specifikace | Běžná |  |  |  | POL3_0
37 | 5.18 | Svěrné šroubení pro trubku 16x1,5 mm | ks | 12 |  | 0 |  | 0 |  | 0 | 21 | 0 | 0 | 0 | 0 | 0 |  | Vlastní | Indiv | 0 | 0 |  | Specifikace | Běžná |  |  |  | POL3_0
38 | 5.19 | Vodící oblouk 90° pro vedení trubek 16x1,5 mm od rozdělovače | ks | 12 |  | 0 |  | 0 |  | 0 | 21 | 0 | 0 | 0 | 0 | 0 |  | Vlastní | Indiv | 0 | 0 |  | Práce | Běžná |  |  |  | POL1_1
39 | 5.20 | Okrajová dilatační páska z extrudované PE pěny | m | 100 |  | 0 |  | 0 |  | 0 | 21 | 0 | 0 | 0 | 0 | 0 |  | Vlastní | Indiv | 0 | 0 |  | Specifikace | Běžná |  |  |  | POL3_0
40 | 5.21 | Krycí folie na předrytí desek pro suchý systém, podle DIN 18560 | m2 | 120 |  | 0 |  | 0 |  | 0 | 21 | 0 | 0 | 0 | 0 | 0 |  | Vlastní | Indiv | 0 | 0 |  | Práce | Běžná |  |  |  | POL1_1
41 | 5.22 | Vyvažovací ventil - sada, 1x vyvažovací ventil , 1x kulový kohou 1" | ks | 6 |  | 0 |  | 0 |  | 0 | 21 | 0 | 0 | 0 | 0 | 0 |  | Vlastní | Indiv | 0 | 0 |  | Specifikace | Běžná |  |  |  | POL3_0
42 | 5.23 | Nerezový rozdělovač topných okruhů s průtokoměry HKV-D 2 (2 okruhy) | ks | 1 |  | 0 |  | 0 |  | 0 | 21 | 0 | 0 | 0 | 0 | 0 |  | Vlastní | Indiv | 0 | 0 |  | Specifikace | Běžná |  |  |  | POL3_0
43 | 5.24 | Nerezový rozdělovač topných okruhů s průtokoměry HKV-D 4 (4 okruhy) | ks | 2 |  | 0 |  | 0 |  | 0 | 21 | 0 | 0 | 0 | 0 | 0 |  | Vlastní | Indiv | 0 | 0 |  | Specifikace | Běžná |  |  |  | POL3_0
44 | 5.25 | Nerezový rozdělovač topných okruhů s průtokoměry HKV-D 5 (5 okruhů) | ks | 1 |  | 0 |  | 0 |  | 0 | 21 | 0 | 0 | 0 | 0 | 0 |  | Vlastní | Indiv | 0 | 0 |  | Specifikace | Běžná |  |  |  | POL3_0
45 | 5.26 | Nerezový rozdělovač topných okruhů s průtokoměry HKV-D 6 (6 okruhů) | ks | 1 |  | 0 |  | 0 |  | 0 | 21 | 0 | 0 | 0 | 0 | 0 |  | Vlastní | Indiv | 0 | 0 |  | Specifikace | Běžná |  |  |  | POL3_0
46 | 5.27 | Nerezový rozdělovač topných okruhů s průtokoměry HKV-D 7 (7 okruhů) | ks | 1 |  | 0 |  | 0 |  | 0 | 21 | 0 | 0 | 0 | 0 | 0 |  | Vlastní | Indiv | 0 | 0 |  | Specifikace | Běžná |  |  |  | POL3_0
47 | 5.28 | Skříň rozdělovače pro montáž pod omítku - UP 550 | ks | 3 |  | 0 |  | 0 |  | 0 | 21 | 0 | 0 | 0 | 0 | 0 |  | Vlastní | Indiv | 0 | 0 |  | Práce | Běžná |  |  |  | POL1_1
48 | 5.29 | Skříň rozdělovače pro montáž pod omítku - UP 750 | ks | 3 |  | 0 |  | 0 |  | 0 | 21 | 0 | 0 | 0 | 0 | 0 |  | Vlastní | Indiv | 0 | 0 |  | Práce | Běžná |  |  |  | POL1_1
49 | 5.30 | Montáž podlahového vytápění, tl. zkouška, zaregulování,, uvedení do provozu | m2 | 540 |  | 0 |  | 0 |  | 0 | 21 | 0 | 0 | 0 | 0 | 0 |  | Vlastní | Indiv | 0 | 0 |  | Práce | Běžná |  |  |  | POL1_1
Díl: | UT06 | Otopná tělesa |  |  |  | 0 |  | 0 |  | 0 |  | 0 |  | 0 |  | 0 |  |  |  |  | 0 | [6 empty] | DIL
50 | 6.1 | Otopné těleso ocelové deskové provedení Ventil Kompakt, spodní, pravé připojení, typ 33, výška 900, délka 800 mm, včetně montáže | kpl | 1 |  | 0 |  | 0 |  | 0 | 21 | 0 | 0 | 0 | 0 | 0 |  | Vlastní | Indiv | 0 | 0 |  | Specifikace | Běžná |  |  |  | POL3_0
51 | 6.2 | Radiátorévé šroubení pro tělesa VK s vypouštěním, přímé, včetně montáže | kpl | 1 |  | 0 |  | 0 |  | 0 | 21 | 0 | 0 | 0 | 0 | 0 |  | Vlastní | Indiv | 0 | 0 |  | Práce | Běžná |  |  |  | POL1_1
52 | 6.2 | Svěrné spojky pro plastové potrubí 16x1,5, včetně montáže | kpl | 2 |  | 0 |  | 0 |  | 0 | 21 | 0 | 0 | 0 | 0 | 0 |  | Vlastní | Indiv | 0 | 0 |  | R-položka | Běžná |  |  |  | POL12_1
53 | 6.3 | Termostatická hlavice pro tělesa VK s převlečnou maticí M30x1,5,, + pojistka proti odcizení, včetně montáže | kpl | 1 |  | 0 |  | 0 |  | 0 | 21 | 0 | 0 | 0 | 0 | 0 |  | Vlastní | Indiv | 0 | 0 |  | Specifikace | Běžná |  |  |  | POL3_0
Díl: | UT07 | Zkoušky dokumentace |  |  |  | 0 |  | 0 |  | 0 |  | 0 |  | 0 |  | 0 |  |  |  |  | 0 | [6 empty] | DIL
54 | 7.1 | Zkouška těsnosti potrubí | kpl | 1 |  | 0 |  | 0 |  | 0 | 21 | 0 | 0 | 0 | 0 | 0 |  | Vlastní | Indiv | 0 | 0 |  | Práce | Běžná |  |  |  | POL1_1
55 | 7.2 | Proplach systému a první naplnění upravenou vodou | kpl | 1 |  | 0 |  | 0 |  | 0 | 21 | 0 | 0 | 0 | 0 | 0 |  | Vlastní | Indiv | 0 | 0 |  | Práce | Běžná |  |  |  | POL1_1
56 | 7.3 | Vyregulování systému a uvedení do provozu | kpl | 1 |  | 0 |  | 0 |  | 0 | 21 | 0 | 0 | 0 | 0 | 0 |  | Vlastní | Indiv | 0 | 0 |  | Specifikace | Běžná |  |  |  | POL3_0
57 | 7.4 | Provozní a tlakové zkoušky | kpl | 1 |  | 0 |  | 0 |  | 0 | 21 | 0 | 0 | 0 | 0 | 0 |  | Vlastní | Indiv | 0 | 0 |  | Specifikace | Běžná |  |  |  | POL3_0
58 | 7.5 | Zpracování dokumentace skutečného provedení stavby | kpl | 1 |  | 0 |  | 0 |  | 0 | 21 | 0 | 0 | 0 | 0 | 0 |  | Vlastní | Indiv | 0 | 0 |  | Specifikace | Běžná |  |  |  | POL3_0
Díl: | UT08 | Demontáže |  |  |  | 0 |  | 0 |  | 0 |  | 0 |  | 0 |  | 0 |  |  |  |  | 0 | [6 empty] | DIL
59 | 8.1 | Vypuštění vody z otopné soustavy | kpl | 1 |  | 0 |  | 0 |  | 0 | 21 | 0 | 0 | 0 | 0 | 0 |  | Vlastní | Indiv | 0 | 0 |  | Práce | Běžná |  |  |  | POL1_1
60 | 8.2 | Demontáž stávajících otopných tělese v objektu, včetně jejich upevnění, připojovacíh armatur a, termostatických hlavic | kpl | 16 |  | 0 |  | 0 |  | 0 | 21 | 0 | 0 | 0 | 0 | 0 |  | Vlastní | Indiv | 0 | 0 |  | Práce | Běžná |  |  |  | POL1_1
61 | 8.3 | Demontáž stávajícho potrubí z trubek ocelových závitových do DN 50, včetně odřezání objímek, konzol, a případné odstanění izolace | m | 100 |  | 0 |  | 0 |  | 0 | 21 | 0 | 0 | 0 | 0 | 0 |  | Vlastní | Indiv | 0 | 0 |  | Práce | Běžná |  |  |  | POL1_1
62 | 8.4 | Přemístění vybouraných hmot, odvoz na skládku | t | 2 |  | 0 |  | 0 |  | 0 | 21 | 0 | 0 | 0 | 0 | 0 |  | Vlastní | Indiv | 0 | 0 |  | Práce | Běžná |  |  |  | POL1_1
[26 empty] | 12 | 21 | DPH
| Celkem |  |  |  |  | 0 | [19 empty] | 0 | 0 | SUM
END
Note on S6: Jedná se o informaci, zda se jedná o položku, která je do rozpočtu zadána z cenové soustavy RTS, nebo vlastní.
Note on T6: Jedná se o název CÚ, která je zadána u položky rozpočtu

## SO 01 D.1.4.b Pol
Položkový soupis prací a dodávek | [27 empty] | #TypZaznamu#
S: | ARN-2024-002R04 | Rekonstrukce budovy č.p. 2, náměstí T. G. Masaryka, Dvůr Králové nad Labem | [25 empty] | STA
O: | SO 01 | Č.P.2 | [22 empty] | STA |  |  | OBJ
R: | D.1.4.b | Vzduchotechnika a chlazení | [25 empty] | ROZ
P.č. | Číslo položky | Název položky | MJ | Množství | Cena / MJ | Celkem | Dodávka | Dodávka celk. | Montáž | Montáž celk. | DPH | Cena s DPH | Hmotnost / MJ | Hmotnost celk.(t) | Dem. hmotnost / MJ | Dem. hmotnost celk.(t) | Ceník | Cen. soustava / platnost | Cenová úroveň | Nhod / MJ | Nhod celk. | Dodavatel | Typ položky | Stav položky
Díl: | 1 | Infocentrum 1.NP |  |  |  | 0 |  | 0 |  | 0 |  | 0 |  | 0 |  | 0 |  |  |  |  | 0 | [6 empty] | DIL
1 | 1. 1 | Přívodní/odvodní vzduchotechnická rekuperační jednotka ve vnitřním podstropním provedení. | ks | 1 |  | 0 |  | 0 |  | 0 | 21 | 0 | 0 | 0 | 0 | 0 |  | Vlastní | Indiv | 0 | 0 |  | Práce | Běžná |  |  |  | POL1_1
|  | "Přívodní/odvodní vzduchotechnická rekuperační jednotka ve vnitřním podstropním provedení. Složení - přívod: pružná manžeta, uzavírací klapka v těsném provedení, filtr F7, deskový výměník ZZT, přívodní ventilátor s volným oběžným kolem s EC motorem, elektrický ohřívač o max. topném výkonu 1,8 kW, pružná manžeta. Složení - odvod: pružná manžeta, filtr M5, odvodní ventilátor s volným oběžným kolem s EC motorem, deskový výměník ZZT, uzavírací klapka v těsném provedení, pružná manžeta. | [25 empty] | POP | "Přívodní/odvodní vzduchotechnická rekuperační jednotka ve vnitřním podstropním provedení. Složení - přívod: pružná manžeta, uzavírací klapka v těsném provedení, filtr F7, deskový výměník ZZT, přívodní ventilátor s volným oběžným kolem s EC motorem, elektrický ohřívač o max. topném výkonu 1,8 kW, pružná manžeta. Složení - odvod: pružná manžeta, filtr M5, odvodní ventilátor s volným oběžným kolem s EC motorem, deskový výměník ZZT, uzavírací klapka v těsném provedení, pružná manžeta.
|  | Přívodní ventilátor: Vp = 450m3/h, pext = 350Pa, EC motor P= 0,17kW (230V) Odvodní ventilátor: Vp = 450m3/h, pext = 350Pa, EC motor P= 0,14kW (230V) Minimální účinost ZZT 88% | [25 empty] | POP | Přívodní ventilátor: Vp = 450m3/h, pext = 350Pa, EC motor P= 0,17kW (230V) Odvodní ventilátor: Vp = 450m3/h, pext = 350Pa, EC motor P= 0,14kW (230V) Minimální účinost ZZT 88%
|  | Maximální rozměry jednotky: 1600x400x770/960mm (délka x výška x šířka jednotky). Hmotnost jednotky max. 100kg. Maximální hladina akustického výkonu jednotky - venkovní/přívod/odvod/výfuk/do okolí: 52/78/63/82/56dB(A). Obtok rekuperátoru je vybaven klapkou se servomotorem na 24V. Jednotka je vč. vývodu kondenzátu a připojovací svorkovnice. Zařízení je ve shodě s požadavky ErP 2018. Podrobnější parametry jednotky v technické zprávě, tabulce výkonů a výkresové dokumentaci. " | [25 empty] | POP | Maximální rozměry jednotky: 1600x400x770/960mm (délka x výška x šířka jednotky). Hmotnost jednotky max. 100kg. Maximální hladina akustického výkonu jednotky - venkovní/přívod/odvod/výfuk/do okolí: 52/78/63/82/56dB(A). Obtok rekuperátoru je vybaven klapkou se servomotorem na 24V. Jednotka je vč. vývodu kondenzátu a připojovací svorkovnice. Zařízení je ve shodě s požadavky ErP 2018. Podrobnější parametry jednotky v technické zprávě, tabulce výkonů a výkresové dokumentaci. "
2 | 1. 3 | Tlumič hluku kruhový d200, délky 900mm s pláštěm tloušťky 50mm. Minimální hodnoty útlumu hluku, tlumiče pro střední frekvence v oktávovém pásmu 63/125/250/500/1000/2000/4000/8000 Hz: | ks | 1 |  | 0 |  | 0 |  | 0 | 21 | 0 | 0 | 0 | 0 | 0 |  | Vlastní | Indiv | 0 | 0 |  | Práce | Běžná |  |  |  | POL1_1
|  | 4/8/17/26/39/37/24/19 dB. | [25 empty] | POP
3 | 1. 4 | Tlumič hluku kruhový d200, délky 1200mm s pláštěm tloušťky 50mm. Minimální hodnoty útlumu hluku, tlumiče pro střední frekvence v oktávovém pásmu 63/125/250/500/1000/2000/4000/8000 Hz: | ks | 3 |  | 0 |  | 0 |  | 0 | 21 | 0 | 0 | 0 | 0 | 0 |  | Vlastní | Indiv | 0 | 0 |  | Práce | Běžná |  |  |  | POL1_1
|  | 5/10/21/33/50/50/32/23 dB. | [25 empty] | POP
4 | 1. 5 | Vyústka (ventil) kruhová odsávací d100, provedení kovové, vč. připojovacího příslušenství. Barevné, provedení RAL dle architekta. | ks | 1 |  | 0 |  | 0 |  | 0 | 21 | 0 | 0 | 0 | 0 | 0 |  | Vlastní | Indiv | 0 | 0 |  | Práce | Běžná |  |  |  | POL1_1
5 | 1. 6 | Vyústka (ventil) kruhová odsávací d160, provedení kovové, vč. připojovacího příslušenství. Barevné, provedení v RAL...dle architekta. | ks | 2 |  | 0 |  | 0 |  | 0 | 21 | 0 | 0 | 0 | 0 | 0 |  | Vlastní | Indiv | 0 | 0 |  | Práce | Běžná |  |  |  | POL1_1
6 | 1. 7 | Protipožární talířový ventil d200, uzavírá při dosažení teploty +70°C Barevné provedení v RAL...dle, architekta. | ks | 1 |  | 0 |  | 0 |  | 0 | 21 | 0 | 0 | 0 | 0 | 0 |  | Vlastní | Indiv | 0 | 0 |  | Práce | Běžná |  |  |  | POL1_1
7 | 1. 8 | Krycí mřížka kruhová d140, z pletiva s oky 10x10mm | ks | 1 |  | 0 |  | 0 |  | 0 | 21 | 0 | 0 | 0 | 0 | 0 |  | Vlastní | Indiv | 0 | 0 |  | Práce | Běžná |  |  |  | POL1_1
8 | 1. 8a | Krycí mřížka kruhová d160, z pletiva s oky 10x10mm | ks | 1 |  | 0 |  | 0 |  | 0 | 21 | 0 | 0 | 0 | 0 | 0 |  | Vlastní | Indiv | 0 | 0 |  | Práce | Běžná |  |  |  | POL1_1
9 | 1. 9 | Stěnová mřížka 500x150 mm. Barevné provedení v RAL... dle architekta. | ks | 2 |  | 0 |  | 0 |  | 0 | 21 | 0 | 0 | 0 | 0 | 0 |  | Vlastní | Indiv | 0 | 0 |  | Práce | Běžná |  |  |  | POL1_1
10 | 1. 10 | Potrubí kruhové d250mm sk. I., spirálně stáčené z pozinkovaného plechu, (spojované pomocí těsnění se, dvěma chlopněmi z pryže) , vč. tvarovek, montážního, antivibračního závěsového, spojovacího a | bm | 8 |  | 0 |  | 0 |  | 0 | 21 | 0 | 0 | 0 | 0 | 0 |  | Vlastní | Indiv | 0 | 0 |  | Práce | Běžná |  |  |  | POL1_1
|  | těsnícího materiálu. Rozsah, viz. výkresová dokumentace. Kvalitativní provedení potrubí, viz. technická zpráva. | [25 empty] | POP | těsnícího materiálu. Rozsah, viz. výkresová dokumentace. Kvalitativní provedení potrubí, viz. technická zpráva.
11 | 1. 11 | Potrubí kruhové d200mm sk. I., spirálně stáčené z pozinkovaného plechu, (spojované pomocí těsnění se, dvěma chlopněmi z pryže) , vč. tvarovek, montážního, antivibračního závěsového, spojovacího a | bm | 50 |  | 0 |  | 0 |  | 0 | 21 | 0 | 0 | 0 | 0 | 0 |  | Vlastní | Indiv | 0 | 0 |  | Práce | Běžná |  |  |  | POL1_1
|  | těsnícího materiálu. Rozsah, viz. výkresová dokumentace. Kvalitativní provedení potrubí, viz. technická zpráva. | [25 empty] | POP | těsnícího materiálu. Rozsah, viz. výkresová dokumentace. Kvalitativní provedení potrubí, viz. technická zpráva.
12 | 1. 12 | Potrubí kruhové d160mm sk. I., spirálně stáčené z pozinkovaného plechu, (spojované pomocí těsnění se, dvěma chlopněmi z pryže) , vč. tvarovek, montážního, antivibračního závěsového, spojovacího a | bm | 11 |  | 0 |  | 0 |  | 0 | 21 | 0 | 0 | 0 | 0 | 0 |  | Vlastní | Indiv | 0 | 0 |  | Práce | Běžná |  |  |  | POL1_1
|  | těsnícího materiálu. Rozsah, viz. výkresová dokumentace. Kvalitativní provedení potrubí, viz. technická zpráva. | [25 empty] | POP | těsnícího materiálu. Rozsah, viz. výkresová dokumentace. Kvalitativní provedení potrubí, viz. technická zpráva.
13 | 1. 13 | Potrubí kruhové d140mm sk. I., spirálně stáčené z pozinkovaného plechu, (spojované pomocí těsnění se, dvěma chlopněmi z pryže) , vč. tvarovek, montážního, antivibračního závěsového, spojovacího a | bm | 30 |  | 0 |  | 0 |  | 0 | 21 | 0 | 0 | 0 | 0 | 0 |  | Vlastní | Indiv | 0 | 0 |  | Práce | Běžná |  |  |  | POL1_1
|  | těsnícího materiálu. Rozsah, viz. výkresová dokumentace. Kvalitativní provedení potrubí, viz. technická zpráva. | [25 empty] | POP | těsnícího materiálu. Rozsah, viz. výkresová dokumentace. Kvalitativní provedení potrubí, viz. technická zpráva.
14 | 1. 14 | Potrubí kruhové d100mm sk. I., spirálně stáčené z pozinkovaného plechu, (spojované pomocí těsnění se, dvěma chlopněmi z pryže) , vč. tvarovek, montážního, antivibračního závěsového, spojovacího a | bm | 1 |  | 0 |  | 0 |  | 0 | 21 | 0 | 0 | 0 | 0 | 0 |  | Vlastní | Indiv | 0 | 0 |  | Práce | Běžná |  |  |  | POL1_1
|  | těsnícího materiálu. Rozsah, viz. výkresová dokumentace. Kvalitativní provedení potrubí, viz. technická zpráva. | [25 empty] | POP | těsnícího materiálu. Rozsah, viz. výkresová dokumentace. Kvalitativní provedení potrubí, viz. technická zpráva.
15 | 1. 15 | Potrubí hranaté sk. I z pozinkovaného plechu, vč. montážního, antivibračního závěsového, spojovacího, a těsnícího materiálu. Rozsah, viz. výkresová dokumentace. Kvalitativní provedení potrubí, viz. | m2 | 8 |  | 0 |  | 0 |  | 0 | 21 | 0 | 0 | 0 | 0 | 0 |  | Vlastní | Indiv | 0 | 0 |  | Práce | Běžná |  |  |  | POL1_1
|  | technická zpráva. | [25 empty] | POP
16 | 1. 16 | Izolace hluková z minerální vaty o tl. 6cm s AL polepem; vč. upevňovacího materiálu. Rozsah, viz., výkresová dokumentace. Kvalitativní provedení izolace, viz. technická zpráva. | m2 | 20 |  | 0 |  | 0 |  | 0 | 21 | 0 | 0 | 0 | 0 | 0 |  | Vlastní | Indiv | 0 | 0 |  | Práce | Běžná |  |  |  | POL1_1
17 | 1. 17 | Certifikovaný systém protipožárního utěsnění VZT prostupů minerální vatou + protipožárním tmelem,, požární odolnost shodná s požární odolností konstrukce, viz projekt požární ochrany. Umístění | bm | 1 |  | 0 |  | 0 |  | 0 | 21 | 0 | 0 | 0 | 0 | 0 |  | Vlastní | Indiv | 0 | 0 |  | Práce | Běžná |  |  |  | POL1_1
|  | utěsnění prostupů u potrubí procházejících požárními předěly. | [25 empty] | POP
Díl: | 2 | Podkroví 3.NP |  |  |  | 0 |  | 0 |  | 0 |  | 0 |  | 0 |  | 0 |  |  |  |  | 0 | [6 empty] | DIL
18 | 2. 1 | Přívodní/odvodní vzduchotechnická rekuperační jednotka s integrovaným tepelným čerpadlem ve vnitřním, provedení, ve složení nad sebou. | ks | 1 |  | 0 |  | 0 |  | 0 | 21 | 0 | 0 | 0 | 0 | 0 |  | Vlastní | Indiv | 0 | 0 |  | Práce | Běžná |  |  |  | POL1_1
|  | "Přívodní/odvodní vzduchotechnická rekuperační jednotka s integrovaným tepelným čerpadlem ve vnitřním provedení, ve složení nad sebou. Složení - přívod: pružná manžeta, uzavírací klapka v těsném provedení, filtr F7, rotační entalpický výměník ZZT s motorem a řídící jednotkou pro regulaci otáček, přívodní ventilátor s volným oběžným kolem s EC motorem, vestavěné revirzibilní tepelné čerpadlo pro chlazení i topení, elektrický ohřívač o topném výkonu 10kW , pružná manžeta. Složení - odvod: pružná manžeta, filtr M5, odvodní ventilátor s volným oběžným kolem s EC motorem, rotační entalpický výměník ZZT, uzavírací klapka v těsném provedení, pružná manžeta. | [25 empty] | POP | "Přívodní/odvodní vzduchotechnická rekuperační jednotka s integrovaným tepelným čerpadlem ve vnitřním provedení, ve složení nad sebou. Složení - přívod: pružná manžeta, uzavírací klapka v těsném provedení, filtr F7, rotační entalpický výměník ZZT s motorem a řídící jednotkou pro regulaci otáček, přívodní ventilátor s volným oběžným kolem s EC motorem, vestavěné revirzibilní tepelné čerpadlo pro chlazení i topení, elektrický ohřívač o topném výkonu 10kW , pružná manžeta. Složení - odvod: pružná manžeta, filtr M5, odvodní ventilátor s volným oběžným kolem s EC motorem, rotační entalpický výměník ZZT, uzavírací klapka v těsném provedení, pružná manžeta.
|  | Přívodní množství vzduchu: Vp = 3700m3/h, pext = 300Pa, EC motor P= 2,1kW (400V) Odvodní množství vzduchu: Vo = 3700m3/h, pext = 300Pa, EC motor P= 2,5kW (400V) Minimální účinost ZZT 88%, motor rotačního výměníku ZZT P= 40W (230V) Parametry tepelného čerpadla na výměníku přiváděného vzduchu (režim chlazení): Qch = 17kW, (vzduch 26°C(53%)/14°C)/(režim ohřevu): Qo = 4,7kW, (vzduch 16°C(47%)/20°C). | [25 empty] | POP | Přívodní množství vzduchu: Vp = 3700m3/h, pext = 300Pa, EC motor P= 2,1kW (400V) Odvodní množství vzduchu: Vo = 3700m3/h, pext = 300Pa, EC motor P= 2,5kW (400V) Minimální účinost ZZT 88%, motor rotačního výměníku ZZT P= 40W (230V) Parametry tepelného čerpadla na výměníku přiváděného vzduchu (režim chlazení): Qch = 17kW, (vzduch 26°C(53%)/14°C)/(režim ohřevu): Qo = 4,7kW, (vzduch 16°C(47%)/20°C).
|  | Maximální rozměry jednotky: 2900x1600x1400/1900mm (délka x výška x šířka jednotky/šířka ZZT). Hmotnost jednotky max. 900kg. Maximální hladina akustického výkonu jednotky - venkovní/přívod/odvod/výfuk/do okolí: 68/74/68/78/67dB(A). Jednotka bude dodána na stavbu v jednotlivých blocích a ve strojovně VZT bude smontována a dotěsněna. Jednotka bude vybavena kompletním systémem autonomní regulace, vč. ovladače, čidel a rozhraní pro vzdálenou komunikaci. | [25 empty] | POP | Maximální rozměry jednotky: 2900x1600x1400/1900mm (délka x výška x šířka jednotky/šířka ZZT). Hmotnost jednotky max. 900kg. Maximální hladina akustického výkonu jednotky - venkovní/přívod/odvod/výfuk/do okolí: 68/74/68/78/67dB(A). Jednotka bude dodána na stavbu v jednotlivých blocích a ve strojovně VZT bude smontována a dotěsněna. Jednotka bude vybavena kompletním systémem autonomní regulace, vč. ovladače, čidel a rozhraní pro vzdálenou komunikaci.
|  | Zařízení je ve shodě s požadavky ErP 2018. Podrobnější parametry jednotky (návrhové hodnoty) v technické zprávě, tabulce výkonů a výkresové dokumentaci. " | [25 empty] | POP | Zařízení je ve shodě s požadavky ErP 2018. Podrobnější parametry jednotky (návrhové hodnoty) v technické zprávě, tabulce výkonů a výkresové dokumentaci. "
19 | 2. 2 | Tlumič hluku kruhový d500 s jádrem, délky 1500mm s pláštěm tloušťky 100mm. Minimální hodnoty útlumu, hluku tlumiče pro střední frekvence v oktávovém pásmu 63/125/250/500/1000/2000/4000/8000 Hz: | ks | 1 |  | 0 |  | 0 |  | 0 | 21 | 0 | 0 | 0 | 0 | 0 |  | Vlastní | Indiv | 0 | 0 |  | Práce | Běžná |  |  |  | POL1_1
|  | 4/9/25/31/33/33/20/18 dB. | [25 empty] | POP
20 | 2. 3 | Tlumič hluku buňkový 400x1000/1000mm (složený z 4ks buněk s děrovaným plechem 200x500x1000mm),, včetně náběhových a výběhových plechů.Minimální hodnoty útlumu hluku pro buňku délky 1000mm pro | ks | 1 |  | 0 |  | 0 |  | 0 | 21 | 0 | 0 | 0 | 0 | 0 |  | Vlastní | Indiv | 0 | 0 |  | Práce | Běžná |  |  |  | POL1_1
|  | střední frekvence v oktávovém pásmu 32/63/125/250/500/1000/2000/4000/8000 Hz: 6/6/9/15/26/40/35/30/19 dB. | [25 empty] | POP | střední frekvence v oktávovém pásmu 32/63/125/250/500/1000/2000/4000/8000 Hz: 6/6/9/15/26/40/35/30/19 dB.
21 | 2. 4 | Tlumič hluku buňkový 400x1000/1500mm (složený z 4ks buněk s děrovaným plechem 200x500x1500mm),, včetně náběhových a výběhových plechů.Minimální hodnoty útlumu hluku pro buňku délky 1000mm pro | ks | 1 |  | 0 |  | 0 |  | 0 | 21 | 0 | 0 | 0 | 0 | 0 |  | Vlastní | Indiv | 0 | 0 |  | Práce | Běžná |  |  |  | POL1_1
|  | střední frekvence v oktávovém pásmu 32/63/125/250/500/1000/2000/4000/8000 Hz: 7/7/12/21/38/43/40/33/26 dB. | [25 empty] | POP | střední frekvence v oktávovém pásmu 32/63/125/250/500/1000/2000/4000/8000 Hz: 7/7/12/21/38/43/40/33/26 dB.
22 | 2. 5 | Tlumič hluku buňkový 500x1000/1000mm (složený z 4ks buněk s děrovaným plechem 500x250x1000mm),, včetně náběhových a výběhových plechů.Minimální hodnoty útlumu hluku pro buňku délky 1000mm pro | ks | 2 |  | 0 |  | 0 |  | 0 | 21 | 0 | 0 | 0 | 0 | 0 |  | Vlastní | Indiv | 0 | 0 |  | Práce | Běžná |  |  |  | POL1_1
|  | střední frekvence v oktávovém pásmu 32/63/125/250/500/1000/2000/4000/8000 Hz: 6/7/11/16/29/41/34/26/17 dB. | [25 empty] | POP | střední frekvence v oktávovém pásmu 32/63/125/250/500/1000/2000/4000/8000 Hz: 6/7/11/16/29/41/34/26/17 dB.
23 | 2. 6 | Tlumič hluku buňkový 500x1000/1500mm (složený z 4ks buněk s děrovaným plechem 500x250x1000mm),, včetně náběhových a výběhových plechů.Minimální hodnoty útlumu hluku pro buňku délky 1000mm pro | ks | 1 |  | 0 |  | 0 |  | 0 | 21 | 0 | 0 | 0 | 0 | 0 |  | Vlastní | Indiv | 0 | 0 |  | Práce | Běžná |  |  |  | POL1_1
|  | střední frekvence v oktávovém pásmu 32/63/125/250/500/1000/2000/4000/8000 Hz: 8/8/15/23/41/43/37/31/23 dB. | [25 empty] | POP | střední frekvence v oktávovém pásmu 32/63/125/250/500/1000/2000/4000/8000 Hz: 8/8/15/23/41/43/37/31/23 dB.
24 | 2. 8 | Vyústka obdélníková přívodní dvouřadá 600x200 mm do kruhového potrubí d 560mm, s regulací množství, vzduchu R1. Barevné provedení v RAL 7016 (antracit) dle architekta. | ks | 8 |  | 0 |  | 0 |  | 0 | 21 | 0 | 0 | 0 | 0 | 0 |  | Vlastní | Indiv | 0 | 0 |  | Práce | Běžná |  |  |  | POL1_1
25 | 2. 9 | Krycí mřížka obdelníková 1200x400mm, s oky 10x10mm | ks | 1 |  | 0 |  | 0 |  | 0 | 21 | 0 | 0 | 0 | 0 | 0 |  | Vlastní | Indiv | 0 | 0 |  | Práce | Běžná |  |  |  | POL1_1
26 | 2. 10 | Krycí mřížka obdelníková 1000x500mm, s oky 10x10mm | ks | 1 |  | 0 |  | 0 |  | 0 | 21 | 0 | 0 | 0 | 0 | 0 |  | Vlastní | Indiv | 0 | 0 |  | Práce | Běžná |  |  |  | POL1_1
27 | 2. 11 | Protidešťová žaluzie 630x1000mm v komfortním AL provedení, včetně krycího pletiva s oky 10x10mm, (drát d 1mm). Barevné provedení v RAL...dle architekta. | ks | 1 |  | 0 |  | 0 |  | 0 | 21 | 0 | 0 | 0 | 0 | 0 |  | Vlastní | Indiv | 0 | 0 |  | Práce | Běžná |  |  |  | POL1_1
28 | 2. 13 | Potrubí kruhové d560mm sk. I., spirálně stáčené z pozinkovaného plechu, (spojované pomocí těsnění se, dvěma chlopněmi z pryže) , vč. tvarovek, montážního, antivibračního závěsového, spojovacího a | bm | 22 |  | 0 |  | 0 |  | 0 | 21 | 0 | 0 | 0 | 0 | 0 |  | Vlastní | Indiv | 0 | 0 |  | Práce | Běžná |  |  |  | POL1_1
|  | těsnícího materiálu. Barevné provedení v RAL 7016 (antracit) dle architekta. Rozsah, viz. výkresová dokumentace. Kvalitativní provedení potrubí, viz. technická zpráva. | [25 empty] | POP | těsnícího materiálu. Barevné provedení v RAL 7016 (antracit) dle architekta. Rozsah, viz. výkresová dokumentace. Kvalitativní provedení potrubí, viz. technická zpráva.
29 | 2. 14 | Potrubí hranaté sk. I z pozinkovaného plechu, vč. montážního, antivibračního závěsového, spojovacího, a těsnícího materiálu. Rozsah, viz. výkresová dokumentace. Kvalitativní provedení potrubí, viz. | m2 | 165 |  | 0 |  | 0 |  | 0 | 21 | 0 | 0 | 0 | 0 | 0 |  | Vlastní | Indiv | 0 | 0 |  | Práce | Běžná |  |  |  | POL1_1
|  | technická zpráva. | [25 empty] | POP
30 | 2. 15 | Izolace hluková z minerální vaty o tl. 6cm s AL polepem; vč. upevňovacího materiálu. Rozsah, viz., výkresová dokumentace. Kvalitativní provedení izolace, viz. technická zpráva. | m2 | 180 |  | 0 |  | 0 |  | 0 | 21 | 0 | 0 | 0 | 0 | 0 |  | Vlastní | Indiv | 0 | 0 |  | Práce | Běžná |  |  |  | POL1_1
Díl: | 3 | Hygienické místnosti 2.NP |  |  |  | 0 |  | 0 |  | 0 |  | 0 |  | 0 |  | 0 |  |  |  |  | 0 | [6 empty] | DIL
31 | 3. 1 | Ventilátor radiální do kruhového potrubí d160 mm, vč. 2ks pružných manžet d160 mm. Vp= 315m3/h, (dp_externí= 250Pa), viz. tabulka výkonů. Max. hladina akustického výkonu ventilátoru, | ks | 1 |  | 0 |  | 0 |  | 0 | 21 | 0 | 0 | 0 | 0 | 0 |  | Vlastní | Indiv | 0 | 0 |  | Práce | Běžná |  |  |  | POL1_1
|  | sání/výfuk/do okolí: 71/69/55 dB(A). Podrobnější parametry ventilátoru v technické zprávě a výkresové dokumentaci. | [25 empty] | POP | sání/výfuk/do okolí: 71/69/55 dB(A). Podrobnější parametry ventilátoru v technické zprávě a výkresové dokumentaci.
32 | 3. 2 | Tlumič hluku kruhový d160, délky 900mm s pláštěm tloušťky 50mm. Minimální hodnoty útlumu hluku, tlumiče pro střední frekvence v oktávovém pásmu 63/125/250/500/1000/2000/4000/8000 Hz: | ks | 2 |  | 0 |  | 0 |  | 0 | 21 | 0 | 0 | 0 | 0 | 0 |  | Vlastní | Indiv | 0 | 0 |  | Práce | Běžná |  |  |  | POL1_1
|  | 2/4/11/21/37/28/16/10 dB. | [25 empty] | POP
33 | 3. 4 | Uzavírací klapka těsná do kruhového potrubí d160mm ovládáná servomotorem, vč. servomotoru 230V s, pružinou. Napojení klapky na kruhové potrubí je pomocí pryžového břitového těsnění. | ks | 1 |  | 0 |  | 0 |  | 0 | 21 | 0 | 0 | 0 | 0 | 0 |  | Vlastní | Indiv | 0 | 0 |  | Práce | Běžná |  |  |  | POL1_1
34 | 3. 5 | Vyústka (ventil) kruhová odsávací d100, provedení kovové, vč. připojovacího příslušenství. Barevné, provedení RAL dle architekta. | ks | 8 |  | 0 |  | 0 |  | 0 | 21 | 0 | 0 | 0 | 0 | 0 |  | Vlastní | Indiv | 0 | 0 |  | Práce | Běžná |  |  |  | POL1_1
35 | 3. 8 | Potrubí kruhové d160mm sk. I., spirálně stáčené z pozinkovaného plechu, (spojované pomocí těsnění se, dvěma chlopněmi z pryže) , vč. tvarovek, montážního, antivibračního závěsového, spojovacího a | bm | 20 |  | 0 |  | 0 |  | 0 | 21 | 0 | 0 | 0 | 0 | 0 |  | Vlastní | Indiv | 0 | 0 |  | Práce | Běžná |  |  |  | POL1_1
|  | těsnícího materiálu. Rozsah, viz. výkresová dokumentace. Kvalitativní provedení potrubí, viz. technická zpráva. | [25 empty] | POP | těsnícího materiálu. Rozsah, viz. výkresová dokumentace. Kvalitativní provedení potrubí, viz. technická zpráva.
36 | 3. 9 | Potrubí kruhové d100mm sk. I., spirálně stáčené z pozinkovaného plechu, (spojované pomocí těsnění se, dvěma chlopněmi z pryže) , vč. tvarovek, montážního, antivibračního závěsového, spojovacího a | bm | 4 |  | 0 |  | 0 |  | 0 | 21 | 0 | 0 | 0 | 0 | 0 |  | Vlastní | Indiv | 0 | 0 |  | Práce | Běžná |  |  |  | POL1_1
|  | těsnícího materiálu. Rozsah, viz. výkresová dokumentace. Kvalitativní provedení potrubí, viz. technická zpráva. | [25 empty] | POP | těsnícího materiálu. Rozsah, viz. výkresová dokumentace. Kvalitativní provedení potrubí, viz. technická zpráva.
37 | 3. 10 | Izolace hluková z minerální vaty o tl. 6cm s AL polepem; vč. upevňovacího materiálu. Rozsah, viz., výkresová dokumentace. Kvalitativní provedení izolace, viz. technická zpráva. | m2 | 1 |  | 0 |  | 0 |  | 0 | 21 | 0 | 0 | 0 | 0 | 0 |  | Vlastní | Indiv | 0 | 0 |  | Práce | Běžná |  |  |  | POL1_1
Díl: | 4 | Strojovna VZT 3.NP |  |  |  | 0 |  | 0 |  | 0 |  | 0 |  | 0 |  | 0 |  |  |  |  | 0 | [6 empty] | DIL
38 | 4. 1 | Ventilátor radiální do kruhového potrubí d160 mm, vč. 2ks pružných manžet d160 mm. Vp= 180m3/h, (dp_externí= 200Pa), viz. tabulka výkonů. Max. hladina akustického výkonu ventilátoru, | ks | 1 |  | 0 |  | 0 |  | 0 | 21 | 0 | 0 | 0 | 0 | 0 |  | Vlastní | Indiv | 0 | 0 |  | Práce | Běžná |  |  |  | POL1_1
|  | sání/výfuk/do okolí: 71/69/55 dB(A). Podrobnější parametry ventilátoru v technické zprávě a výkresové dokumentaci. | [25 empty] | POP | sání/výfuk/do okolí: 71/69/55 dB(A). Podrobnější parametry ventilátoru v technické zprávě a výkresové dokumentaci.
39 | 4. 2 | Ventilátor radiální do kruhového potrubí d160 mm, vč. 2ks pružných manžet d160 mm. Vp= 200m3/h, (dp_externí= 200Pa), viz. tabulka výkonů. Max. hladina akustického výkonu ventilátoru, | ks | 1 |  | 0 |  | 0 |  | 0 | 21 | 0 | 0 | 0 | 0 | 0 |  | Vlastní | Indiv | 0 | 0 |  | Práce | Běžná |  |  |  | POL1_1
|  | sání/výfuk/do okolí: 71/69/55 dB(A). Podrobnější parametry ventilátoru v technické zprávě a výkresové dokumentaci. | [25 empty] | POP | sání/výfuk/do okolí: 71/69/55 dB(A). Podrobnější parametry ventilátoru v technické zprávě a výkresové dokumentaci.
40 | 4. 3 | Tlumič hluku kruhový d160, délky 900mm s pláštěm tloušťky 50mm. Minimální hodnoty útlumu hluku, tlumiče pro střední frekvence v oktávovém pásmu 63/125/250/500/1000/2000/4000/8000 Hz: | ks | 4 |  | 0 |  | 0 |  | 0 | 21 | 0 | 0 | 0 | 0 | 0 |  | Vlastní | Indiv | 0 | 0 |  | Práce | Běžná |  |  |  | POL1_1
|  | 2/4/11/21/37/28/16/10 dB. | [25 empty] | POP
41 | 4. 5 | Uzavírací klapka těsná do kruhového potrubí d160mm s přípravou pro ovládání servomotorem. Napojení, klapky na kruhové potrubí je pomocí pryžového břitového těsnění. | ks | 2 |  | 0 |  | 0 |  | 0 | 21 | 0 | 0 | 0 | 0 | 0 |  | Vlastní | Indiv | 0 | 0 |  | Práce | Běžná |  |  |  | POL1_1
42 | 4. 6 | Krycí mřížka kruhová d160, z pletiva s oky 10x10mm | ks | 2 |  | 0 |  | 0 |  | 0 | 21 | 0 | 0 | 0 | 0 | 0 |  | Vlastní | Indiv | 0 | 0 |  | Práce | Běžná |  |  |  | POL1_1
43 | 4. 8 | Potrubí kruhové d160mm sk. I., spirálně stáčené z pozinkovaného plechu, (spojované pomocí těsnění se, dvěma chlopněmi z pryže) , vč. tvarovek, montážního, antivibračního závěsového, spojovacího a | bm | 5 |  | 0 |  | 0 |  | 0 | 21 | 0 | 0 | 0 | 0 | 0 |  | Vlastní | Indiv | 0 | 0 |  | Práce | Běžná |  |  |  | POL1_1
|  | těsnícího materiálu. Rozsah, viz. výkresová dokumentace. Kvalitativní provedení potrubí, viz. technická zpráva. | [25 empty] | POP | těsnícího materiálu. Rozsah, viz. výkresová dokumentace. Kvalitativní provedení potrubí, viz. technická zpráva.
Díl: | 7 | Kuchyň - potrubní příprava |  |  |  | 0 |  | 0 |  | 0 |  | 0 |  | 0 |  | 0 |  |  |  |  | 0 | [6 empty] | DIL
44 | 7.1 | Potrubí kruhové d160mm sk. I., spirálně stáčené z pozinkovaného plechu, (spojované pomocí těsnění se, dvěma chlopněmi z pryže) , vč. tvarovek, montážního, antivibračního závěsového, spojovacího a | bm | 3 |  | 0 |  | 0 |  | 0 | 21 | 0 | 0 | 0 | 0 | 0 |  | Vlastní | Indiv | 0 | 0 |  | Práce | Běžná |  |  |  | POL1_1
|  | těsnícího materiálu. Rozsah, viz. výkresová dokumentace. Kvalitativní provedení potrubí, viz. technická zpráva. | [25 empty] | POP | těsnícího materiálu. Rozsah, viz. výkresová dokumentace. Kvalitativní provedení potrubí, viz. technická zpráva.
45 | 7.2 | Potrubí kruhové d225mm sk. I., spirálně stáčené z pozinkovaného plechu, (spojované pomocí těsnění se, dvěma chlopněmi z pryže) , vč. tvarovek, montážního, antivibračního závěsového, spojovacího a | bm | 19 |  | 0 |  | 0 |  | 0 | 21 | 0 | 0 | 0 | 0 | 0 |  | Vlastní | Indiv | 0 | 0 |  | Práce | Běžná |  |  |  | POL1_1
|  | těsnícího materiálu. Rozsah, viz. výkresová dokumentace. Kvalitativní provedení potrubí, viz. technická zpráva. | [25 empty] | POP | těsnícího materiálu. Rozsah, viz. výkresová dokumentace. Kvalitativní provedení potrubí, viz. technická zpráva.
46 | 7.3 | Izolace hluková z minerální vaty o tl. 6cm s AL polepem; vč. upevňovacího materiálu. Rozsah, viz., výkresová dokumentace. Kvalitativní provedení izolace, viz. technická zpráva. | m2 | 6 |  | 0 |  | 0 |  | 0 | 21 | 0 | 0 | 0 | 0 | 0 |  | Vlastní | Indiv | 0 | 0 |  | Práce | Běžná |  |  |  | POL1_1
Díl: | 4 | Strojovna VZT 3.NP |  |  |  | 0 |  | 0 |  | 0 |  | 0 |  | 0 |  | 0 |  |  |  |  | 0 | [6 empty] | DIL
47 | 4. 9 | Izolace hluková z minerální vaty o tl. 6cm s AL polepem; vč. upevňovacího materiálu. Rozsah, viz., výkresová dokumentace. Kvalitativní provedení izolace, viz. technická zpráva. | m2 | 1 |  | 0 |  | 0 |  | 0 | 21 | 0 | 0 | 0 | 0 | 0 |  | Vlastní | Indiv | 0 | 0 |  | Práce | Běžná |  |  |  | POL1_1
Díl: | 5 | Technická místnost 1.NP |  |  |  | 0 |  | 0 |  | 0 |  | 0 |  | 0 |  | 0 |  |  |  |  | 0 | [6 empty] | DIL
48 | 5. 1 | Ventilátor radiální do kruhového potrubí d125 mm, vč. 2ks pružných manžet d125 mm. Vp= 130m3/h, (dp_externí= 200Pa), viz. tabulka výkonů. Max. hladina akustického výkonu ventilátoru, | ks | 1 |  | 0 |  | 0 |  | 0 | 21 | 0 | 0 | 0 | 0 | 0 |  | Vlastní | Indiv | 0 | 0 |  | Práce | Běžná |  |  |  | POL1_1
|  | sání/výfuk/do okolí: 71/69/55 dB(A). Podrobnější parametry ventilátoru v technické zprávě a výkresové dokumentaci. | [25 empty] | POP | sání/výfuk/do okolí: 71/69/55 dB(A). Podrobnější parametry ventilátoru v technické zprávě a výkresové dokumentaci.
49 | 5. 2 | Tlumič hluku kruhový d125, délky 600mm s pláštěm tloušťky 50mm. Minimální hodnoty útlumu hluku, tlumiče pro střední frekvence v oktávovém pásmu 63/125/250/500/1000/2000/4000/8000 Hz: | ks | 2 |  | 0 |  | 0 |  | 0 | 21 | 0 | 0 | 0 | 0 | 0 |  | Vlastní | Indiv | 0 | 0 |  | Práce | Běžná |  |  |  | POL1_1
|  | 2/4/11/21/37/28/16/10 dB. | [25 empty] | POP
50 | 5. 4 | Zpětná klapka do kruhového potrubí d125 | ks | 1 |  | 0 |  | 0 |  | 0 | 21 | 0 | 0 | 0 | 0 | 0 |  | Vlastní | Indiv | 0 | 0 |  | Práce | Běžná |  |  |  | POL1_1
51 | 5. 5 | Krycí mřížka kruhová d125, s oky 10x10mm | ks | 1 |  | 0 |  | 0 |  | 0 | 21 | 0 | 0 | 0 | 0 | 0 |  | Vlastní | Indiv | 0 | 0 |  | Práce | Běžná |  |  |  | POL1_1
52 | 5. 6 | Střešní výfuková hlavice d125. Barevné provedení v RAL...dle architekta. | ks | 1 |  | 0 |  | 0 |  | 0 | 21 | 0 | 0 | 0 | 0 | 0 |  | Vlastní | Indiv | 0 | 0 |  | Práce | Běžná |  |  |  | POL1_1
53 | 5. 7 | Potrubí kruhové d125mm sk. I., spirálně stáčené z pozinkovaného plechu, (spojované pomocí těsnění se, dvěma chlopněmi z pryže) , vč. tvarovek, montážního, antivibračního závěsového, spojovacího a | bm | 16 |  | 0 |  | 0 |  | 0 | 21 | 0 | 0 | 0 | 0 | 0 |  | Vlastní | Indiv | 0 | 0 |  | Práce | Běžná |  |  |  | POL1_1
|  | těsnícího materiálu. Rozsah, viz. výkresová dokumentace. Kvalitativní provedení potrubí, viz. technická zpráva. | [25 empty] | POP | těsnícího materiálu. Rozsah, viz. výkresová dokumentace. Kvalitativní provedení potrubí, viz. technická zpráva.
54 | 5. 8 | Izolace tepelná z minerální vaty o tl. 4cm s AL polepem ve venkovním provedení do plechu v barevném, provedení v RAL…dle architekta; vč. upevňovacího materiálu. Rozsah, viz. výkresová dokumentace. | m2 | 1 |  | 0 |  | 0 |  | 0 | 21 | 0 | 0 | 0 | 0 | 0 |  | Vlastní | Indiv | 0 | 0 |  | Práce | Běžná |  |  |  | POL1_1
|  | Kvalitativní provedení izolace, viz. technická zpráva. | [25 empty] | POP
55 | 5. 9 | Certifikovaný systém protipožárního utěsnění VZT prostupů minerální vatou + protipožárním tmelem,, požární odolnost shodná s požární odolností konstrukce, viz projekt požární ochrany. Umístění | bm | 1 |  | 0 |  | 0 |  | 0 | 21 | 0 | 0 | 0 | 0 | 0 |  | Vlastní | Indiv | 0 | 0 |  | Práce | Běžná |  |  |  | POL1_1
|  | utěsnění prostupů u potrubí procházejících požárními předěly. | [25 empty] | POP
Díl: | 6 | Sklep |  |  |  | 0 |  | 0 |  | 0 |  | 0 |  | 0 |  | 0 |  |  |  |  | 0 | [6 empty] | DIL
56 | 6. 1 | Ventilátor radiální s EC motorem do kruhového potrubí d125 mm, vč. 2ks pružných manžet d125 mm. Vp=, 70m3/h (dp_externí= 200Pa), viz. tabulka výkonů. Max. hladina akustického výkonu ventilátoru, | ks | 1 |  | 0 |  | 0 |  | 0 | 21 | 0 | 0 | 0 | 0 | 0 |  | Vlastní | Indiv | 0 | 0 |  | Práce | Běžná |  |  |  | POL1_1
|  | sání/výfuk/do okolí: 71/69/55 dB(A). Podrobnější parametry ventilátoru v technické zprávě a výkresové dokumentaci. | [25 empty] | POP | sání/výfuk/do okolí: 71/69/55 dB(A). Podrobnější parametry ventilátoru v technické zprávě a výkresové dokumentaci.
57 | 6. 2 | Ruční uzavírací klapka 250x250 mm | ks | 1 |  | 0 |  | 0 |  | 0 | 21 | 0 | 0 | 0 | 0 | 0 |  | Vlastní | Indiv | 0 | 0 |  | Práce | Běžná |  |  |  | POL1_1
58 | 6. 3 | Krycí mřížka obdelníková 250x250 mm, z pletiva s oky 10x10mm | ks | 1 |  | 0 |  | 0 |  | 0 | 21 | 0 | 0 | 0 | 0 | 0 |  | Vlastní | Indiv | 0 | 0 |  | Práce | Běžná |  |  |  | POL1_1
59 | 6. 4 | Protipožární talířový ventil d125, uzavírá při dosažení teploty +70°C | ks | 1 |  | 0 |  | 0 |  | 0 | 21 | 0 | 0 | 0 | 0 | 0 |  | Vlastní | Indiv | 0 | 0 |  | Práce | Běžná |  |  |  | POL1_1
60 | 6. 5 | Střešní výfuková hlavice d125. Barevné provedení v RAL...dle architekta. | ks | 1 |  | 0 |  | 0 |  | 0 | 21 | 0 | 0 | 0 | 0 | 0 |  | Vlastní | Indiv | 0 | 0 |  | Práce | Běžná |  |  |  | POL1_1
61 | 6. 6 | Potrubí kruhové d125mm sk. I., spirálně stáčené z pozinkovaného plechu, (spojované pomocí těsnění se, dvěma chlopněmi z pryže) , vč. tvarovek, montážního, antivibračního závěsového, spojovacího a | bm | 16 |  | 0 |  | 0 |  | 0 | 21 | 0 | 0 | 0 | 0 | 0 |  | Vlastní | Indiv | 0 | 0 |  | Práce | Běžná |  |  |  | POL1_1
|  | těsnícího materiálu. Rozsah, viz. výkresová dokumentace. Kvalitativní provedení potrubí, viz. technická zpráva. | [25 empty] | POP | těsnícího materiálu. Rozsah, viz. výkresová dokumentace. Kvalitativní provedení potrubí, viz. technická zpráva.
62 | 6. 7 | Izolace tepelná z minerální vaty o tl. 4cm s AL polepem ve venkovním provedení do plechu v barevném, provedení v RAL…dle architekta; vč. upevňovacího materiálu. Rozsah, viz. výkresová dokumentace. | m2 | 1 |  | 0 |  | 0 |  | 0 | 21 | 0 | 0 | 0 | 0 | 0 |  | Vlastní | Indiv | 0 | 0 |  | Práce | Běžná |  |  |  | POL1_1
|  | Kvalitativní provedení izolace, viz. technická zpráva. | [25 empty] | POP
63 | 6. 8 | Certifikovaný systém protipožárního utěsnění VZT prostupů minerální vatou + protipožárním tmelem,, požární odolnost shodná s požární odolností konstrukce, viz projekt požární ochrany. Umístění | bm | 1 |  | 0 |  | 0 |  | 0 | 21 | 0 | 0 | 0 | 0 | 0 |  | Vlastní | Indiv | 0 | 0 |  | Práce | Běžná |  |  |  | POL1_1
|  | utěsnění prostupů u potrubí procházejících požárními předěly. | [25 empty] | POP
Díl: | ON | Ostatní náklady |  |  |  | 0 |  | 0 |  | 0 |  | 0 |  | 0 |  | 0 |  |  |  |  | 0 | [6 empty] | DIL
64 | ON-001 | Doprava | celek | 1 |  | 0 |  | 0 |  | 0 | 21 | 0 | 0 | 0 | 0 | 0 |  | Vlastní | Indiv | 0 | 0 |  | Práce | Běžná |  |  |  | POL1_
65 | ON-002 | Zaregulování, vyzkoušení a předání | celek | 1 |  | 0 |  | 0 |  | 0 | 21 | 0 | 0 | 0 | 0 | 0 |  | Vlastní | Indiv | 0 | 0 |  | Práce | Běžná |  |  |  | POL1_
[26 empty] | 12 | 21 | DPH
| Celkem |  |  |  |  | 0 | [19 empty] | 0 | 0 | SUM
END
Note on S6: Jedná se o informaci, zda se jedná o položku, která je do rozpočtu zadána z cenové soustavy RTS, nebo vlastní.
Note on T6: Jedná se o název CÚ, která je zadána u položky rozpočtu

## SO 01 D.1.4.c. Pol
Položkový soupis prací a dodávek | [27 empty] | #TypZaznamu#
S: | ARN-2024-002R04 | Rekonstrukce budovy č.p. 2, náměstí T. G. Masaryka, Dvůr Králové nad Labem | [25 empty] | STA
O: | SO 01 | Č.P.2 | [22 empty] | STA |  |  | OBJ
R: | D.1.4.c. | Měření a regulace | [25 empty] | ROZ
P.č. | Číslo položky | Název položky | MJ | Množství | Cena / MJ | Celkem | Dodávka | Dodávka celk. | Montáž | Montáž celk. | DPH | Cena s DPH | Hmotnost / MJ | Hmotnost celk.(t) | Dem. hmotnost / MJ | Dem. hmotnost celk.(t) | Ceník | Cen. soustava / platnost | Cenová úroveň | Nhod / MJ | Nhod celk. | Dodavatel | Typ položky | Stav položky
Díl: | 01 | GRAFICKÉ CENTRÁLY - 1.1 Dispečerské pracoviště |  |  |  | 0 |  | 0 |  | 0 |  | 0 |  | 0 |  | 0 |  |  |  |  | 0 | [6 empty] | DIL
1 | 3 | GPRS Java Terminal USB a RS232, kompletní sada vč.přísl., bez aktivace |  | 1 |  | 0 |  | 0 |  | 0 | 21 | 0 | 0 | 0 | 0 | 0 |  | Vlastní | Indiv | 0 | 0 |  | Specifikace | Běžná |  |  |  | POL3_0
|  | GSM | [25 empty] | POP
2 | 4 | Anténa GSM/UMTS konektorová G402, 90°/180°, 2 dBi, SMA(m) |  | 1 |  | 0 |  | 0 |  | 0 | 21 | 0 | 0 | 0 | 0 | 0 |  | Vlastní | Indiv | 0 | 0 |  | Specifikace | Běžná |  |  |  | POL3_0
|  | GSM | [25 empty] | POP
3 | 5 | PC IP4,3GHz, 2GB RAM,360GB HDD, DVD-RW, MSWIN-XP, LCD 20", XP Prof. |  | 1 |  | 0 |  | 0 |  | 0 | 21 | 0 | 0 | 0 | 0 | 0 |  | Vlastní | Indiv | 0 | 0 |  | Specifikace | Běžná |  |  |  | POL3_0
|  | IT | [25 empty] | POP
4 | 6 | Software Protection Dongle |  | 1 |  | 0 |  | 0 |  | 0 | 21 | 0 | 0 | 0 | 0 | 0 |  | Vlastní | Indiv | 0 | 0 |  | Specifikace | Běžná |  |  |  | POL3_0
|  | IT | [25 empty] | POP
5 | 7 | Vizualizace, Základní licence |  | 1 |  | 0 |  | 0 |  | 0 | 21 | 0 | 0 | 0 | 0 | 0 |  | Vlastní | Indiv | 0 | 0 |  | Specifikace | Běžná |  |  |  | POL3_0
|  | IT | [25 empty] | POP
6 | 8 | Vizualizace, licence 100 DB (datové body) |  | 2 |  | 0 |  | 0 |  | 0 | 21 | 0 | 0 | 0 | 0 | 0 |  | Vlastní | Indiv | 0 | 0 |  | Specifikace | Běžná |  |  |  | POL3_0
|  | IT | [25 empty] | POP
Díl: | 02 | ŘÍDICÍ SYSTÉM DDC - dodávka 2.1 Rozvaděč MR3.1 |  |  |  | 0 |  | 0 |  | 0 |  | 0 |  | 0 |  | 0 |  |  |  |  | 0 | [6 empty] | DIL
7 | 11 | Dotykový panel 7", vestavěný BACnet/IP klient a webový server |  | 1 |  | 0 |  | 0 |  | 0 | 21 | 0 | 0 | 0 | 0 | 0 |  | Vlastní | Indiv | 0 | 0 |  | Specifikace | Běžná |  |  |  | POL3_0
|  | MR3.1-D3.1 | [25 empty] | POP
8 | 12 | Kabel 3m pro panel |  | 1 |  | 0 |  | 0 |  | 0 | 21 | 0 | 0 | 0 | 0 | 0 |  | Vlastní | Indiv | 0 | 0 |  | Specifikace | Běžná |  |  |  | POL3_0
|  | MR3.1-D3.1 | [25 empty] | POP
9 | 13 | Modulární automatizační stanice 100x I/O, Island bus, 1x Modbus RTU/BACnet MS/TP, Modbus TCP, KNX, PL-Link; BACnet/IP |  | 1 |  | 0 |  | 0 |  | 0 | 21 | 0 | 0 | 0 | 0 | 0 |  | Vlastní | Indiv | 0 | 0 |  | Specifikace | Běžná |  |  |  | POL3_0
|  | MR3.1-N3.1 | [25 empty] | POP
10 | 14 | Napájecí modul, 1200 mA pro periferní moduly |  | 1 |  | 0 |  | 0 |  | 0 | 21 | 0 | 0 | 0 | 0 | 0 |  | Vlastní | Indiv | 0 | 0 |  | Specifikace | Běžná |  |  |  | POL3_0
|  | MR3.1-1X2.1 | [25 empty] | POP
11 | 15 | Univerzální modul, 8x UIO |  | 3 |  | 0 |  | 0 |  | 0 | 21 | 0 | 0 | 0 | 0 | 0 |  | Vlastní | Indiv | 0 | 0 |  | Specifikace | Běžná |  |  |  | POL3_0
|  | MR3.1-1X2.1 | [25 empty] | POP
12 | 16 | Sběrnicový modul |  | 1 |  | 0 |  | 0 |  | 0 | 21 | 0 | 0 | 0 | 0 | 0 |  | Vlastní | Indiv | 0 | 0 |  | Specifikace | Běžná |  |  |  | POL3_0
|  | MR3.1-2X2.1 | [25 empty] | POP
13 | 17 | Modul digitálních vstupů, 16x DI |  | 2 |  | 0 |  | 0 |  | 0 | 21 | 0 | 0 | 0 | 0 | 0 |  | Vlastní | Indiv | 0 | 0 |  | Specifikace | Běžná |  |  |  | POL3_0
|  | MR3.1-2X2.1 | [25 empty] | POP
14 | 18 | Modul digitálních výstupů, 6x DO |  | 5 |  | 0 |  | 0 |  | 0 | 21 | 0 | 0 | 0 | 0 | 0 |  | Vlastní | Indiv | 0 | 0 |  | Specifikace | Běžná |  |  |  | POL3_0
|  | MR3.1-2X2.1 | [25 empty] | POP
Díl: | 0301 | PERIFERIE - dodávka 3.1 Směšovací uzel pro podlahové vytápění čp.2 |  |  |  | 0 |  | 0 |  | 0 |  | 0 |  | 0 |  | 0 |  |  |  |  | 0 | [6 empty] | DIL
15 | 21 | Příložné teplotní čidlo Ni1000, -30…+130°C |  | 1 |  | 0 |  | 0 |  | 0 | 21 | 0 | 0 | 0 | 0 | 0 |  | Vlastní | Indiv | 0 | 0 |  | Specifikace | Běžná |  |  |  | POL3_0
|  | 1/1 | [25 empty] | POP
16 | 22 | Příložné teplotní čidlo Ni1000, -30…+130°C |  | 1 |  | 0 |  | 0 |  | 0 | 21 | 0 | 0 | 0 | 0 | 0 |  | Vlastní | Indiv | 0 | 0 |  | Specifikace | Běžná |  |  |  | POL3_0
|  | 1/1z | [25 empty] | POP
17 | 23 | Pohon AC/DC 24V, 400N, DC 0…10V, 4…20mA, 30s, 5,5mm, teplota média 1 až 130 °C, havarijní funkce,, ruční ovládání, certifikát CE |  | 1 |  | 0 |  | 0 |  | 0 | 21 | 0 | 0 | 0 | 0 | 0 |  | Vlastní | Indiv | 0 | 0 |  | Specifikace | Běžná |  |  |  | POL3_0
|  | 1/2 | [25 empty] | POP
18 | 24 | Ventil 3cestný, PN16, DN25, Kvs=10m3/h, zdvih 5,5mm, teplota média 2...120°C |  | 1 |  | 0 |  | 0 |  | 0 | 21 | 0 | 0 | 0 | 0 | 0 |  | Vlastní | Indiv | 0 | 0 |  | Specifikace | Běžná |  |  |  | POL3_0
|  | 1/2 | [25 empty] | POP
19 | 25 | Sada 3 ks šroubení s plochým těsněním G6/4B - Rp1 litina |  | 1 |  | 0 |  | 0 |  | 0 | 21 | 0 | 0 | 0 | 0 | 0 |  | Vlastní | Indiv | 0 | 0 |  | Specifikace | Běžná |  |  |  | POL3_0
|  | 1/2 | [25 empty] | POP
20 | 26 | Venkovní teplotní čidlo Ni1000, -50…+70°C |  | 1 |  | 0 |  | 0 |  | 0 | 21 | 0 | 0 | 0 | 0 | 0 |  | Vlastní | Indiv | 0 | 0 |  | Specifikace | Běžná |  |  |  | POL3_0
|  | 1/3 | [25 empty] | POP
21 | 27 | Kapilárový termostat jímkový/příložný, 15-95 st. C, nastavení žádané hodnoty pod krytem |  | 1 |  | 0 |  | 0 |  | 0 | 21 | 0 | 0 | 0 | 0 | 0 |  | Vlastní | Indiv | 0 | 0 |  | Specifikace | Běžná |  |  |  | POL3_0
|  | 1/4 | [25 empty] | POP
Díl: | 0302 | PERIFERIE - dodávka 3.2 Rozdělovače podlahového vytápění RP.x-x |  |  |  | 0 |  | 0 |  | 0 |  | 0 |  | 0 |  | 0 |  |  |  |  | 0 | [6 empty] | DIL
22 | 29 | Prostorový přístroj KNX, teplota, relativní vlhkost, CO2 vč. LED indikace |  | 2 |  | 0 |  | 0 |  | 0 | 21 | 0 | 0 | 0 | 0 | 0 |  | Vlastní | Indiv | 0 | 0 |  | Specifikace | Běžná |  |  |  | POL3_0
|  | BT3.01 | [25 empty] | POP
23 | 30 | Termoelektrický pohon NC, AC/DC24V, kabel 1m, 110N, 4,5mm |  | 6 |  | 0 |  | 0 |  | 0 | 21 | 0 | 0 | 0 | 0 | 0 |  | Vlastní | Indiv | 0 | 0 |  | Specifikace | Běžná |  |  |  | POL3_0
|  | VP3.01 | [25 empty] | POP
24 | 31 | Prostorový přístroj KNX, teplota, relativní vlhkost |  | 1 |  | 0 |  | 0 |  | 0 | 21 | 0 | 0 | 0 | 0 | 0 |  | Vlastní | Indiv | 0 | 0 |  | Specifikace | Běžná |  |  |  | POL3_0
|  | BT2.14 | [25 empty] | POP
25 | 32 | Prostorový přístroj KNX, teplota, relativní vlhkost |  | 1 |  | 0 |  | 0 |  | 0 | 21 | 0 | 0 | 0 | 0 | 0 |  | Vlastní | Indiv | 0 | 0 |  | Specifikace | Běžná |  |  |  | POL3_0
|  | BT2.15 | [25 empty] | POP
26 | 33 | Prostorový přístroj KNX, teplota, displej pro regulaci HVAC |  | 1 |  | 0 |  | 0 |  | 0 | 21 | 0 | 0 | 0 | 0 | 0 |  | Vlastní | Indiv | 0 | 0 |  | Specifikace | Běžná |  |  |  | POL3_0
|  | BT2.16 | [25 empty] | POP
27 | 34 | Termoelektrický pohon NC, AC/DC24V, kabel 1m, 110N, 4,5mm |  | 1 |  | 0 |  | 0 |  | 0 | 21 | 0 | 0 | 0 | 0 | 0 |  | Vlastní | Indiv | 0 | 0 |  | Specifikace | Běžná |  |  |  | POL3_0
|  | VP2.14 | [25 empty] | POP
28 | 35 | Termoelektrický pohon NC, AC/DC24V, kabel 1m, 110N, 4,5mm |  | 1 |  | 0 |  | 0 |  | 0 | 21 | 0 | 0 | 0 | 0 | 0 |  | Vlastní | Indiv | 0 | 0 |  | Specifikace | Běžná |  |  |  | POL3_0
|  | VP2.15 | [25 empty] | POP
29 | 36 | Termoelektrický pohon NC, AC/DC24V, kabel 1m, 110N, 4,5mm |  | 3 |  | 0 |  | 0 |  | 0 | 21 | 0 | 0 | 0 | 0 | 0 |  | Vlastní | Indiv | 0 | 0 |  | Specifikace | Běžná |  |  |  | POL3_0
|  | VP2.16 | [25 empty] | POP
30 | 37 | Prostorový přístroj KNX, teplota, relativní vlhkost |  | 1 |  | 0 |  | 0 |  | 0 | 21 | 0 | 0 | 0 | 0 | 0 |  | Vlastní | Indiv | 0 | 0 |  | Specifikace | Běžná |  |  |  | POL3_0
|  | BT2.01 | [25 empty] | POP
31 | 38 | Prostorový přístroj KNX, teplota, displej pro regulaci HVAC |  | 1 |  | 0 |  | 0 |  | 0 | 21 | 0 | 0 | 0 | 0 | 0 |  | Vlastní | Indiv | 0 | 0 |  | Specifikace | Běžná |  |  |  | POL3_0
|  | BT2.04 | [25 empty] | POP
32 | 39 | Prostorový přístroj KNX, teplota, displej pro regulaci HVAC |  | 1 |  | 0 |  | 0 |  | 0 | 21 | 0 | 0 | 0 | 0 | 0 |  | Vlastní | Indiv | 0 | 0 |  | Specifikace | Běžná |  |  |  | POL3_0
|  | BT2.05 | [25 empty] | POP
33 | 40 | Prostorový přístroj KNX, teplota, relativní vlhkost |  | 1 |  | 0 |  | 0 |  | 0 | 21 | 0 | 0 | 0 | 0 | 0 |  | Vlastní | Indiv | 0 | 0 |  | Specifikace | Běžná |  |  |  | POL3_0
|  | BT2.06 | [25 empty] | POP
34 | 41 | Prostorový přístroj KNX, teplota, relativní vlhkost |  | 1 |  | 0 |  | 0 |  | 0 | 21 | 0 | 0 | 0 | 0 | 0 |  | Vlastní | Indiv | 0 | 0 |  | Specifikace | Běžná |  |  |  | POL3_0
|  | BT2.09 | [25 empty] | POP
35 | 42 | Termoelektrický pohon NC, AC/DC24V, kabel 1m, 110N, 4,5mm |  | 3 |  | 0 |  | 0 |  | 0 | 21 | 0 | 0 | 0 | 0 | 0 |  | Vlastní | Indiv | 0 | 0 |  | Specifikace | Běžná |  |  |  | POL3_0
|  | VP2.01 | [25 empty] | POP
36 | 43 | Termoelektrický pohon NC, AC/DC24V, kabel 1m, 110N, 4,5mm |  | 2 |  | 0 |  | 0 |  | 0 | 21 | 0 | 0 | 0 | 0 | 0 |  | Vlastní | Indiv | 0 | 0 |  | Specifikace | Běžná |  |  |  | POL3_0
|  | VP2.04 | [25 empty] | POP
37 | 44 | Termoelektrický pohon NC, AC/DC24V, kabel 1m, 110N, 4,5mm |  | 2 |  | 0 |  | 0 |  | 0 | 21 | 0 | 0 | 0 | 0 | 0 |  | Vlastní | Indiv | 0 | 0 |  | Specifikace | Běžná |  |  |  | POL3_0
|  | VP2.05 | [25 empty] | POP
38 | 45 | Termoelektrický pohon NC, AC/DC24V, kabel 1m, 110N, 4,5mm |  | 1 |  | 0 |  | 0 |  | 0 | 21 | 0 | 0 | 0 | 0 | 0 |  | Vlastní | Indiv | 0 | 0 |  | Specifikace | Běžná |  |  |  | POL3_0
|  | VP2.06 | [25 empty] | POP
39 | 46 | Termoelektrický pohon NC, AC/DC24V, kabel 1m, 110N, 4,5mm |  | 1 |  | 0 |  | 0 |  | 0 | 21 | 0 | 0 | 0 | 0 | 0 |  | Vlastní | Indiv | 0 | 0 |  | Specifikace | Běžná |  |  |  | POL3_0
|  | VP2.09 | [25 empty] | POP
40 | 47 | Prostorový přístroj KNX, teplota, relativní vlhkost |  | 1 |  | 0 |  | 0 |  | 0 | 21 | 0 | 0 | 0 | 0 | 0 |  | Vlastní | Indiv | 0 | 0 |  | Specifikace | Běžná |  |  |  | POL3_0
|  | BT1.14 | [25 empty] | POP
41 | 48 | Prostorový přístroj KNX, teplota, displej pro regulaci HVAC |  | 1 |  | 0 |  | 0 |  | 0 | 21 | 0 | 0 | 0 | 0 | 0 |  | Vlastní | Indiv | 0 | 0 |  | Specifikace | Běžná |  |  |  | POL3_0
|  | BT1.19 | [25 empty] | POP
42 | 49 | Termoelektrický pohon NC, AC/DC24V, kabel 1m, 110N, 4,5mm |  | 1 |  | 0 |  | 0 |  | 0 | 21 | 0 | 0 | 0 | 0 | 0 |  | Vlastní | Indiv | 0 | 0 |  | Specifikace | Běžná |  |  |  | POL3_0
|  | VP1.14 | [25 empty] | POP
43 | 50 | Termoelektrický pohon NC, AC/DC24V, kabel 1m, 110N, 4,5mm |  | 3 |  | 0 |  | 0 |  | 0 | 21 | 0 | 0 | 0 | 0 | 0 |  | Vlastní | Indiv | 0 | 0 |  | Specifikace | Běžná |  |  |  | POL3_0
|  | VP1.19 | [25 empty] | POP
44 | 51 | Prostorový přístroj KNX, teplota, relativní vlhkost |  | 1 |  | 0 |  | 0 |  | 0 | 21 | 0 | 0 | 0 | 0 | 0 |  | Vlastní | Indiv | 0 | 0 |  | Specifikace | Běžná |  |  |  | POL3_0
|  | BT1.16 | [25 empty] | POP
45 | 52 | Termoelektrický pohon NC, AC/DC24V, kabel 1m, 110N, 4,5mm |  | 1 |  | 0 |  | 0 |  | 0 | 21 | 0 | 0 | 0 | 0 | 0 |  | Vlastní | Indiv | 0 | 0 |  | Specifikace | Běžná |  |  |  | POL3_0
|  | VP1.06 | [25 empty] | POP
46 | 53 | Termoelektrický pohon NC, AC/DC24V, kabel 1m, 110N, 4,5mm |  | 1 |  | 0 |  | 0 |  | 0 | 21 | 0 | 0 | 0 | 0 | 0 |  | Vlastní | Indiv | 0 | 0 |  | Specifikace | Běžná |  |  |  | POL3_0
|  | VP1.16 | [25 empty] | POP
47 | 54 | Prostorový přístroj KNX, teplota, relativní vlhkost, CO2 vč. LED indikace |  | 1 |  | 0 |  | 0 |  | 0 | 21 | 0 | 0 | 0 | 0 | 0 |  | Vlastní | Indiv | 0 | 0 |  | Specifikace | Běžná |  |  |  | POL3_0
|  | BT1.02 | [25 empty] | POP
48 | 55 | Prostorový přístroj KNX, teplota, relativní vlhkost, CO2 vč. LED indikace |  | 1 |  | 0 |  | 0 |  | 0 | 21 | 0 | 0 | 0 | 0 | 0 |  | Vlastní | Indiv | 0 | 0 |  | Specifikace | Běžná |  |  |  | POL3_0
|  | BT1.04 | [25 empty] | POP
49 | 56 | Termoelektrický pohon NC, AC/DC24V, kabel 1m, 110N, 4,5mm |  | 2 |  | 0 |  | 0 |  | 0 | 21 | 0 | 0 | 0 | 0 | 0 |  | Vlastní | Indiv | 0 | 0 |  | Specifikace | Běžná |  |  |  | POL3_0
|  | VP1.02 | [25 empty] | POP
50 | 57 | Termoelektrický pohon NC, AC/DC24V, kabel 1m, 110N, 4,5mm |  | 2 |  | 0 |  | 0 |  | 0 | 21 | 0 | 0 | 0 | 0 | 0 |  | Vlastní | Indiv | 0 | 0 |  | Specifikace | Běžná |  |  |  | POL3_0
|  | VP1.04 | [25 empty] | POP
Díl: | 0303 | PERIFERIE - dodávka 3.3 VZT 1 - Infocentrum 1.NP |  |  |  | 0 |  | 0 |  | 0 |  | 0 |  | 0 |  | 0 |  |  |  |  | 0 | [6 empty] | DIL
51 | 59 | Kanálové teplotní čidlo Ni1000 - 0,4 m, -50…+80°C |  | 1 |  | 0 |  | 0 |  | 0 | 21 | 0 | 0 | 0 | 0 | 0 |  | Vlastní | Indiv | 0 | 0 |  | Specifikace | Běžná |  |  |  | POL3_0
|  | 1.01 | [25 empty] | POP
52 | 60 | Kanálové teplotní čidlo Ni1000 - 0,4 m, -50…+80°C |  | 1 |  | 0 |  | 0 |  | 0 | 21 | 0 | 0 | 0 | 0 | 0 |  | Vlastní | Indiv | 0 | 0 |  | Specifikace | Běžná |  |  |  | POL3_0
|  | 1.05 | [25 empty] | POP
53 | 61 | Čidlo diferenčního tlaku pro vzduch, 0…10 V, 0…1000 / 0…1500 / 0…3000 Pa, lineární char. |  | 1 |  | 0 |  | 0 |  | 0 | 21 | 0 | 0 | 0 | 0 | 0 |  | Vlastní | Indiv | 0 | 0 |  | Specifikace | Běžná |  |  |  | POL3_0
|  | 1.06 | [25 empty] | POP
54 | 62 | Čidlo diferenčního tlaku pro vzduch, 0…10 V, 0…1000 / 0…1500 / 0…3000 Pa, lineární char. |  | 1 |  | 0 |  | 0 |  | 0 | 21 | 0 | 0 | 0 | 0 | 0 |  | Vlastní | Indiv | 0 | 0 |  | Specifikace | Běžná |  |  |  | POL3_0
|  | 1.07 | [25 empty] | POP
55 | 63 | Diferenční tlakový spínač 50...500 Pa |  | 1 |  | 0 |  | 0 |  | 0 | 21 | 0 | 0 | 0 | 0 | 0 |  | Vlastní | Indiv | 0 | 0 |  | Specifikace | Běžná |  |  |  | POL3_0
|  | 1.08 | [25 empty] | POP
56 | 64 | Diferenční tlakový spínač 50...500 Pa |  | 1 |  | 0 |  | 0 |  | 0 | 21 | 0 | 0 | 0 | 0 | 0 |  | Vlastní | Indiv | 0 | 0 |  | Specifikace | Běžná |  |  |  | POL3_0
|  | 1.09 | [25 empty] | POP
57 | 65 | Klapkový pohon 24V, toč. 2-bod, 7 Nm, havar. fce |  | 1 |  | 0 |  | 0 |  | 0 | 21 | 0 | 0 | 0 | 0 | 0 |  | Vlastní | Indiv | 0 | 0 |  | Specifikace | Běžná |  |  |  | POL3_0
|  | 1.10 | [25 empty] | POP
58 | 66 | Klapkový pohon 24V, toč. 2-bod, 7 Nm, havar. fce |  | 1 |  | 0 |  | 0 |  | 0 | 21 | 0 | 0 | 0 | 0 | 0 |  | Vlastní | Indiv | 0 | 0 |  | Specifikace | Běžná |  |  |  | POL3_0
|  | 1.11 | [25 empty] | POP
59 | 67 | Klapkový pohon AC/DC 24V, toč. DC 0..10 V, 10Nm, BHF, 150s |  | 1 |  | 0 |  | 0 |  | 0 | 21 | 0 | 0 | 0 | 0 | 0 |  | Vlastní | Indiv | 0 | 0 |  | Specifikace | Běžná |  |  |  | POL3_0
|  | 1.12 | [25 empty] | POP
60 | 68 | Prostorový přístroj KNX, teplota, relativní vlhkost, CO2, displej pro regulaci HVAC |  | 1 |  | 0 |  | 0 |  | 0 | 21 | 0 | 0 | 0 | 0 | 0 |  | Vlastní | Indiv | 0 | 0 |  | Specifikace | Běžná |  |  |  | POL3_0
|  | 1.13 | [25 empty] | POP
61 | 69 | Kanálové teplotní čidlo Ni1000 - 0,4 m, -50…+80°C |  | 1 |  | 0 |  | 0 |  | 0 | 21 | 0 | 0 | 0 | 0 | 0 |  | Vlastní | Indiv | 0 | 0 |  | Specifikace | Běžná |  |  |  | POL3_0
|  | 1.14 | [25 empty] | POP
62 | 70 | Diferenční tlakový spínač 50...500 Pa |  | 1 |  | 0 |  | 0 |  | 0 | 21 | 0 | 0 | 0 | 0 | 0 |  | Vlastní | Indiv | 0 | 0 |  | Specifikace | Běžná |  |  |  | POL3_0
|  | 1.19 | [25 empty] | POP
63 | 71 | Převodník signálu pro použití s SEA45.1 a SEA45.5, DC 0…10 V nebo DC 0 / 10 V na 2-polohový impulzní, signál AC 24V |  | 1 |  | 0 |  | 0 |  | 0 | 21 | 0 | 0 | 0 | 0 | 0 |  | Vlastní | Indiv | 0 | 0 |  | Specifikace | Běžná |  |  |  | POL3_0
|  | 1.20 | [25 empty] | POP
64 | 72 | Proudový ventil pro pulzní řízení AC 24 V elektrické zátěže do 25 A / AC 42…660 V |  | 3 |  | 0 |  | 0 |  | 0 | 21 | 0 | 0 | 0 | 0 | 0 |  | Vlastní | Indiv | 0 | 0 |  | Specifikace | Běžná |  |  |  | POL3_0
|  | 1.20 | [25 empty] | POP
Díl: | 0305 | PERIFERIE - dodávka 3.5 VZT 4 - Strojovna VZT m.č.3.04 |  |  |  | 0 |  | 0 |  | 0 |  | 0 |  | 0 |  | 0 |  |  |  |  | 0 | [6 empty] | DIL
65 | 74 | Diferenční tlakový spínač 20...300 Pa |  | 1 |  | 0 |  | 0 |  | 0 | 21 | 0 | 0 | 0 | 0 | 0 |  | Vlastní | Indiv | 0 | 0 |  | Specifikace | Běžná |  |  |  | POL3_0
|  | 4.08 | [25 empty] | POP
66 | 75 | Klapkový pohon 24V, toč. 2-bod, 7 Nm, havar. fce |  | 1 |  | 0 |  | 0 |  | 0 | 21 | 0 | 0 | 0 | 0 | 0 |  | Vlastní | Indiv | 0 | 0 |  | Specifikace | Běžná |  |  |  | POL3_0
|  | 4.10 | [25 empty] | POP
67 | 76 | Klapkový pohon 24V, toč. 2-bod, 7 Nm, havar. fce |  | 1 |  | 0 |  | 0 |  | 0 | 21 | 0 | 0 | 0 | 0 | 0 |  | Vlastní | Indiv | 0 | 0 |  | Specifikace | Běžná |  |  |  | POL3_0
|  | 4.11 | [25 empty] | POP
68 | 77 | Prostorové teplotní čidlo Ni1000, 0…+50°C |  | 1 |  | 0 |  | 0 |  | 0 | 21 | 0 | 0 | 0 | 0 | 0 |  | Vlastní | Indiv | 0 | 0 |  | Práce | Běžná |  |  |  | POL1_7
|  | 4.13 | [25 empty] | POP
69 | 78 | Tlačítko černé, kontakt 6A/230V v plast.krabici IP67, montáž na zeď |  | 1 |  | 0 |  | 0 |  | 0 | 21 | 0 | 0 | 0 | 0 | 0 |  | Vlastní | Indiv | 0 | 0 |  | Práce | Běžná |  |  |  | POL1_7
|  | 4.15 | [25 empty] | POP
70 | 79 | Klapkový pohon 24V, toč. 2-bod, 7 Nm, havar. fce |  | 1 |  | 0 |  | 0 |  | 0 | 21 | 0 | 0 | 0 | 0 | 0 |  | Vlastní | Indiv | 0 | 0 |  | Specifikace | Běžná |  |  |  | POL3_0
|  | 5.11 | [25 empty] | POP
Díl: | 0306 | PERIFERIE - dodávka 3.6 VZT 5 - Technická místnost m.č.1.09 a 1.10 |  |  |  | 0 |  | 0 |  | 0 |  | 0 |  | 0 |  | 0 |  |  |  |  | 0 | [6 empty] | DIL
71 | 81 | Prostorové teplotní čidlo Ni1000, 0…+50°C |  | 1 |  | 0 |  | 0 |  | 0 | 21 | 0 | 0 | 0 | 0 | 0 |  | Vlastní | Indiv | 0 | 0 |  | Práce | Běžná |  |  |  | POL1_1
|  | 5.13 | [25 empty] | POP
72 | 82 | Tlačítko černé, kontakt 6A/230V v plast.krabici IP67, montáž na zeď |  | 1 |  | 0 |  | 0 |  | 0 | 21 | 0 | 0 | 0 | 0 | 0 |  | Vlastní | Indiv | 0 | 0 |  | Práce | Běžná |  |  |  | POL1_1
|  | 5.15a | [25 empty] | POP
73 | 83 | Tlačítko černé, kontakt 6A/230V v plast.krabici IP67, montáž na zeď |  | 1 |  | 0 |  | 0 |  | 0 | 21 | 0 | 0 | 0 | 0 | 0 |  | Vlastní | Indiv | 0 | 0 |  | Práce | Běžná |  |  |  | POL1_1
|  | 5.15b | [25 empty] | POP
Díl: | 04 | ROZVADĚČE - dodávka 4.1 Rozvaděč MR3.1 |  |  |  | 0 |  | 0 |  | 0 |  | 0 |  | 0 |  | 0 |  |  |  |  | 0 | [6 empty] | DIL
74 | 86 | Skříňový rozvaděč kompletně vyzbrojený š. 600, v.2000, h.400, IP54, RAL7032, vč. silových vývodů, (relé, přepínače, signálky, jističe, stykače, tepelné ochrany, vytápění rozvaděče, svorky atd). |  | 1 |  | 0 |  | 0 |  | 0 | 21 | 0 | 0 | 0 | 0 | 0 |  | Vlastní | Indiv | 0 | 0 |  | Specifikace | Běžná |  |  |  | POL3_0
|  | Rozvaděč bude vybaven přepínači pro místní ovládání. Hlavní jistič 16A/3/C, řídící systém dle specifikace. Rozvaděč silnoproud a MaR | [25 empty] | POP | Rozvaděč bude vybaven přepínači pro místní ovládání. Hlavní jistič 16A/3/C, řídící systém dle specifikace. Rozvaděč silnoproud a MaR
75 | 87 | Čerpadlo, 230V 116W 1,02A, Vývod |  | 1 |  | 0 |  | 0 |  | 0 | 21 | 0 | 0 | 0 | 0 | 0 |  | Vlastní | Indiv | 0 | 0 |  | Specifikace | Běžná |  |  |  | POL3_0
76 | 88 | El.ohřívač, 400V 1,8kW, 2,7A, Vývod |  | 1 |  | 0 |  | 0 |  | 0 | 21 | 0 | 0 | 0 | 0 | 0 |  | Vlastní | Indiv | 0 | 0 |  | Specifikace | Běžná |  |  |  | POL3_0
77 | 89 | Ventilátor, 230V 180W 1,4A ECm, Vývod |  | 2 |  | 0 |  | 0 |  | 0 | 21 | 0 | 0 | 0 | 0 | 0 |  | Vlastní | Indiv | 0 | 0 |  | Specifikace | Běžná |  |  |  | POL3_0
78 | 90 | Ventilátor, 230V 103W 0,5A, Vývod |  | 2 |  | 0 |  | 0 |  | 0 | 21 | 0 | 0 | 0 | 0 | 0 |  | Vlastní | Indiv | 0 | 0 |  | Specifikace | Běžná |  |  |  | POL3_0
79 | 91 | Ventilátor, 230V 80W 0,68A, Vývod |  | 1 |  | 0 |  | 0 |  | 0 | 21 | 0 | 0 | 0 | 0 | 0 |  | Vlastní | Indiv | 0 | 0 |  | Specifikace | Běžná |  |  |  | POL3_0
80 | 92 | Ventilátor, 230V 80W 0,8A, Vývod |  | 1 |  | 0 |  | 0 |  | 0 | 21 | 0 | 0 | 0 | 0 | 0 |  | Vlastní | Indiv | 0 | 0 |  | Specifikace | Běžná |  |  |  | POL3_0
Díl: | 05 | Dodávka 5.1 Kabelové rozvody |  |  |  | 0 |  | 0 |  | 0 |  | 0 |  | 0 |  | 0 |  |  |  |  | 0 | [6 empty] | DIL
81 | 95 | kabel CYKY2Ox1,5, CYKY2Ox1,5 |  | 875 |  | 0 |  | 0 |  | 0 | 21 | 0 | 0 | 0 | 0 | 0 |  | Vlastní | Indiv | 0 | 0 |  | Specifikace | Běžná |  |  |  | POL3_0
82 | 96 | kabel CYKY3Jx1,5, CYKY3Jx1,5 |  | 220 |  | 0 |  | 0 |  | 0 | 21 | 0 | 0 | 0 | 0 | 0 |  | Vlastní | Indiv | 0 | 0 |  | Specifikace | Běžná |  |  |  | POL3_0
83 | 97 | kabel CYKY4Ox1,5, CYKY4Ox1,5 |  | 310 |  | 0 |  | 0 |  | 0 | 21 | 0 | 0 | 0 | 0 | 0 |  | Vlastní | Indiv | 0 | 0 |  | Specifikace | Běžná |  |  |  | POL3_0
84 | 98 | kabel CYKY5Jx1,5, CYKY5Jx1,5 |  | 340 |  | 0 |  | 0 |  | 0 | 21 | 0 | 0 | 0 | 0 | 0 |  | Vlastní | Indiv | 0 | 0 |  | Specifikace | Běžná |  |  |  | POL3_0
85 | 99 | kabel CYKY5Jx2,5, CYKY5Jx2,5 |  | 70 |  | 0 |  | 0 |  | 0 | 21 | 0 | 0 | 0 | 0 | 0 |  | Vlastní | Indiv | 0 | 0 |  | Specifikace | Běžná |  |  |  | POL3_0
86 | 100 | kabel CYKY5Jx4, CYKY5Jx4 |  | 20 |  | 0 |  | 0 |  | 0 | 21 | 0 | 0 | 0 | 0 | 0 |  | Vlastní | Indiv | 0 | 0 |  | Specifikace | Běžná |  |  |  | POL3_0
87 | 101 | kabel CYKY7Jx1,5, CYKY7Jx1,5 |  | 60 |  | 0 |  | 0 |  | 0 | 21 | 0 | 0 | 0 | 0 | 0 |  | Vlastní | Indiv | 0 | 0 |  | Specifikace | Běžná |  |  |  | POL3_0
88 | 102 | kabel JYStY 1x2x0.8, JYStY 1x2x0.8 |  | 430 |  | 0 |  | 0 |  | 0 | 21 | 0 | 0 | 0 | 0 | 0 |  | Vlastní | Indiv | 0 | 0 |  | Specifikace | Běžná |  |  |  | POL3_0
89 | 103 | kabel JYStY 2x2x0.8, JYStY 2x2x0.8 |  | 705 |  | 0 |  | 0 |  | 0 | 21 | 0 | 0 | 0 | 0 | 0 |  | Vlastní | Indiv | 0 | 0 |  | Specifikace | Běžná |  |  |  | POL3_0
90 | 104 | kabel JYStY 4x2x0.8, JYStY 4x2x0.8 |  | 140 |  | 0 |  | 0 |  | 0 | 21 | 0 | 0 | 0 | 0 | 0 |  | Vlastní | Indiv | 0 | 0 |  | Specifikace | Běžná |  |  |  | POL3_0
91 | 105 | kabel JYTY 2x1, JYTY 2x1 |  | 140 |  | 0 |  | 0 |  | 0 | 21 | 0 | 0 | 0 | 0 | 0 |  | Vlastní | Indiv | 0 | 0 |  | Specifikace | Běžná |  |  |  | POL3_0
92 | 106 | kabel JYTY 4x1, JYTY 4x1 |  | 110 |  | 0 |  | 0 |  | 0 | 21 | 0 | 0 | 0 | 0 | 0 |  | Vlastní | Indiv | 0 | 0 |  | Specifikace | Běžná |  |  |  | POL3_0
93 | 107 | kabel UTP 4x2x0,5, UTP 4x2x0,5 |  | 45 |  | 0 |  | 0 |  | 0 | 21 | 0 | 0 | 0 | 0 | 0 |  | Vlastní | Indiv | 0 | 0 |  | Specifikace | Běžná |  |  |  | POL3_0
94 | 108 | Kabelové žlaby, lišty, trubky atd. - 1 kpl, Kabelové trasy |  | 1 |  | 0 |  | 0 |  | 0 | 21 | 0 | 0 | 0 | 0 | 0 |  | Vlastní | Indiv | 0 | 0 |  | Specifikace | Běžná |  |  |  | POL3_0
Díl: | 0601 | SLUŽBY 6.1 Software |  |  |  | 0 |  | 0 |  | 0 |  | 0 |  | 0 |  | 0 |  |  |  |  | 0 | [6 empty] | DIL
95 | 111 | Uživatelský sw pro DDC řídicí podstanice, SW DDC |  | 1 |  | 0 |  | 0 |  | 0 | 21 | 0 | 0 | 0 | 0 | 0 |  | Vlastní | Indiv | 0 | 0 |  | Práce | Běžná |  |  |  | POL1_
|  | 250 | [25 empty] | POP
96 | 112 | Uživatelský sw pro regulátory KNX, SW KNX |  | 1 |  | 0 |  | 0 |  | 0 | 21 | 0 | 0 | 0 | 0 | 0 |  | Vlastní | Indiv | 0 | 0 |  | Práce | Běžná |  |  |  | POL1_
|  | 250 | [25 empty] | POP
97 | 113 | Uživatelský sw pro komponenty s MODBUS, SW MODBUS |  | 1 |  | 0 |  | 0 |  | 0 | 21 | 0 | 0 | 0 | 0 | 0 |  | Vlastní | Indiv | 0 | 0 |  | Práce | Běžná |  |  |  | POL1_
|  | 250 | [25 empty] | POP
98 | 114 | Uživatelský sw pro dispečerské pracoviště, SW DISP |  | 1 |  | 0 |  | 0 |  | 0 | 21 | 0 | 0 | 0 | 0 | 0 |  | Vlastní | Indiv | 0 | 0 |  | Práce | Běžná |  |  |  | POL1_
|  | 250 | [25 empty] | POP
Díl: | 0602 | SLUŽBY 6.2 Uvedení do provozu |  |  |  | 0 |  | 0 |  | 0 |  | 0 |  | 0 |  | 0 |  |  |  |  | 0 | [6 empty] | DIL
99 | 116 | Koordinace prací se souvisejícími profesemi, Koordinace |  | 1 |  | 0 |  | 0 |  | 0 | 21 | 0 | 0 | 0 | 0 | 0 |  | Vlastní | Indiv | 0 | 0 |  | Práce | Běžná |  |  |  | POL1_
100 | 117 | Uvedení do provozu řídicího systému DDC, včetně zaregulování, Zprovoznění DDC |  | 1 |  | 0 |  | 0 |  | 0 | 21 | 0 | 0 | 0 | 0 | 0 |  | Vlastní | Indiv | 0 | 0 |  | Práce | Běžná |  |  |  | POL1_
101 | 118 | Uvedení do provozu regulátorů IRC, včetně zaregulování, Zprovoznění KNX |  | 1 |  | 0 |  | 0 |  | 0 | 21 | 0 | 0 | 0 | 0 | 0 |  | Vlastní | Indiv | 0 | 0 |  | Práce | Běžná |  |  |  | POL1_
102 | 119 | Uvedení do provozu komunikace skomponenty MODBUS, Zprovoznění MODBUS |  | 1 |  | 0 |  | 0 |  | 0 | 21 | 0 | 0 | 0 | 0 | 0 |  | Vlastní | Indiv | 0 | 0 |  | Práce | Běžná |  |  |  | POL1_
103 | 120 | Uvedení do provozu modulu GSM nebo modemu, Zprovoznění GSM/modem.. |  | 1 |  | 0 |  | 0 |  | 0 | 21 | 0 | 0 | 0 | 0 | 0 |  | Vlastní | Indiv | 0 | 0 |  | Práce | Běžná |  |  |  | POL1_
104 | 121 | Zaškolení obsluhy v průběhu komplexních zkoušek, Školení |  | 1 |  | 0 |  | 0 |  | 0 | 21 | 0 | 0 | 0 | 0 | 0 |  | Vlastní | Indiv | 0 | 0 |  | Práce | Běžná |  |  |  | POL1_
105 | 122 | Ověření funkčnosti periferií a jejich připojení do podstanice, Test periferií |  | 1 |  | 0 |  | 0 |  | 0 | 21 | 0 | 0 | 0 | 0 | 0 |  | Vlastní | Indiv | 0 | 0 |  | Práce | Běžná |  |  |  | POL1_
106 | 123 | Komplexní zkoušky systému MaR, Zkoušky |  | 1 |  | 0 |  | 0 |  | 0 | 21 | 0 | 0 | 0 | 0 | 0 |  | Vlastní | Indiv | 0 | 0 |  | Práce | Běžná |  |  |  | POL1_
Díl: | 0603 | SLUŽBY - montáž |  |  |  | 0 |  | 0 |  | 0 |  | 0 |  | 0 |  | 0 |  |  |  |  | 0 | [6 empty] | DIL
107 | 125 | Montáž periferií, Montáž |  | 1 |  | 0 |  | 0 |  | 0 | 21 | 0 | 0 | 0 | 0 | 0 |  | Vlastní | Indiv | 0 | 0 |  | Práce | Běžná |  |  |  | POL1_
108 | 126 | Vybudování kabelových tras, Kabelové trasy |  | 1 |  | 0 |  | 0 |  | 0 | 21 | 0 | 0 | 0 | 0 | 0 |  | Vlastní | Indiv | 0 | 0 |  | Práce | Běžná |  |  |  | POL1_
109 | 127 | Položení kabelů do kabelových tras, Položení kabelů |  | 1 |  | 0 |  | 0 |  | 0 | 21 | 0 | 0 | 0 | 0 | 0 |  | Vlastní | Indiv | 0 | 0 |  | Práce | Běžná |  |  |  | POL1_
110 | 128 | Zapojení kabelů na straně rozvaděčů i na straně spotřebičů a periferií MaR, Zapojení |  | 1 |  | 0 |  | 0 |  | 0 | 21 | 0 | 0 | 0 | 0 | 0 |  | Vlastní | Indiv | 0 | 0 |  | Práce | Běžná |  |  |  | POL1_
111 | 129 | Zajištění protipožárních ucpávek kabelovách tras MaR, Protipožární ucpávky |  | 1 |  | 0 |  | 0 |  | 0 | 21 | 0 | 0 | 0 | 0 | 0 |  | Vlastní | Indiv | 0 | 0 |  | Práce | Běžná |  |  |  | POL1_
Díl: | 0604 | 6.4 Ostatní služby |  |  |  | 0 |  | 0 |  | 0 |  | 0 |  | 0 |  | 0 |  |  |  |  | 0 | [6 empty] | DIL
112 | 131 | Návody pro obsluhu, Návody |  | 1 |  | 0 |  | 0 |  | 0 | 21 | 0 | 0 | 0 | 0 | 0 |  | Vlastní | Indiv | 0 | 0 |  | Práce | Běžná |  |  |  | POL1_
113 | 132 | Výchozí revize elektro, Revize |  | 1 |  | 0 |  | 0 |  | 0 | 21 | 0 | 0 | 0 | 0 | 0 |  | Vlastní | Indiv | 0 | 0 |  | Práce | Běžná |  |  |  | POL1_
114 | 133 | Dílenské výkresy rozvaděčů MaR, Projekt - výrobní |  | 1 |  | 0 |  | 0 |  | 0 | 21 | 0 | 0 | 0 | 0 | 0 |  | Vlastní | Indiv | 0 | 0 |  | Práce | Běžná |  |  |  | POL1_
115 | 134 | Dokumentace skutečného stavu, Projekt - skutečný stav |  | 1 |  | 0 |  | 0 |  | 0 | 21 | 0 | 0 | 0 | 0 | 0 |  | Vlastní | Indiv | 0 | 0 |  | Práce | Běžná |  |  |  | POL1_
Díl: | ON | Ostatní náklady |  |  |  | 0 |  | 0 |  | 0 |  | 0 |  | 0 |  | 0 |  |  |  |  | 0 | [6 empty] | DIL
116 | 139 | Ostatní vedlejší náklady nutné pro provedení díla (režie, doprava, atp.), Náklady |  | 1 |  | 0 |  | 0 |  | 0 | 21 | 0 | 0 | 0 | 0 | 0 |  | Vlastní | Indiv | 0 | 0 |  | Práce | Běžná |  |  |  | POL1_1
[26 empty] | 12 | 21 | DPH
| Celkem |  |  |  |  | 0 | [19 empty] | 0 | 0 | SUM
END
Note on S6: Jedná se o informaci, zda se jedná o položku, která je do rozpočtu zadána z cenové soustavy RTS, nebo vlastní.
Note on T6: Jedná se o název CÚ, která je zadána u položky rozpočtu

## SO 01 D.1.4.d. Pol
Položkový soupis prací a dodávek | [27 empty] | #TypZaznamu#
S: | ARN-2024-002R04 | Rekonstrukce budovy č.p. 2, náměstí T. G. Masaryka, Dvůr Králové nad Labem | [25 empty] | STA
O: | SO 01 | Č.P.2 | [22 empty] | STA |  |  | OBJ
R: | D.1.4.d. | Zdravotně technické instalace | [25 empty] | ROZ
P.č. | Číslo položky | Název položky | MJ | Množství | Cena / MJ | Celkem | Dodávka | Dodávka celk. | Montáž | Montáž celk. | DPH | Cena s DPH | Hmotnost / MJ | Hmotnost celk.(t) | Dem. hmotnost / MJ | Dem. hmotnost celk.(t) | Ceník | Cen. soustava / platnost | Cenová úroveň | Nhod / MJ | Nhod celk. | Dodavatel | Typ položky | Stav položky
Díl: | 1 | Zemní práce |  |  |  | 0 |  | 0 |  | 0 |  | 0 |  | 11.14 |  | 0 |  |  |  |  | 0 | [6 empty] | DIL
1 | 132251101 | Hloubení rýh nezapažených š do 800 mm v hornině třídy těžitelnosti I skupiny 3 objem do 20 m3, strojně | m3 | 10.87 |  | 0 |  | 0 |  | 0 | 21 | 0 | 0 | 0 | 0 | 0 |  | URS | ÚRS 24 02 | 0 | 0 |  | Práce | Běžná |  |  |  | POL1_1
|  | Hloubení nezapažených rýh šířky do 800 mm strojně s urovnáním dna do předepsaného profilu a spádu v hornině třídy těžitelnosti I skupiny 3 do 20 m3 | [25 empty] | POP |  | Hloubení nezapažených rýh šířky do 800 mm strojně s urovnáním dna do předepsaného profilu a spádu v hornině třídy těžitelnosti I skupiny 3 do 20 m3
|  | https://podminky.urs.cz/item/CS_URS_2024_02/132251101 | [25 empty] | POP
|  | Poznámka k položce: | [25 empty] | POP
|  | - výkopy od kóty spodní hrany vrstev podlahy (předpokl. -0,270) | [25 empty] | POP
2 | 162751117 | Vodorovné přemístění přes 9 000 do 10000 m výkopku/sypaniny z horniny třídy těžitelnosti I skupiny 1, až 3 | m3 | 7.14 |  | 0 |  | 0 |  | 0 | 21 | 0 | 0 | 0 | 0 | 0 |  | URS | ÚRS 24 02 | 0 | 0 |  | Práce | Běžná |  |  |  | POL1_1
|  | Vodorovné přemístění výkopku nebo sypaniny po suchu na obvyklém dopravním prostředku, bez naložení výkopku, avšak se složením bez rozhrnutí z horniny třídy těžitelnosti I skupiny 1 až 3 na vzdálenost přes 9 000 do 10 000 m | [25 empty] | POP |  | Vodorovné přemístění výkopku nebo sypaniny po suchu na obvyklém dopravním prostředku, bez naložení výkopku, avšak se složením bez rozhrnutí z horniny třídy těžitelnosti I skupiny 1 až 3 na vzdálenost přes 9 000 do 10 000 m
|  | https://podminky.urs.cz/item/CS_URS_2024_02/162751117 | [25 empty] | POP
|  | 1,40+5,57+0,17 "vytlačená zemina: lože + obsyp + potrubí" : | [25 empty] | VV | 0
|  | 7,14 |  | 7.14 | [23 empty] | VV | 0
3 | 167151101 | Nakládání výkopku z hornin třídy těžitelnosti I skupiny 1 až 3 do 100 m3 | m3 | 7.14 |  | 0 |  | 0 |  | 0 | 21 | 0 | 0 | 0 | 0 | 0 |  | URS | ÚRS 24 02 | 0 | 0 |  | Práce | Běžná |  |  |  | POL1_1
|  | Nakládání, skládání a překládání neulehlého výkopku nebo sypaniny strojně nakládání, množství do 100 m3, z horniny třídy těžitelnosti I, skupiny 1 až 3 | [25 empty] | POP |  | Nakládání, skládání a překládání neulehlého výkopku nebo sypaniny strojně nakládání, množství do 100 m3, z horniny třídy těžitelnosti I, skupiny 1 až 3
|  | https://podminky.urs.cz/item/CS_URS_2024_02/167151101 | [25 empty] | POP
|  | Poznámka k položce: | [25 empty] | POP
|  | - viz položka výše | [25 empty] | POP
4 | 171201221 | Poplatek za uložení na skládce (skládkovné) zeminy a kamení kód odpadu 17 05 04 | t | 14.28 |  | 0 |  | 0 |  | 0 | 21 | 0 | 0 | 0 | 0 | 0 |  | URS | ÚRS 24 02 | 0 | 0 |  | Práce | Běžná |  |  |  | POL1_1
|  | Poplatek za uložení stavebního odpadu na skládce (skládkovné) zeminy a kamení zatříděného do Katalogu odpadů pod kódem 17 05 04 | [25 empty] | POP |  | Poplatek za uložení stavebního odpadu na skládce (skládkovné) zeminy a kamení zatříděného do Katalogu odpadů pod kódem 17 05 04
|  | https://podminky.urs.cz/item/CS_URS_2024_02/171201221 | [25 empty] | POP
|  | 7,14*2,0 "přepočet na t" : | [25 empty] | VV | 0
|  | 14,28 |  | 14.28 | [23 empty] | VV | 0
5 | 174151101 | Zásyp jam, šachet rýh nebo kolem objektů sypaninou se zhutněním | m3 | 3.68 |  | 0 |  | 0 |  | 0 | 21 | 0 | 0 | 0 | 0 | 0 |  | URS | ÚRS 24 02 | 0 | 0 |  | Práce | Běžná |  |  |  | POL1_1
|  | Zásyp sypaninou z jakékoliv horniny strojně s uložením výkopku ve vrstvách se zhutněním jam, šachet, rýh nebo kolem objektů v těchto vykopávkách | [25 empty] | POP |  | Zásyp sypaninou z jakékoliv horniny strojně s uložením výkopku ve vrstvách se zhutněním jam, šachet, rýh nebo kolem objektů v těchto vykopávkách
|  | https://podminky.urs.cz/item/CS_URS_2024_02/174151101 | [25 empty] | POP
6 | 175111101 | Obsypání potrubí ručně sypaninou bez prohození, uloženou do 3 m | m3 | 5.57 |  | 0 |  | 0 |  | 0 | 21 | 0 | 0 | 0 | 0 | 0 |  | URS | ÚRS 24 02 | 0 | 0 |  | Práce | Běžná |  |  |  | POL1_1
|  | Obsypání potrubí ručně sypaninou z vhodných hornin třídy těžitelnosti I a II, skupiny 1 až 4 nebo materiálem připraveným podél výkopu ve vzdálenosti do 3 m od jeho kraje pro jakoukoliv hloubku výkopu a míru zhutnění bez prohození sypaniny | [25 empty] | POP |  | Obsypání potrubí ručně sypaninou z vhodných hornin třídy těžitelnosti I a II, skupiny 1 až 4 nebo materiálem připraveným podél výkopu ve vzdálenosti do 3 m od jeho kraje pro jakoukoliv hloubku výkopu a míru zhutnění bez prohození sypaniny
|  | https://podminky.urs.cz/item/CS_URS_2024_02/175111101 | [25 empty] | POP
7 | 58331351 | kamenivo těžené drobné frakce 0/4 | t | 11.14 |  | 0 |  | 0 |  | 0 | 21 | 0 | 1 | 11.14 | 0 | 0 |  | URS | ÚRS 24 02 | 0 | 0 |  | Specifikace | Běžná |  |  |  | POL3_0
|  | kamenivo těžené drobné frakce 0/4 | [25 empty] | POP
|  | 5,57*2 'Přepočtené koeficientem množství : | [25 empty] | VV | 0
|  | 11,14 |  | 11.14 | [23 empty] | VV | 0
Díl: | 4 | Vodorovné konstrukce |  |  |  | 0 |  | 0 |  | 0 |  | 0 |  | 2.38 |  | 0 |  |  |  |  | 0 | [6 empty] | DIL
8 | 451541111 | Lože pod potrubí otevřený výkop ze štěrkodrtě | m3 | 1.4 |  | 0 |  | 0 |  | 0 | 21 | 0 | 1.7034 | 2.38 | 0 | 0 |  | URS | ÚRS 24 02 | 0 | 0 |  | Práce | Běžná |  |  |  | POL1_1
|  | Lože pod potrubí, stoky a drobné objekty v otevřeném výkopu ze štěrkodrtě 0-63 mm | [25 empty] | POP
|  | https://podminky.urs.cz/item/CS_URS_2024_02/451541111 | [25 empty] | POP
Díl: | 6 | Úpravy povrchů, podlahy a osazování výplní |  |  |  | 0 |  | 0 |  | 0 |  | 0 |  | 13.5 |  | 0 |  |  |  |  | 0 | [6 empty] | DIL
9 | 631311123 | Mazanina tl přes 80 do 120 mm z betonu prostého bez zvýšených nároků na prostředí tř. C 12/15 | m3 | 1.35 |  | 0 |  | 0 |  | 0 | 21 | 0 | 2.301 | 3.11 | 0 | 0 |  | URS | ÚRS 24 02 | 0 | 0 |  | Práce | Běžná |  |  |  | POL1_1
|  | Mazanina z betonu prostého bez zvýšených nároků na prostředí tl. přes 80 do 120 mm tř. C 12/15 | [25 empty] | POP
|  | https://podminky.urs.cz/item/CS_URS_2024_02/631311123 | [25 empty] | POP
|  | Poznámka k položce: | [25 empty] | POP
|  | oprava podlahy v místech pod novou ležatou větví kanalizace v č.p.2 + v místech napojení na ležatou kanalizaci v č.p. 3 | [25 empty] | POP |  | oprava podlahy v místech pod novou ležatou větví kanalizace v č.p.2 + v místech napojení na ležatou kanalizaci v č.p. 3
|  | 12,5*1,0*0,100 + 1,0*1,0*0,100 "podkladní beton, předpokl tl. 100 mm - oprava" : | [25 empty] | VV | 0
|  | 1,35 |  | 1.35 | [23 empty] | VV | 0
10 | 631311136 | Mazanina tl přes 120 do 240 mm z betonu prostého bez zvýšených nároků na prostředí tř. C 25/30 | m3 | 2.7 |  | 0 |  | 0 |  | 0 | 21 | 0 | 2.5019 | 6.76 | 0 | 0 |  | URS | ÚRS 24 02 | 0 | 0 |  | Práce | Běžná |  |  |  | POL1_1
|  | Mazanina z betonu prostého bez zvýšených nároků na prostředí tl. přes 120 do 240 mm tř. C 25/30 | [25 empty] | POP
|  | https://podminky.urs.cz/item/CS_URS_2024_02/631311136 | [25 empty] | POP
|  | Poznámka k položce: | [25 empty] | POP
|  | oprava podlahy v místech pod novou ležatou větví kanalizace v č.p.2 + v místech napojení na ležatou kanalizaci v č.p. 3 | [25 empty] | POP |  | oprava podlahy v místech pod novou ležatou větví kanalizace v č.p.2 + v místech napojení na ležatou kanalizaci v č.p. 3
|  | 12,5*1,0*0,200 + 1,0*1,0*0,200 "betonová podlaha, předpokl tl. 200 mm - oprava" : | [25 empty] | VV | 0
|  | 2,7 |  | 2.7 | [23 empty] | VV | 0
11 | 631362021 | Výztuž mazanin svařovanými sítěmi Kari | t | 0.108 |  | 0 |  | 0 |  | 0 | 21 | 0 | 1.0628 | 0.11 | 0 | 0 |  | URS | ÚRS 24 02 | 0 | 0 |  | Práce | Běžná |  |  |  | POL1_1
|  | Výztuž mazanin ze svařovaných sítí z drátů typu KARI | [25 empty] | POP
|  | https://podminky.urs.cz/item/CS_URS_2024_02/631362021 | [25 empty] | POP
|  | Poznámka k položce: | [25 empty] | POP
|  | oprava podlahy v místech pod novou ležatou větví kanalizace v č.p.2 + v místech napojení na ležatou kanalizaci v č.p. 3 | [25 empty] | POP |  | oprava podlahy v místech pod novou ležatou větví kanalizace v č.p.2 + v místech napojení na ležatou kanalizaci v č.p. 3
|  | (12,5*1,0+ 1,0*1,0)*0,008 "výztuž podlahy - oprava; přepočet na tuny" : | [25 empty] | VV | 0
|  | 0,108 |  | 0.11 | [23 empty] | VV | 0
12 | 632451211 | Potěr cementový samonivelační litý C20 tl přes 30 do 35 mm | m2 | 13.5 |  | 0 |  | 0 |  | 0 | 21 | 0 | 0.077 | 1.04 | 0 | 0 |  | URS | ÚRS 24 02 | 0 | 0 |  | Práce | Běžná |  |  |  | POL1_1
|  | Potěr cementový samonivelační litý tř. C 20, tl. přes 30 do 35 mm | [25 empty] | POP
|  | https://podminky.urs.cz/item/CS_URS_2024_02/632451211 | [25 empty] | POP
|  | Poznámka k položce: | [25 empty] | POP
|  | oprava podlahy v místech pod novou ležatou větví kanalizace v č.p.2 + v místech napojení na ležatou kanalizaci v č.p. 3 | [25 empty] | POP |  | oprava podlahy v místech pod novou ležatou větví kanalizace v č.p.2 + v místech napojení na ležatou kanalizaci v č.p. 3
|  | 12,5*1,0 + 1,0*1,0 "oprava podlahy" : | [25 empty] | VV | 0
|  | 13,5 |  | 13.5 | [23 empty] | VV | 0
13 | 635111115 | Násyp pod podlahy ze štěrkopísku s udusáním | m3 | 1.35 |  | 0 |  | 0 |  | 0 | 21 | 0 | 1.837 | 2.48 | 0 | 0 |  | URS | ÚRS 24 02 | 0 | 0 |  | Práce | Běžná |  |  |  | POL1_1
|  | Násyp ze štěrkopísku, písku nebo kameniva pod podlahy s udusáním a urovnáním povrchu ze štěrkopísku | [25 empty] | POP
|  | https://podminky.urs.cz/item/CS_URS_2024_02/635111115 | [25 empty] | POP
|  | Poznámka k položce: | [25 empty] | POP
|  | oprava podlahy v místech pod novou ležatou větví kanalizace v č.p.2 + v místech napojení na ležatou kanalizaci v č.p. 3 | [25 empty] | POP |  | oprava podlahy v místech pod novou ležatou větví kanalizace v č.p.2 + v místech napojení na ležatou kanalizaci v č.p. 3
|  | 12,5*1,0*0,100 + 1,0*1,0*0,100 "podsyp pod podkladní beton, předpokl tl. 100 mm - oprava" : | [25 empty] | VV | 0
|  | 1,35 |  | 1.35 | [23 empty] | VV | 0
Díl: | 9 | Ostatní konstrukce a práce, bourání |  |  |  | 0 |  | 0 |  | 0 |  | 0 |  | 0 |  | 10.4 |  |  |  |  | 0 | [6 empty] | DIL
14 | 961044111 | Bourání základů z betonu prostého | m3 | 1.35 |  | 0 |  | 0 |  | 0 | 21 | 0 | 0 | 0 | 2 | 2.7 |  | URS | ÚRS 24 02 | 0 | 0 |  | Práce | Běžná |  |  |  | POL1_1
|  | Bourání základů z betonu prostého | [25 empty] | POP
|  | https://podminky.urs.cz/item/CS_URS_2024_02/961044111 | [25 empty] | POP
|  | Poznámka k položce: | [25 empty] | POP
|  | vybourání podlahy v místech pod novou ležatou větví kanalizace v č.p.2 + v místech napojení na ležatou kanalizaci v č.p. 3 | [25 empty] | POP |  | vybourání podlahy v místech pod novou ležatou větví kanalizace v č.p.2 + v místech napojení na ležatou kanalizaci v č.p. 3
|  | 12,5*1,0*0,100 + 1,0*1,0*0,100 "podkladní beton, předpokl. tl. 100 mm - vybourání" : | [25 empty] | VV | 0
|  | 1,35 |  | 1.35 | [23 empty] | VV | 0
15 | 961055111 | Bourání základů ze ŽB | m3 | 2.7 |  | 0 |  | 0 |  | 0 | 21 | 0 | 0 | 0 | 2.4 | 6.48 |  | URS | ÚRS 24 02 | 0 | 0 |  | Práce | Běžná |  |  |  | POL1_1
|  | Bourání základů z betonu železového | [25 empty] | POP
|  | https://podminky.urs.cz/item/CS_URS_2024_02/961055111 | [25 empty] | POP
|  | Poznámka k položce: | [25 empty] | POP
|  | vybourání podlahy v místech pod novou ležatou větví kanalizace v č.p.2 + v místech napojení na ležatou kanalizaci v č.p. 3 | [25 empty] | POP |  | vybourání podlahy v místech pod novou ležatou větví kanalizace v č.p.2 + v místech napojení na ležatou kanalizaci v č.p. 3
|  | 12,5*1,0*0,200 + 1,0*1,0*0,200 "podlaha s KARI sítí, předpokl. tl. 200 mm - vybourání" : | [25 empty] | VV | 0
|  | 2,7 |  | 2.7 | [23 empty] | VV | 0
16 | 965045112 | Bourání potěrů cementových nebo pískocementových tl do 50 mm pl do 4 m2 | m2 | 13.5 |  | 0 |  | 0 |  | 0 | 21 | 0 | 0 | 0 | 0.09 | 1.22 |  | URS | ÚRS 24 02 | 0 | 0 |  | Práce | Běžná |  |  |  | POL1_1
|  | Bourání potěrů tl. do 50 mm cementových nebo pískocementových, plochy do 4 m2 | [25 empty] | POP
|  | https://podminky.urs.cz/item/CS_URS_2024_02/965045112 | [25 empty] | POP
|  | Poznámka k položce: | [25 empty] | POP
|  | vybourání podlahy v místech pod novou ležatou větví kanalizace v č.p.2 + v místech napojení na ležatou kanalizaci v č.p. 3 | [25 empty] | POP |  | vybourání podlahy v místech pod novou ležatou větví kanalizace v č.p.2 + v místech napojení na ležatou kanalizaci v č.p. 3
|  | 12,5*1,0+ 1,0*1,0 "plocha bouraných (a opravovaných) podlah" : | [25 empty] | VV | 0
|  | 13,5 |  | 13.5 | [23 empty] | VV | 0
Díl: | 997 | Přesun sutě |  |  |  | 0 |  | 0 |  | 0 |  | 0 |  | 0 |  | 0 |  |  |  |  | 0 | [6 empty] | DIL
17 | 997013214 | Vnitrostaveništní doprava suti a vybouraných hmot pro budovy v přes 12 do 15 m ručně | t | 10.692 |  | 0 |  | 0 |  | 0 | 21 | 0 | 0 | 0 | 0 | 0 |  | URS | ÚRS 24 02 | 0 | 0 |  | Práce | Běžná |  |  |  | POL1_1
|  | Vnitrostaveništní doprava suti a vybouraných hmot vodorovně do 50 m s naložením ručně pro budovy a haly výšky přes 12 do 15 m | [25 empty] | POP |  | Vnitrostaveništní doprava suti a vybouraných hmot vodorovně do 50 m s naložením ručně pro budovy a haly výšky přes 12 do 15 m
|  | https://podminky.urs.cz/item/CS_URS_2024_02/997013214 | [25 empty] | POP
18 | 997013501 | Odvoz suti a vybouraných hmot na skládku nebo meziskládku do 1 km se složením | t | 10.692 |  | 0 |  | 0 |  | 0 | 21 | 0 | 0 | 0 | 0 | 0 |  | URS | ÚRS 24 02 | 0 | 0 |  | Práce | Běžná |  |  |  | POL1_1
|  | Odvoz suti a vybouraných hmot na skládku nebo meziskládku se složením, na vzdálenost do 1 km | [25 empty] | POP
|  | https://podminky.urs.cz/item/CS_URS_2024_02/997013501 | [25 empty] | POP
19 | 997013509 | Příplatek k odvozu suti a vybouraných hmot na skládku ZKD 1 km přes 1 km | t | 96.228 |  | 0 |  | 0 |  | 0 | 21 | 0 | 0 | 0 | 0 | 0 |  | URS | ÚRS 24 02 | 0 | 0 |  | Práce | Běžná |  |  |  | POL1_1
|  | Odvoz suti a vybouraných hmot na skládku nebo meziskládku se složením, na vzdálenost Příplatek k ceně za každý další započatý 1 km přes 1 km | [25 empty] | POP |  | Odvoz suti a vybouraných hmot na skládku nebo meziskládku se složením, na vzdálenost Příplatek k ceně za každý další započatý 1 km přes 1 km
|  | https://podminky.urs.cz/item/CS_URS_2024_02/997013509 | [25 empty] | POP
|  | Poznámka k položce: | [25 empty] | POP
|  | odvoz celkem 10 km - 9 x příplatek ZKD | [25 empty] | POP
|  | 10,692*9 'Přepočtené koeficientem množství : | [25 empty] | VV | 0
|  | 96,228 |  | 96.23 | [23 empty] | VV | 0
20 | 997013601 | Poplatek za uložení na skládce (skládkovné) stavebního odpadu betonového kód odpadu 17 01 01 | t | 10.395 |  | 0 |  | 0 |  | 0 | 21 | 0 | 0 | 0 | 0 | 0 |  | URS | ÚRS 24 02 | 0 | 0 |  | Práce | Běžná |  |  |  | POL1_1
|  | Poplatek za uložení stavebního odpadu na skládce (skládkovné) z prostého betonu zatříděného do Katalogu odpadů pod kódem 17 01 01 | [25 empty] | POP |  | Poplatek za uložení stavebního odpadu na skládce (skládkovné) z prostého betonu zatříděného do Katalogu odpadů pod kódem 17 01 01
|  | https://podminky.urs.cz/item/CS_URS_2024_02/997013601 | [25 empty] | POP
Díl: | 998 | Přesun hmot |  |  |  | 0 |  | 0 |  | 0 |  | 0 |  | 0 |  | 0 |  |  |  |  | 0 | [6 empty] | DIL
21 | 998276101 | Přesun hmot pro trubní vedení z trub z plastických hmot otevřený výkop | t | 27.02 |  | 0 |  | 0 |  | 0 | 21 | 0 | 0 | 0 | 0 | 0 |  | URS | ÚRS 24 02 | 0 | 0 |  | Práce | Běžná |  |  |  | POL1_1
|  | Přesun hmot pro trubní vedení hloubené z trub z plastických hmot nebo sklolaminátových pro vodovody, kanalizace, teplovody, produktovody v otevřeném výkopu dopravní vzdálenost do 15 m | [25 empty] | POP |  | Přesun hmot pro trubní vedení hloubené z trub z plastických hmot nebo sklolaminátových pro vodovody, kanalizace, teplovody, produktovody v otevřeném výkopu dopravní vzdálenost do 15 m
|  | https://podminky.urs.cz/item/CS_URS_2024_02/998276101 | [25 empty] | POP
Díl: | 711 | Izolace proti vodě, vlhkosti a plynům |  |  |  | 0 |  | 0 |  | 0 |  | 0 |  | 0.16 |  | 0.3 |  |  |  |  | 0 | [6 empty] | DIL
22 | 711141559 | Provedení izolace proti zemní vlhkosti pásy přitavením vodorovné NAIP | m2 | 27 |  | 0 |  | 0 |  | 0 | 21 | 0 | 0.0004 | 0.01 | 0 | 0 |  | URS | ÚRS 24 02 | 0 | 0 |  | Práce | Běžná |  |  |  | POL1_7
|  | Provedení izolace proti zemní vlhkosti pásy přitavením NAIP na ploše vodorovné V | [25 empty] | POP
|  | https://podminky.urs.cz/item/CS_URS_2024_02/711141559 | [25 empty] | POP
|  | Poznámka k položce: | [25 empty] | POP
|  | oprava podlahy v místech pod novou ležatou větví kanalizace v č.p.2 + v místech napojení na ležatou kanalizaci v č.p. 3 | [25 empty] | POP |  | oprava podlahy v místech pod novou ležatou větví kanalizace v č.p.2 + v místech napojení na ležatou kanalizaci v č.p. 3
|  | (12,5*1,0 + 1,0*1,0)*2 "oprava hydroizolace - 2 x pás, typ dle skladby podlahy" : | [25 empty] | VV | 0
|  | 27 |  | 27 | [23 empty] | VV | 0
23 | 62832001 | pás asfaltový natavitelný oxidovaný s vložkou ze skleněné rohože typu V60 s jemnozrnným minerálním, posypem tl 3,5mm | m2 | 31.469 |  | 0 |  | 0 |  | 0 | 21 | 0 | 0.0048 | 0.15 | 0 | 0 |  | URS | ÚRS 24 02 | 0 | 0 |  | Specifikace | Běžná |  |  |  | POL3_0
|  | pás asfaltový natavitelný oxidovaný s vložkou ze skleněné rohože typu V60 s jemnozrnným minerálním posypem tl 3,5mm | [25 empty] | POP |  | pás asfaltový natavitelný oxidovaný s vložkou ze skleněné rohože typu V60 s jemnozrnným minerálním posypem tl 3,5mm
|  | 27*1,1655 'Přepočtené koeficientem množství : | [25 empty] | VV | 0
|  | 31,469 |  | 31.47 | [23 empty] | VV | 0
24 | 711141821 | Odstranění izolace proti vodě, vlhkosti a plynům z pásů NAIP přitavených dvouvrstvých z plochy, vodorovné | m2 | 27 |  | 0 |  | 0 |  | 0 | 21 | 0 | 0 | 0 | 0.011 | 0.3 |  | URS | ÚRS 24 02 | 0 | 0 |  | Práce | Běžná |  |  |  | POL1_7
|  | Odstranění izolace proti vodě, vlhkosti a plynům z přitavených pásů NAIP z plochy vodorovné V dvouvrstvé | [25 empty] | POP |  | Odstranění izolace proti vodě, vlhkosti a plynům z přitavených pásů NAIP z plochy vodorovné V dvouvrstvé
|  | https://podminky.urs.cz/item/CS_URS_2024_02/711141821 | [25 empty] | POP
|  | Poznámka k položce: | [25 empty] | POP
|  | vybourání podlahy v místech pod novou ležatou větví kanalizace v č.p.2 + v místech napojení na ležatou kanalizaci v č.p. 3 | [25 empty] | POP |  | vybourání podlahy v místech pod novou ležatou větví kanalizace v č.p.2 + v místech napojení na ležatou kanalizaci v č.p. 3
|  | (12,5*1,0 + 1,0*1,0)*2 "2 x pás, typ dle skladby podlahy" : | [25 empty] | VV | 0
|  | 27 |  | 27 | [23 empty] | VV | 0
25 | 998711102 | Přesun hmot tonážní pro izolace proti vodě, vlhkosti a plynům v objektech v přes 6 do 12 m | t | 0.162 |  | 0 |  | 0 |  | 0 | 21 | 0 | 0 | 0 | 0 | 0 |  | URS | ÚRS 24 02 | 0 | 0 |  | Práce | Běžná |  |  |  | POL1_7
|  | Přesun hmot pro izolace proti vodě, vlhkosti a plynům stanovený z hmotnosti přesunovaného materiálu vodorovná dopravní vzdálenost do 50 m základní v objektech výšky přes 6 do 12 m | [25 empty] | POP |  | Přesun hmot pro izolace proti vodě, vlhkosti a plynům stanovený z hmotnosti přesunovaného materiálu vodorovná dopravní vzdálenost do 50 m základní v objektech výšky přes 6 do 12 m
|  | https://podminky.urs.cz/item/CS_URS_2024_02/998711102 | [25 empty] | POP
Díl: | 721 | Zdravotechnika - vnitřní kanalizace |  |  |  | 0 |  | 0 |  | 0 |  | 0 |  | 0.15 |  | 0 |  |  |  |  | 0 | [6 empty] | DIL
26 | 721173401 | Potrubí kanalizační z PVC SN 4 svodné DN 110 | m | 21.5 |  | 0 |  | 0 |  | 0 | 21 | 0 | 0.00142 | 0.03 | 0 | 0 |  | URS | ÚRS 24 02 | 0 | 0 |  | Práce | Běžná |  |  |  | POL1_7
|  | Potrubí z trub PVC SN4 svodné (ležaté) DN 110 | [25 empty] | POP
|  | https://podminky.urs.cz/item/CS_URS_2024_02/721173401 | [25 empty] | POP
27 | 721174005 | Potrubí kanalizační z PP svodné DN 110 | m | 18 |  | 0 |  | 0 |  | 0 | 21 | 0 | 0.00137 | 0.02 | 0 | 0 |  | URS | ÚRS 24 02 | 0 | 0 |  | Práce | Běžná |  |  |  | POL1_7
|  | Potrubí z trub polypropylenových svodné (ležaté) DN 110 | [25 empty] | POP
|  | https://podminky.urs.cz/item/CS_URS_2024_02/721174005 | [25 empty] | POP
|  | Poznámka k položce: | [25 empty] | POP
|  | část zavěšená na zdi a vedená v kanálku do č.p.3 | [25 empty] | POP
28 | 721174023r | Potrubí kanalizační z PP odpadní DN 50 | m | 14 |  | 0 |  | 0 |  | 0 | 21 | 0 | 0.00063 | 0.01 | 0 | 0 |  | Vlastní | Indiv | 0 | 0 |  | Práce | Běžná |  |  |  | POL1_7
|  | Potrubí z trub polypropylenových odpadní (svislé) DN 50 | [25 empty] | POP
29 | 721174024 | Potrubí kanalizační z PP odpadní DN 75 | m | 2 |  | 0 |  | 0 |  | 0 | 21 | 0 | 0.00063 | 0 | 0 | 0 |  | URS | ÚRS 24 02 | 0 | 0 |  | Práce | Běžná |  |  |  | POL1_7
|  | Potrubí z trub polypropylenových odpadní (svislé) DN 75 | [25 empty] | POP
|  | https://podminky.urs.cz/item/CS_URS_2024_02/721174024 | [25 empty] | POP
30 | 721174025 | Potrubí kanalizační z PP odpadní DN 110 | m | 47 |  | 0 |  | 0 |  | 0 | 21 | 0 | 0.0013 | 0.06 | 0 | 0 |  | URS | ÚRS 24 02 | 0 | 0 |  | Práce | Běžná |  |  |  | POL1_7
|  | Potrubí z trub polypropylenových odpadní (svislé) DN 110 | [25 empty] | POP
|  | https://podminky.urs.cz/item/CS_URS_2024_02/721174025 | [25 empty] | POP
31 | 721174043 | Potrubí kanalizační z PP připojovací DN 50 | m | 27 |  | 0 |  | 0 |  | 0 | 21 | 0 | 0.0005 | 0.01 | 0 | 0 |  | URS | ÚRS 24 02 | 0 | 0 |  | Práce | Běžná |  |  |  | POL1_7
|  | Potrubí z trub polypropylenových připojovací DN 50 | [25 empty] | POP
|  | https://podminky.urs.cz/item/CS_URS_2024_02/721174043 | [25 empty] | POP
32 | 721174045 | Potrubí kanalizační z PP připojovací DN 110 | m | 11 |  | 0 |  | 0 |  | 0 | 21 | 0 | 0.00153 | 0.02 | 0 | 0 |  | URS | ÚRS 24 02 | 0 | 0 |  | Práce | Běžná |  |  |  | POL1_7
|  | Potrubí z trub polypropylenových připojovací DN 110 | [25 empty] | POP
|  | https://podminky.urs.cz/item/CS_URS_2024_02/721174045 | [25 empty] | POP
33 | 28615601 | čistící tvarovka odpadní pro vysoké teploty HTRE DN 50 | kus | 1 |  | 0 |  | 0 |  | 0 | 21 | 0 | 8e-05 | 0 | 0 | 0 |  | URS | ÚRS 24 02 | 0 | 0 |  | Specifikace | Běžná |  |  |  | POL3_0
|  | čistící tvarovka odpadní pro vysoké teploty HTRE DN 50 | [25 empty] | POP
34 | 28615602 | čistící tvarovka odpadní pro vysoké teploty HTRE DN 75 | kus | 1 |  | 0 |  | 0 |  | 0 | 21 | 0 | 0.00014 | 0 | 0 | 0 |  | URS | ÚRS 24 02 | 0 | 0 |  | Specifikace | Běžná |  |  |  | POL3_0
|  | čistící tvarovka odpadní pro vysoké teploty HTRE DN 75 | [25 empty] | POP
35 | 28615603 | čistící tvarovka odpadní pro vysoké teploty HTRE DN 110 | kus | 9 |  | 0 |  | 0 |  | 0 | 21 | 0 | 0.00033 | 0 | 0 | 0 |  | URS | ÚRS 24 02 | 0 | 0 |  | Specifikace | Běžná |  |  |  | POL3_0
|  | čistící tvarovka odpadní pro vysoké teploty HTRE DN 110 | [25 empty] | POP
36 | 28615690 | zátka hrdlová odpadní HTM DN 75 | kus | 1 |  | 0 |  | 0 |  | 0 | 21 | 0 | 3e-05 | 0 | 0 | 0 |  | URS | ÚRS 24 02 | 0 | 0 |  | Specifikace | Běžná |  |  |  | POL3_0
|  | zátka hrdlová odpadní HTM DN 75 | [25 empty] | POP
37 | 28615691 | zátka hrdlová odpadní HTM DN 110 | kus | 1 |  | 0 |  | 0 |  | 0 | 21 | 0 | 7e-05 | 0 | 0 | 0 |  | URS | ÚRS 24 02 | 0 | 0 |  | Specifikace | Běžná |  |  |  | POL3_0
|  | zátka hrdlová odpadní HTM DN 110 | [25 empty] | POP
38 | 721194105 | Vyvedení a upevnění odpadních výpustek DN 50 | kus | 7 |  | 0 |  | 0 |  | 0 | 21 | 0 | 0 | 0 | 0 | 0 |  | URS | ÚRS 24 02 | 0 | 0 |  | Práce | Běžná |  |  |  | POL1_7
|  | Vyměření přípojek na potrubí vyvedení a upevnění odpadních výpustek DN 50 | [25 empty] | POP
|  | https://podminky.urs.cz/item/CS_URS_2024_02/721194105 | [25 empty] | POP
39 | 721194109 | Vyvedení a upevnění odpadních výpustek DN 110 | kus | 5 |  | 0 |  | 0 |  | 0 | 21 | 0 | 0 | 0 | 0 | 0 |  | URS | ÚRS 24 02 | 0 | 0 |  | Práce | Běžná |  |  |  | POL1_7
|  | Vyměření přípojek na potrubí vyvedení a upevnění odpadních výpustek DN 110 | [25 empty] | POP
|  | https://podminky.urs.cz/item/CS_URS_2024_02/721194109 | [25 empty] | POP
40 | 721227 02 | Podomítková zápachová uzávěrka DN 40/50 pro pračky a myčky v kombinaci s výtokovým ventilem 1/2'' -, dodávka + montáž | kus | 2 |  | 0 |  | 0 |  | 0 | 21 | 0 | 0 | 0 | 0 | 0 |  | Vlastní | Indiv | 0 | 0 |  | Práce | Běžná |  |  |  | POL1_7
|  | Podomítková zápachová uzávěrka DN 40/50 pro pračky a myčky v kombinaci s připojením rozvodu vody, pochromovaným výtokovým ventilem 1/2'' se zpětnou klapkou a přivzdušněním, připojovacím kolenem, krycí deska z nerezové oceli 100x118 mm - dodávka + montáž | [25 empty] | POP |  | Podomítková zápachová uzávěrka DN 40/50 pro pračky a myčky v kombinaci s připojením rozvodu vody, pochromovaným výtokovým ventilem 1/2'' se zpětnou klapkou a přivzdušněním, připojovacím kolenem, krycí deska z nerezové oceli 100x118 mm - dodávka + montáž
|  | Poznámka k položce: | [25 empty] | POP
|  | My | [25 empty] | POP
41 | 721273151 | Hlavice ventilační polypropylen PP DN 50 | kus | 1 |  | 0 |  | 0 |  | 0 | 21 | 0 | 8e-05 | 0 | 0 | 0 |  | URS | ÚRS 24 02 | 0 | 0 |  | Práce | Běžná |  |  |  | POL1_7
|  | Ventilační hlavice z polypropylenu (PP) DN 50 | [25 empty] | POP
|  | https://podminky.urs.cz/item/CS_URS_2024_02/721273151 | [25 empty] | POP
42 | 721273153 | Hlavice ventilační polypropylen PP DN 110 | kus | 1 |  | 0 |  | 0 |  | 0 | 21 | 0 | 0.00029 | 0 | 0 | 0 |  | URS | ÚRS 24 02 | 0 | 0 |  | Práce | Běžná |  |  |  | POL1_7
|  | Ventilační hlavice z polypropylenu (PP) DN 110 | [25 empty] | POP
|  | https://podminky.urs.cz/item/CS_URS_2024_02/721273153 | [25 empty] | POP
43 | 7212742 r2 | Kanalizační přivzdušňovací ventil - určený pro podomítkovou instalaci do příček, včetně krytu -, dodávka + montáž | kus | 1 |  | 0 |  | 0 |  | 0 | 21 | 0 | 0 | 0 | 0 | 0 |  | Vlastní | Indiv | 0 | 0 |  | Práce | Běžná |  |  |  | POL1_7
|  | Kanalizační přivzdušňovací ventil - určený pro podomítkovou instalaci do příček, včetně krytu - dodávka + montáž | [25 empty] | POP |  | Kanalizační přivzdušňovací ventil - určený pro podomítkovou instalaci do příček, včetně krytu - dodávka + montáž
|  | Poznámka k položce: | [25 empty] | POP
|  | Je určen pro přivzdušnění připojovacích potrubí. Zařazen do třídy A1 (-20 st.C až +60 st.C) a pro použití i pod úrovní vody v zařizovacích předmětech. | [25 empty] | POP |  | Je určen pro přivzdušnění připojovacích potrubí. Zařazen do třídy A1 (-20 st.C až +60 st.C) a pro použití i pod úrovní vody v zařizovacích předmětech.
44 | 721276 01 | Kondenzační sifon - vodní zápachová uzávěrka DN 40 s přídavnou mechanickou uzávěrkou (kulička) a, čistící vložkou - dodávka + montáž | soubor | 2 |  | 0 |  | 0 |  | 0 | 21 | 0 | 0 | 0 | 0 | 0 |  | Vlastní | Indiv | 0 | 0 |  | Práce | Běžná |  |  |  | POL1_7
|  | Kondenzační sifon - vodní zápachová uzávěrka DN 40 s přídavnou mechanickou uzávěrkou (kulička) a čistící vložkou - dodávka + montáž | [25 empty] | POP |  | Kondenzační sifon - vodní zápachová uzávěrka DN 40 s přídavnou mechanickou uzávěrkou (kulička) a čistící vložkou - dodávka + montáž
|  | Poznámka k položce: | [25 empty] | POP
|  | kond. sifon - úkapy, odvod kondenzátu | [25 empty] | POP
45 | 721289 91 | Zavěšení a upevnění kanalizačního potrubí - dodávka + montáž; vč. objímky, navrtání, uchycení, ... | bm | 36 |  | 0 |  | 0 |  | 0 | 21 | 0 | 0 | 0 | 0 | 0 |  | Vlastní | Indiv | 0 | 0 |  | Práce | Běžná |  |  |  | POL1_7
|  | Zavěšení a upevnění kanalizačního potrubí - dodávka + montáž; vč. objímky, navrtání, uchycení, ... | [25 empty] | POP
46 | 721289 92 | Izolace připojovacího potrubí - PE izolace tl. 9 mm | m | 38 |  | 0 |  | 0 |  | 0 | 21 | 0 | 0 | 0 | 0 | 0 |  | Vlastní | Indiv | 0 | 0 |  | Práce | Běžná |  |  |  | POL1_7
|  | Izolace připojovacího potrubí - PE izolace tl. 9 mm | [25 empty] | POP
47 | 721289 93 | Izolace svislého (odpadního) potrubí - PE izolace tl. 20 mm | m | 63 |  | 0 |  | 0 |  | 0 | 21 | 0 | 0 | 0 | 0 | 0 |  | Vlastní | Indiv | 0 | 0 |  | Práce | Běžná |  |  |  | POL1_7
|  | Izolace svislého (odpadního) potrubí - PE izolace tl. 20 mm | [25 empty] | POP
48 | 721290111 | Zkouška těsnosti potrubí kanalizace vodou DN do 125 | m | 140.5 |  | 0 |  | 0 |  | 0 | 21 | 0 | 0 | 0 | 0 | 0 |  | URS | ÚRS 24 02 | 0 | 0 |  | Práce | Běžná |  |  |  | POL1_7
|  | Zkouška těsnosti kanalizace v objektech vodou do DN 125 | [25 empty] | POP
|  | https://podminky.urs.cz/item/CS_URS_2024_02/721290111 | [25 empty] | POP
49 | 998721 90r | Stavební přípomoce | hod | 50 |  | 0 |  | 0 |  | 0 | 21 | 0 | 0 | 0 | 0 | 0 |  | Vlastní | Indiv | 0 | 0 |  | Práce | Běžná |  |  |  | POL1_7
|  | Stavební přípomoce | [25 empty] | POP
|  | Poznámka k položce: | [25 empty] | POP
|  | Stavební přípomoce (vysekání drážek, vysekání / úprava prostupů, dobetonávky, dozdění, ...) | [25 empty] | POP
50 | 998721 91r | Prostup pro potrubí DN 110 do kanálku do č. p. 3 | kus | 1 |  | 0 |  | 0 |  | 0 | 21 | 0 | 0 | 0 | 0 | 0 |  | Vlastní | Indiv | 0 | 0 |  | Práce | Běžná |  |  |  | POL1_7
|  | Prostup pro potrubí DN 110 do kanálku do č. p. 3 | [25 empty] | POP
|  | Poznámka k položce: | [25 empty] | POP
|  | Vyvrtání (vysekání), protažení potrubí, začištění, zaizolování, ...; vč. přechodky z PVC KG na PP HT | [25 empty] | POP
51 | 998721 92r | Nalezení trasy a propojení na ležaté potrubí pod podlahou č.p. 3 | kus | 1 |  | 0 |  | 0 |  | 0 | 21 | 0 | 0 | 0 | 0 | 0 |  | Vlastní | Indiv | 0 | 0 |  | Práce | Běžná |  |  |  | POL1_7
|  | Nalezení trasy a propojení na ležaté potrubí pod podlahou č.p. 3 | [25 empty] | POP
|  | Poznámka k položce: | [25 empty] | POP
|  | Výřez na ležatém potrubí, vysazení odbočky, propojení pomocí spojek, ... - vč. případných těsnění, odbočky, kolen, hrdlel / trub, apod ... | [25 empty] | POP |  | Výřez na ležatém potrubí, vysazení odbočky, propojení pomocí spojek, ... - vč. případných těsnění, odbočky, kolen, hrdlel / trub, apod ...
52 | 998721 95r | Vyčištění a oprava (sanace) šachty na kanalizaci v 1. PP č.p. 3 | ks | 1 |  | 0 |  | 0 |  | 0 | 21 | 0 | 0 | 0 | 0 | 0 |  | Vlastní | Indiv | 0 | 0 |  | Práce | Běžná |  |  |  | POL1_7
|  | Vyčištění a oprava (sanace) šachty na kanalizaci v 1. PP č.p. 3 | [25 empty] | POP
|  | Poznámka k položce: | [25 empty] | POP
|  | Stávající šachta v podlaze č.p. 3 je zanesená, bez propojení potrubí a bez poklopu | [25 empty] | POP
|  | - vyčištění | [25 empty] | POP
|  | - propojení všech zaústěných potrubí s odtokovým potrubím (včetně odboček, přechodek, redukcí, ... - nesmí zůstat nezaústěné potrubí !) | [25 empty] | POP |  | - propojení všech zaústěných potrubí s odtokovým potrubím (včetně odboček, přechodek, redukcí, ... - nesmí zůstat nezaústěné potrubí !)
|  | - včetně stavebních prací - případné zvětšení šachty (uborání stěn), úprava (dobetonávka) dna, cementová malta na opravu stěn, dozdívka/dobetonávka límce pro osazení poklopu | [25 empty] | POP |  | - včetně stavebních prací - případné zvětšení šachty (uborání stěn), úprava (dobetonávka) dna, cementová malta na opravu stěn, dozdívka/dobetonávka límce pro osazení poklopu
|  | - kompletní rekonsttrukce šachty bude ve výhledu součástí projektu úpravy č.p. 3, nyní je nutné zajistit zaústění všech potrubí do odtoku (aby nedocházelo k vytékání splašků do šachty) a zakrytí šachty tak, aby bylo možné napojit odtok z č.p. 2 v souladu s hygienickými požadavky a v souladu s ČSN | [25 empty] | POP |  | - kompletní rekonsttrukce šachty bude ve výhledu součástí projektu úpravy č.p. 3, nyní je nutné zajistit zaústění všech potrubí do odtoku (aby nedocházelo k vytékání splašků do šachty) a zakrytí šachty tak, aby bylo možné napojit odtok z č.p. 2 v souladu s hygienickými požadavky a v souladu s ČSN
53 | 998721 96r | Poklop na domovní revizní šachtu, k zadláždění, s těsněním - pachotěsný (plynotěsný), pozink,, rozměry 600 x 900 mm - dodávka vč. montáže | ks | 1 |  | 0 |  | 0 |  | 0 | 21 | 0 | 0 | 0 | 0 | 0 |  | Vlastní | Indiv | 0 | 0 |  | Práce | Běžná |  |  |  | POL1_7
|  | Poklop na domovní revizní šachtu, k zadláždění, s těsněním - pachotěsný (plynotěsný), pozink, rozměry 600 x 900 mm - dodávka vč. montáže | [25 empty] | POP |  | Poklop na domovní revizní šachtu, k zadláždění, s těsněním - pachotěsný (plynotěsný), pozink, rozměry 600 x 900 mm - dodávka vč. montáže
|  | Poznámka k položce: | [25 empty] | POP
|  | - poklop pro zadláždění z pozink. oceli | [25 empty] | POP
|  | - úprava povrchu poklopu v rámci úpravy podlah v místnosti | [25 empty] | POP
54 | 998721103 | Přesun hmot tonážní pro vnitřní kanalizaci v objektech v přes 12 do 24 m | t | 0.16 |  | 0 |  | 0 |  | 0 | 21 | 0 | 0 | 0 | 0 | 0 |  | URS | ÚRS 24 02 | 0 | 0 |  | Práce | Běžná |  |  |  | POL1_7
|  | Přesun hmot pro vnitřní kanalizaci stanovený z hmotnosti přesunovaného materiálu vodorovná dopravní vzdálenost do 50 m základní v objektech výšky přes 12 do 24 m | [25 empty] | POP |  | Přesun hmot pro vnitřní kanalizaci stanovený z hmotnosti přesunovaného materiálu vodorovná dopravní vzdálenost do 50 m základní v objektech výšky přes 12 do 24 m
|  | https://podminky.urs.cz/item/CS_URS_2024_02/998721103 | [25 empty] | POP
Díl: | 722 | Zdravotechnika - vnitřní vodovod |  |  |  | 0 |  | 0 |  | 0 |  | 0 |  | 0.44 |  | 0 |  |  |  |  | 0 | [6 empty] | DIL
55 | 722130234 | Potrubí vodovodní ocelové závitové pozinkované svařované běžné DN 32 | m | 17 |  | 0 |  | 0 |  | 0 | 21 | 0 | 0.00393 | 0.07 | 0 | 0 |  | URS | ÚRS 24 02 | 0 | 0 |  | Práce | Běžná |  |  |  | POL1_7
|  | Potrubí z ocelových trubek pozinkovaných závitových svařovaných běžných DN 32 | [25 empty] | POP
|  | https://podminky.urs.cz/item/CS_URS_2024_02/722130234 | [25 empty] | POP
56 | 722130235 | Potrubí vodovodní ocelové závitové pozinkované svařované běžné DN 40 | m | 37 |  | 0 |  | 0 |  | 0 | 21 | 0 | 0.00457 | 0.17 | 0 | 0 |  | URS | ÚRS 24 02 | 0 | 0 |  | Práce | Běžná |  |  |  | POL1_7
|  | Potrubí z ocelových trubek pozinkovaných závitových svařovaných běžných DN 40 | [25 empty] | POP
|  | https://podminky.urs.cz/item/CS_URS_2024_02/722130235 | [25 empty] | POP
57 | 722175002 | Potrubí vodovodní plastové PP-RCT svar polyfúze D 20x2,8 mm | m | 16 |  | 0 |  | 0 |  | 0 | 21 | 0 | 0.00064 | 0.01 | 0 | 0 |  | URS | ÚRS 24 02 | 0 | 0 |  | Práce | Běžná |  |  |  | POL1_7
|  | Potrubí z plastových trubek z polypropylenu PP-RCT svařovaných polyfúzně D 20 x 2,8 | [25 empty] | POP
|  | https://podminky.urs.cz/item/CS_URS_2024_02/722175002 | [25 empty] | POP
|  | Poznámka k položce: | [25 empty] | POP
|  | PP-RCT EVO | [25 empty] | POP
58 | 722175003 | Potrubí vodovodní plastové PP-RCT svar polyfúze D 25x3,5 mm | m | 24 |  | 0 |  | 0 |  | 0 | 21 | 0 | 0.00098 | 0.02 | 0 | 0 |  | URS | ÚRS 24 02 | 0 | 0 |  | Práce | Běžná |  |  |  | POL1_7
|  | Potrubí z plastových trubek z polypropylenu PP-RCT svařovaných polyfúzně D 25 x 3,5 | [25 empty] | POP
|  | https://podminky.urs.cz/item/CS_URS_2024_02/722175003 | [25 empty] | POP
|  | Poznámka k položce: | [25 empty] | POP
|  | PP-RCT EVO | [25 empty] | POP
59 | 722175004 | Potrubí vodovodní plastové PP-RCT svar polyfúze D 32x4,4 mm | m | 3 |  | 0 |  | 0 |  | 0 | 21 | 0 | 0.00115 | 0 | 0 | 0 |  | URS | ÚRS 24 02 | 0 | 0 |  | Práce | Běžná |  |  |  | POL1_7
|  | Potrubí z plastových trubek z polypropylenu PP-RCT svařovaných polyfúzně D 32 x 4,4 | [25 empty] | POP
|  | https://podminky.urs.cz/item/CS_URS_2024_02/722175004 | [25 empty] | POP
|  | Poznámka k položce: | [25 empty] | POP
|  | PP-RCT EVO | [25 empty] | POP
60 | 722175005 | Potrubí vodovodní plastové PP-RCT svar polyfúze D 40x5,5 mm | m | 47 |  | 0 |  | 0 |  | 0 | 21 | 0 | 0.00237 | 0.11 | 0 | 0 |  | URS | ÚRS 24 02 | 0 | 0 |  | Práce | Běžná |  |  |  | POL1_7
|  | Potrubí z plastových trubek z polypropylenu PP-RCT svařovaných polyfúzně D 40 x 5,5 | [25 empty] | POP
|  | https://podminky.urs.cz/item/CS_URS_2024_02/722175005 | [25 empty] | POP
|  | Poznámka k položce: | [25 empty] | POP
|  | PP-RCT EVO | [25 empty] | POP
61 | 722181241 | Ochrana vodovodního potrubí přilepenými termoizolačními trubicemi z PE tl přes 13 do 20 mm DN do 22, mm | m | 16 |  | 0 |  | 0 |  | 0 | 21 | 0 | 0.00011 | 0 | 0 | 0 |  | URS | ÚRS 24 02 | 0 | 0 |  | Práce | Běžná |  |  |  | POL1_7
|  | Ochrana potrubí termoizolačními trubicemi z pěnového polyetylenu PE přilepenými v příčných a podélných spojích, tloušťky izolace přes 13 do 20 mm, vnitřního průměru izolace DN do 22 mm | [25 empty] | POP |  | Ochrana potrubí termoizolačními trubicemi z pěnového polyetylenu PE přilepenými v příčných a podélných spojích, tloušťky izolace přes 13 do 20 mm, vnitřního průměru izolace DN do 22 mm
|  | https://podminky.urs.cz/item/CS_URS_2024_02/722181241 | [25 empty] | POP
|  | Poznámka k položce: | [25 empty] | POP
|  | d20 S+T | [25 empty] | POP
62 | 722181242 | Ochrana vodovodního potrubí přilepenými termoizolačními trubicemi z PE tl přes 13 do 20 mm DN přes, 22 do 45 mm | m | 74 |  | 0 |  | 0 |  | 0 | 21 | 0 | 0.00016 | 0.01 | 0 | 0 |  | URS | ÚRS 24 02 | 0 | 0 |  | Práce | Běžná |  |  |  | POL1_7
|  | Ochrana potrubí termoizolačními trubicemi z pěnového polyetylenu PE přilepenými v příčných a podélných spojích, tloušťky izolace přes 13 do 20 mm, vnitřního průměru izolace DN přes 22 do 45 mm | [25 empty] | POP |  | Ochrana potrubí termoizolačními trubicemi z pěnového polyetylenu PE přilepenými v příčných a podélných spojích, tloušťky izolace přes 13 do 20 mm, vnitřního průměru izolace DN přes 22 do 45 mm
|  | https://podminky.urs.cz/item/CS_URS_2024_02/722181242 | [25 empty] | POP
|  | Poznámka k položce: | [25 empty] | POP
|  | d20 S+T | [25 empty] | POP
|  | 24+3+47 "d25 vše, d32, d40 - S" : | [25 empty] | VV | 0
|  | 74 |  | 74 | [23 empty] | VV | 0
63 | 722220111 | Nástěnka pro výtokový ventil G 1/2" s jedním závitem | kus | 22 |  | 0 |  | 0 |  | 0 | 21 | 0 | 0.00013 | 0 | 0 | 0 |  | URS | ÚRS 24 02 | 0 | 0 |  | Práce | Běžná |  |  |  | POL1_7
|  | Armatury s jedním závitem nástěnky pro výtokový ventil G 1/2" | [25 empty] | POP
|  | https://podminky.urs.cz/item/CS_URS_2024_02/722220111 | [25 empty] | POP
64 | 722220122 | Nástěnka pro baterii G 3/4" s jedním závitem | pár | 2 |  | 0 |  | 0 |  | 0 | 21 | 0 | 0.00043 | 0 | 0 | 0 |  | URS | ÚRS 24 02 | 0 | 0 |  | Práce | Běžná |  |  |  | POL1_7
|  | Armatury s jedním závitem nástěnky pro baterii G 3/4" | [25 empty] | POP
|  | https://podminky.urs.cz/item/CS_URS_2024_02/722220122 | [25 empty] | POP
65 | 722231074 | Ventil zpětný mosazný G 1" PN 10 do 110°C se dvěma závity | kus | 1 |  | 0 |  | 0 |  | 0 | 21 | 0 | 0.00052 | 0 | 0 | 0 |  | URS | ÚRS 24 02 | 0 | 0 |  | Práce | Běžná |  |  |  | POL1_7
|  | Armatury se dvěma závity ventily zpětné mosazné PN 10 do 110°C G 1" | [25 empty] | POP
|  | https://podminky.urs.cz/item/CS_URS_2024_02/722231074 | [25 empty] | POP
66 | 722232045 | Kohout kulový přímý G 1" PN 42 do 185°C vnitřní závit | kus | 4 |  | 0 |  | 0 |  | 0 | 21 | 0 | 0.0005 | 0 | 0 | 0 |  | URS | ÚRS 24 02 | 0 | 0 |  | Práce | Běžná |  |  |  | POL1_7
|  | Armatury se dvěma závity kulové kohouty PN 42 do 185 °C přímé vnitřní závit G 1" | [25 empty] | POP
|  | https://podminky.urs.cz/item/CS_URS_2024_02/722232045 | [25 empty] | POP
67 | 722232063 | Kohout kulový přímý G 1" PN 42 do 185°C vnitřní závit s vypouštěním | kus | 1 |  | 0 |  | 0 |  | 0 | 21 | 0 | 0.00057 | 0 | 0 | 0 |  | URS | ÚRS 24 02 | 0 | 0 |  | Práce | Běžná |  |  |  | POL1_7
|  | Armatury se dvěma závity kulové kohouty PN 42 do 185 °C přímé vnitřní závit s vypouštěním G 1" | [25 empty] | POP
|  | https://podminky.urs.cz/item/CS_URS_2024_02/722232063 | [25 empty] | POP
68 | 722232065 | Kohout kulový přímý G 6/4" PN 42 do 185°C vnitřní závit s vypouštěním | kus | 2 |  | 0 |  | 0 |  | 0 | 21 | 0 | 0.0012 | 0 | 0 | 0 |  | URS | ÚRS 24 02 | 0 | 0 |  | Práce | Běžná |  |  |  | POL1_7
|  | Armatury se dvěma závity kulové kohouty PN 42 do 185 °C přímé vnitřní závit s vypouštěním G 6/4" | [25 empty] | POP
|  | https://podminky.urs.cz/item/CS_URS_2024_02/722232065 | [25 empty] | POP
69 | 722232505 | Potrubní oddělovač G 6/4" PN 10 do 65°C vnější závit | kus | 1 |  | 0 |  | 0 |  | 0 | 21 | 0 | 0.00562 | 0.01 | 0 | 0 |  | URS | ÚRS 24 02 | 0 | 0 |  | Práce | Běžná |  |  |  | POL1_7
|  | Armatury se dvěma závity potrubní oddělovače vnější závit PN 10 do 65 °C G 6/4" | [25 empty] | POP
|  | https://podminky.urs.cz/item/CS_URS_2024_02/722232505 | [25 empty] | POP
|  | Poznámka k položce: | [25 empty] | POP
|  | Oddělovací armatura tř. 4 (BA) dle ČSN EN 1717 - pro zamezení kontaminace pitné vody stagnující vodou v potrubí požárního rozvodu | [25 empty] | POP |  | Oddělovací armatura tř. 4 (BA) dle ČSN EN 1717 - pro zamezení kontaminace pitné vody stagnující vodou v potrubí požárního rozvodu
70 | 722234265 | Filtr mosazný G 1" PN 20 do 80°C s 2x vnitřním závitem | kus | 1 |  | 0 |  | 0 |  | 0 | 21 | 0 | 0.00031 | 0 | 0 | 0 |  | URS | ÚRS 24 02 | 0 | 0 |  | Práce | Běžná |  |  |  | POL1_7
|  | Armatury se dvěma závity filtry mosazný PN 20 do 80 °C G 1" | [25 empty] | POP
|  | https://podminky.urs.cz/item/CS_URS_2024_02/722234265 | [25 empty] | POP
71 | 72225412r25 | Hydrantová skříň designová kulatá - D25 + hadice 30 m + požární hydrant - dodávka + montáž | soubor | 3 |  | 0 |  | 0 |  | 0 | 21 | 0 | 0.01188 | 0.04 | 0 | 0 |  | Vlastní | Indiv | 0 | 0 |  | Práce | Běžná |  |  |  | POL1_7
|  | Hydrantová skříň designová kulatá - D25 + hadice 30 m + požární hydrant - dodávka + montáž | [25 empty] | POP
|  | Poznámka k položce: | [25 empty] | POP
|  | - včetně instalační skříně pro osazení do zdiva | [25 empty] | POP
|  | + závěsu dveří - hasícího přístroje + buben s hadicí a proudnicí + hasící přístroj | [25 empty] | POP
|  | - osazena tvarově stálá hadice dl. 30 m + proudnice D25 | [25 empty] | POP
|  | - tzv "combo" nebo "+" provedení, s osazeným hasícím přístrojem | [25 empty] | POP
|  | - výklopné provedení, zavěšení na ocel/dural. pantu, kruhový kryt červený | [25 empty] | POP
|  | - provedení a typ dle požadavku gen. projektanta | [25 empty] | POP
72 | 722263213 | Vodoměr závitový vícevtokový mokroběžný do 100°C G 1"x 260 mm Qn 3,5 m3/h horizontální | kus | 1 |  | 0 |  | 0 |  | 0 | 21 | 0 | 0.00492 | 0 | 0 | 0 |  | URS | ÚRS 24 02 | 0 | 0 |  | Práce | Běžná |  |  |  | POL1_7
|  | Vodoměry pro vodu do 100°C závitové horizontální vícevtokové mokroběžné G 1"x 260 mm Qn 3,5 | [25 empty] | POP
|  | https://podminky.urs.cz/item/CS_URS_2024_02/722263213 | [25 empty] | POP
73 | 722270102 | Sestava vodoměrová závitová G 1" | soubor | 1 |  | 0 |  | 0 |  | 0 | 21 | 0 | 0.002 | 0 | 0 | 0 |  | URS | ÚRS 24 02 | 0 | 0 |  | Práce | Běžná |  |  |  | POL1_7
|  | Vodoměrové sestavy závitové G 1" | [25 empty] | POP
|  | https://podminky.urs.cz/item/CS_URS_2024_02/722270102 | [25 empty] | POP
74 | 722289 04r1 | Tvarovka ISO 40 - 1'' - přechod PE / vn. závit, tv. litina - dodávka + montáž | soubor | 1 |  | 0 |  | 0 |  | 0 | 21 | 0 | 0 | 0 | 0 | 0 |  | Vlastní | Indiv | 0 | 0 |  | Práce | Běžná |  |  |  | POL1_7
|  | Tvarovka ISO 40 - 1'' - přechod PE / vn. závit, tv. litina - dodávka + montáž | [25 empty] | POP
|  | Poznámka k položce: | [25 empty] | POP
|  | materiál tv. litina nebo mosaz (vnější závit) | [25 empty] | POP
75 | 722289 75 | Průtokový ohřívač vody tlakový - pod umyvadlo, 230 V, 3,5 kW - dodávka + montáž | soubor | 3 |  | 0 |  | 0 |  | 0 | 21 | 0 | 0 | 0 | 0 | 0 |  | Vlastní | Indiv | 0 | 0 |  | Práce | Běžná |  |  |  | POL1_7
|  | Průtokový ohřívač vody tlakový - pod umyvadlo, 230 V, 3,5 kW, hydraulicky řízený - dodávka + montáž | [25 empty] | POP
|  | Poznámka k položce: | [25 empty] | POP
|  | např. Clage MBH 3 | [25 empty] | POP
76 | 722289 76 | Průtokový ohřívač vody tlakový - ke dřezu, 230 V, 4,5 kW, hydraulicky řízený - dodávka + montáž | soubor | 2 |  | 0 |  | 0 |  | 0 | 21 | 0 | 0 | 0 | 0 | 0 |  | Vlastní | Indiv | 0 | 0 |  | Práce | Běžná |  |  |  | POL1_7
|  | Průtokový ohřívač vody tlakový - ke dřezu, 230 V, 4,5 kW, hydraulicky řízený - dodávka + montáž | [25 empty] | POP
77 | 722289 77 | Průtokový ohřívač vody tlakový - k výlevce, 230 V, 5,7 kW, hydraulicky řízený - dodávka + montáž | soubor | 2 |  | 0 |  | 0 |  | 0 | 21 | 0 | 0 | 0 | 0 | 0 |  | Vlastní | Indiv | 0 | 0 |  | Práce | Běžná |  |  |  | POL1_7
|  | Průtokový ohřívač vody tlakový - k výlevce, 230 V, 5,7 kW, hydraulicky řízený - dodávka + montáž | [25 empty] | POP
78 | 722289 90 | Nutné bourací a stavební práce | hod | 50 |  | 0 |  | 0 |  | 0 | 21 | 0 | 0 | 0 | 0 | 0 |  | Vlastní | Indiv | 0 | 0 |  | Práce | Běžná |  |  |  | POL1_7
|  | Nutné bourací a stavební práce | [25 empty] | POP
79 | 722289 91 | Zavěšení a upevnění vodovodního potrubí - dodávka + montáž; vč. objímky, navrtání, uchycení, ... | m | 95 |  | 0 |  | 0 |  | 0 | 21 | 0 | 0 | 0 | 0 | 0 |  | Vlastní | Indiv | 0 | 0 |  | Práce | Běžná |  |  |  | POL1_7
|  | Zavěšení a upevnění vodovodního potrubí - dodávka + montáž; vč. objímky, navrtání, uchycení, ... | [25 empty] | POP
80 | 722290246 | Zkouška těsnosti vodovodního potrubí plastového DN do 40 | m | 144 |  | 0 |  | 0 |  | 0 | 21 | 0 | 2e-05 | 0 | 0 | 0 |  | URS | ÚRS 24 02 | 0 | 0 |  | Práce | Běžná |  |  |  | POL1_7
|  | Zkoušky, proplach a desinfekce vodovodního potrubí zkoušky těsnosti vodovodního potrubí plastového do DN 40 | [25 empty] | POP |  | Zkoušky, proplach a desinfekce vodovodního potrubí zkoušky těsnosti vodovodního potrubí plastového do DN 40
|  | https://podminky.urs.cz/item/CS_URS_2024_02/722290246 | [25 empty] | POP
81 | 998722103 | Přesun hmot tonážní pro vnitřní vodovod v objektech v přes 12 do 24 m | t | 0.459 |  | 0 |  | 0 |  | 0 | 21 | 0 | 0 | 0 | 0 | 0 |  | URS | ÚRS 24 02 | 0 | 0 |  | Práce | Běžná |  |  |  | POL1_7
|  | Přesun hmot pro vnitřní vodovod stanovený z hmotnosti přesunovaného materiálu vodorovná dopravní vzdálenost do 50 m základní v objektech výšky přes 12 do 24 m | [25 empty] | POP |  | Přesun hmot pro vnitřní vodovod stanovený z hmotnosti přesunovaného materiálu vodorovná dopravní vzdálenost do 50 m základní v objektech výšky přes 12 do 24 m
|  | https://podminky.urs.cz/item/CS_URS_2024_02/998722103 | [25 empty] | POP
Díl: | 725 | Zdravotechnika - zařizovací předměty |  |  |  | 0 |  | 0 |  | 0 |  | 0 |  | 0.24 |  | 0 |  |  |  |  | 0 | [6 empty] | DIL
82 | 725112022 | Klozet keramický závěsný na nosné stěny odpad vodorovný | soubor | 4 |  | 0 |  | 0 |  | 0 | 21 | 0 | 0.01747 | 0.07 | 0 | 0 |  | URS | ÚRS 24 02 | 0 | 0 |  | Práce | Běžná |  |  |  | POL1_7
|  | Zařízení záchodů klozety keramické závěsné na nosné stěny s hlubokým splachováním odpad vodorovný | [25 empty] | POP
|  | https://podminky.urs.cz/item/CS_URS_2024_02/725112022 | [25 empty] | POP
83 | 725121527 | Pisoárový záchodek automatický s integrovaným napájecím zdrojem | soubor | 1 |  | 0 |  | 0 |  | 0 | 21 | 0 | 0.01908 | 0.02 | 0 | 0 |  | URS | ÚRS 24 02 | 0 | 0 |  | Práce | Běžná |  |  |  | POL1_7
|  | Pisoárové záchodky keramické automatické s integrovaným napájecím zdrojem | [25 empty] | POP
|  | https://podminky.urs.cz/item/CS_URS_2024_02/725121527 | [25 empty] | POP
84 | 725211603 | Umyvadlo keramické bílé šířky 600 mm bez krytu na sifon připevněné na stěnu šrouby | soubor | 3 |  | 0 |  | 0 |  | 0 | 21 | 0 | 0.01697 | 0.05 | 0 | 0 |  | URS | ÚRS 24 02 | 0 | 0 |  | Práce | Běžná |  |  |  | POL1_7
|  | Umyvadla keramická bílá bez výtokových armatur připevněná na stěnu šrouby bez sloupu nebo krytu na sifon, šířka umyvadla 600 mm | [25 empty] | POP |  | Umyvadla keramická bílá bez výtokových armatur připevněná na stěnu šrouby bez sloupu nebo krytu na sifon, šířka umyvadla 600 mm
|  | https://podminky.urs.cz/item/CS_URS_2024_02/725211603 | [25 empty] | POP
85 | 725311111 | Dřez jednoduchý keramický se zápachovou uzávěrkou 590x450 mm | soubor | 2 |  | 0 |  | 0 |  | 0 | 21 | 0 | 0.02073 | 0.04 | 0 | 0 |  | URS | ÚRS 24 02 | 0 | 0 |  | Práce | Běžná |  |  |  | POL1_7
|  | Dřezy bez výtokových armatur jednoduché se zápachovou uzávěrkou keramické 590x450 mm | [25 empty] | POP
|  | https://podminky.urs.cz/item/CS_URS_2024_02/725311111 | [25 empty] | POP
86 | 725331111 | Výlevka bez výtokových armatur keramická se sklopnou plastovou mřížkou stojící výšky 425 mm | soubor | 1 |  | 0 |  | 0 |  | 0 | 21 | 0 | 0.01525 | 0.02 | 0 | 0 |  | URS | ÚRS 24 02 | 0 | 0 |  | Práce | Běžná |  |  |  | POL1_7
|  | Výlevky bez výtokových armatur a splachovací nádrže keramické se sklopnou plastovou mřížkou stojící, výšky 460 mm | [25 empty] | POP |  | Výlevky bez výtokových armatur a splachovací nádrže keramické se sklopnou plastovou mřížkou stojící, výšky 460 mm
|  | https://podminky.urs.cz/item/CS_URS_2024_02/725331111 | [25 empty] | POP
87 | 725331211 | Výlevka bez výtokových armatur nerezová připevněná na zeď konzolou 450x550x300 mm | soubor | 1 |  | 0 |  | 0 |  | 0 | 21 | 0 | 0.01925 | 0.02 | 0 | 0 |  | URS | ÚRS 24 02 | 0 | 0 |  | Práce | Běžná |  |  |  | POL1_7
|  | Výlevky bez výtokových armatur a splachovací nádrže nerezové připevněné na zeď konzolou 450 x 550 x 300 mm | [25 empty] | POP |  | Výlevky bez výtokových armatur a splachovací nádrže nerezové připevněné na zeď konzolou 450 x 550 x 300 mm
|  | https://podminky.urs.cz/item/CS_URS_2024_02/725331211 | [25 empty] | POP
88 | 725813111 | Ventil rohový bez připojovací trubičky nebo flexi hadičky G 1/2" | soubor | 22 |  | 0 |  | 0 |  | 0 | 21 | 0 | 0.00024 | 0.01 | 0 | 0 |  | URS | ÚRS 24 02 | 0 | 0 |  | Práce | Běžná |  |  |  | POL1_7
|  | Ventily rohové bez připojovací trubičky nebo flexi hadičky G 1/2" | [25 empty] | POP
|  | https://podminky.urs.cz/item/CS_URS_2024_02/725813111 | [25 empty] | POP
89 | 725814 01 | Připojovací trubička nebo flexi hadička 3/8'' | soubor | 5 |  | 0 |  | 0 |  | 0 | 21 | 0 | 0 | 0 | 0 | 0 |  | Vlastní | Indiv | 0 | 0 |  | Práce | Běžná |  |  |  | POL1_7
|  | Připojovací trubička nebo flexi hadička 3/8'' | [25 empty] | POP
|  | Poznámka k položce: | [25 empty] | POP
|  | - ke klozetům | [25 empty] | POP
90 | 725821325 | Baterie dřezová stojánková páková s otáčivým kulatým ústím a délkou ramínka 220 mm | soubor | 2 |  | 0 |  | 0 |  | 0 | 21 | 0 | 0.0018 | 0 | 0 | 0 |  | URS | ÚRS 24 02 | 0 | 0 |  | Práce | Běžná |  |  |  | POL1_7
|  | Baterie dřezové stojánkové pákové s otáčivým ústím a délkou ramínka 220 mm | [25 empty] | POP
|  | https://podminky.urs.cz/item/CS_URS_2024_02/725821325 | [25 empty] | POP
91 | 725822611 | Baterie umyvadlová stojánková páková bez výpusti | soubor | 3 |  | 0 |  | 0 |  | 0 | 21 | 0 | 0.0018 | 0.01 | 0 | 0 |  | URS | ÚRS 24 02 | 0 | 0 |  | Práce | Běžná |  |  |  | POL1_7
|  | Baterie umyvadlové stojánkové pákové bez výpusti | [25 empty] | POP
|  | https://podminky.urs.cz/item/CS_URS_2024_02/725822611 | [25 empty] | POP
92 | 725831322 | Baterie vanová nástěnná klasická s roztečí 100 mm otočný výtok | soubor | 2 |  | 0 |  | 0 |  | 0 | 21 | 0 | 0.00186 | 0 | 0 | 0 |  | URS | ÚRS 24 02 | 0 | 0 |  | Práce | Běžná |  |  |  | POL1_7
|  | Baterie vanové nástěnné klasické s roztečí 100 mm otočný výtok | [25 empty] | POP
|  | https://podminky.urs.cz/item/CS_URS_2024_02/725831322 | [25 empty] | POP
|  | Poznámka k položce: | [25 empty] | POP
|  | pro výlevky | [25 empty] | POP
93 | 725861102 | Zápachová uzávěrka pro umyvadla DN 40 | kus | 3 |  | 0 |  | 0 |  | 0 | 21 | 0 | 0.00024 | 0 | 0 | 0 |  | URS | ÚRS 24 02 | 0 | 0 |  | Práce | Běžná |  |  |  | POL1_7
|  | Zápachové uzávěrky zařizovacích předmětů pro umyvadla DN 40 | [25 empty] | POP
|  | https://podminky.urs.cz/item/CS_URS_2024_02/725861102 | [25 empty] | POP
94 | 725862103 | Zápachová uzávěrka pro dřezy DN 40/50 | kus | 2 |  | 0 |  | 0 |  | 0 | 21 | 0 | 0.00028 | 0 | 0 | 0 |  | URS | ÚRS 24 02 | 0 | 0 |  | Práce | Běžná |  |  |  | POL1_7
|  | Zápachové uzávěrky zařizovacích předmětů pro dřezy DN 40/50 | [25 empty] | POP
|  | https://podminky.urs.cz/item/CS_URS_2024_02/725862103 | [25 empty] | POP
95 | 998725103 | Přesun hmot tonážní pro zařizovací předměty v objektech v přes 12 do 24 m | t | 0.235 |  | 0 |  | 0 |  | 0 | 21 | 0 | 0 | 0 | 0 | 0 |  | URS | ÚRS 24 02 | 0 | 0 |  | Práce | Běžná |  |  |  | POL1_7
|  | Přesun hmot pro zařizovací předměty stanovený z hmotnosti přesunovaného materiálu vodorovná dopravní vzdálenost do 50 m základní v objektech výšky přes 12 do 24 m | [25 empty] | POP |  | Přesun hmot pro zařizovací předměty stanovený z hmotnosti přesunovaného materiálu vodorovná dopravní vzdálenost do 50 m základní v objektech výšky přes 12 do 24 m
|  | https://podminky.urs.cz/item/CS_URS_2024_02/998725103 | [25 empty] | POP
Díl: | 726 | Zdravotechnika - předstěnové instalace |  |  |  | 0 |  | 0 |  | 0 |  | 0 |  | 0.1 |  | 0 |  |  |  |  | 0 | [6 empty] | DIL
96 | 726131001 | Instalační předstěna pro umyvadlo do v 1120 mm se stojánkovou baterií do lehkých stěn s kovovou kcí | soubor | 1 |  | 0 |  | 0 |  | 0 | 21 | 0 | 0.012 | 0.01 | 0 | 0 |  | URS | ÚRS 24 02 | 0 | 0 |  | Práce | Běžná |  |  |  | POL1_7
|  | Předstěnové instalační systémy do lehkých stěn s kovovou konstrukcí pro umyvadla stavební výšky do 1120 mm se stojánkovou baterií | [25 empty] | POP |  | Předstěnové instalační systémy do lehkých stěn s kovovou konstrukcí pro umyvadla stavební výšky do 1120 mm se stojánkovou baterií
|  | https://podminky.urs.cz/item/CS_URS_2024_02/726131001 | [25 empty] | POP
97 | 726131021 | Instalační předstěna pro pisoár v 1300 mm do lehkých stěn s kovovou kcí | soubor | 1 |  | 0 |  | 0 |  | 0 | 21 | 0 | 0.0156 | 0.02 | 0 | 0 |  | URS | ÚRS 24 02 | 0 | 0 |  | Práce | Běžná |  |  |  | POL1_7
|  | Předstěnové instalační systémy do lehkých stěn s kovovou konstrukcí pro pisoáry stavební výška 1300 mm | [25 empty] | POP |  | Předstěnové instalační systémy do lehkých stěn s kovovou konstrukcí pro pisoáry stavební výška 1300 mm
|  | https://podminky.urs.cz/item/CS_URS_2024_02/726131021 | [25 empty] | POP
98 | 726131041 | Instalační předstěna pro klozet závěsný v 1120 mm s ovládáním zepředu do lehkých stěn s kovovou kcí | soubor | 4 |  | 0 |  | 0 |  | 0 | 21 | 0 | 0.01665 | 0.07 | 0 | 0 |  | URS | ÚRS 24 02 | 0 | 0 |  | Práce | Běžná |  |  |  | POL1_7
|  | Předstěnové instalační systémy do lehkých stěn s kovovou konstrukcí pro závěsné klozety ovládání zepředu, stavební výšky 1120 mm | [25 empty] | POP |  | Předstěnové instalační systémy do lehkých stěn s kovovou konstrukcí pro závěsné klozety ovládání zepředu, stavební výšky 1120 mm
|  | https://podminky.urs.cz/item/CS_URS_2024_02/726131041 | [25 empty] | POP
99 | 726191001 | Zvukoizolační souprava pro klozet a bidet | soubor | 4 |  | 0 |  | 0 |  | 0 | 21 | 0 | 0.00015 | 0 | 0 | 0 |  | URS | ÚRS 24 02 | 0 | 0 |  | Práce | Běžná |  |  |  | POL1_7
|  | Ostatní příslušenství instalačních systémů zvukoizolační souprava pro WC a bidet | [25 empty] | POP
|  | https://podminky.urs.cz/item/CS_URS_2024_02/726191001 | [25 empty] | POP
100 | 726191002 | Souprava pro předstěnovou montáž | soubor | 4 |  | 0 |  | 0 |  | 0 | 21 | 0 | 0.0005 | 0 | 0 | 0 |  | URS | ÚRS 24 02 | 0 | 0 |  | Práce | Běžná |  |  |  | POL1_7
|  | Ostatní příslušenství instalačních systémů souprava pro předstěnovou montáž | [25 empty] | POP
|  | https://podminky.urs.cz/item/CS_URS_2024_02/726191002 | [25 empty] | POP
101 | 998726113 | Přesun hmot tonážní pro instalační prefabrikáty v objektech v přes 12 do 24 m | t | 0.097 |  | 0 |  | 0 |  | 0 | 21 | 0 | 0 | 0 | 0 | 0 |  | URS | ÚRS 24 02 | 0 | 0 |  | Práce | Běžná |  |  |  | POL1_7
|  | Přesun hmot pro instalační prefabrikáty stanovený z hmotnosti přesunovaného materiálu vodorovná dopravní vzdálenost do 50 m základní v objektech výšky přes 12 m do 24 m | [25 empty] | POP |  | Přesun hmot pro instalační prefabrikáty stanovený z hmotnosti přesunovaného materiálu vodorovná dopravní vzdálenost do 50 m základní v objektech výšky přes 12 m do 24 m
|  | https://podminky.urs.cz/item/CS_URS_2024_02/998726113 | [25 empty] | POP
Díl: | 727 | Zdravotechnika - požární ochrana |  |  |  | 0 |  | 0 |  | 0 |  | 0 |  | 0 |  | 0 |  |  |  |  | 0 | [6 empty] | DIL
102 | 727289 40 | Požární prostup střešmí konstrukcí - potrubí do DN 125 - manžeta, pož. tmel, dodávka + montáž - vč., osazení, vypěnění, zatmelení, apod ... | soubor | 2 |  | 0 |  | 0 |  | 0 | 21 | 0 | 0 | 0 | 0 | 0 |  | Vlastní | Indiv | 0 | 0 |  | Práce | Běžná |  |  |  | POL1_7
|  | Požární prostup střešní konstrukcí - potrubí do DN 125 - požární manžeta + pož. tmel, dodávka + montáž - vč. osazení, vypěnění, zatmelení, apod ... | [25 empty] | POP |  | Požární prostup střešní konstrukcí - potrubí do DN 125 - požární manžeta + pož. tmel, dodávka + montáž - vč. osazení, vypěnění, zatmelení, apod ...
|  | Poznámka k položce: | [25 empty] | POP
|  | prostupy kanalizace (i dešťové) střešní konstrukcí | [25 empty] | POP
103 | 727289 42 | Požární prostup stropní konstrukcí - potrubí do DN 125 - požární manžeta + pož. tmel, dodávka +, montáž - vč. osazení, vypěnění, zatmelení, apod ... | soubor | 5 |  | 0 |  | 0 |  | 0 | 21 | 0 | 0 | 0 | 0 | 0 |  | Vlastní | Indiv | 0 | 0 |  | Práce | Běžná |  |  |  | POL1_7
|  | Požární prostup stropní konstrukcí - potrubí do DN 125 - požární manžeta + pož. tmel, dodávka + montáž - vč. osazení, vypěnění, zatmelení, apod ... | [25 empty] | POP |  | Požární prostup stropní konstrukcí - potrubí do DN 125 - požární manžeta + pož. tmel, dodávka + montáž - vč. osazení, vypěnění, zatmelení, apod ...
|  | Poznámka k položce: | [25 empty] | POP
|  | prostupy kanalizace stropní konstrukcí | [25 empty] | POP
104 | 727289 45 | Požární prostup konstrukcí stěny - potrubí do DN 100 - požární manžeta + pož. tmel, dodávka + montáž, - vč. osazení, vypěnění, zatmelení, apod ... | soubor | 1 |  | 0 |  | 0 |  | 0 | 21 | 0 | 0 | 0 | 0 | 0 |  | Vlastní | Indiv | 0 | 0 |  | Práce | Běžná |  |  |  | POL1_7
|  | Požární prostup konstrukcí stěny - potrubí do DN 100 - požární manžeta + pož. tmel, dodávka + montáž - vč. osazení, vypěnění, zatmelení, apod ... | [25 empty] | POP |  | Požární prostup konstrukcí stěny - potrubí do DN 100 - požární manžeta + pož. tmel, dodávka + montáž - vč. osazení, vypěnění, zatmelení, apod ...
|  | Poznámka k položce: | [25 empty] | POP
|  | prostupy připojovacího potrubí dělícími stěnami mezi pož. úseky | [25 empty] | POP
105 | 727289 50 | Požární prostup stropní konstrukcí - potrubí do DN 50 - pož. tmel, dodávka + montáž - vč. osazení,, vypěnění, zatmelení, apod ... | soubor | 5 |  | 0 |  | 0 |  | 0 | 21 | 0 | 0 | 0 | 0 | 0 |  | Vlastní | Indiv | 0 | 0 |  | Práce | Běžná |  |  |  | POL1_7
|  | Požární prostup stropní konstrukcí - potrubí do DN 50 - pož. tmel, dodávka + montáž - vč. osazení, vypěnění, zatmelení, apod ... | [25 empty] | POP |  | Požární prostup stropní konstrukcí - potrubí do DN 50 - pož. tmel, dodávka + montáž - vč. osazení, vypěnění, zatmelení, apod ...
|  | Poznámka k položce: | [25 empty] | POP
|  | prostup vodovodních stoupaček (i požárních) stropní konstrzukcí | [25 empty] | POP
[26 empty] | 12 | 21 | DPH
| Celkem |  |  |  |  | 0 | [19 empty] | 0 | 0 | SUM
END
Note on S6: Jedná se o informaci, zda se jedná o položku, která je do rozpočtu zadána z cenové soustavy RTS, nebo vlastní.
Note on T6: Jedná se o název CÚ, která je zadána u položky rozpočtu

## SO 01 D.1.4.e. Pol
Položkový soupis prací a dodávek | [27 empty] | #TypZaznamu#
S: | ARN-2024-002R04 | Rekonstrukce budovy č.p. 2, náměstí T. G. Masaryka, Dvůr Králové nad Labem | [25 empty] | STA
O: | SO 01 | Č.P.2 | [22 empty] | STA |  |  | OBJ
R: | D.1.4.e. | Silnoproudá elektrotechnika (včetně montáže osvětlení), bleskosvody | [25 empty] | ROZ
P.č. | Číslo položky | Název položky | MJ | Množství | Cena / MJ | Celkem | Dodávka | Dodávka celk. | Montáž | Montáž celk. | DPH | Cena s DPH | Hmotnost / MJ | Hmotnost celk.(t) | Dem. hmotnost / MJ | Dem. hmotnost celk.(t) | Ceník | Cen. soustava / platnost | Cenová úroveň | Nhod / MJ | Nhod celk. | Dodavatel | Typ položky | Stav položky
Díl: | M21.01 | ROZVÁDĚČE |  |  |  | 0 |  | 0 |  | 0 |  | 0 |  | 0 |  | 0 |  |  |  |  | 0 | [6 empty] | DIL
1 | Pol__0001 | Elektroměrový rozváděč s požární odolností RE_EI30(rezerva pro HDO), pod omítku, přímé měření, s, úpravou EI30, (vxšxh-550x510x270mm), hl. jistič 80A/ČEZ | ks | 1 |  | 0 |  | 0 |  | 0 | 21 | 0 | 0 | 0 | 0 | 0 |  | Vlastní | Indiv | 0 | 0 |  | Práce | Běžná |  |  |  | POL1_1
2 | Pol__0002 | Hlavní rozváděč s požární odolností RP1_EI30, výzbroj dle PD | ks | 1 |  | 0 |  | 0 |  | 0 | 21 | 0 | 0 | 0 | 0 | 0 |  | Vlastní | Indiv | 0 | 0 |  | Práce | Běžná |  |  |  | POL1_1
3 | Pol__0003 | Podružný rozváděč s požární odolností RP2_EI30, výzbroj dle PD | ks | 1 |  | 0 |  | 0 |  | 0 | 21 | 0 | 0 | 0 | 0 | 0 |  | Vlastní | Indiv | 0 | 0 |  | Práce | Běžná |  |  |  | POL1_1
4 | Pol__0004 | Nožové pojistky 125gG(dle připojovacích podmínek ČEZdistribuce) | ks | 3 |  | 0 |  | 0 |  | 0 | 21 | 0 | 0 | 0 | 0 | 0 |  | Vlastní | Indiv | 0 | 0 |  | Práce | Běžná |  |  |  | POL1_1
Díl: | M21.02 | ELEKTROINSTALAČNÍ KOMPONENTY |  |  |  | 0 |  | 0 |  | 0 |  | 0 |  | 0 |  | 0 |  |  |  |  | 0 | [6 empty] | DIL
5 | Pol__0005 | Spínač jednopólový, řazení č. 1, 250VAC, 10A, (včetně rámečku a krytu), bílá | ks | 9 |  | 0 |  | 0 |  | 0 | 21 | 0 | 0 | 0 | 0 | 0 |  | Vlastní | Indiv | 0 | 0 |  | Práce | Běžná |  |  |  | POL1_1
6 | Pol__0006 | Spínač střídavý, řazení č. 6, 250VAC, 10A, (včetně rámečku a krytu), bílá | ks | 6 |  | 0 |  | 0 |  | 0 | 21 | 0 | 0 | 0 | 0 | 0 |  | Vlastní | Indiv | 0 | 0 |  | Práce | Běžná |  |  |  | POL1_1
7 | Pol__0007 | Zásuvka jednonásobná s ochranným kolíkem, s clonkami, rámečkem, 250VAC/16A, bílá | ks | 155 |  | 0 |  | 0 |  | 0 | 21 | 0 | 0 | 0 | 0 | 0 |  | Vlastní | Indiv | 0 | 0 |  | Práce | Běžná |  |  |  | POL1_1
8 | Pol__0008 | Zásuvka jednonásobná s ochranným kolíkem, 2P+PE,s clonkami a ochranou před přepětím, s optickou, signalizací poruchy, 250VAC, 16A, barevná | ks | 20 |  | 0 |  | 0 |  | 0 | 21 | 0 | 0 | 0 | 0 | 0 |  | Vlastní | Indiv | 0 | 0 |  | Práce | Běžná |  |  |  | POL1_1
9 | Pol__0009 | Zásuvka jednonásobná s ochranným kolíkem, 2P+PE,s clonkami, 250VAC, 16A, modul 45x45, bílá | ks | 44 |  | 0 |  | 0 |  | 0 | 21 | 0 | 0 | 0 | 0 | 0 |  | Vlastní | Indiv | 0 | 0 |  | Práce | Běžná |  |  |  | POL1_1
10 | Pol__0010 | Spínač jednopólový, řazení č. 1, 250VAC, 10A, bílá, IP44, na povrch | ks | 3 |  | 0 |  | 0 |  | 0 | 21 | 0 | 0 | 0 | 0 | 0 |  | Vlastní | Indiv | 0 | 0 |  | Práce | Běžná |  |  |  | POL1_1
11 | Pol__0011 | Spínač střídavý, řazení č. 6, 250VAC, 10A, bílá, IP44, na povrch | ks | 2 |  | 0 |  | 0 |  | 0 | 21 | 0 | 0 | 0 | 0 | 0 |  | Vlastní | Indiv | 0 | 0 |  | Práce | Běžná |  |  |  | POL1_1
12 | Pol__0012 | Zásuvka jednonásobná s ochranným kolíkem, s clonkami a víčkem, 250VAC/16A, bílá, IP44, na povrch | ks | 3 |  | 0 |  | 0 |  | 0 | 21 | 0 | 0 | 0 | 0 | 0 |  | Vlastní | Indiv | 0 | 0 |  | Práce | Běžná |  |  |  | POL1_1
13 | Pol__0013 | Rámeček 2-násobný, bílý | ks | 65 |  | 0 |  | 0 |  | 0 | 21 | 0 | 0 | 0 | 0 | 0 |  | Vlastní | Indiv | 0 | 0 |  | Práce | Běžná |  |  |  | POL1_1
14 | Pol__0014 | Elektroinstalační krabice přístrojová instalační pod omítku | ks | 190 |  | 0 |  | 0 |  | 0 | 21 | 0 | 0 | 0 | 0 | 0 |  | Vlastní | Indiv | 0 | 0 |  | Práce | Běžná |  |  |  | POL1_1
15 | Pol__0015 | Elektroinstalační krabice přístrojová instalační KPR, hluboká, pod omítku | ks | 30 |  | 0 |  | 0 |  | 0 | 21 | 0 | 0 | 0 | 0 | 0 |  | Vlastní | Indiv | 0 | 0 |  | Práce | Běžná |  |  |  | POL1_1
16 | Pol__0016 | Elektroinstalační krabice přístrojová instalační do SDK | ks | 30 |  | 0 |  | 0 |  | 0 | 21 | 0 | 0 | 0 | 0 | 0 |  | Vlastní | Indiv | 0 | 0 |  | Práce | Běžná |  |  |  | POL1_1
17 | Pol__0017 | Rozbočovací krabice, na povrch, 88x88x48mm | ks | 20 |  | 0 |  | 0 |  | 0 | 21 | 0 | 0 | 0 | 0 | 0 |  | Vlastní | Indiv | 0 | 0 |  | Práce | Běžná |  |  |  | POL1_1
18 | Pol__0018 | Podlahová elektroinstalační krabice - pro 12 modulárních přístrojů 45x45 komplet | ks | 11 |  | 0 |  | 0 |  | 0 | 21 | 0 | 0 | 0 | 0 | 0 |  | Vlastní | Indiv | 0 | 0 |  | Práce | Běžná |  |  |  | POL1_1
19 | Pol__0019 | Snímač pohybu, přisazený, oblast zachycení: kuželová (kruh Ř 7 -10m při montážní výšce 2,5-2,7 m),, prahové osvětlení (1 - 1 000 lx), zpoždění vypnutí (5 s - 10 min.), 230VAC, IP23, pro spínání VZT | ks | 2 |  | 0 |  | 0 |  | 0 | 21 | 0 | 0 | 0 | 0 | 0 |  | Vlastní | Indiv | 0 | 0 |  | Práce | Běžná |  |  |  | POL1_1
20 | Pol__0020 | Tlačítko TOTAL STOP s krabicí se sklem, s aretací, 120x120x50mm, 250VAC, IP55 | ks | 1 |  | 0 |  | 0 |  | 0 | 21 | 0 | 0 | 0 | 0 | 0 |  | Vlastní | Indiv | 0 | 0 |  | Práce | Běžná |  |  |  | POL1_1
21 | Pol__0021 | Tlačítko CENTRAL STOP s krabicí se sklem, s aretací, 120x120x50mm, 250VAC, IP55 | ks | 1 |  | 0 |  | 0 |  | 0 | 21 | 0 | 0 | 0 | 0 | 0 |  | Vlastní | Indiv | 0 | 0 |  | Práce | Běžná |  |  |  | POL1_1
22 | Pol__0022 | Svorka bezšroubová, 2x 0,5-2,5 mm2 (100ks=balení) | bal | 2 |  | 0 |  | 0 |  | 0 | 21 | 0 | 0 | 0 | 0 | 0 |  | Vlastní | Indiv | 0 | 0 |  | Práce | Běžná |  |  |  | POL1_1
23 | Pol__0023 | Svorka bezšroubová, 3x 0,5-2,5 mm2 (100ks=balení) | bal | 3 |  | 0 |  | 0 |  | 0 | 21 | 0 | 0 | 0 | 0 | 0 |  | Vlastní | Indiv | 0 | 0 |  | Práce | Běžná |  |  |  | POL1_1
24 | Pol__0024 | Svorka bezšroubová, 4x 0,5-2,5 mm2 (100ks=balení) | bal | 3 |  | 0 |  | 0 |  | 0 | 21 | 0 | 0 | 0 | 0 | 0 |  | Vlastní | Indiv | 0 | 0 |  | Práce | Běžná |  |  |  | POL1_1
25 | Pol__0025 | Svorka bezšroubová, 5x 0,5-2,5 mm2 (100ks=balení) | bal | 2 |  | 0 |  | 0 |  | 0 | 21 | 0 | 0 | 0 | 0 | 0 |  | Vlastní | Indiv | 0 | 0 |  | Práce | Běžná |  |  |  | POL1_1
26 | Pol__0026 | Elektroinstlační krabice pod omítku s víčkem a s ekvipotenciální svorkovnicí 153x153x77mm, PHP,PDP | ks | 3 |  | 0 |  | 0 |  | 0 | 21 | 0 | 0 | 0 | 0 | 0 |  | Vlastní | Indiv | 0 | 0 |  | Práce | Běžná |  |  |  | POL1_1
27 | Pol__0027 | Samoregulační topný kabel PFP42m/490W na užit.a požární vodu | ks | 2 |  | 0 |  | 0 |  | 0 | 21 | 0 | 0 | 0 | 0 | 0 |  | Vlastní | Indiv | 0 | 0 |  | Práce | Běžná |  |  |  | POL1_1
28 | Pol__0028 | Zemnící svorka | ks | 30 |  | 0 |  | 0 |  | 0 | 21 | 0 | 0 | 0 | 0 | 0 |  | Vlastní | Indiv | 0 | 0 |  | Práce | Běžná |  |  |  | POL1_1
29 | Pol__0029 | Páska měděná uzemňovací pro ZSA 16 - svitek 50 m | ks | 1 |  | 0 |  | 0 |  | 0 | 21 | 0 | 0 | 0 | 0 | 0 |  | Vlastní | Indiv | 0 | 0 |  | Práce | Běžná |  |  |  | POL1_1
Díl: | M21.03 | SVÍTIDLA, OVLÁDACÍ PANELY - dodávka osvětlení |  |  |  | 0 |  | 0 |  | 0 |  | 0 |  | 0 |  | 0 |  |  |  |  | 0 | [6 empty] | DIL
30 | Pol__0030 | Montáž svítidla nástěnného, přisazeného, vestavného, (bez osazení lištových reflektorů), pohybových, čidel(DALI), ovládacích panelů | ks | 143 |  | 0 |  | 0 |  | 0 | 21 | 0 | 0 | 0 | 0 | 0 |  | Vlastní | Indiv | 0 | 0 |  | Práce | Běžná |  |  |  | POL1_1
31 | Pol__0031 | Montáž sestavy lištových, kruhových a skládaných svítidel včetně reflektorových svítidel DALI | ks | 11 |  | 0 |  | 0 |  | 0 | 21 | 0 | 0 | 0 | 0 | 0 |  | Vlastní | Indiv | 0 | 0 |  | Práce | Běžná |  |  |  | POL1_1
32 | Pol__0032 | Montáž přisazených a zapuštěných nouzových svítidel systému CBS | ks | 30 |  | 0 |  | 0 |  | 0 | 21 | 0 | 0 | 0 | 0 | 0 |  | Vlastní | Indiv | 0 | 0 |  | Práce | Běžná |  |  |  | POL1_1
33 | Pol__0033 | Montáž rozváděče centrální bateriové jednotky, CBS | ks | 1 |  | 0 |  | 0 |  | 0 | 21 | 0 | 0 | 0 | 0 | 0 |  | Vlastní | Indiv | 0 | 0 |  | Práce | Běžná |  |  |  | POL1_1
Díl: | M21.04 | ELEKTROINSTALAČNÍ TRASY |  |  |  | 0 |  | 0 |  | 0 |  | 0 |  | 0 |  | 0 |  |  |  |  | 0 | [6 empty] | DIL
34 | Pol__0034 | Elektroinstalační trubka, ohebná, dvouplášťová, korugovaná zemní chránička, pr. 63mm | m | 10 |  | 0 |  | 0 |  | 0 | 21 | 0 | 0 | 0 | 0 | 0 |  | Vlastní | Indiv | 0 | 0 |  | Práce | Běžná |  |  |  | POL1_1
35 | Pol__0035 | Elektroinstalační trubka, ohebná, dvouplášťová, korugovaná zemní chránička, pr. 50mm | m | 150 |  | 0 |  | 0 |  | 0 | 21 | 0 | 0 | 0 | 0 | 0 |  | Vlastní | Indiv | 0 | 0 |  | Práce | Běžná |  |  |  | POL1_1
36 | Pol__0036 | Chránička ohebná pr. 20mm, střední mechanická odolnost | m | 150 |  | 0 |  | 0 |  | 0 | 21 | 0 | 0 | 0 | 0 | 0 |  | Vlastní | Indiv | 0 | 0 |  | Práce | Běžná |  |  |  | POL1_1
37 | Pol__0037 | Chránička ohebná pr. 25mm, střední mechanická odolnost | m | 200 |  | 0 |  | 0 |  | 0 | 21 | 0 | 0 | 0 | 0 | 0 |  | Vlastní | Indiv | 0 | 0 |  | Práce | Běžná |  |  |  | POL1_1
38 | Pol__0038 | Chránička ohebná pr. 32mm, střední mechanická odolnost | m | 200 |  | 0 |  | 0 |  | 0 | 21 | 0 | 0 | 0 | 0 | 0 |  | Vlastní | Indiv | 0 | 0 |  | Práce | Běžná |  |  |  | POL1_1
39 | Pol__0039 | Chránička tuhá pr. 25mm, střední mechanická odolnost vč. příchytek, tmavě šedá | m | 120 |  | 0 |  | 0 |  | 0 | 21 | 0 | 0 | 0 | 0 | 0 |  | Vlastní | Indiv | 0 | 0 |  | Práce | Běžná |  |  |  | POL1_1
40 | Pol__0040 | Chránička tuhá pr. 32mm, střední mechanická odolnost vč. příchytek, tmavě šedá | m | 50 |  | 0 |  | 0 |  | 0 | 21 | 0 | 0 | 0 | 0 | 0 |  | Vlastní | Indiv | 0 | 0 |  | Práce | Běžná |  |  |  | POL1_1
41 | Pol__0041 | Kabelová příchytka se zachováním funkční schopnosti 180 minut při požáru - komplet | ks | 800 |  | 0 |  | 0 |  | 0 | 21 | 0 | 0 | 0 | 0 | 0 |  | Vlastní | Indiv | 0 | 0 |  | Práce | Běžná |  |  |  | POL1_1
42 | Pol__0042 | Kabelová distanční příchytka na kabel do pr. 8-17mm, polyamid, černá, pro vedení kabelu v 1PP | ks | 15 |  | 0 |  | 0 |  | 0 | 21 | 0 | 0 | 0 | 0 | 0 |  | Vlastní | Indiv | 0 | 0 |  | Práce | Běžná |  |  |  | POL1_1
43 | Pol__0043 | Vysokozátěžové fixační lepidlo, na kabelové příchytky do 1PP | tuba | 2 |  | 0 |  | 0 |  | 0 | 21 | 0 | 0 | 0 | 0 | 0 |  | Vlastní | Indiv | 0 | 0 |  | Práce | Běžná |  |  |  | POL1_1
44 | Pol__0044 | Elektroinstalační drážky ve zdi 40x30mm | m | 250 |  | 0 |  | 0 |  | 0 | 21 | 0 | 0 | 0 | 0 | 0 |  | Vlastní | Indiv | 0 | 0 |  | Práce | Běžná |  |  |  | POL1_1
45 | Pol__0045 | Vykružování instalačních krabiček | ks | 220 |  | 0 |  | 0 |  | 0 | 21 | 0 | 0 | 0 | 0 | 0 |  | Vlastní | Indiv | 0 | 0 |  | Práce | Běžná |  |  |  | POL1_1
46 | Pol__0046 | Prostupy stěn uvnitř objektu do šíře 100cm | kpl | 1 |  | 0 |  | 0 |  | 0 | 21 | 0 | 0 | 0 | 0 | 0 |  | Vlastní | Indiv | 0 | 0 |  | Práce | Běžná |  |  |  | POL1_1
47 | Pol__0047 | Vyvazovací pásky pásky (100ks/bal) | bal | 5 |  | 0 |  | 0 |  | 0 | 21 | 0 | 0 | 0 | 0 | 0 |  | Vlastní | Indiv | 0 | 0 |  | Práce | Běžná |  |  |  | POL1_1
48 | Pol__0048 | Sádra, sádrování | kpl | 1 |  | 0 |  | 0 |  | 0 | 21 | 0 | 0 | 0 | 0 | 0 |  | Vlastní | Indiv | 0 | 0 |  | Práce | Běžná |  |  |  | POL1_1
49 | Pol__0049 | Podružný, spojovací materiál, natloukačky, hmoždinky, šrouby | ks | 1 |  | 0 |  | 0 |  | 0 | 21 | 0 | 0 | 0 | 0 | 0 |  | Vlastní | Indiv | 0 | 0 |  | Práce | Běžná |  |  |  | POL1_1
Díl: | M21.05 | KABELÁŽE |  |  |  | 0 |  | 0 |  | 0 |  | 0 |  | 0 |  | 0 |  |  |  |  | 0 | [6 empty] | DIL
50 | Pol__0050 | Zemní kabel, PVC izolace, 0,6/1kV, PVC plášť, Cu jádro plné, 1-CYKY | m | 10 |  | 0 |  | 0 |  | 0 | 21 | 0 | 0 | 0 | 0 | 0 |  | Vlastní | Indiv | 0 | 0 |  | Práce | Běžná |  |  |  | POL1_1
51 | Pol__0051 | Zemní kabel, PVC izolace, 0,6/1kV, PVC plášť, Cu jádro plné, 1-CYKY | m | 50 |  | 0 |  | 0 |  | 0 | 21 | 0 | 0 | 0 | 0 | 0 |  | Vlastní | Indiv | 0 | 0 |  | Práce | Běžná |  |  |  | POL1_1
52 | Pol__0052 | Instalační kabel, vodiče izolované, 0,45/0,75kV, PVC izolace, Cu jádro plné, CYKY 5x10mm2 | m | 20 |  | 0 |  | 0 |  | 0 | 21 | 0 | 0 | 0 | 0 | 0 |  | Vlastní | Indiv | 0 | 0 |  | Práce | Běžná |  |  |  | POL1_1
53 | Pol__0053 | Instalační kabel, vodiče izolované, 0,45/0,75kV, PVC izolace, Cu jádro plné, CYKY 5x6mm2 | m | 90 |  | 0 |  | 0 |  | 0 | 21 | 0 | 0 | 0 | 0 | 0 |  | Vlastní | Indiv | 0 | 0 |  | Práce | Běžná |  |  |  | POL1_1
54 | Pol__0054 | Instalační kabel, vodiče izolované, 0,45/0,75kV, PVC izolace, Cu jádro plné, CYKY 3x6mm2 | m | 70 |  | 0 |  | 0 |  | 0 | 21 | 0 | 0 | 0 | 0 | 0 |  | Vlastní | Indiv | 0 | 0 |  | Práce | Běžná |  |  |  | POL1_1
55 | Pol__0055 | Instalační kabel, vodiče izolované, 0,45/0,75kV, PVC izolace, Cu jádro plné, CYKY 3x4mm2 | m | 40 |  | 0 |  | 0 |  | 0 | 21 | 0 | 0 | 0 | 0 | 0 |  | Vlastní | Indiv | 0 | 0 |  | Práce | Běžná |  |  |  | POL1_1
56 | Pol__0056 | Instalační kabel, vodiče izolované, 0,45/0,75kV, PVC izolace, Cu jádro plné, CYKY 5x2,5mm2 | m | 100 |  | 0 |  | 0 |  | 0 | 21 | 0 | 0 | 0 | 0 | 0 |  | Vlastní | Indiv | 0 | 0 |  | Práce | Běžná |  |  |  | POL1_1
57 | Pol__0057 | Instalační kabel, vodiče izolované, 0,45/0,75kV, PVC izolace, Cu jádro plné, CYKY 3x2,5mm2 | m | 2600 |  | 0 |  | 0 |  | 0 | 21 | 0 | 0 | 0 | 0 | 0 |  | Vlastní | Indiv | 0 | 0 |  | Práce | Běžná |  |  |  | POL1_1
58 | Pol__0058 | Instalační kabel, vodiče izolované, 0,45/0,75kV, PVC izolace, Cu jádro plné, CYKY 7x1,5mm2 | m | 30 |  | 0 |  | 0 |  | 0 | 21 | 0 | 0 | 0 | 0 | 0 |  | Vlastní | Indiv | 0 | 0 |  | Práce | Běžná |  |  |  | POL1_1
59 | Pol__0059 | Instalační kabel, vodiče izolované, 0,45/0,75kV, PVC izolace, Cu jádro plné, CYKY 5x1,5mm2 | m | 1790 |  | 0 |  | 0 |  | 0 | 21 | 0 | 0 | 0 | 0 | 0 |  | Vlastní | Indiv | 0 | 0 |  | Práce | Běžná |  |  |  | POL1_1
60 | Pol__0060 | Instalační kabel, vodiče izolované, 0,45/0,75kV, PVC izolace, Cu jádro plné, CYKY 3x1,5mm2 | m | 800 |  | 0 |  | 0 |  | 0 | 21 | 0 | 0 | 0 | 0 | 0 |  | Vlastní | Indiv | 0 | 0 |  | Práce | Běžná |  |  |  | POL1_1
61 | Pol__0061 | Instalační kabel, vodiče izolované, 0,45/0,75kV, PVC izolace, Cu jádro plné, CYKY 2x1,5mm2 | m | 70 |  | 0 |  | 0 |  | 0 | 21 | 0 | 0 | 0 | 0 | 0 |  | Vlastní | Indiv | 0 | 0 |  | Práce | Běžná |  |  |  | POL1_1
62 | Pol__0062 | Bezhalogenový, ohniodolný kabel, 0,6/1kV, FRNC polymer izolace, Cu jádro plné, 1-CSKH-180V 3x1,5mm2 | m | 70 |  | 0 |  | 0 |  | 0 | 21 | 0 | 0 | 0 | 0 | 0 |  | Vlastní | Indiv | 0 | 0 |  | Práce | Běžná |  |  |  | POL1_1
63 | Pol__0063 | Bezhalogenový, ohniodolný kabel, 0,6/1kV, FRNC polymer izolace, Cu jádro plné, 1-CSKH-180V 3x1,5mm2,, pro CBS | m | 450 |  | 0 |  | 0 |  | 0 | 21 | 0 | 0 | 0 | 0 | 0 |  | Vlastní | Indiv | 0 | 0 |  | Práce | Běžná |  |  |  | POL1_1
64 | Pol__0064 | Bezhalogenový, ohniodolný kabel, 0,6/1kV, FRNC polymer izolace, Cu jádro plné, 1-CSKH-180V 2x1,5mm2,, pro CBS | m | 20 |  | 0 |  | 0 |  | 0 | 21 | 0 | 0 | 0 | 0 | 0 |  | Vlastní | Indiv | 0 | 0 |  | Práce | Běžná |  |  |  | POL1_1
65 | Pol__0065 | Instalační vodiče izolované, PVC izolace, Cu jádro z jemných drátků, zelenožlutý, H07V-K 1x16mm2 | m | 60 |  | 0 |  | 0 |  | 0 | 21 | 0 | 0 | 0 | 0 | 0 |  | Vlastní | Indiv | 0 | 0 |  | Práce | Běžná |  |  |  | POL1_1
66 | Pol__0066 | Instalační vodiče izolované, PVC izolace, Cu jádro z jemných drátků, zelenožlutý, H07V-K 1x10mm2 | m | 40 |  | 0 |  | 0 |  | 0 | 21 | 0 | 0 | 0 | 0 | 0 |  | Vlastní | Indiv | 0 | 0 |  | Práce | Běžná |  |  |  | POL1_1
67 | Pol__0067 | Instalační vodiče izolované, PVC izolace, Cu jádro z jemných drátků, zelenožlutý, H07V-K 1x6mm2 | m | 150 |  | 0 |  | 0 |  | 0 | 21 | 0 | 0 | 0 | 0 | 0 |  | Vlastní | Indiv | 0 | 0 |  | Práce | Běžná |  |  |  | POL1_1
68 | Pol__0068 | Stíněný síťový datový kabel FTP, cat.5e, 4 páry, (zakončený dle požadavků řízeného osvětlení) | m | 150 |  | 0 |  | 0 |  | 0 | 21 | 0 | 0 | 0 | 0 | 0 |  | Vlastní | Indiv | 0 | 0 |  | Práce | Běžná |  |  |  | POL1_1
69 | Pol__0069 | Ukončení vodičů v rozváděčích a ukončení uzemňovacích vodičů | kpl | 1 |  | 0 |  | 0 |  | 0 | 21 | 0 | 0 | 0 | 0 | 0 |  | Vlastní | Indiv | 0 | 0 |  | Práce | Běžná |  |  |  | POL1_1
70 | Pol__0070 | Popisovací kabelové štítky | bal | 2 |  | 0 |  | 0 |  | 0 | 21 | 0 | 0 | 0 | 0 | 0 |  | Vlastní | Indiv | 0 | 0 |  | Práce | Běžná |  |  |  | POL1_1
71 | Pol__0071 | Podružný materiál včetně prořezu | ks | 1 |  | 0 |  | 0 |  | 0 | 21 | 0 | 0 | 0 | 0 | 0 |  | Vlastní | Indiv | 0 | 0 |  | Práce | Běžná |  |  |  | POL1_1
Díl: | M21.06 | HROMOSVOD A UZEMNĚNÍ |  |  |  | 0 |  | 0 |  | 0 |  | 0 |  | 0 |  | 0 |  |  |  |  | 0 | [6 empty] | DIL
72 | Pol__0072 | Vodič pro jímací vedení drát AlMgSi pr 8 mm | m | 120 |  | 0 |  | 0 |  | 0 | 21 | 0 | 0 | 0 | 0 | 0 |  | Vlastní | Indiv | 0 | 0 |  | Práce | Běžná |  |  |  | POL1_1
73 | Pol__0073 | Podpěra vedení na plechové střechy PV23/FeZn | ks | 55 |  | 0 |  | 0 |  | 0 | 21 | 0 | 0 | 0 | 0 | 0 |  | Vlastní | Indiv | 0 | 0 |  | Práce | Běžná |  |  |  | POL1_1
74 | Pol__0074 | Svorka na okapové svody STUni/FeZn - dle pr.svodů | ks | 36 |  | 0 |  | 0 |  | 0 | 21 | 0 | 0 | 0 | 0 | 0 |  | Vlastní | Indiv | 0 | 0 |  | Práce | Běžná |  |  |  | POL1_1
75 | Pol__0075 | Svorka spojovací SS/FeZn | ks | 25 |  | 0 |  | 0 |  | 0 | 21 | 0 | 0 | 0 | 0 | 0 |  | Vlastní | Indiv | 0 | 0 |  | Práce | Běžná |  |  |  | POL1_1
76 | Pol__0076 | Svorka k jímací tyči SJ 16/8-10/FeZn | ks | 3 |  | 0 |  | 0 |  | 0 | 21 | 0 | 0 | 0 | 0 | 0 |  | Vlastní | Indiv | 0 | 0 |  | Práce | Běžná |  |  |  | POL1_1
77 | Pol__0077 | Jímací tyč délky 1,5m JP15Al pr.16/10mm | ks | 3 |  | 0 |  | 0 |  | 0 | 21 | 0 | 0 | 0 | 0 | 0 |  | Vlastní | Indiv | 0 | 0 |  | Práce | Běžná |  |  |  | POL1_1
78 | Pol__0078 | Svorka zkušební SZ/litina | ks | 4 |  | 0 |  | 0 |  | 0 | 21 | 0 | 0 | 0 | 0 | 0 |  | Vlastní | Indiv | 0 | 0 |  | Práce | Běžná |  |  |  | POL1_1
79 | Pol__0079 | Ochranný úhelník OU17/FeZn | ks | 4 |  | 0 |  | 0 |  | 0 | 21 | 0 | 0 | 0 | 0 | 0 |  | Vlastní | Indiv | 0 | 0 |  | Práce | Běžná |  |  |  | POL1_1
80 | Pol__0080 | Držák ochranného úhelníku do zdiva DUD/FeZn | ks | 8 |  | 0 |  | 0 |  | 0 | 21 | 0 | 0 | 0 | 0 | 0 |  | Vlastní | Indiv | 0 | 0 |  | Práce | Běžná |  |  |  | POL1_1
81 | Pol__0081 | Štítek svodu | ks | 4 |  | 0 |  | 0 |  | 0 | 21 | 0 | 0 | 0 | 0 | 0 |  | Vlastní | Indiv | 0 | 0 |  | Práce | Běžná |  |  |  | POL1_1
82 | Pol__0082 | Výstražný štítek svodu | ks | 4 |  | 0 |  | 0 |  | 0 | 21 | 0 | 0 | 0 | 0 | 0 |  | Vlastní | Indiv | 0 | 0 |  | Práce | Běžná |  |  |  | POL1_1
83 | Pol__0083 | Vodič pro uzemnění pásek FeZn 30/4 mm | m | 30 |  | 0 |  | 0 |  | 0 | 21 | 0 | 0 | 0 | 0 | 0 |  | Vlastní | Indiv | 0 | 0 |  | Práce | Běžná |  |  |  | POL1_1
84 | Pol__0084 | Vodič pro uzemnění drát FeZn pr. 10 mm | m | 30 |  | 0 |  | 0 |  | 0 | 21 | 0 | 0 | 0 | 0 | 0 |  | Vlastní | Indiv | 0 | 0 |  | Práce | Běžná |  |  |  | POL1_1
85 | Pol__0085 | Zemnící tyč kruhová ZT15/FeZn se svorkou - 1500mm | ks | 8 |  | 0 |  | 0 |  | 0 | 21 | 0 | 0 | 0 | 0 | 0 |  | Vlastní | Indiv | 0 | 0 |  | Práce | Běžná |  |  |  | POL1_1
86 | Pol__0086 | Svorka zemní pásek/pásek SR03/FeZn | ks | 22 |  | 0 |  | 0 |  | 0 | 21 | 0 | 0 | 0 | 0 | 0 |  | Vlastní | Indiv | 0 | 0 |  | Práce | Běžná |  |  |  | POL1_1
87 | Pol__0087 | Nátěr spojů zemnící soustavy | ks | 1 |  | 0 |  | 0 |  | 0 | 21 | 0 | 0 | 0 | 0 | 0 |  | Vlastní | Indiv | 0 | 0 |  | Práce | Běžná |  |  |  | POL1_1
88 | Pol__0088 | Podružný materiál včetně prořezu | ks | 1 |  | 0 |  | 0 |  | 0 | 21 | 0 | 0 | 0 | 0 | 0 |  | Vlastní | Indiv | 0 | 0 |  | Práce | Běžná |  |  |  | POL1_1
Díl: | M21.08 | ZEMNÍ PRÁCE |  |  |  | 0 |  | 0 |  | 0 |  | 0 |  | 0 |  | 0 |  |  |  |  | 0 | [6 empty] | DIL
89 | Pol__0089 | Výkop pro uzemnění 35/60, zemina tř. 3 vč. záhozu,hutnění | m | 35 |  | 0 |  | 0 |  | 0 | 21 | 0 | 0 | 0 | 0 | 0 |  | Vlastní | Indiv | 0 | 0 |  | Práce | Běžná |  |  |  | POL1_1
Díl: | M21.07 | OSTATNÍ PRÁCE |  |  |  | 0 |  | 0 |  | 0 |  | 0 |  | 0 |  | 0 |  |  |  |  | 0 | [6 empty] | DIL
90 | Pol__0090 | DMTŽ - demontážní práce na stávající elektroinstalaci (osvětlení, kabeláž, silnoproudé rozváděče,, hromosvod atd.) | hod | 60 |  | 0 |  | 0 |  | 0 | 21 | 0 | 0 | 0 | 0 | 0 |  | Vlastní | Indiv | 0 | 0 |  | Práce | Běžná |  |  |  | POL1_1
91 | Pol__0091 | Rozměření tras, krabic a svítidel | hod | 20 |  | 0 |  | 0 |  | 0 | 21 | 0 | 0 | 0 | 0 | 0 |  | Vlastní | Indiv | 0 | 0 |  | Práce | Běžná |  |  |  | POL1_1
92 | Pol__0092 | Rozmístění a přesuny materiálu na stavbě | hod | 20 |  | 0 |  | 0 |  | 0 | 21 | 0 | 0 | 0 | 0 | 0 |  | Vlastní | Indiv | 0 | 0 |  | Práce | Běžná |  |  |  | POL1_1
93 | Pol__0093 | Dílenská, výrobní dokumentace | ks | 1 |  | 0 |  | 0 |  | 0 | 21 | 0 | 0 | 0 | 0 | 0 |  | Vlastní | Indiv | 0 | 0 |  | Práce | Běžná |  |  |  | POL1_1
94 | Pol__0094 | Dokumentace skuteč. provedení stavby (DSPS), včetně tisku | ks | 1 |  | 0 |  | 0 |  | 0 | 21 | 0 | 0 | 0 | 0 | 0 |  | Vlastní | Indiv | 0 | 0 |  | Práce | Běžná |  |  |  | POL1_1
95 | Pol__0095 | Koordinační práce s ostatníma profesema stavby | hod | 10 |  | 0 |  | 0 |  | 0 | 21 | 0 | 0 | 0 | 0 | 0 |  | Vlastní | Indiv | 0 | 0 |  | Práce | Běžná |  |  |  | POL1_1
96 | Pol__0096 | Koordinační práce s distribucí | hod | 3 |  | 0 |  | 0 |  | 0 | 21 | 0 | 0 | 0 | 0 | 0 |  | Vlastní | Indiv | 0 | 0 |  | Práce | Běžná |  |  |  | POL1_1
97 | Pol__0097 | Komplexní (funkční) zkoušky, včetně uvedení do provozu | hod | 2 |  | 0 |  | 0 |  | 0 | 21 | 0 | 0 | 0 | 0 | 0 |  | Vlastní | Indiv | 0 | 0 |  | Práce | Běžná |  |  |  | POL1_1
98 | Pol__0098 | Měření intenzity umělého a nouzového osvětlení, dle ČSN EN 12 464-1, ČSN EN 1838, včetně protokolu | ks | 1 |  | 0 |  | 0 |  | 0 | 21 | 0 | 0 | 0 | 0 | 0 |  | Vlastní | Indiv | 0 | 0 |  | Práce | Běžná |  |  |  | POL1_1
99 | Pol__0099 | Geodetické zaměření stávajících inženýrských sítí | ks | 1 |  | 0 |  | 0 |  | 0 | 21 | 0 | 0 | 0 | 0 | 0 |  | Vlastní | Indiv | 0 | 0 |  | Práce | Běžná |  |  |  | POL1_1
100 | Pol__0100 | Zaškolení obsluhy | hod | 5 |  | 0 |  | 0 |  | 0 | 21 | 0 | 0 | 0 | 0 | 0 |  | Vlastní | Indiv | 0 | 0 |  | Práce | Běžná |  |  |  | POL1_1
101 | Pol__0101 | Revize elektroinstalace, včetně dopravy a vypracování protokolu | ks | 1 |  | 0 |  | 0 |  | 0 | 21 | 0 | 0 | 0 | 0 | 0 |  | Vlastní | Indiv | 0 | 0 |  | Práce | Běžná |  |  |  | POL1_1
102 | Pol__0102 | Doprava materiálu, montáže, likvidace odpadu | ks | 1 |  | 0 |  | 0 |  | 0 | 21 | 0 | 0 | 0 | 0 | 0 |  | Vlastní | Indiv | 0 | 0 |  | Práce | Běžná |  |  |  | POL1_1
[26 empty] | 12 | 21 | DPH
| Celkem |  |  |  |  | 0 | [19 empty] | 0 | 0 | SUM
END
Note on S6: Jedná se o informaci, zda se jedná o položku, která je do rozpočtu zadána z cenové soustavy RTS, nebo vlastní.
Note on T6: Jedná se o název CÚ, která je zadána u položky rozpočtu

## SO 01 D.1.4.f. Pol
Položkový soupis prací a dodávek | [27 empty] | #TypZaznamu#
S: | ARN-2024-002R04 | Rekonstrukce budovy č.p. 2, náměstí T. G. Masaryka, Dvůr Králové nad Labem | [25 empty] | STA
O: | SO 01 | Č.P.2 | [22 empty] | STA |  |  | OBJ
R: | D.1.4.f. | Slaboproudá elektrotechnika | [25 empty] | ROZ
P.č. | Číslo položky | Název položky | MJ | Množství | Cena / MJ | Celkem | Dodávka | Dodávka celk. | Montáž | Montáž celk. | DPH | Cena s DPH | Hmotnost / MJ | Hmotnost celk.(t) | Dem. hmotnost / MJ | Dem. hmotnost celk.(t) | Ceník | Cen. soustava / platnost | Cenová úroveň | Nhod / MJ | Nhod celk. | Dodavatel | Typ položky | Stav položky
Díl: | SL02 | Univerzální kabelážní systém (UKS) |  |  |  | 0 |  | 0 |  | 0 |  | 0 |  | 0 |  | 0 |  |  |  |  | 0 | [6 empty] | DIL
1 | 1. | Datový rozvaděč nástěnný 600x600x22U, prosklené dveře | ks | 1 |  | 0 |  | 0 |  | 0 | 21 | 0 | 0 | 0 | 0 | 0 |  | Vlastní | Indiv | 0 | 0 |  | Práce | Běžná |  |  |  | POL1_1
2 | 10. | Víčko pro optickou kazetu, bílé | ks | 2 |  | 0 |  | 0 |  | 0 | 21 | 0 | 0 | 0 | 0 | 0 |  | Vlastní | Indiv | 0 | 0 |  | Práce | Běžná |  |  |  | POL1_1
3 | 11. | Držák svárů pro 6 ochran, černá | ks | 4 |  | 0 |  | 0 |  | 0 | 21 | 0 | 0 | 0 | 0 | 0 |  | Vlastní | Indiv | 0 | 0 |  | Práce | Běžná |  |  |  | POL1_1
4 | 12. | Optická spojka LC-Duplex, zircon, SM, modrá | ks | 12 |  | 0 |  | 0 |  | 0 | 21 | 0 | 0 | 0 | 0 | 0 |  | Vlastní | Indiv | 0 | 0 |  | Práce | Běžná |  |  |  | POL1_1
5 | 14. | Svár optického vlákna, včetně ochrany svaru | ks | 24 |  | 0 |  | 0 |  | 0 | 21 | 0 | 0 | 0 | 0 | 0 |  | Vlastní | Indiv | 0 | 0 |  | Práce | Běžná |  |  |  | POL1_1
6 | 15. | Příprava optického kabelu k navaření | hod | 2 |  | 0 |  | 0 |  | 0 | 21 | 0 | 0 | 0 | 0 | 0 |  | Vlastní | Indiv | 0 | 0 |  | Práce | Běžná |  |  |  | POL1_1
7 | 16. | Záslepka optická pro otvor SC duplexní, sada 25 kusů, černá | ks | 2 |  | 0 |  | 0 |  | 0 | 21 | 0 | 0 | 0 | 0 | 0 |  | Vlastní | Indiv | 0 | 0 |  | Práce | Běžná |  |  |  | POL1_1
8 | 17. | Dvojzásuvka 2xRJ45 cat.6 UTP, bez modulů, s nosnou maskou, bílá, obyč. | ks | 42 |  | 0 |  | 0 |  | 0 | 21 | 0 | 0 | 0 | 0 | 0 |  | Vlastní | Indiv | 0 | 0 |  | Práce | Běžná |  |  |  | POL1_1
9 | 18. | Datová zásuvka dvojitá, modul 45x45 do podlahových krabic bez modulů, bílá | ks | 10 |  | 0 |  | 0 |  | 0 | 21 | 0 | 0 | 0 | 0 | 0 |  | Vlastní | Indiv | 0 | 0 |  | Práce | Běžná |  |  |  | POL1_1
10 | 19. | DIN patchpanel, 1-portový, neosazený | ks | 4 |  | 0 |  | 0 |  | 0 | 21 | 0 | 0 | 0 | 0 | 0 |  | Vlastní | Indiv | 0 | 0 |  | Práce | Běžná |  |  |  | POL1_1
11 | 2. | 19" polička s perforací 1U/350mm, max.nosnost 40kg RAL7035 | ks | 1 |  | 0 |  | 0 |  | 0 | 21 | 0 | 0 | 0 | 0 | 0 |  | Vlastní | Indiv | 0 | 0 |  | Práce | Běžná |  |  |  | POL1_1
12 | 20. | Patch panel pro 24 modulů, prázdný, | ks | 6 |  | 0 |  | 0 |  | 0 | 21 | 0 | 0 | 0 | 0 | 0 |  | Vlastní | Indiv | 0 | 0 |  | Práce | Běžná |  |  |  | POL1_1
13 | 21. | Vyvazovací panel 1U, vysoký, plechový, černý s krytem | ks | 4 |  | 0 |  | 0 |  | 0 | 21 | 0 | 0 | 0 | 0 | 0 |  | Vlastní | Indiv | 0 | 0 |  | Práce | Běžná |  |  |  | POL1_1
14 | 22. | Vyvazovací háček kovový 40x40 | ks | 14 |  | 0 |  | 0 |  | 0 | 21 | 0 | 0 | 0 | 0 | 0 |  | Vlastní | Indiv | 0 | 0 |  | Práce | Běžná |  |  |  | POL1_1
15 | 23. | Modul RJ45, UTP cat.6, do panelů a zásuvek | ks | 218 |  | 0 |  | 0 |  | 0 | 21 | 0 | 0 | 0 | 0 | 0 |  | Vlastní | Indiv | 0 | 0 |  | Práce | Běžná |  |  |  | POL1_1
16 | 24. | Konektor RJ45 + punčoška | ks | 2 |  | 0 |  | 0 |  | 0 | 21 | 0 | 0 | 0 | 0 | 0 |  | Vlastní | Indiv | 0 | 0 |  | Práce | Běžná |  |  |  | POL1_1
17 | 25. | Uspořádání a vyvázání kabeláže v datovém rozvaděči | ks | 6 |  | 0 |  | 0 |  | 0 | 21 | 0 | 0 | 0 | 0 | 0 |  | Vlastní | Indiv | 0 | 0 |  | Práce | Běžná |  |  |  | POL1_1
18 | 26. | Měření metalické přípojky, popis (PC, popisovačka) | ks | 110 |  | 0 |  | 0 |  | 0 | 21 | 0 | 0 | 0 | 0 | 0 |  | Vlastní | Indiv | 0 | 0 |  | Práce | Běžná |  |  |  | POL1_1
19 | 27. | Proměření a popis optických vláken (strojový popis - PC, popisovačka) | ks | 12 |  | 0 |  | 0 |  | 0 | 21 | 0 | 0 | 0 | 0 | 0 |  | Vlastní | Indiv | 0 | 0 |  | Práce | Běžná |  |  |  | POL1_1
20 | 28. | Rámeček jednonásobný, bílá, obyč. | ks | 22 |  | 0 |  | 0 |  | 0 | 21 | 0 | 0 | 0 | 0 | 0 |  | Vlastní | Indiv | 0 | 0 |  | Práce | Běžná |  |  |  | POL1_1
21 | 29. | Rámeček dvojnásobný, bílá, obyč. | ks | 6 |  | 0 |  | 0 |  | 0 | 21 | 0 | 0 | 0 | 0 | 0 |  | Vlastní | Indiv | 0 | 0 |  | Práce | Běžná |  |  |  | POL1_1
22 | 3. | 19" nap.panel 8x230V ČSN,vypínač,přep.och.,tep.pojistka, 3m | ks | 1 |  | 0 |  | 0 |  | 0 | 21 | 0 | 0 | 0 | 0 | 0 |  | Vlastní | Indiv | 0 | 0 |  | Práce | Běžná |  |  |  | POL1_1
23 | 30. | Rámeček trojnásobný, bílá, obyč. | ks | 3 |  | 0 |  | 0 |  | 0 | 21 | 0 | 0 | 0 | 0 | 0 |  | Vlastní | Indiv | 0 | 0 |  | Práce | Běžná |  |  |  | POL1_1
24 | 32. | Patch cord UTP cat. 6, 1m, šedý | ks | 40 |  | 0 |  | 0 |  | 0 | 21 | 0 | 0 | 0 | 0 | 0 |  | Vlastní | Indiv | 0 | 0 |  | Práce | Běžná |  |  |  | POL1_1
25 | 33. | Patch cord UTP cat. 6, 2m, šedý | ks | 40 |  | 0 |  | 0 |  | 0 | 21 | 0 | 0 | 0 | 0 | 0 |  | Vlastní | Indiv | 0 | 0 |  | Práce | Běžná |  |  |  | POL1_1
26 | 34. | Koordinace s IT techniky investora | hod | 4 |  | 0 |  | 0 |  | 0 | 21 | 0 | 0 | 0 | 0 | 0 |  | Vlastní | Indiv | 0 | 0 |  | Práce | Běžná |  |  |  | POL1_1
27 | 35. | Drobné práce 5% a materiál 5% | kpl | 1 |  | 0 |  | 0 |  | 0 | 21 | 0 | 0 | 0 | 0 | 0 |  | Vlastní | Indiv | 0 | 0 |  | Práce | Běžná |  |  |  | POL1_1
28 | 5. | Kapsa na dokumentaci A4, magnetická | ks | 1 |  | 0 |  | 0 |  | 0 | 21 | 0 | 0 | 0 | 0 | 0 |  | Vlastní | Indiv | 0 | 0 |  | Práce | Běžná |  |  |  | POL1_1
29 | 6. | Kabel U/UTP Cat.6 300MHz AWG23 LSOH Eca modrý | m | 4007 |  | 0 |  | 0 |  | 0 | 21 | 0 | 0 | 0 | 0 | 0 |  | Vlastní | Indiv | 0 | 0 |  | Práce | Běžná |  |  |  | POL1_1
30 | 7. | FO kabel 24x 9/125µm OS2, 700N, d 5,9mm, optický mikrokabel venkovní (zafouknutí do stávající, mikrotrubičky) | m | 355 |  | 0 |  | 0 |  | 0 | 21 | 0 | 0 | 0 | 0 | 0 |  | Vlastní | Indiv | 0 | 0 |  | Práce | Běžná |  |  |  | POL1_1
31 | 8. | 19" FO vana výsuvná, čelo pro 24xLC, neosazená, výška 1U | ks | 2 |  | 0 |  | 0 |  | 0 | 21 | 0 | 0 | 0 | 0 | 0 |  | Vlastní | Indiv | 0 | 0 |  | Práce | Běžná |  |  |  | POL1_1
32 | 9. | Optická kazeta prázdná bez víčka a držáků ochran | ks | 2 |  | 0 |  | 0 |  | 0 | 21 | 0 | 0 | 0 | 0 | 0 |  | Vlastní | Indiv | 0 | 0 |  | Práce | Běžná |  |  |  | POL1_1
33 | 13. | Pigtail LC 9/125µm OS2, Easy Strip, délka 2m | ks | 24 |  | 0 |  | 0 |  | 0 | 21 | 0 | 0 | 0 | 0 | 0 |  | Vlastní | Indiv | 0 | 0 |  | Specifikace | Běžná |  |  |  | POL3_0
34 | 31. | Upínací páska (suchý zip) 16mm x 7,5m, černá | ks | 3 |  | 0 |  | 0 |  | 0 | 21 | 0 | 0 | 0 | 0 | 0 |  | Vlastní | Indiv | 0 | 0 |  | Specifikace | Běžná |  |  |  | POL3_0
35 | 4. | Montážní sada M6 (šroub, matice, podložka - sada 50 ks) | ks | 1 |  | 0 |  | 0 |  | 0 | 21 | 0 | 0 | 0 | 0 | 0 |  | Vlastní | Indiv | 0 | 0 |  | Specifikace | Běžná |  |  |  | POL3_0
Díl: | SL03 | Kamerový systém (CCTV) |  |  |  | 0 |  | 0 |  | 0 |  | 0 |  | 0 |  | 0 |  |  |  |  | 0 | [6 empty] | DIL
36 | 4. | Modul RJ45, UTP kat.6, do panelu | ks | 6 |  | 0 |  | 0 |  | 0 | 21 | 0 | 0 | 0 | 0 | 0 |  | Vlastní | Indiv | 0 | 0 |  | Práce | Běžná |  |  |  | POL1_1
37 | 6. | Kabel U/UTP Cat.6 300MHz AWG23 LSOH Eca modrý | m | 238 |  | 0 |  | 0 |  | 0 | 21 | 0 | 0 | 0 | 0 | 0 |  | Vlastní | Indiv | 0 | 0 |  | Práce | Běžná |  |  |  | POL1_1
38 | 1. | 8Mpx, objektiv 2.8mm (107°), micro SDXC, WDR, detekce pohybu 2.01/2.8" progressive scan CMOS sensor, , venkovní antivandal ultracitlivá dome Den/Noc kamera s IR přísvitem, max. rozlišení 8Mpx/20fps, | ks | 3 |  | 0 |  | 0 |  | 0 | 21 | 0 | 0 | 0 | 0 | 0 |  | Vlastní | Indiv | 0 | 0 |  | R-položka | Běžná |  |  |  | POL12_1
|  | citlivost 0.005 Lux @(F1.6, AGC ZAP), komprese H.265+/H.265/H.264+/H.264/MJPEG, ICR, 3D DNR, 120dB WDR, BLC, HLC, AGC, ONVIF, Hik-connect, slot na micro SDXC kartu (až 256GB), NAS, ANR, detekce pohybu 2.0, detekce zakrytí, překročení čáry, narušení zóny, detekce obličeje, 1x RJ-45 10/100M auto, provozní teploty -30°C~60°C, dosah IR 30m, napájení 12V DC/6W, PoE/7.5W, IP67, IK10 | [25 empty] | POP | citlivost 0.005 Lux @(F1.6, AGC ZAP), komprese H.265+/H.265/H.264+/H.264/MJPEG, ICR, 3D DNR, 120dB WDR, BLC, HLC, AGC, ONVIF, Hik-connect, slot na micro SDXC kartu (až 256GB), NAS, ANR, detekce pohybu 2.0, detekce zakrytí, překročení čáry, narušení zóny, detekce obličeje, 1x RJ-45 10/100M auto, provozní teploty -30°C~60°C, dosah IR 30m, napájení 12V DC/6W, PoE/7.5W, IP67, IK10
39 | 10. | Propojovací metalicky patch cord 1m, modrý | ks | 3 |  | 0 |  | 0 |  | 0 | 21 | 0 | 0 | 0 | 0 | 0 |  | Vlastní | Indiv | 0 | 0 |  | R-položka | Běžná |  |  |  | POL12_1
40 | 11. | Drobné práce (5%) a materiál (2,5%) | kpl | 1 |  | 0 |  | 0 |  | 0 | 21 | 0 | 0 | 0 | 0 | 0 |  | Vlastní | Indiv | 0 | 0 |  | R-položka | Běžná |  |  |  | POL12_1
41 | 2. | Držák kamery dome na stěnu | ks | 1 |  | 0 |  | 0 |  | 0 | 21 | 0 | 0 | 0 | 0 | 0 |  | Vlastní | Indiv | 0 | 0 |  | R-položka | Běžná |  |  |  | POL12_1
42 | 3. | Kryt pro skrytou montáž kabeláže | ks | 2 |  | 0 |  | 0 |  | 0 | 21 | 0 | 0 | 0 | 0 | 0 |  | Vlastní | Indiv | 0 | 0 |  | R-položka | Běžná |  |  |  | POL12_1
43 | 5. | Konektor RJ45 + punčoška | ks | 6 |  | 0 |  | 0 |  | 0 | 21 | 0 | 0 | 0 | 0 | 0 |  | Vlastní | Indiv | 0 | 0 |  | R-položka | Běžná |  |  |  | POL12_1
44 | 7. | Měření metalické přípojky, popis (PC, popisovačka) | ks | 6 |  | 0 |  | 0 |  | 0 | 21 | 0 | 0 | 0 | 0 | 0 |  | Vlastní | Indiv | 0 | 0 |  | R-položka | Běžná |  |  |  | POL12_1
45 | 8. | Oživení, nastavení systému, včetně záznamu obrazu z domávích IP video vrátníků, zaškolení uživatele,, včetně instalace bezplatné SW na PC stanici uživatele včetně zaškolení práce s tímto SW | hod | 5 |  | 0 |  | 0 |  | 0 | 21 | 0 | 0 | 0 | 0 | 0 |  | Vlastní | Indiv | 0 | 0 |  | R-položka | Běžná |  |  |  | POL12_1
46 | 9. | Kamerová zkouška za účasti investora | hod | 2 |  | 0 |  | 0 |  | 0 | 21 | 0 | 0 | 0 | 0 | 0 |  | Vlastní | Indiv | 0 | 0 |  | R-položka | Běžná |  |  |  | POL12_1
Díl: | SL04 | Poplachový zabezpečovací a tísňový systém (PTZS) |  |  |  | 0 |  | 0 |  | 0 |  | 0 |  | 0 |  | 0 |  |  |  |  | 0 | [6 empty] | DIL
47 | 13. | Pohybový detektor PIR, Quad pyroelement, dosah 20m, PET odolnost. S vestavěnými rezistory (O/C,, 1k/1k, 2k2/4k7, 4k7/6k8, 3k3/3k3, 5k6/5k6). Možnost instalace základny s pozdějším zapojení | ks | 12 |  | 0 |  | 0 |  | 0 | 21 | 0 | 0 | 0 | 0 | 0 |  | Vlastní | Indiv | 0 | 0 |  | Práce | Běžná |  |  |  | POL1_1
|  | elektroniky detektoru. | [25 empty] | POP
48 | 1. | Ústředna 520 zón, čtyři sběrnice, s prodlouženou zárukou 4 roky, kompatibilní se systém provozovaným, v rámci města Dvůr Králové nad Labem | ks | 1 |  | 0 |  | 0 |  | 0 | 21 | 0 | 0 | 0 | 0 | 0 |  | Vlastní | Indiv | 0 | 0 |  | R-položka | Běžná |  |  |  | POL12_1
49 | 10. | Matrice k zámku krytu | ks | 10 |  | 0 |  | 0 |  | 0 | 21 | 0 | 0 | 0 | 0 | 0 |  | Vlastní | Indiv | 0 | 0 |  | R-položka | Běžná |  |  |  | POL12_1
50 | 11. | Demontáž stávajích převodníků | ks | 1 |  | 0 |  | 0 |  | 0 | 21 | 0 | 0 | 0 | 0 | 0 |  | Vlastní | Indiv | 0 | 0 |  | R-položka | Běžná |  |  |  | POL12_1
51 | 12. | Montáž stávajích převodní optika/RS485 do datového rozvaděče RP | ks | 1 |  | 0 |  | 0 |  | 0 | 21 | 0 | 0 | 0 | 0 | 0 |  | Vlastní | Indiv | 0 | 0 |  | R-položka | Běžná |  |  |  | POL12_1
52 | 14. | Drátový kombinovaný detektor kouře a teplot se sirénou. Vznik nebezpečí detektor opticky indikuje, zabudovanou signálkou a akustickým signálem. Detektor může být napájen z extérního zdroje 12 V DC | ks | 30 |  | 0 |  | 0 |  | 0 | 21 | 0 | 0 | 0 | 0 | 0 |  | Vlastní | Indiv | 0 | 0 |  | R-položka | Běžná |  |  |  | POL12_1
|  | nebo z ústředny poplachového systému a poskytuje výstupy ALARM a TMP. Pokud je detektor provozován s vloženými bateriemi (3x 1,5 V AA nejsou součástí balení), pracuje v případě ztráty externího napájecího napětí 12V DC dále jako autonomní. | [25 empty] | POP | nebo z ústředny poplachového systému a poskytuje výstupy ALARM a TMP. Pokud je detektor provozován s vloženými bateriemi (3x 1,5 V AA nejsou součástí balení), pracuje v případě ztráty externího napájecího napětí 12V DC dále jako autonomní.
53 | 15. | Připojení zápustného magnetického kontaktu, dodávka dveří | ks | 9 |  | 0 |  | 0 |  | 0 | 21 | 0 | 0 | 0 | 0 | 0 |  | Vlastní | Indiv | 0 | 0 |  | R-položka | Běžná |  |  |  | POL12_1
54 | 16. | Miniaturní univerzální releový modul s přepínacím kontaktem a malým příkonem | ks | 3 |  | 0 |  | 0 |  | 0 | 21 | 0 | 0 | 0 | 0 | 0 |  | Vlastní | Indiv | 0 | 0 |  | R-položka | Běžná |  |  |  | POL12_1
55 | 17. | Propojovací krabice,16+2 šroubovací svorky do krabice KU68 | ks | 8 |  | 0 |  | 0 |  | 0 | 21 | 0 | 0 | 0 | 0 | 0 |  | Vlastní | Indiv | 0 | 0 |  | R-položka | Běžná |  |  |  | POL12_1
56 | 18. | Kabel 6x0,22 typ lanko | m | 1052 |  | 0 |  | 0 |  | 0 | 21 | 0 | 0 | 0 | 0 | 0 |  | Vlastní | Indiv | 0 | 0 |  | R-položka | Běžná |  |  |  | POL12_1
57 | 19. | Kabel U/UTP Cat.6 300MHz AWG23 LSOH Eca modrý | m | 155 |  | 0 |  | 0 |  | 0 | 21 | 0 | 0 | 0 | 0 | 0 |  | Vlastní | Indiv | 0 | 0 |  | R-položka | Běžná |  |  |  | POL12_1
58 | 2. | Baterie 12V/17Ah se šroubovými svorkami M6 a životností až 10 let, VdS | ks | 1 |  | 0 |  | 0 |  | 0 | 21 | 0 | 0 | 0 | 0 | 0 |  | Vlastní | Indiv | 0 | 0 |  | R-položka | Běžná |  |  |  | POL12_1
59 | 20. | Kabel CYSY-O 2x1,5 | m | 88 |  | 0 |  | 0 |  | 0 | 21 | 0 | 0 | 0 | 0 | 0 |  | Vlastní | Indiv | 0 | 0 |  | R-položka | Běžná |  |  |  | POL12_1
60 | 21. | Oživení a konfigurace systému, zaškolení obsluhy, včetně instalace uživatelské aplikace na PC a, mobilní telefon uživatele | hod | 8 |  | 0 |  | 0 |  | 0 | 21 | 0 | 0 | 0 | 0 | 0 |  | Vlastní | Indiv | 0 | 0 |  | R-položka | Běžná |  |  |  | POL12_1
61 | 22. | Revize systému PTZS | hod | 4 |  | 0 |  | 0 |  | 0 | 21 | 0 | 0 | 0 | 0 | 0 |  | Vlastní | Indiv | 0 | 0 |  | R-položka | Běžná |  |  |  | POL12_1
62 | 23. | Úprava a konfigurace stávající ústředny PZTS v objektu Komenského 795 | hod | 4 |  | 0 |  | 0 |  | 0 | 21 | 0 | 0 | 0 | 0 | 0 |  | Vlastní | Indiv | 0 | 0 |  | R-položka | Běžná |  |  |  | POL12_1
63 | 24. | Drobné práce 2,5% a materiál 1% | kpl | 1 |  | 0 |  | 0 |  | 0 | 21 | 0 | 0 | 0 | 0 | 0 |  | Vlastní | Indiv | 0 | 0 |  | R-položka | Běžná |  |  |  | POL12_1
64 | 3. | TCP/IP komunikátor bez krytu pro ústřednu 520, verze dle EN norem. ISOM protokol | ks | 1 |  | 0 |  | 0 |  | 0 | 21 | 0 | 0 | 0 | 0 | 0 |  | Vlastní | Indiv | 0 | 0 |  | R-položka | Běžná |  |  |  | POL12_1
65 | 4. | Systémový GSM modul v kovovém krytu pro posílání SMS a volání uživateli | ks | 1 |  | 0 |  | 0 |  | 0 | 21 | 0 | 0 | 0 | 0 | 0 |  | Vlastní | Indiv | 0 | 0 |  | R-položka | Běžná |  |  |  | POL12_1
66 | 5. | Spínaný zdroj v kov. krytu 13,8Vss/10A s výstupy, LCD displej, AKU až 65Ah | ks | 1 |  | 0 |  | 0 |  | 0 | 21 | 0 | 0 | 0 | 0 | 0 |  | Vlastní | Indiv | 0 | 0 |  | R-položka | Běžná |  |  |  | POL12_1
67 | 6. | Akumulátor 12V/65Ah se šroubovými svorkami M6 a životností až 10 let, VdS | ks | 1 |  | 0 |  | 0 |  | 0 | 21 | 0 | 0 | 0 | 0 | 0 |  | Vlastní | Indiv | 0 | 0 |  | R-položka | Běžná |  |  |  | POL12_1
68 | 7. | Koncentrátor v kovovém krytu pro 8 zón se 4 PGM výstupy | ks | 6 |  | 0 |  | 0 |  | 0 | 21 | 0 | 0 | 0 | 0 | 0 |  | Vlastní | Indiv | 0 | 0 |  | R-položka | Běžná |  |  |  | POL12_1
69 | 8. | LCD klávesnice systému PZTS s dvouřádkovým displejem a podsvícením | ks | 3 |  | 0 |  | 0 |  | 0 | 21 | 0 | 0 | 0 | 0 | 0 |  | Vlastní | Indiv | 0 | 0 |  | R-položka | Běžná |  |  |  | POL12_1
70 | 9. | Kovový kryt na klávesnici, se zámkem a sabotážním kontaktem | ks | 2 |  | 0 |  | 0 |  | 0 | 21 | 0 | 0 | 0 | 0 | 0 |  | Vlastní | Indiv | 0 | 0 |  | R-položka | Běžná |  |  |  | POL12_1
Díl: | SL05 | Elektronická kontrola vstupu (EKV) |  |  |  | 0 |  | 0 |  | 0 |  | 0 |  | 0 |  | 0 |  |  |  |  | 0 | [6 empty] | DIL
71 | 10. | Licence PRO – Nová instalace 300/30 | ks | 1 |  | 0 |  | 0 |  | 0 | 21 | 0 | 0 | 0 | 0 | 0 |  | Vlastní | Indiv | 0 | 0 |  | Specifikace | Běžná |  |  |  | POL3_0
72 | 1. | IP vrátník, FullHD kamera s nočním přísvitem, 1x tlačítko, modulární, úhel záběru 138°, WDR, čtečka, QR kódu | ks | 1 |  | 0 |  | 0 |  | 0 | 21 | 0 | 0 | 0 | 0 | 0 |  | Vlastní | Indiv | 0 | 0 |  | R-položka | Běžná |  |  |  | POL12_1
73 | 11. | Nastavení, oživení a konfigurace systému včetně zaškolení uživatele | hod | 6 |  | 0 |  | 0 |  | 0 | 21 | 0 | 0 | 0 | 0 | 0 |  | Vlastní | Indiv | 0 | 0 |  | R-položka | Běžná |  |  |  | POL12_1
74 | 12. | Koordinace s IT techniky investora, kooperace na instalaci Access licence na virtuální server | hod | 4 |  | 0 |  | 0 |  | 0 | 21 | 0 | 0 | 0 | 0 | 0 |  | Vlastní | Indiv | 0 | 0 |  | R-položka | Běžná |  |  |  | POL12_1
75 | 13. | Modul RJ45, UTP cat.6, do panelu | ks | 4 |  | 0 |  | 0 |  | 0 | 21 | 0 | 0 | 0 | 0 | 0 |  | Vlastní | Indiv | 0 | 0 |  | R-položka | Běžná |  |  |  | POL12_1
76 | 14. | Konektor RJ45 + punčoška | ks | 4 |  | 0 |  | 0 |  | 0 | 21 | 0 | 0 | 0 | 0 | 0 |  | Vlastní | Indiv | 0 | 0 |  | R-položka | Běžná |  |  |  | POL12_1
77 | 15. | Měření metalické přípojky, popis (PC, popisovačka) | ks | 4 |  | 0 |  | 0 |  | 0 | 21 | 0 | 0 | 0 | 0 | 0 |  | Vlastní | Indiv | 0 | 0 |  | R-položka | Běžná |  |  |  | POL12_1
78 | 16. | Kabel U/UTP Cat.6 300MHz AWG23 LSOH Eca modrý | m | 148 |  | 0 |  | 0 |  | 0 | 21 | 0 | 0 | 0 | 0 | 0 |  | Vlastní | Indiv | 0 | 0 |  | R-položka | Běžná |  |  |  | POL12_1
79 | 17. | Propojovací metalicky patch cord 1m, zelený | ks | 2 |  | 0 |  | 0 |  | 0 | 21 | 0 | 0 | 0 | 0 | 0 |  | Vlastní | Indiv | 0 | 0 |  | R-položka | Běžná |  |  |  | POL12_1
80 | 18. | Připojení elektromechanického zámku - součást dodávky dveří | ks | 2 |  | 0 |  | 0 |  | 0 | 21 | 0 | 0 | 0 | 0 | 0 |  | Vlastní | Indiv | 0 | 0 |  | R-položka | Běžná |  |  |  | POL12_1
81 | 19. | Drobné práce 5% a materiál 1% | kpl | 1 |  | 0 |  | 0 |  | 0 | 21 | 0 | 0 | 0 | 0 | 0 |  | Vlastní | Indiv | 0 | 0 |  | R-položka | Běžná |  |  |  | POL12_1
82 | 2. | Rozšiřovací modul 5x tlačítko | ks | 1 |  | 0 |  | 0 |  | 0 | 21 | 0 | 0 | 0 | 0 | 0 |  | Vlastní | Indiv | 0 | 0 |  | R-položka | Běžná |  |  |  | POL12_1
83 | 3. | Rozšiřovací modul čtečky Bluetooth, RFID, 125kHz, 13,5MHz, NFC a dotyková kódová klávesnice | ks | 1 |  | 0 |  | 0 |  | 0 | 21 | 0 | 0 | 0 | 0 | 0 |  | Vlastní | Indiv | 0 | 0 |  | R-položka | Běžná |  |  |  | POL12_1
84 | 4. | Rozšiřující modul indukční smyčky | ks | 1 |  | 0 |  | 0 |  | 0 | 21 | 0 | 0 | 0 | 0 | 0 |  | Vlastní | Indiv | 0 | 0 |  | R-položka | Běžná |  |  |  | POL12_1
85 | 5. | Přístupová jednotka Bluetooth, RFID, 125kHz, 13,5MHz, NFC a dotyková kódová klávesnice | ks | 1 |  | 0 |  | 0 |  | 0 | 21 | 0 | 0 | 0 | 0 | 0 |  | Vlastní | Indiv | 0 | 0 |  | R-položka | Běžná |  |  |  | POL12_1
86 | 6. | Rámeček IP vrátníku pro instalaci do zdi, 1 modul, Nikl | ks | 1 |  | 0 |  | 0 |  | 0 | 21 | 0 | 0 | 0 | 0 | 0 |  | Vlastní | Indiv | 0 | 0 |  | R-položka | Běžná |  |  |  | POL12_1
87 | 7. | Rámeček IP vrátníku pro instalaci do zdi, 2 moduly, Nikl | ks | 2 |  | 0 |  | 0 |  | 0 | 21 | 0 | 0 | 0 | 0 | 0 |  | Vlastní | Indiv | 0 | 0 |  | R-položka | Běžná |  |  |  | POL12_1
88 | 8. | Instlační krabice do zdi, 1 modul | ks | 1 |  | 0 |  | 0 |  | 0 | 21 | 0 | 0 | 0 | 0 | 0 |  | Vlastní | Indiv | 0 | 0 |  | R-položka | Běžná |  |  |  | POL12_1
89 | 9. | Instlační krabice do zdi, 2 moduly | ks | 2 |  | 0 |  | 0 |  | 0 | 21 | 0 | 0 | 0 | 0 | 0 |  | Vlastní | Indiv | 0 | 0 |  | R-položka | Běžná |  |  |  | POL12_1
Díl: | SL06 | AV technika |  |  |  | 0 |  | 0 |  | 0 |  | 0 |  | 0 |  | 0 |  |  |  |  | 0 | [6 empty] | DIL
90 | 1. | HDMI kabel, optický fiber High Speed with Ether. 4K@60Hz kabel 5m, M/M, zlacené konektory | ks | 1 |  | 0 |  | 0 |  | 0 | 21 | 0 | 0 | 0 | 0 | 0 |  | Vlastní | Indiv | 0 | 0 |  | R-položka | Běžná |  |  |  | POL12_1
91 | 2. | HDMI kabel, optický fiber High Speed with Ether. 4K@60Hz kabel 15m, M/M, zlacené konektory | ks | 1 |  | 0 |  | 0 |  | 0 | 21 | 0 | 0 | 0 | 0 | 0 |  | Vlastní | Indiv | 0 | 0 |  | R-položka | Běžná |  |  |  | POL12_1
92 | 3. | HDMI spojka, modul RJ45 | ks | 2 |  | 0 |  | 0 |  | 0 | 21 | 0 | 0 | 0 | 0 | 0 |  | Vlastní | Indiv | 0 | 0 |  | R-položka | Běžná |  |  |  | POL12_1
93 | 4. | Zásuvka datová pro keystone, 22,5x45 | ks | 1 |  | 0 |  | 0 |  | 0 | 21 | 0 | 0 | 0 | 0 | 0 |  | Vlastní | Indiv | 0 | 0 |  | R-položka | Běžná |  |  |  | POL12_1
94 | 5. | Dvojzásuvka, bez modulů, s nosnou maskou pro jeden modul, bílá, obyč. | ks | 1 |  | 0 |  | 0 |  | 0 | 21 | 0 | 0 | 0 | 0 | 0 |  | Vlastní | Indiv | 0 | 0 |  | R-položka | Běžná |  |  |  | POL12_1
95 | 6. | Vývodka kabelová, bílá | ks | 2 |  | 0 |  | 0 |  | 0 | 21 | 0 | 0 | 0 | 0 | 0 |  | Vlastní | Indiv | 0 | 0 |  | R-položka | Běžná |  |  |  | POL12_1
96 | 7. | Drobné práce (10%) a materiál (10%) | kpl | 1 |  | 0 |  | 0 |  | 0 | 21 | 0 | 0 | 0 | 0 | 0 |  | Vlastní | Indiv | 0 | 0 |  | R-položka | Běžná |  |  |  | POL12_1
Díl: | SL07 | Společné kabelové trasy |  |  |  | 0 |  | 0 |  | 0 |  | 0 |  | 0 |  | 0 |  |  |  |  | 0 | [6 empty] | DIL
97 | 16. | Držák "V" pro závěsnou montáž žlabu 100 | ks | 29 |  | 0 |  | 0 |  | 0 | 21 | 0 | 0 | 0 | 0 | 0 |  | Vlastní | Indiv | 0 | 0 |  | Specifikace | Běžná |  |  |  | POL3_0
98 | 17. | Držák pro uchené na ocelové "I" | ks | 36 |  | 0 |  | 0 |  | 0 | 21 | 0 | 0 | 0 | 0 | 0 |  | Vlastní | Indiv | 0 | 0 |  | Specifikace | Běžná |  |  |  | POL3_0
99 | 18. | Držák pro zavěšení žlabu 50 | ks | 10 |  | 0 |  | 0 |  | 0 | 21 | 0 | 0 | 0 | 0 | 0 |  | Vlastní | Indiv | 0 | 0 |  | Specifikace | Běžná |  |  |  | POL3_0
100 | 19. | Nosník 150 | ks | 7 |  | 0 |  | 0 |  | 0 | 21 | 0 | 0 | 0 | 0 | 0 |  | Vlastní | Indiv | 0 | 0 |  | Specifikace | Běžná |  |  |  | POL3_0
101 | 20. | Podpěra 100 | ks | 11 |  | 0 |  | 0 |  | 0 | 21 | 0 | 0 | 0 | 0 | 0 |  | Vlastní | Indiv | 0 | 0 |  | Specifikace | Běžná |  |  |  | POL3_0
102 | 21. | Závitová tyč 8mm/1m | ks | 39 |  | 0 |  | 0 |  | 0 | 21 | 0 | 0 | 0 | 0 | 0 |  | Vlastní | Indiv | 0 | 0 |  | Specifikace | Běžná |  |  |  | POL3_0
103 | 22. | Kovová hmoždinka M8 | ks | 3 |  | 0 |  | 0 |  | 0 | 21 | 0 | 0 | 0 | 0 | 0 |  | Vlastní | Indiv | 0 | 0 |  | Specifikace | Běžná |  |  |  | POL3_0
104 | 23. | Sprej zinkový - zinek 98% 400ml | ks | 1 |  | 0 |  | 0 |  | 0 | 21 | 0 | 0 | 0 | 0 | 0 |  | Vlastní | Indiv | 0 | 0 |  | Specifikace | Běžná |  |  |  | POL3_0
105 | 1. | Krabice přístrojová rozvodná včetně vysekání lůžka, hloubka 66 | ks | 49 |  | 0 |  | 0 |  | 0 | 21 | 0 | 0 | 0 | 0 | 0 |  | Vlastní | Indiv | 0 | 0 |  | R-položka | Běžná |  |  |  | POL12_1
106 | 10. | Frézování drážky do zdiva 3x3cm | m | 104 |  | 0 |  | 0 |  | 0 | 21 | 0 | 0 | 0 | 0 | 0 |  | Vlastní | Indiv | 0 | 0 |  | R-položka | Běžná |  |  |  | POL12_1
107 | 11. | Frézování drážky do zdiva 5x5cm | m | 6 |  | 0 |  | 0 |  | 0 | 21 | 0 | 0 | 0 | 0 | 0 |  | Vlastní | Indiv | 0 | 0 |  | R-položka | Běžná |  |  |  | POL12_1
108 | 12. | Drátěný instalační žlab 50x50 | m | 14 |  | 0 |  | 0 |  | 0 | 21 | 0 | 0 | 0 | 0 | 0 |  | Vlastní | Indiv | 0 | 0 |  | R-položka | Běžná |  |  |  | POL12_1
109 | 13. | Drátěný instalační žlab 100x50 | m | 50 |  | 0 |  | 0 |  | 0 | 21 | 0 | 0 | 0 | 0 | 0 |  | Vlastní | Indiv | 0 | 0 |  | R-položka | Běžná |  |  |  | POL12_1
110 | 14. | Drátěný instalační žlab 150x50 | m | 6 |  | 0 |  | 0 |  | 0 | 21 | 0 | 0 | 0 | 0 | 0 |  | Vlastní | Indiv | 0 | 0 |  | R-položka | Běžná |  |  |  | POL12_1
111 | 15. | Spojka drátěného žlabu | ks | 70 |  | 0 |  | 0 |  | 0 | 21 | 0 | 0 | 0 | 0 | 0 |  | Vlastní | Indiv | 0 | 0 |  | R-položka | Běžná |  |  |  | POL12_1
112 | 2. | Krabice přístrojová rozvodná s víkem včetně vysekání lůžka, hloubka 43,5 | ks | 4 |  | 0 |  | 0 |  | 0 | 21 | 0 | 0 | 0 | 0 | 0 |  | Vlastní | Indiv | 0 | 0 |  | R-položka | Běžná |  |  |  | POL12_1
113 | 24. | Příchytka SONAP 14-28 kabelová | ks | 24 |  | 0 |  | 0 |  | 0 | 21 | 0 | 0 | 0 | 0 | 0 |  | Vlastní | Indiv | 0 | 0 |  | R-položka | Běžná |  |  |  | POL12_1
114 | 25. | Průraz stěnou do 60mm tl. 300 | ks | 8 |  | 0 |  | 0 |  | 0 | 21 | 0 | 0 | 0 | 0 | 0 |  | Vlastní | Indiv | 0 | 0 |  | R-položka | Běžná |  |  |  | POL12_1
115 | 26. | Průraz stěnou do 60mm tl. 750 | ks | 4 |  | 0 |  | 0 |  | 0 | 21 | 0 | 0 | 0 | 0 | 0 |  | Vlastní | Indiv | 0 | 0 |  | R-položka | Běžná |  |  |  | POL12_1
116 | 27. | Průraz stěnou do 60mm tl. 900 | ks | 10 |  | 0 |  | 0 |  | 0 | 21 | 0 | 0 | 0 | 0 | 0 |  | Vlastní | Indiv | 0 | 0 |  | R-položka | Běžná |  |  |  | POL12_1
117 | 28. | Prostup stropem (kletbou cihelnou) do 0,0225m2 do 450mm | ks | 38 |  | 0 |  | 0 |  | 0 | 21 | 0 | 0 | 0 | 0 | 0 |  | Vlastní | Indiv | 0 | 0 |  | R-položka | Běžná |  |  |  | POL12_1
118 | 29. | Prostup stropem (kletbou cihelnou) do 0,09m2 do 450mm | ks | 2 |  | 0 |  | 0 |  | 0 | 21 | 0 | 0 | 0 | 0 | 0 |  | Vlastní | Indiv | 0 | 0 |  | R-položka | Běžná |  |  |  | POL12_1
119 | 3. | Krabice přístrojová jednonásobná do SDK | ks | 3 |  | 0 |  | 0 |  | 0 | 21 | 0 | 0 | 0 | 0 | 0 |  | Vlastní | Indiv | 0 | 0 |  | R-položka | Běžná |  |  |  | POL12_1
120 | 30. | Drobné práce 5% a materiál 5% | kpl | 1 |  | 0 |  | 0 |  | 0 | 21 | 0 | 0 | 0 | 0 | 0 |  | Vlastní | Indiv | 0 | 0 |  | R-položka | Běžná |  |  |  | POL12_1
121 | 4. | Krabice přístrojová trojnásobná do SDK | ks | 1 |  | 0 |  | 0 |  | 0 | 21 | 0 | 0 | 0 | 0 | 0 |  | Vlastní | Indiv | 0 | 0 |  | R-položka | Běžná |  |  |  | POL12_1
122 | 5. | Trubka ohebná 20, nízká mechanická odolnost, s protahovacím drátem | m | 168 |  | 0 |  | 0 |  | 0 | 21 | 0 | 0 | 0 | 0 | 0 |  | Vlastní | Indiv | 0 | 0 |  | R-položka | Běžná |  |  |  | POL12_1
123 | 6. | Trubka ohebná 25, nízká mechanická odolnost, s protahovacím drátem | m | 381 |  | 0 |  | 0 |  | 0 | 21 | 0 | 0 | 0 | 0 | 0 |  | Vlastní | Indiv | 0 | 0 |  | R-položka | Běžná |  |  |  | POL12_1
124 | 7. | Trubka ohebná 32, nízká mechanická odolnost, s protahovacím drátem | m | 102 |  | 0 |  | 0 |  | 0 | 21 | 0 | 0 | 0 | 0 | 0 |  | Vlastní | Indiv | 0 | 0 |  | R-položka | Běžná |  |  |  | POL12_1
125 | 8. | Trubka ohebná 40, dvojitá korugovaná s protahovacím drátem | m | 68 |  | 0 |  | 0 |  | 0 | 21 | 0 | 0 | 0 | 0 | 0 |  | Vlastní | Indiv | 0 | 0 |  | R-položka | Běžná |  |  |  | POL12_1
126 | 9. | Skupinová kabelová příchytky včetně kotevního materiálu | ks | 50 |  | 0 |  | 0 |  | 0 | 21 | 0 | 0 | 0 | 0 | 0 |  | Vlastní | Indiv | 0 | 0 |  | R-položka | Běžná |  |  |  | POL12_1
Díl: | SL08 | Ostatní |  |  |  | 0 |  | 0 |  | 0 |  | 0 |  | 0 |  | 0 |  |  |  |  | 0 | [6 empty] | DIL
127 | 1. | Vedlejší náklady - cestovné + dopravné (dojezdová vzdálenost 50km) | km | 3500 |  | 0 |  | 0 |  | 0 | 21 | 0 | 0 | 0 | 0 | 0 |  | Vlastní | Indiv | 0 | 0 |  | Specifikace | Běžná |  |  |  | POL3_0
128 | 3. | Dílenská dokumentace | kpl | 1 |  | 0 |  | 0 |  | 0 | 21 | 0 | 0 | 0 | 0 | 0 |  | Vlastní | Indiv | 0 | 0 |  | Specifikace | Běžná |  |  |  | POL3_0
129 | 2. | Inženýrská a koordinační činnost | hod | 8 |  | 0 |  | 0 |  | 0 | 21 | 0 | 0 | 0 | 0 | 0 |  | Vlastní | Indiv | 0 | 0 |  | R-položka | Běžná |  |  |  | POL12_1
130 | 4. | Dokumentace skutečného stavu včetně dokladové části | kpl | 1 |  | 0 |  | 0 |  | 0 | 21 | 0 | 0 | 0 | 0 | 0 |  | Vlastní | Indiv | 0 | 0 |  | OPN | Běžná |  |  |  | POL13_0
[26 empty] | 12 | 21 | DPH
| Celkem |  |  |  |  | 0 | [19 empty] | 0 | 0 | SUM
END
Note on S6: Jedná se o informaci, zda se jedná o položku, která je do rozpočtu zadána z cenové soustavy RTS, nebo vlastní.
Note on T6: Jedná se o název CÚ, která je zadána u položky rozpočtu

## SO 01 D.1.4.g. Pol
Položkový soupis prací a dodávek | [27 empty] | #TypZaznamu#
S: | ARN-2024-002R04 | Rekonstrukce budovy č.p. 2, náměstí T. G. Masaryka, Dvůr Králové nad Labem | [25 empty] | STA
O: | SO 01 | Č.P.2 | [22 empty] | STA |  |  | OBJ
R: | D.1.4.g. | Dodávka osvětlení | [25 empty] | ROZ
P.č. | Číslo položky | Název položky | MJ | Množství | Cena / MJ | Celkem | Dodávka | Dodávka celk. | Montáž | Montáž celk. | DPH | Cena s DPH | Hmotnost / MJ | Hmotnost celk.(t) | Dem. hmotnost / MJ | Dem. hmotnost celk.(t) | Ceník | Cen. soustava / platnost | Cenová úroveň | Nhod / MJ | Nhod celk. | Dodavatel | Typ položky | Stav položky
Díl: | D.1.4.g. | Osvětlení |  |  |  | 0 |  | 0 |  | 0 |  | 0 |  | 0 |  | 0 |  |  |  |  | 0 | [6 empty] | DIL
1 | C3 | prachotěs | ks | 2 |  | 0 |  | 0 |  | 0 | 21 | 0 | 0 | 0 | 0 | 0 |  | Vlastní | Indiv | 0 | 0 |  | Specifikace | Běžná |  |  |  | POL3_
2 | C8 | prachotěs | ks | 2 |  | 0 |  | 0 |  | 0 | 21 | 0 | 0 | 0 | 0 | 0 |  | Vlastní | Indiv | 0 | 0 |  | Specifikace | Běžná |  |  |  | POL3_
3 | C9 | profil do světlíku | ks | 1 |  | 0 |  | 0 |  | 0 | 21 | 0 | 0 | 0 | 0 | 0 |  | Vlastní | Indiv | 0 | 0 |  | Specifikace | Běžná |  |  |  | POL3_
4 | C10 | profil do kleštin | ks | 34 |  | 0 |  | 0 |  | 0 | 21 | 0 | 0 | 0 | 0 | 0 |  | Vlastní | Indiv | 0 | 0 |  | Specifikace | Běžná |  |  |  | POL3_
5 | C11 | rychlomontáž | ks | 2 |  | 0 |  | 0 |  | 0 | 21 | 0 | 0 | 0 | 0 | 0 |  | Vlastní | Indiv | 0 | 0 |  | Specifikace | Běžná |  |  |  | POL3_
6 | Pol__0006 | šína | ks | 1 |  | 0 |  | 0 |  | 0 | 21 | 0 | 0 | 0 | 0 | 0 |  | Vlastní | Indiv | 0 | 0 |  | Specifikace | Běžná |  |  |  | POL3_
7 | Pol__0007 | konektor | ks | 1 |  | 0 |  | 0 |  | 0 | 21 | 0 | 0 | 0 | 0 | 0 |  | Vlastní | Indiv | 0 | 0 |  | Specifikace | Běžná |  |  |  | POL3_
8 | Pol__0008 | koncovky | ks | 1 |  | 0 |  | 0 |  | 0 | 21 | 0 | 0 | 0 | 0 | 0 |  | Vlastní | Indiv | 0 | 0 |  | Specifikace | Běžná |  |  |  | POL3_
9 | Pol__0009 | závěs | ks | 1 |  | 0 |  | 0 |  | 0 | 21 | 0 | 0 | 0 | 0 | 0 |  | Vlastní | Indiv | 0 | 0 |  | Specifikace | Běžná |  |  |  | POL3_
10 | E1 | AP nástěnné | ks | 1 |  | 0 |  | 0 |  | 0 | 21 | 0 | 0 | 0 | 0 | 0 |  | Vlastní | Indiv | 0 | 0 |  | Specifikace | Běžná |  |  |  | POL3_
11 | E2 | piktogram | ks | 13 |  | 0 |  | 0 |  | 0 | 21 | 0 | 0 | 0 | 0 | 0 |  | Vlastní | Indiv | 0 | 0 |  | Specifikace | Běžná |  |  |  | POL3_
12 | E3 | AP přisazené | ks | 5 |  | 0 |  | 0 |  | 0 | 21 | 0 | 0 | 0 | 0 | 0 |  | Vlastní | Indiv | 0 | 0 |  | Specifikace | Běžná |  |  |  | POL3_
13 | E6 | AP vestavné | ks | 7 |  | 0 |  | 0 |  | 0 | 21 | 0 | 0 | 0 | 0 | 0 |  | Vlastní | Indiv | 0 | 0 |  | Specifikace | Běžná |  |  |  | POL3_
14 | G1 | zemní směrovatelné | ks | 12 |  | 0 |  | 0 |  | 0 | 21 | 0 | 0 | 0 | 0 | 0 |  | Vlastní | Indiv | 0 | 0 |  | Specifikace | Běžná |  |  |  | POL3_
15 | Pol__0015 | box | ks | 12 |  | 0 |  | 0 |  | 0 | 21 | 0 | 0 | 0 | 0 | 0 |  | Vlastní | Indiv | 0 | 0 |  | Specifikace | Běžná |  |  |  | POL3_
16 | Pol__0016 | voština | ks | 12 |  | 0 |  | 0 |  | 0 | 21 | 0 | 0 | 0 | 0 | 0 |  | Vlastní | Indiv | 0 | 0 |  | Specifikace | Běžná |  |  |  | POL3_
17 | H1 | profil obdélník | ks | 1 |  | 0 |  | 0 |  | 0 | 21 | 0 | 0 | 0 | 0 | 0 |  | Vlastní | Indiv | 0 | 0 |  | Specifikace | Běžná |  |  |  | POL3_
18 | H2 | dvojité závěsné | ks | 12 |  | 0 |  | 0 |  | 0 | 21 | 0 | 0 | 0 | 0 | 0 |  | Vlastní | Indiv | 0 | 0 |  | Specifikace | Běžná |  |  |  | POL3_
19 | H3 | kruhové závěsné | ks | 2 |  | 0 |  | 0 |  | 0 | 21 | 0 | 0 | 0 | 0 | 0 |  | Vlastní | Indiv | 0 | 0 |  | Specifikace | Běžná |  |  |  | POL3_
20 | H4 | čtvercové závěsné | ks | 2 |  | 0 |  | 0 |  | 0 | 21 | 0 | 0 | 0 | 0 | 0 |  | Vlastní | Indiv | 0 | 0 |  | Specifikace | Běžná |  |  |  | POL3_
21 | H5 | cylindr závěsný | ks | 3 |  | 0 |  | 0 |  | 0 | 21 | 0 | 0 | 0 | 0 | 0 |  | Vlastní | Indiv | 0 | 0 |  | Specifikace | Běžná |  |  |  | POL3_
22 | H6 | závěsné design | ks | 5 |  | 0 |  | 0 |  | 0 | 21 | 0 | 0 | 0 | 0 | 0 |  | Vlastní | Indiv | 0 | 0 |  | Specifikace | Běžná |  |  |  | POL3_
23 | L2 | LED linie | ks | 1 |  | 0 |  | 0 |  | 0 | 21 | 0 | 0 | 0 | 0 | 0 |  | Vlastní | Indiv | 0 | 0 |  | Specifikace | Běžná |  |  |  | POL3_
24 | R1 | reflektor wide flood | ks | 15 |  | 0 |  | 0 |  | 0 | 21 | 0 | 0 | 0 | 0 | 0 |  | Vlastní | Indiv | 0 | 0 |  | Specifikace | Běžná |  |  |  | POL3_
25 | Pol__0025 | lišta 4m | ks | 3 |  | 0 |  | 0 |  | 0 | 21 | 0 | 0 | 0 | 0 | 0 |  | Vlastní | Indiv | 0 | 0 |  | Specifikace | Běžná |  |  |  | POL3_
26 | Pol__0026 | napáječ | ks | 3 |  | 0 |  | 0 |  | 0 | 21 | 0 | 0 | 0 | 0 | 0 |  | Vlastní | Indiv | 0 | 0 |  | Specifikace | Běžná |  |  |  | POL3_
27 | Pol__0027 | koncovka | ks | 3 |  | 0 |  | 0 |  | 0 | 21 | 0 | 0 | 0 | 0 | 0 |  | Vlastní | Indiv | 0 | 0 |  | Specifikace | Běžná |  |  |  | POL3_
28 | R3 | reflektor flood | ks | 15 |  | 0 |  | 0 |  | 0 | 21 | 0 | 0 | 0 | 0 | 0 |  | Vlastní | Indiv | 0 | 0 |  | Specifikace | Běžná |  |  |  | POL3_
29 | Pol__0029 | lišta 4m | ks | 5 |  | 0 |  | 0 |  | 0 | 21 | 0 | 0 | 0 | 0 | 0 |  | Vlastní | Indiv | 0 | 0 |  | Specifikace | Běžná |  |  |  | POL3_
30 | Pol__0030 | napáječ | ks | 1 |  | 0 |  | 0 |  | 0 | 21 | 0 | 0 | 0 | 0 | 0 |  | Vlastní | Indiv | 0 | 0 |  | Specifikace | Běžná |  |  |  | POL3_
31 | Pol__0031 | koncovka | ks | 1 |  | 0 |  | 0 |  | 0 | 21 | 0 | 0 | 0 | 0 | 0 |  | Vlastní | Indiv | 0 | 0 |  | Specifikace | Běžná |  |  |  | POL3_
32 | Pol__0032 | spojka | ks | 4 |  | 0 |  | 0 |  | 0 | 21 | 0 | 0 | 0 | 0 | 0 |  | Vlastní | Indiv | 0 | 0 |  | Specifikace | Běžná |  |  |  | POL3_
33 | W1 | nástěnné lineární | ks | 3 |  | 0 |  | 0 |  | 0 | 21 | 0 | 0 | 0 | 0 | 0 |  | Vlastní | Indiv | 0 | 0 |  | Specifikace | Běžná |  |  |  | POL3_
34 | W2 | nástěnné technické | ks | 1 |  | 0 |  | 0 |  | 0 | 21 | 0 | 0 | 0 | 0 | 0 |  | Vlastní | Indiv | 0 | 0 |  | Specifikace | Běžná |  |  |  | POL3_
35 | W3 | na zrcadlo | ks | 5 |  | 0 |  | 0 |  | 0 | 21 | 0 | 0 | 0 | 0 | 0 |  | Vlastní | Indiv | 0 | 0 |  | Specifikace | Běžná |  |  |  | POL3_
36 | W4 | nástěnný uplight | ks | 6 |  | 0 |  | 0 |  | 0 | 21 | 0 | 0 | 0 | 0 | 0 |  | Vlastní | Indiv | 0 | 0 |  | Specifikace | Běžná |  |  |  | POL3_
37 | W5 | nástěnný profil dir/indir | ks | 5 |  | 0 |  | 0 |  | 0 | 21 | 0 | 0 | 0 | 0 | 0 |  | Vlastní | Indiv | 0 | 0 |  | Specifikace | Běžná |  |  |  | POL3_
38 | W7 | želva | ks | 10 |  | 0 |  | 0 |  | 0 | 21 | 0 | 0 | 0 | 0 | 0 |  | Vlastní | Indiv | 0 | 0 |  | Specifikace | Běžná |  |  |  | POL3_
39 | W8 | nástěnné ramínko | ks | 7 |  | 0 |  | 0 |  | 0 | 21 | 0 | 0 | 0 | 0 | 0 |  | Vlastní | Indiv | 0 | 0 |  | Specifikace | Běžná |  |  |  | POL3_
40 | W9 | nástěnné vestavné | ks | 4 |  | 0 |  | 0 |  | 0 | 21 | 0 | 0 | 0 | 0 | 0 |  | Vlastní | Indiv | 0 | 0 |  | Specifikace | Běžná |  |  |  | POL3_
41 | X2 | nástěnné přisazené | ks | 2 |  | 0 |  | 0 |  | 0 | 21 | 0 | 0 | 0 | 0 | 0 |  | Vlastní | Indiv | 0 | 0 |  | Specifikace | Běžná |  |  |  | POL3_
42 | CBS | centrální bateriovy systém | ks | 1 |  | 0 |  | 0 |  | 0 | 21 | 0 | 0 | 0 | 0 | 0 |  | Vlastní | Indiv | 0 | 0 |  | Specifikace | Běžná |  |  |  | POL3_
43 | Pol__0044 | Baterie 12V / 12 Ah sada 18 ks | ks | 1 |  | 0 |  | 0 |  | 0 | 21 | 0 | 0 | 0 | 0 | 0 |  | Vlastní | Indiv | 0 | 0 |  | Specifikace | Běžná |  |  |  | POL3_
44 | Pol__0045 | Monitorovací modul síťových napětí, trojfázový | ks | 2 |  | 0 |  | 0 |  | 0 | 21 | 0 | 0 | 0 | 0 | 0 |  | Vlastní | Indiv | 0 | 0 |  | Specifikace | Běžná |  |  |  | POL3_
45 | Pol__0046 | Switchboard | ks | 1 |  | 0 |  | 0 |  | 0 | 21 | 0 | 0 | 0 | 0 | 0 |  | Vlastní | Indiv | 0 | 0 |  | Specifikace | Běžná |  |  |  | POL3_
46 | Pol__0047 | CBS - oživení | ks | 1 |  | 0 |  | 0 |  | 0 | 21 | 0 | 0 | 0 | 0 | 0 |  | Vlastní | Indiv | 0 | 0 |  | Práce | Běžná |  |  |  | POL1_1
Díl: | RO | Systém řízení osvětlení |  |  |  | 0 |  | 0 |  | 0 |  | 0 |  | 0 |  | 0 |  |  |  |  | 0 | [6 empty] | DIL
47 | Pol__0048 | Senzor osvětlení | ks | 15 |  | 0 |  | 0 |  | 0 | 21 | 0 | 0 | 0 | 0 | 0 |  | Vlastní | Indiv | 0 | 0 |  | Specifikace | Běžná |  |  |  | POL3_
48 | Pol__0049 | Ovládací panel osvětlení | ks | 3 |  | 0 |  | 0 |  | 0 | 21 | 0 | 0 | 0 | 0 | 0 |  | Vlastní | Indiv | 0 | 0 |  | Specifikace | Běžná |  |  |  | POL3_
49 | Pol__0050 | Tlačítko osvětlení | ks | 6 |  | 0 |  | 0 |  | 0 | 21 | 0 | 0 | 0 | 0 | 0 |  | Vlastní | Indiv | 0 | 0 |  | Specifikace | Běžná |  |  |  | POL3_
50 | Pol__0051 | Systém řízení - digitální adresovatelné světelné rozhraní | ks | 2 |  | 0 |  | 0 |  | 0 | 21 | 0 | 0 | 0 | 0 | 0 |  | Vlastní | Indiv | 0 | 0 |  | Specifikace | Běžná |  |  |  | POL3_
51 | Pol__0052 | Relay | ks | 2 |  | 0 |  | 0 |  | 0 | 21 | 0 | 0 | 0 | 0 | 0 |  | Vlastní | Indiv | 0 | 0 |  | Specifikace | Běžná |  |  |  | POL3_
52 | Pol__0053 | Komunikace | ks | 2 |  | 0 |  | 0 |  | 0 | 21 | 0 | 0 | 0 | 0 | 0 |  | Vlastní | Indiv | 0 | 0 |  | Specifikace | Běžná |  |  |  | POL3_
53 | Pol__0054 | Ethernet | ks | 1 |  | 0 |  | 0 |  | 0 | 21 | 0 | 0 | 0 | 0 | 0 |  | Vlastní | Indiv | 0 | 0 |  | Specifikace | Běžná |  |  |  | POL3_
54 | Pol__0055 | Zdroj | ks | 2 |  | 0 |  | 0 |  | 0 | 21 | 0 | 0 | 0 | 0 | 0 |  | Vlastní | Indiv | 0 | 0 |  | Specifikace | Běžná |  |  |  | POL3_
55 | Pol__0056 | Zprovoznění, naprogramování | ks | 1 |  | 0 |  | 0 |  | 0 | 21 | 0 | 0 | 0 | 0 | 0 |  | Vlastní | Indiv | 0 | 0 |  | Práce | Běžná |  |  |  | POL1_1
[26 empty] | 12 | 21 | DPH
| Celkem |  |  |  |  | 0 | [19 empty] | 0 | 0 | SUM
END
Note on S6: Jedná se o informaci, zda se jedná o položku, která je do rozpočtu zadána z cenové soustavy RTS, nebo vlastní.
Note on T6: Jedná se o název CÚ, která je zadána u položky rozpočtu