## Rekapitulace stavby
Export Komplet | [34 empty] | VZ | 2.0 | [5 empty] | False | False | {aabb683f-01c5-4cec-9787-810882a92a54}
[27 empty] | >> skryté sloupce << | [13 empty] | 0,01 | 21
[41 empty] | 0,01 | 12
|  | REKAPITULACE STAVBY | [25 empty] | v --- níže se nacházejí doplnkové a pomocné údaje k sestavám --- v | [11 empty] | Návod na vyplnění | 0,001
|  | Kód: | [6 empty] | roz08xx | [30 empty] | Měnit lze pouze buňky se žlutým podbarvením! 1) v Rekapitulaci stavby vyplňte údaje o Účastníkovi (přenesou se do ostatních sestav i v jiných listech) 2) na vybraných listech vyplňte v sestavě Soupis prací ceny u položek | 0,01
|  | Stavba: | [6 empty] | Revitalizace multimodálního uzlu ve Dvoře Králové nad Labem - etapa I-VI. | [31 empty] | 0,01
|  | KSO: | [20 empty] | CC-CZ: | [17 empty] | 0,01
|  | Místo: | [20 empty] | Datum: |  | 26. 8. 2025 | [15 empty] | 0,01
0,01
|  | Zadavatel: | [20 empty] | IČ: | [17 empty] | 0,01
[23 empty] | DIČ: | [17 empty] | 0,01
0,01
|  | Účastník: | [20 empty] | IČ: |  | Vyplň údaj | [15 empty] | 0,01
|  |  | Vyplň údaj | [19 empty] | DIČ: |  | Vyplň údaj | [15 empty] | 0,01
False
|  | Projektant: | [20 empty] | IČ: | [17 empty] | False
[23 empty] | DIČ: | [17 empty] | True
0,01
|  | Zpracovatel: | [20 empty] | IČ: | [17 empty] | 0,01
[23 empty] | DIČ: | [17 empty] | False
Poznámka:
Soupis prací je sestaven s využitím Cenové soustavy ÚRS. Položky, které pochází z této cenové soustavy, jsou ve sloupci 'Cenová soustava' označeny popisem 'CS ÚRS' a úrovní příslušného kalendářního pololetí. Veškeré další informace vymezující popis a podmínky použití těchto položek z Cenové soustavy, které nejsou uvedeny přímo v soupisu prací, jsou neomezeně dálkově k dispozici na webu podminky.urs.cz.
|  | Cena bez DPH | [20 empty] | 0
[10 empty] | Sazba daně | [8 empty] | Základ daně |  |  |  | Výše daně
|  | DPH |  | základní | [5 empty] | 21% | [8 empty] | 0 |  |  |  | 0
|  |  |  | snížená | [5 empty] | 12% | [8 empty] | 0 |  |  |  | 0
|  |  |  | zákl. přenesená | [5 empty] | 21% | [8 empty] | 0 |  |  |  | 0
|  |  |  | sníž. přenesená | [5 empty] | 12% | [8 empty] | 0 |  |  |  | 0
|  |  |  | nulová | [5 empty] | 0% | [8 empty] | 0 |  |  |  | 0
|  | Cena s DPH | [15 empty] | v |  | CZK |  |  | 0
REKAPITULACE OBJEKTŮ STAVBY A SOUPISŮ PRACÍ
| Kód: | [8 empty] | roz08xx
| Stavba: | [8 empty] | Revitalizace multimodálního uzlu ve Dvoře Králové nad Labem - etapa I-VI.
| Místo: | [20 empty] | Datum: |  | 26. 8. 2025
| Zadavatel: | [20 empty] | Projektant: | [5 empty] | Informatívní údaje z listů zakázek
| Účastník: | [20 empty] | Zpracovatel:
| Kód | [5 empty] | Popis | [13 empty] | Cena bez DPH [CZK] |  |  |  | Cena s DPH [CZK] | Typ |  | z toho Ostat. náklady [CZK] | DPH [CZK] | Normohodiny [h] | DPH základní [CZK] | DPH snížená [CZK] | DPH základní přenesená [CZK] | DPH snížená přenesená [CZK] | Základna DPH základní | Základna DPH snížená | Základna DPH zákl. přenesená | Základna DPH sníž. přenesená | Základna DPH nulová
| Náklady stavby celkem | [19 empty] | 0 |  |  |  | 0 |  |  | 0 | 0 | 0 | 0 | 0 | 0 | 0 | 0 | 0 | 0 | 0 | 0 |  | D | 0 | ###NOIMPORT### | IMPORT | {aabb683f-01c5-4cec-9787-810882a92a54} | {00000000-0000-0000-0000-000000000000}
|  | roz08_1 | [5 empty] | Revitalizace multimodálního uzlu ve Dvoře Králové nad Labem - etapa 1 | [12 empty] | 0 |  |  |  | 0 | STA |  | 0 | 0 | 0 | 0 | 0 | 0 | 0 | 0 | 0 | 0 | 0 | 0 |  | D | 1 | ###NOIMPORT### | IMPORT | {4d1d9348-0ec6-4062-9d32-c35f4fdbb214} | {aabb683f-01c5-4cec-9787-810882a92a54} | 801 69 | 2
|  |  | SO00 | [5 empty] | Objekty přípravy staveniště | [11 empty] | 0 |  |  |  | 0 | Soupis |  | 0 | 0 | 0 | 0 | 0 | 0 | 0 | 0 | 0 | 0 | 0 | 0 |  | D | 2 | ###NOIMPORT### | IMPORT | {d421e3df-0a35-447a-815d-1c49ceb8c1be} | {4d1d9348-0ec6-4062-9d32-c35f4fdbb214} | 801 69
/ |  |  |  | SO00cc | [5 empty] | Obejkty přípravy staveniště - Nezpůsobilé | [10 empty] | 0 |  |  |  | 0 | Soupis |  | 0 | 0 | 0 | 0 | 0 | 0 | 0 | 0 | 0 | 0 | 0 | 0 |  |  | 3 |  | IMPORT | {19d68618-e760-4e85-898a-fa83d9e8d50c} | {d421e3df-0a35-447a-815d-1c49ceb8c1be} | 801 69
/ |  |  |  | SO00x | [5 empty] | Objekty přípravy staveniště - Způsobilé | [10 empty] | 0 |  |  |  | 0 | Soupis |  | 0 | 0 | 0 | 0 | 0 | 0 | 0 | 0 | 0 | 0 | 0 | 0 |  |  | 3 |  | IMPORT | {1f2864d4-166f-4046-be0d-229cb9e665bb} | {d421e3df-0a35-447a-815d-1c49ceb8c1be} | 801 69
|  |  | SO100 | [5 empty] | Objekty pozemních komunikací | [11 empty] | 0 |  |  |  | 0 | Soupis |  | 0 | 0 | 0 | 0 | 0 | 0 | 0 | 0 | 0 | 0 | 0 | 0 |  | D | 2 | ###NOIMPORT### | IMPORT | {717d3363-7d82-4384-b4e9-829c87749c31} | {4d1d9348-0ec6-4062-9d32-c35f4fdbb214} | 801 69
/ |  |  |  | SO 101.1 | [5 empty] | Etapa I. způsobilé | [10 empty] | 0 |  |  |  | 0 | Soupis |  | 0 | 0 | 0 | 0 | 0 | 0 | 0 | 0 | 0 | 0 | 0 | 0 |  |  | 3 |  | IMPORT | {34000010-57a2-42de-b3aa-a606743a05d3} | {717d3363-7d82-4384-b4e9-829c87749c31}
/ |  |  |  | SO 101.1.1 | [5 empty] | Etapa I - Nezpůsobilé | [10 empty] | 0 |  |  |  | 0 | Soupis |  | 0 | 0 | 0 | 0 | 0 | 0 | 0 | 0 | 0 | 0 | 0 | 0 |  |  | 3 |  | IMPORT | {e0ae3596-68bc-4989-a84e-4c2d259902ea} | {717d3363-7d82-4384-b4e9-829c87749c31}
|  |  | SO200 | [5 empty] | Vodohospodářské objekty | [11 empty] | 0 |  |  |  | 0 | Soupis |  | 0 | 0 | 0 | 0 | 0 | 0 | 0 | 0 | 0 | 0 | 0 | 0 |  | D | 2 | ###NOIMPORT### | IMPORT | {1b053e15-4d02-432d-a2f8-d129c95503ea} | {4d1d9348-0ec6-4062-9d32-c35f4fdbb214} | 801 69
/ |  |  |  | 22109P-I | [5 empty] | 300 Vodohospodářské objekty - etapa I | [10 empty] | 0 |  |  |  | 0 | Soupis |  | 0 | 0 | 0 | 0 | 0 | 0 | 0 | 0 | 0 | 0 | 0 | 0 |  |  | 3 |  | IMPORT | {58936a5d-864d-4f6c-b93a-a00ce093b09b} | {1b053e15-4d02-432d-a2f8-d129c95503ea}
|  |  | SO400 | [5 empty] | Elektro a sdělovací objekty | [11 empty] | 0 |  |  |  | 0 | Soupis |  | 0 | 0 | 0 | 0 | 0 | 0 | 0 | 0 | 0 | 0 | 0 | 0 |  | D | 2 | ###NOIMPORT### | IMPORT | {5c22c166-a9c3-48da-a897-73562717b9cf} | {4d1d9348-0ec6-4062-9d32-c35f4fdbb214} | 801 69
|  |  |  | 44 | [5 empty] | Způsobilé | [10 empty] | 0 |  |  |  | 0 | Soupis |  | 0 | 0 | 0 | 0 | 0 | 0 | 0 | 0 | 0 | 0 | 0 | 0 |  | D | 3 | ###NOIMPORT### | IMPORT | {d517ef56-7a9a-4d04-a2d7-90f5c6b6e8f3} | {5c22c166-a9c3-48da-a897-73562717b9cf}
/ |  |  |  |  | 4 | [5 empty] | Přeložka vedení | [9 empty] | 0 |  |  |  | 0 | Soupis |  | 0 | 0 | 0 | 0 | 0 | 0 | 0 | 0 | 0 | 0 | 0 | 0 |  |  | 4 |  | IMPORT | {bbd7d670-140f-4a8e-a69c-1967e8866f1f} | {d517ef56-7a9a-4d04-a2d7-90f5c6b6e8f3}
/ |  |  |  |  | 401 | [5 empty] | VO MMU | [9 empty] | 0 |  |  |  | 0 | Soupis |  | 0 | 0 | 0 | 0 | 0 | 0 | 0 | 0 | 0 | 0 | 0 | 0 |  |  | 4 |  | IMPORT | {5b35145c-80dc-44bb-8723-23f3494ebf45} | {d517ef56-7a9a-4d04-a2d7-90f5c6b6e8f3}
/ |  |  |  |  | 402-1 | [5 empty] | VRN | [9 empty] | 0 |  |  |  | 0 | Soupis |  | 0 | 0 | 0 | 0 | 0 | 0 | 0 | 0 | 0 | 0 | 0 | 0 |  |  | 4 |  | IMPORT | {643e3560-a5d7-45a4-9be9-17bd2ad787d5} | {d517ef56-7a9a-4d04-a2d7-90f5c6b6e8f3}
/ |  |  |  |  | 402-2 | [5 empty] | SSZ TEST | [9 empty] | 0 |  |  |  | 0 | Soupis |  | 0 | 0 | 0 | 0 | 0 | 0 | 0 | 0 | 0 | 0 | 0 | 0 |  |  | 4 |  | IMPORT | {448b4731-0acb-44ee-8b49-a6eedd8bc526} | {d517ef56-7a9a-4d04-a2d7-90f5c6b6e8f3}
/ |  |  |  | 45 | [5 empty] | NEZpůsobilé | [10 empty] | 0 |  |  |  | 0 | Soupis |  | 0 | 0 | 0 | 0 | 0 | 0 | 0 | 0 | 0 | 0 | 0 | 0 |  |  | 3 |  | IMPORT | {a11fb322-8b2d-423f-9d83-00a76f9a57cf} | {5c22c166-a9c3-48da-a897-73562717b9cf}
|  |  | SO700 | [5 empty] | Objekty pozemních staveb | [11 empty] | 0 |  |  |  | 0 | Soupis |  | 0 | 0 | 0 | 0 | 0 | 0 | 0 | 0 | 0 | 0 | 0 | 0 |  | D | 2 | ###NOIMPORT### | IMPORT | {7e82daa2-17d2-4618-a2cf-f8cd2f701b83} | {4d1d9348-0ec6-4062-9d32-c35f4fdbb214} | 801 69
|  |  |  | D701 | [5 empty] | budova čp. 1076 a zastřešení nástupišť | [10 empty] | 0 |  |  |  | 0 | Soupis |  | 0 | 0 | 0 | 0 | 0 | 0 | 0 | 0 | 0 | 0 | 0 | 0 |  | D | 3 | ###NOIMPORT### | IMPORT | {7221f03b-3ebe-4e69-8645-5f7b92f077d2} | {7e82daa2-17d2-4618-a2cf-f8cd2f701b83} | 801 69
[5 empty] | aa | [5 empty] | Budova čp. 1076 - způsobilé | [9 empty] | 0 |  |  |  | 0 | Soupis |  | 0 | 0 | 0 | 0 | 0 | 0 | 0 | 0 | 0 | 0 | 0 | 0 |  | D | 4 | ###NOIMPORT### | IMPORT | {34839be3-bc97-4aab-9f7c-cbb23ac90fc6} | {7221f03b-3ebe-4e69-8645-5f7b92f077d2} | 801 69
/ | [5 empty] | 1 | [5 empty] | Bourací práce | [8 empty] | 0 |  |  |  | 0 | Soupis |  | 0 | 0 | 0 | 0 | 0 | 0 | 0 | 0 | 0 | 0 | 0 | 0 |  |  | 5 |  | IMPORT | {4da868a8-c391-4224-a29e-cefcf1cca5d4} | {34839be3-bc97-4aab-9f7c-cbb23ac90fc6}
/ | [5 empty] | 2 | [5 empty] | Stavební práce | [8 empty] | 0 |  |  |  | 0 | Soupis |  | 0 | 0 | 0 | 0 | 0 | 0 | 0 | 0 | 0 | 0 | 0 | 0 |  |  | 5 |  | IMPORT | {0bff80d7-18ef-4cca-b438-9b6be6c0e429} | {34839be3-bc97-4aab-9f7c-cbb23ac90fc6}
/ | [5 empty] | 3 | [5 empty] | Opěrná stěna OZ11 | [8 empty] | 0 |  |  |  | 0 | Soupis |  | 0 | 0 | 0 | 0 | 0 | 0 | 0 | 0 | 0 | 0 | 0 | 0 |  |  | 5 |  | IMPORT | {f1a89110-4988-4121-a4d9-84d694954ad8} | {34839be3-bc97-4aab-9f7c-cbb23ac90fc6}
/ | [5 empty] | 4 | [5 empty] | VZT | [8 empty] | 0 |  |  |  | 0 | Soupis |  | 0 | 0 | 0 | 0 | 0 | 0 | 0 | 0 | 0 | 0 | 0 | 0 |  |  | 5 |  | IMPORT | {40176621-e0da-4caf-a910-5b167c63f021} | {34839be3-bc97-4aab-9f7c-cbb23ac90fc6}
[6 empty] | 5 | [5 empty] | Slaboproud | [8 empty] | 0 |  |  |  | 0 | Soupis |  | 0 | 0 | 0 | 0 | 0 | 0 | 0 | 0 | 0 | 0 | 0 | 0 |  | D | 5 | ###NOIMPORT### | IMPORT | {c336c654-e6c3-4cc1-82e6-624e43d54553} | {34839be3-bc97-4aab-9f7c-cbb23ac90fc6}
/ | [6 empty] | 51 | [5 empty] | PZTS | [7 empty] | 0 |  |  |  | 0 | Soupis |  | 0 | 0 | 0 | 0 | 0 | 0 | 0 | 0 | 0 | 0 | 0 | 0 |  |  | 6 |  | IMPORT | {20c205d1-0398-414f-8bd8-1b9b6f53e5b0} | {c336c654-e6c3-4cc1-82e6-624e43d54553}
/ | [6 empty] | 52 | [5 empty] | UKS | [7 empty] | 0 |  |  |  | 0 | Soupis |  | 0 | 0 | 0 | 0 | 0 | 0 | 0 | 0 | 0 | 0 | 0 | 0 |  |  | 6 |  | IMPORT | {cff49d06-6b16-498a-bbbb-554d6fad1f76} | {c336c654-e6c3-4cc1-82e6-624e43d54553}
/ | [6 empty] | 53 | [5 empty] | CCTV | [7 empty] | 0 |  |  |  | 0 | Soupis |  | 0 | 0 | 0 | 0 | 0 | 0 | 0 | 0 | 0 | 0 | 0 | 0 |  |  | 6 |  | IMPORT | {c99cce43-090e-4797-aa15-817d2f2d3bb4} | {c336c654-e6c3-4cc1-82e6-624e43d54553}
/ | [6 empty] | 54 | [5 empty] | KT | [7 empty] | 0 |  |  |  | 0 | Soupis |  | 0 | 0 | 0 | 0 | 0 | 0 | 0 | 0 | 0 | 0 | 0 | 0 |  |  | 6 |  | IMPORT | {b3a31185-ea87-4f83-8287-a9e8693a39c7} | {c336c654-e6c3-4cc1-82e6-624e43d54553}
/ | [6 empty] | 55 | [5 empty] | VRN | [7 empty] | 0 |  |  |  | 0 | Soupis |  | 0 | 0 | 0 | 0 | 0 | 0 | 0 | 0 | 0 | 0 | 0 | 0 |  |  | 6 |  | IMPORT | {027fa134-90ac-464e-9d40-0799783ee591} | {c336c654-e6c3-4cc1-82e6-624e43d54553}
/ | [5 empty] | 6 | [5 empty] | ÚT - zdroj | [8 empty] | 0 |  |  |  | 0 | Soupis |  | 0 | 0 | 0 | 0 | 0 | 0 | 0 | 0 | 0 | 0 | 0 | 0 |  |  | 5 |  | IMPORT | {aae18570-0197-4098-8bc0-ef1796282076} | {34839be3-bc97-4aab-9f7c-cbb23ac90fc6}
/ | [5 empty] | 61 | [5 empty] | ÚT - otopná soustava | [8 empty] | 0 |  |  |  | 0 | Soupis |  | 0 | 0 | 0 | 0 | 0 | 0 | 0 | 0 | 0 | 0 | 0 | 0 |  |  | 5 |  | IMPORT | {a95d25d6-873c-4883-b0ef-ba4c7b75ca4f} | {34839be3-bc97-4aab-9f7c-cbb23ac90fc6}
/ | [5 empty] | 7 | [5 empty] | FVE | [8 empty] | 0 |  |  |  | 0 | Soupis |  | 0 | 0 | 0 | 0 | 0 | 0 | 0 | 0 | 0 | 0 | 0 | 0 |  |  | 5 |  | IMPORT | {e34b21c7-4e4f-4b65-90a7-8a8357b3333f} | {34839be3-bc97-4aab-9f7c-cbb23ac90fc6}
[6 empty] | 8 | [5 empty] | ZTI | [8 empty] | 0 |  |  |  | 0 | Soupis |  | 0 | 0 | 0 | 0 | 0 | 0 | 0 | 0 | 0 | 0 | 0 | 0 |  | D | 5 | ###NOIMPORT### | IMPORT | {64bd1491-1319-4a76-917d-16168a112c93} | {34839be3-bc97-4aab-9f7c-cbb23ac90fc6}
/ | [6 empty] | 81 | [5 empty] | Kanalizace | [7 empty] | 0 |  |  |  | 0 | Soupis |  | 0 | 0 | 0 | 0 | 0 | 0 | 0 | 0 | 0 | 0 | 0 | 0 |  |  | 6 |  | IMPORT | {c99b54d4-02b8-4b36-ad3a-a3b147af01d4} | {64bd1491-1319-4a76-917d-16168a112c93}
/ | [6 empty] | 82 | [5 empty] | Vodovod | [7 empty] | 0 |  |  |  | 0 | Soupis |  | 0 | 0 | 0 | 0 | 0 | 0 | 0 | 0 | 0 | 0 | 0 | 0 |  |  | 6 |  | IMPORT | {413072ea-86b2-4d81-90eb-5934cb441bb5} | {64bd1491-1319-4a76-917d-16168a112c93}
/ | [6 empty] | 83 | [5 empty] | Zařizovací předměty | [7 empty] | 0 |  |  |  | 0 | Soupis |  | 0 | 0 | 0 | 0 | 0 | 0 | 0 | 0 | 0 | 0 | 0 | 0 |  |  | 6 |  | IMPORT | {588790a1-81c5-4d4c-b0e0-b4795cffcc2d} | {64bd1491-1319-4a76-917d-16168a112c93}
/ | [5 empty] | 9 | [5 empty] | elektro | [8 empty] | 0 |  |  |  | 0 | Soupis |  | 0 | 0 | 0 | 0 | 0 | 0 | 0 | 0 | 0 | 0 | 0 | 0 |  |  | 5 |  | IMPORT | {03b22c1a-7c36-43c3-ba87-955693b61d97} | {34839be3-bc97-4aab-9f7c-cbb23ac90fc6}
/ |  |  |  |  | ab | [5 empty] | Budova č.p. 1076 - nezpůsobilé | [9 empty] | 0 |  |  |  | 0 | Soupis |  | 0 | 0 | 0 | 0 | 0 | 0 | 0 | 0 | 0 | 0 | 0 | 0 |  |  | 4 |  | IMPORT | {97dee426-af2f-42e3-a41c-214fbfdc5c32} | {7221f03b-3ebe-4e69-8645-5f7b92f077d2} | 801 69
/ |  |  |  |  | b | [5 empty] | Přestřešení nástupišť | [9 empty] | 0 |  |  |  | 0 | Soupis |  | 0 | 0 | 0 | 0 | 0 | 0 | 0 | 0 | 0 | 0 | 0 | 0 |  |  | 4 |  | IMPORT | {1842d3fb-699f-4f37-9d72-1d1aefbbbda0} | {7221f03b-3ebe-4e69-8645-5f7b92f077d2}
|  |  |  | D702 | [5 empty] | Opěrné zdi a schody | [10 empty] | 0 |  |  |  | 0 | Soupis |  | 0 | 0 | 0 | 0 | 0 | 0 | 0 | 0 | 0 | 0 | 0 | 0 |  | D | 3 | ###NOIMPORT### | IMPORT | {9106dc03-9953-4340-8824-c53022e1aaaf} | {7e82daa2-17d2-4618-a2cf-f8cd2f701b83} | 801 69
/ |  |  |  |  | 1 | [5 empty] | Opěrná stěna OZ1 | [9 empty] | 0 |  |  |  | 0 | Soupis |  | 0 | 0 | 0 | 0 | 0 | 0 | 0 | 0 | 0 | 0 | 0 | 0 |  |  | 4 |  | IMPORT | {c4116d74-0da9-4f10-b71f-26587285a337} | {9106dc03-9953-4340-8824-c53022e1aaaf}
/ |  |  |  |  | 2 | [5 empty] | Opěrná stěna OZ2 | [9 empty] | 0 |  |  |  | 0 | Soupis |  | 0 | 0 | 0 | 0 | 0 | 0 | 0 | 0 | 0 | 0 | 0 | 0 |  |  | 4 |  | IMPORT | {6ec270ac-cd18-4b21-8110-6a36a78d4ad4} | {9106dc03-9953-4340-8824-c53022e1aaaf}
/ |  |  |  |  | 3 | [5 empty] | Schodiště | [9 empty] | 0 |  |  |  | 0 | Soupis |  | 0 | 0 | 0 | 0 | 0 | 0 | 0 | 0 | 0 | 0 | 0 | 0 |  |  | 4 |  | IMPORT | {48795c24-4ba3-48f4-804b-058b17c3fc70} | {9106dc03-9953-4340-8824-c53022e1aaaf}
/ |  |  |  | D703 | [5 empty] | Mobiliář | [10 empty] | 0 |  |  |  | 0 | Soupis |  | 0 | 0 | 0 | 0 | 0 | 0 | 0 | 0 | 0 | 0 | 0 | 0 |  |  | 3 |  | IMPORT | {4c6a0142-9824-4eac-bf8d-b284ec8221b2} | {7e82daa2-17d2-4618-a2cf-f8cd2f701b83} | 801 69
|  |  | SO800 | [5 empty] | Sadové úpravy | [11 empty] | 0 |  |  |  | 0 | Soupis |  | 0 | 0 | 0 | 0 | 0 | 0 | 0 | 0 | 0 | 0 | 0 | 0 |  | D | 2 | ###NOIMPORT### | IMPORT | {0ddc8783-397a-4d67-b4b6-b7fb0772f1f4} | {4d1d9348-0ec6-4062-9d32-c35f4fdbb214} | 801 69
/ |  |  |  | Objekt0 | [5 empty] | Vegetační úpravy Etapa 1 - způsobilé | [10 empty] | 0 |  |  |  | 0 | Soupis |  | 0 | 0 | 0 | 0 | 0 | 0 | 0 | 0 | 0 | 0 | 0 | 0 |  |  | 3 |  | IMPORT | {f44e3025-4380-4883-99d0-e16ac0e44f60} | {0ddc8783-397a-4d67-b4b6-b7fb0772f1f4}
/ |  |  |  | objekt1 | [5 empty] | Vegetační úpravy Etapa I - nezpůsobilé | [10 empty] | 0 |  |  |  | 0 | Soupis |  | 0 | 0 | 0 | 0 | 0 | 0 | 0 | 0 | 0 | 0 | 0 | 0 |  |  | 3 |  | IMPORT | {0517638d-deea-4cbf-b247-d85825bf33fa} | {0ddc8783-397a-4d67-b4b6-b7fb0772f1f4}
/ |  |  |  | Objekt5 | [5 empty] | Vegetační úpravy - Následná péče Etapa 1 | [10 empty] | 0 |  |  |  | 0 | Soupis |  | 0 | 0 | 0 | 0 | 0 | 0 | 0 | 0 | 0 | 0 | 0 | 0 |  |  | 3 |  | IMPORT | {c8557dbc-9c19-4926-b209-86760a4bc0e7} | {0ddc8783-397a-4d67-b4b6-b7fb0772f1f4}
|  | roz08_2 | [5 empty] | Revitalizace multimodálního uzlu ve Dvoře Králové nad Labem etapaII | [12 empty] | 0 |  |  |  | 0 | STA |  | 0 | 0 | 0 | 0 | 0 | 0 | 0 | 0 | 0 | 0 | 0 | 0 |  | D | 1 | ###NOIMPORT### | IMPORT | {b7927761-7d57-4d51-81e3-3ef54689c72c} | {aabb683f-01c5-4cec-9787-810882a92a54} | 801 69 | 2
/ |  |  | SO00 | [5 empty] | Objekty přípravy staveniště | [11 empty] | 0 |  |  |  | 0 | Soupis |  | 0 | 0 | 0 | 0 | 0 | 0 | 0 | 0 | 0 | 0 | 0 | 0 |  |  | 2 |  | IMPORT | {a092f9df-a9ca-4609-8ec3-85267569fdb9} | {b7927761-7d57-4d51-81e3-3ef54689c72c} | 801 69
|  |  | SO100 | [5 empty] | Objekty pozemních komunikací | [11 empty] | 0 |  |  |  | 0 | Soupis |  | 0 | 0 | 0 | 0 | 0 | 0 | 0 | 0 | 0 | 0 | 0 | 0 |  | D | 2 | ###NOIMPORT### | IMPORT | {4137dde0-f5d8-4b69-ae41-d5fdb4d25a81} | {b7927761-7d57-4d51-81e3-3ef54689c72c} | 801 69
|  |  |  | SO 101.2 | [5 empty] | Etapa II. | [10 empty] | 0 |  |  |  | 0 | Soupis |  | 0 | 0 | 0 | 0 | 0 | 0 | 0 | 0 | 0 | 0 | 0 | 0 |  | D | 3 |  | IMPORT | {7f85c830-c2b9-4055-8229-3a48288e2362} | {4137dde0-f5d8-4b69-ae41-d5fdb4d25a81}
/ |  |  |  |  | SO 101.2 | [5 empty] | Etapa II. | [9 empty] | 0 |  |  |  | 0 | Soupis |  | 0 | 0 | 0 | 0 | 0 | 0 | 0 | 0 | 0 | 0 | 0 | 0 |  |  | 4 | ###NOINSERT### | IMPORT | {7f85c830-c2b9-4055-8229-3a48288e2362} | {4137dde0-f5d8-4b69-ae41-d5fdb4d25a81}
[5 empty] | SO200 | [5 empty] | Vodohospodářské objekty | [9 empty] | 0 |  |  |  | 0 | Soupis |  | 0 | 0 | 0 | 0 | 0 | 0 | 0 | 0 | 0 | 0 | 0 | 0 |  | D | 4 | ###NOIMPORT### | IMPORT | {f0b2b5d9-37f7-4bfa-8479-a655b9c16830} | {7f85c830-c2b9-4055-8229-3a48288e2362} | 801 69
[6 empty] | 22109P-II | [5 empty] | 300 Vodohospodářské objekty - etapa II | [8 empty] | 0 |  |  |  | 0 | Soupis |  | 0 | 0 | 0 | 0 | 0 | 0 | 0 | 0 | 0 | 0 | 0 | 0 |  | D | 5 |  | IMPORT | {9f8ab5c1-195b-4892-b3e3-44c42273c91f} | {f0b2b5d9-37f7-4bfa-8479-a655b9c16830}
/ | [6 empty] | 22109P-II | [5 empty] | 300 Vodohospodářské objekty - etapa II | [7 empty] | 0 |  |  |  | 0 | Soupis |  | 0 | 0 | 0 | 0 | 0 | 0 | 0 | 0 | 0 | 0 | 0 | 0 |  |  | 6 | ###NOINSERT### | IMPORT | {9f8ab5c1-195b-4892-b3e3-44c42273c91f} | {f0b2b5d9-37f7-4bfa-8479-a655b9c16830}
[7 empty] | SO400 | [5 empty] | Elektro a sdělovací objekty | [7 empty] | 0 |  |  |  | 0 | Soupis |  | 0 | 0 | 0 | 0 | 0 | 0 | 0 | 0 | 0 | 0 | 0 | 0 |  | D | 6 | ###NOIMPORT### | IMPORT | {477817a9-ca49-4497-bf95-82704a042831} | {9f8ab5c1-195b-4892-b3e3-44c42273c91f} | 801 69
[8 empty] | 401. | [5 empty] | VO_STEZKA | [6 empty] | 0 |  |  |  | 0 | Soupis |  | 0 | 0 | 0 | 0 | 0 | 0 | 0 | 0 | 0 | 0 | 0 | 0 |  | D | 7 |  | IMPORT | {0eec84e3-3797-4c87-b1f6-06731dd0faf0} | {477817a9-ca49-4497-bf95-82704a042831}
/ | [8 empty] | 401. | [5 empty] | VO_STEZKA | [5 empty] | 0 |  |  |  | 0 | Soupis |  | 0 | 0 | 0 | 0 | 0 | 0 | 0 | 0 | 0 | 0 | 0 | 0 |  |  | 8 | ###NOINSERT### | IMPORT | {0eec84e3-3797-4c87-b1f6-06731dd0faf0} | {477817a9-ca49-4497-bf95-82704a042831}
[9 empty] | SO700 | [5 empty] | Objekty pozemních staveb | [5 empty] | 0 |  |  |  | 0 | Soupis |  | 0 | 0 | 0 | 0 | 0 | 0 | 0 | 0 | 0 | 0 | 0 | 0 |  | D | 8 | ###NOIMPORT### | IMPORT | {ab462e04-3f53-4a5f-8692-6fe4dfbe1ac5} | {0eec84e3-3797-4c87-b1f6-06731dd0faf0} | 801 69
[10 empty] | D703 | [5 empty] | Mobiliář |  |  |  |  | 0 |  |  |  | 0 | Soupis |  | 0 | 0 | 0 | 0 | 0 | 0 | 0 | 0 | 0 | 0 | 0 | 0 |  | D | 9 |  | IMPORT | {f47c913c-9a34-4d23-9c5f-39c00faef9b9} | {ab462e04-3f53-4a5f-8692-6fe4dfbe1ac5} | 801 69
/ | [10 empty] | D703 | [5 empty] | Mobiliář |  |  |  | 0 |  |  |  | 0 | Soupis |  | 0 | 0 | 0 | 0 | 0 | 0 | 0 | 0 | 0 | 0 | 0 | 0 |  |  | 10 | ###NOINSERT### | IMPORT | {f47c913c-9a34-4d23-9c5f-39c00faef9b9} | {ab462e04-3f53-4a5f-8692-6fe4dfbe1ac5} | 801 69
[11 empty] | SO800 | [5 empty] | Sadové úpravy |  |  |  | 0 |  |  |  | 0 | Soupis |  | 0 | 0 | 0 | 0 | 0 | 0 | 0 | 0 | 0 | 0 | 0 | 0 |  | D | 10 | ###NOIMPORT### | IMPORT | {b2c57260-06cc-42fd-922d-3ba327c282ff} | {f47c913c-9a34-4d23-9c5f-39c00faef9b9} | 801 69
/ | [10 empty] | Objekt1 | [5 empty] | Vegetační úpravy Etapa 2 |  |  |  | 0 |  |  |  | 0 | Soupis |  | 0 | 0 | 0 | 0 | 0 | 0 | 0 | 0 | 0 | 0 | 0 | 0 |  |  | 11 |  | IMPORT | {17603178-f691-40d6-be7b-e476e17e8be3} | {b2c57260-06cc-42fd-922d-3ba327c282ff}
/ | [10 empty] | Objekt6 | [5 empty] | Vegetační úpravy - Následná péče Etapa 2 |  |  |  | 0 |  |  |  | 0 | Soupis |  | 0 | 0 | 0 | 0 | 0 | 0 | 0 | 0 | 0 | 0 | 0 | 0 |  |  | 11 |  | IMPORT | {3e443e60-8c8a-4522-8052-5beda63a4739} | {b2c57260-06cc-42fd-922d-3ba327c282ff}
|  | roz08_3 | [5 empty] | Revitalizace multimodálního uzlu ve Dvoře Králové nad Labem etapa III | [12 empty] | 0 |  |  |  | 0 | STA |  | 0 | 0 | 0 | 0 | 0 | 0 | 0 | 0 | 0 | 0 | 0 | 0 |  | D | 1 | ###NOIMPORT### | IMPORT | {94b39018-2ef8-42d9-9ef4-0e0e6cd24d18} | {aabb683f-01c5-4cec-9787-810882a92a54} |  | 2
/ |  |  | SO00 | [5 empty] | Objekty přípravy staveniště | [11 empty] | 0 |  |  |  | 0 | Soupis |  | 0 | 0 | 0 | 0 | 0 | 0 | 0 | 0 | 0 | 0 | 0 | 0 |  |  | 2 |  | IMPORT | {d9f594f2-3928-434c-952d-20589f758b84} | {94b39018-2ef8-42d9-9ef4-0e0e6cd24d18} | 801 69
|  |  | SO100 | [5 empty] | Objekty pozemních komunikací | [11 empty] | 0 |  |  |  | 0 | Soupis |  | 0 | 0 | 0 | 0 | 0 | 0 | 0 | 0 | 0 | 0 | 0 | 0 |  | D | 2 | ###NOIMPORT### | IMPORT | {046d6656-cd03-46ba-8dc1-b93ddec8bce7} | {94b39018-2ef8-42d9-9ef4-0e0e6cd24d18} | 801 69
|  |  |  | SO 101.3 | [5 empty] | Etapa III. | [10 empty] | 0 |  |  |  | 0 | Soupis |  | 0 | 0 | 0 | 0 | 0 | 0 | 0 | 0 | 0 | 0 | 0 | 0 |  | D | 3 |  | IMPORT | {71f4bf88-989e-4b25-978f-5bfd3915bde3} | {046d6656-cd03-46ba-8dc1-b93ddec8bce7}
/ |  |  |  |  | SO 101.3 | [5 empty] | Etapa III. | [9 empty] | 0 |  |  |  | 0 | Soupis |  | 0 | 0 | 0 | 0 | 0 | 0 | 0 | 0 | 0 | 0 | 0 | 0 |  |  | 4 | ###NOINSERT### | IMPORT | {71f4bf88-989e-4b25-978f-5bfd3915bde3} | {046d6656-cd03-46ba-8dc1-b93ddec8bce7}
[5 empty] | SO200 | [5 empty] | Vodohospodářské objekty | [9 empty] | 0 |  |  |  | 0 | Soupis |  | 0 | 0 | 0 | 0 | 0 | 0 | 0 | 0 | 0 | 0 | 0 | 0 |  | D | 4 | ###NOIMPORT### | IMPORT | {685df0d8-b3e7-4a1c-bb88-a163008f4fb9} | {71f4bf88-989e-4b25-978f-5bfd3915bde3} | 801 69
[6 empty] | 22109P-III | [5 empty] | 300 Vodohospodářské objekty - etapa III | [8 empty] | 0 |  |  |  | 0 | Soupis |  | 0 | 0 | 0 | 0 | 0 | 0 | 0 | 0 | 0 | 0 | 0 | 0 |  | D | 5 |  | IMPORT | {9e0d0a05-9b67-4b7d-ae73-8655e9cea3c7} | {685df0d8-b3e7-4a1c-bb88-a163008f4fb9}
/ | [6 empty] | 22109P-III | [5 empty] | 300 Vodohospodářské objekty - etapa III | [7 empty] | 0 |  |  |  | 0 | Soupis |  | 0 | 0 | 0 | 0 | 0 | 0 | 0 | 0 | 0 | 0 | 0 | 0 |  |  | 6 | ###NOINSERT### | IMPORT | {9e0d0a05-9b67-4b7d-ae73-8655e9cea3c7} | {685df0d8-b3e7-4a1c-bb88-a163008f4fb9}
[7 empty] | SO700 | [5 empty] | Objekty pozemních staveb | [7 empty] | 0 |  |  |  | 0 | Soupis |  | 0 | 0 | 0 | 0 | 0 | 0 | 0 | 0 | 0 | 0 | 0 | 0 |  | D | 6 | ###NOIMPORT### | IMPORT | {bc9c9110-85a7-479f-9a35-9a8bd45a2399} | {9e0d0a05-9b67-4b7d-ae73-8655e9cea3c7} | 801 69
[8 empty] | D703 | [5 empty] | Mobiliář | [6 empty] | 0 |  |  |  | 0 | Soupis |  | 0 | 0 | 0 | 0 | 0 | 0 | 0 | 0 | 0 | 0 | 0 | 0 |  | D | 7 |  | IMPORT | {84535c1c-9de4-4244-8f0c-b4f0324009a4} | {bc9c9110-85a7-479f-9a35-9a8bd45a2399} | 801 69
/ | [8 empty] | D703 | [5 empty] | Mobiliář | [5 empty] | 0 |  |  |  | 0 | Soupis |  | 0 | 0 | 0 | 0 | 0 | 0 | 0 | 0 | 0 | 0 | 0 | 0 |  |  | 8 | ###NOINSERT### | IMPORT | {84535c1c-9de4-4244-8f0c-b4f0324009a4} | {bc9c9110-85a7-479f-9a35-9a8bd45a2399} | 801 69
[9 empty] | SO800 | [5 empty] | Sadové úpravy | [5 empty] | 0 |  |  |  | 0 | Soupis |  | 0 | 0 | 0 | 0 | 0 | 0 | 0 | 0 | 0 | 0 | 0 | 0 |  | D | 8 | ###NOIMPORT### | IMPORT | {13b54000-cb66-4f5a-8a3f-630659e290bf} | {84535c1c-9de4-4244-8f0c-b4f0324009a4} | 801 69
/ | [9 empty] | Objekt2 | [5 empty] | Vegetační úpravy Etapa 3 |  |  |  |  | 0 |  |  |  | 0 | Soupis |  | 0 | 0 | 0 | 0 | 0 | 0 | 0 | 0 | 0 | 0 | 0 | 0 |  |  | 9 |  | IMPORT | {9cf04146-bfad-489b-bfb2-8d1592e0202c} | {13b54000-cb66-4f5a-8a3f-630659e290bf}
/ | [9 empty] | Objekt7 | [5 empty] | Vegetační úpravy - Následná péče Etapa 3 |  |  |  |  | 0 |  |  |  | 0 | Soupis |  | 0 | 0 | 0 | 0 | 0 | 0 | 0 | 0 | 0 | 0 | 0 | 0 |  |  | 9 |  | IMPORT | {4dd54f9d-e6bc-4438-8440-5925f31e8b76} | {13b54000-cb66-4f5a-8a3f-630659e290bf}
|  | roz08_4 | [5 empty] | Revitalizace multimodálního uzlu ve Dvoře Králové nad Labem etapa IV | [12 empty] | 0 |  |  |  | 0 | STA |  | 0 | 0 | 0 | 0 | 0 | 0 | 0 | 0 | 0 | 0 | 0 | 0 |  | D | 1 | ###NOIMPORT### | IMPORT | {5e3226bd-5268-44b8-8bb5-02e95fec9457} | {aabb683f-01c5-4cec-9787-810882a92a54} |  | 2
/ |  |  | SO00 | [5 empty] | Objekty přípravy staveniště | [11 empty] | 0 |  |  |  | 0 | Soupis |  | 0 | 0 | 0 | 0 | 0 | 0 | 0 | 0 | 0 | 0 | 0 | 0 |  |  | 2 |  | IMPORT | {87be8488-5fbd-4b4b-817d-4c42974112bd} | {5e3226bd-5268-44b8-8bb5-02e95fec9457} | 801 69
|  |  | SO100 | [5 empty] | Objekty pozemních komunikací | [11 empty] | 0 |  |  |  | 0 | Soupis |  | 0 | 0 | 0 | 0 | 0 | 0 | 0 | 0 | 0 | 0 | 0 | 0 |  | D | 2 | ###NOIMPORT### | IMPORT | {671d6834-4a87-4817-a2de-34e2b3591f49} | {5e3226bd-5268-44b8-8bb5-02e95fec9457} | 801 69
|  |  |  | SO 101.4 | [5 empty] | Etapa IV. | [10 empty] | 0 |  |  |  | 0 | Soupis |  | 0 | 0 | 0 | 0 | 0 | 0 | 0 | 0 | 0 | 0 | 0 | 0 |  | D | 3 |  | IMPORT | {9eeb1829-a20c-4dd8-a01f-3df73f459f2c} | {671d6834-4a87-4817-a2de-34e2b3591f49}
/ |  |  |  |  | SO 101.4 | [5 empty] | Etapa IV. | [9 empty] | 0 |  |  |  | 0 | Soupis |  | 0 | 0 | 0 | 0 | 0 | 0 | 0 | 0 | 0 | 0 | 0 | 0 |  |  | 4 | ###NOINSERT### | IMPORT | {9eeb1829-a20c-4dd8-a01f-3df73f459f2c} | {671d6834-4a87-4817-a2de-34e2b3591f49}
[5 empty] | SO200 | [5 empty] | Vodohospodářské objekty | [9 empty] | 0 |  |  |  | 0 | Soupis |  | 0 | 0 | 0 | 0 | 0 | 0 | 0 | 0 | 0 | 0 | 0 | 0 |  | D | 4 | ###NOIMPORT### | IMPORT | {e3e150d4-57bb-4f16-920e-dc7eeac08102} | {9eeb1829-a20c-4dd8-a01f-3df73f459f2c} | 801 69
[6 empty] | 22109P-IV | [5 empty] | 300 Vodohospodářské objekty - etapa IV | [8 empty] | 0 |  |  |  | 0 | Soupis |  | 0 | 0 | 0 | 0 | 0 | 0 | 0 | 0 | 0 | 0 | 0 | 0 |  | D | 5 |  | IMPORT | {d17405dd-c2a5-40e5-9979-15e6b63799d3} | {e3e150d4-57bb-4f16-920e-dc7eeac08102}
/ | [6 empty] | 22109P-IV | [5 empty] | 300 Vodohospodářské objekty - etapa IV | [7 empty] | 0 |  |  |  | 0 | Soupis |  | 0 | 0 | 0 | 0 | 0 | 0 | 0 | 0 | 0 | 0 | 0 | 0 |  |  | 6 | ###NOINSERT### | IMPORT | {d17405dd-c2a5-40e5-9979-15e6b63799d3} | {e3e150d4-57bb-4f16-920e-dc7eeac08102}
[7 empty] | SO800 | [5 empty] | Sadové úpravy | [7 empty] | 0 |  |  |  | 0 | Soupis |  | 0 | 0 | 0 | 0 | 0 | 0 | 0 | 0 | 0 | 0 | 0 | 0 |  | D | 6 | ###NOIMPORT### | IMPORT | {ad09173c-2974-4dc6-a9ee-5275e295268e} | {d17405dd-c2a5-40e5-9979-15e6b63799d3} | 801 69
/ | [7 empty] | Objekt3 | [5 empty] | Vegetační úpravy Etapa 4 | [6 empty] | 0 |  |  |  | 0 | Soupis |  | 0 | 0 | 0 | 0 | 0 | 0 | 0 | 0 | 0 | 0 | 0 | 0 |  |  | 7 |  | IMPORT | {b7578065-b659-48be-8c25-0dca1e7b6cd9} | {ad09173c-2974-4dc6-a9ee-5275e295268e}
/ | [7 empty] | Objekt8 | [5 empty] | Vegetační úpravy - Následná péče Etapa 4 | [6 empty] | 0 |  |  |  | 0 | Soupis |  | 0 | 0 | 0 | 0 | 0 | 0 | 0 | 0 | 0 | 0 | 0 | 0 |  |  | 7 |  | IMPORT | {eb44dad8-5cff-491f-b4a5-c08f33c1ea83} | {ad09173c-2974-4dc6-a9ee-5275e295268e}
|  | roz08_5 | [5 empty] | Revitalizace multimodálního uzlu ve Dvoře Králové nad Labem etapa V | [12 empty] | 0 |  |  |  | 0 | STA |  | 0 | 0 | 0 | 0 | 0 | 0 | 0 | 0 | 0 | 0 | 0 | 0 |  | D | 1 | ###NOIMPORT### | IMPORT | {47c0a83d-ebc3-4047-b33d-c5dc49423e8e} | {aabb683f-01c5-4cec-9787-810882a92a54} |  | 2
/ |  |  | SO00 | [5 empty] | Objekty přípravy staveniště | [11 empty] | 0 |  |  |  | 0 | Soupis |  | 0 | 0 | 0 | 0 | 0 | 0 | 0 | 0 | 0 | 0 | 0 | 0 |  |  | 2 |  | IMPORT | {c76ce360-b184-49e8-8c5c-12f0105be855} | {47c0a83d-ebc3-4047-b33d-c5dc49423e8e} | 801 69
|  |  | SO100 | [5 empty] | Objekty pozemních komunikací | [11 empty] | 0 |  |  |  | 0 | Soupis |  | 0 | 0 | 0 | 0 | 0 | 0 | 0 | 0 | 0 | 0 | 0 | 0 |  | D | 2 | ###NOIMPORT### | IMPORT | {6e81b1f8-acfe-41f1-92ac-868bb28ddb9d} | {47c0a83d-ebc3-4047-b33d-c5dc49423e8e} | 801 69
/ |  |  |  | SO 101.5 | [5 empty] | Etapa V. | [10 empty] | 0 |  |  |  | 0 | Soupis |  | 0 | 0 | 0 | 0 | 0 | 0 | 0 | 0 | 0 | 0 | 0 | 0 |  |  | 3 |  | IMPORT | {ac440a87-63b2-41a8-81ee-727c881ccb3c} | {6e81b1f8-acfe-41f1-92ac-868bb28ddb9d}
|  | roz08_6 | [5 empty] | Revitalizace multimodálního uzlu ve Dvoře Králové nad Labem etapa VI | [12 empty] | 0 |  |  |  | 0 | STA |  | 0 | 0 | 0 | 0 | 0 | 0 | 0 | 0 | 0 | 0 | 0 | 0 |  | D | 1 | ###NOIMPORT### | IMPORT | {8e231c7e-e5df-4dd5-b4a0-77ce9f665984} | {aabb683f-01c5-4cec-9787-810882a92a54} |  | 2
/ |  |  | SO00 | [5 empty] | Objekty přípravy staveniště | [11 empty] | 0 |  |  |  | 0 | Soupis |  | 0 | 0 | 0 | 0 | 0 | 0 | 0 | 0 | 0 | 0 | 0 | 0 |  |  | 2 |  | IMPORT | {074e57b8-c960-468d-a791-cc6560fbb560} | {8e231c7e-e5df-4dd5-b4a0-77ce9f665984} | 801 69
|  |  | SO100 | [5 empty] | Objekty pozemních komunikací | [11 empty] | 0 |  |  |  | 0 | Soupis |  | 0 | 0 | 0 | 0 | 0 | 0 | 0 | 0 | 0 | 0 | 0 | 0 |  | D | 2 | ###NOIMPORT### | IMPORT | {5343b861-de92-4811-907b-7881a2027455} | {8e231c7e-e5df-4dd5-b4a0-77ce9f665984} | 801 69
/ |  |  |  | SO 101.6 | [5 empty] | Etapa VI. - mimo zájmové území | [10 empty] | 0 |  |  |  | 0 | Soupis |  | 0 | 0 | 0 | 0 | 0 | 0 | 0 | 0 | 0 | 0 | 0 | 0 |  |  | 3 |  | IMPORT | {eb529122-03fb-4eeb-acd8-ddd2cba2d1ce} | {5343b861-de92-4811-907b-7881a2027455}

## SO00cc - Obejkty přípravy...
[9 empty] | >> skryté sloupce << | [9 empty] | {19d68618-e760-4e85-898a-fa83d9e8d50c}
2
| KRYCÍ LIST SOUPISU PRACÍ | [8 empty] | v --- níže se nacházejí doplnkové a pomocné údaje k sestavám --- v | [8 empty] | False
Stavba:
Revitalizace multimodálního uzlu ve Dvoře Králové nad Labem - etapa I-VI.
Objekt:
roz08_1 - Revitalizace multimodálního uzlu ve Dvoře Králové nad Labem - etapa 1
Soupis:
SO00 - Objekty přípravy staveniště
Úroveň 3:
SO00cc - Obejkty přípravy staveniště - Nezpůsobilé
| KSO: |  | 801 69 |  |  | CC-CZ:
| Místo: |  |  |  |  | Datum: | 26. 8. 2025
| Zadavatel: |  |  |  |  | IČ:
DIČ:
| Účastník: |  |  |  |  | IČ: | Vyplň údaj
|  | Vyplň údaj |  |  |  | DIČ: | Vyplň údaj
| Projektant: |  |  |  |  | IČ:
DIČ:
| Zpracovatel: |  |  |  |  | IČ:
DIČ:
Poznámka:
| Cena bez DPH | [5 empty] | 0
|  |  | Základ daně |  |  | Sazba daně | Výše daně
| DPH | základní | 0 |  |  | 21% | 0
|  | snížená | 0 |  |  | 12% | 0
|  | zákl. přenesená | 0 |  |  | 21% | 0
|  | sníž. přenesená | 0 |  |  | 12% | 0
|  | nulová | 0 |  |  | 0% | 0
| Cena s DPH |  |  | v | CZK |  | 0
REKAPITULACE ČLENĚNÍ SOUPISU PRACÍ
Stavba:
Revitalizace multimodálního uzlu ve Dvoře Králové nad Labem - etapa I-VI.
Objekt:
roz08_1 - Revitalizace multimodálního uzlu ve Dvoře Králové nad Labem - etapa 1
Soupis:
SO00 - Objekty přípravy staveniště
Úroveň 3:
SO00cc - Obejkty přípravy staveniště - Nezpůsobilé
Místo: | [5 empty] | Datum: | 26. 8. 2025
Zadavatel: | [5 empty] | Projektant:
Účastník: |  |  | Vyplň údaj |  |  | Zpracovatel:
Kód dílu - Popis | [6 empty] | Cena celkem [CZK]
Náklady stavby celkem | [6 empty] | 0 | [12 empty] | -1
| VRN - Vedlejší rozpočtové náklady | [5 empty] | 0
| VRN3 - Zařízení staveniště | [5 empty] | 0
| VRN4 - Inženýrská činnost | [5 empty] | 0
SOUPIS PRACÍ
Stavba:
Revitalizace multimodálního uzlu ve Dvoře Králové nad Labem - etapa I-VI.
Objekt:
roz08_1 - Revitalizace multimodálního uzlu ve Dvoře Králové nad Labem - etapa 1
Soupis:
SO00 - Objekty přípravy staveniště
Úroveň 3:
SO00cc - Obejkty přípravy staveniště - Nezpůsobilé
Místo: | [5 empty] | Datum: | 26. 8. 2025
Zadavatel: | [5 empty] | Projektant:
Účastník: |  |  | Vyplň údaj |  |  | Zpracovatel:
PČ | Typ | Kód | Popis | MJ | Množství | J.cena [CZK] | Cena celkem [CZK] | Cenová soustava |  |  | DPH | J. Nh [h] | Nh celkem [h] | J. hmotnost [t] | Hmotnost celkem [t] | J. suť [t] | Suť Celkem [t]
Náklady soupisu celkem | [6 empty] | 0 | [5 empty] | 0 |  | 0 |  | 0 |  | D | -1 | [7 empty] | 0
| D | VRN | Vedlejší rozpočtové náklady |  |  |  | 0 | [5 empty] | 0 |  | 0 |  | 0 | 5 | D | 0 | ROZPOCET | [6 empty] | 0
| D | VRN3 | Zařízení staveniště |  |  |  | 0 | [5 empty] | 0 |  | 0 |  | 0 | 5 | D | 1 | ROZPOCET | [6 empty] | 0
1 | K | 030001000 | Zařízení staveniště, vč. jeřábu nebo jiného způsobu svislé přepravy | soubor | 1 |  | 0 | CS ÚRS 2025 01 |  |  | základní |  | 0 | 0 | 0 | 0 | 0 | 1024 | K | 2 | ROZPOCET | 0 | 0 | 0 | 0 | 0 | 1 | 0 | 1024 | 365221430
| Online PSC |  | https://podminky.urs.cz/item/CS_URS_2025_01/030001000 | [15 empty] | Online PSC | 2
| P |  | Poznámka k položce: Současně kryje náklady na zdvihací prostředky po celou dobu stavby. | [15 empty] | P | 2
2 | K | 033002000 | Připojení staveniště na inženýrské sítě | soubor | 1 |  | 0 | CS ÚRS 2025 01 |  |  | základní |  | 0 | 0 | 0 | 0 | 0 | 1024 | K | 2 | ROZPOCET | 0 | 0 | 0 | 0 | 0 | 1 | 0 | 1024 | -1595228045
| Online PSC |  | https://podminky.urs.cz/item/CS_URS_2025_01/033002000 | [15 empty] | Online PSC | 2
3 | K | 034103000 | Oplocení staveniště | soubor | 1 |  | 0 | CS ÚRS 2025 01 |  |  | základní |  | 0 | 0 | 0 | 0 | 0 | 1024 | K | 2 | ROZPOCET | 0 | 0 | 0 | 0 | 0 | 1 | 0 | 1024 | -606123475
| Online PSC |  | https://podminky.urs.cz/item/CS_URS_2025_01/034103000 | [15 empty] | Online PSC | 2
4 | K | 039002000 | Zrušení zařízení staveniště | soubor | 1 |  | 0 | CS ÚRS 2025 01 |  |  | základní |  | 0 | 0 | 0 | 0 | 0 | 1024 | K | 2 | ROZPOCET | 0 | 0 | 0 | 0 | 0 | 1 | 0 | 1024 | -1596509364
| Online PSC |  | https://podminky.urs.cz/item/CS_URS_2025_01/039002000 | [15 empty] | Online PSC | 2
5 | K | 041403000 | Bezpečnost a ochrana zdraví při práci na staveništi | kpl | 1 |  | 0 | CS ÚRS 2025 01 |  |  | základní |  | 0 | 0 | 0 | 0 | 0 | 1024 | K | 2 | ROZPOCET | 0 | 0 | 0 | 0 | 0 | 1 | 0 | 1024 | -392116436
| Online PSC |  | https://podminky.urs.cz/item/CS_URS_2025_01/041403000 | [15 empty] | Online PSC | 2
6 | K | 091002000 | Ostatní náklady související s objektem - ochrana neřešených částí stavby | kpl | 1 |  | 0 | CS ÚRS 2025 01 |  |  | základní |  | 0 | 0 | 0 | 0 | 0 | 1024 | K | 2 | ROZPOCET | 0 | 0 | 0 | 0 | 0 | 1 | 0 | 1024 | -975458782
| Online PSC |  | https://podminky.urs.cz/item/CS_URS_2025_01/091002000 | [15 empty] | Online PSC | 2
| D | VRN4 | Inženýrská činnost |  |  |  | 0 | [5 empty] | 0 |  | 0 |  | 0 | 5 | D | 1 | ROZPOCET | [6 empty] | 0
7 | K | 044002000 | Revize | ks | 1 |  | 0 | CS ÚRS 2025 01 |  |  | základní |  | 0 | 0 | 0 | 0 | 0 | 1024 | K | 2 | ROZPOCET | 0 | 0 | 0 | 0 | 0 | 1 | 0 | 1024 | -908002071
| Online PSC |  | https://podminky.urs.cz/item/CS_URS_2025_01/044002000 | [15 empty] | Online PSC | 2
8 | K | 045002000 | Kompletační a koordinační činnost | kpl | 1 |  | 0 | CS ÚRS 2025 01 |  |  | základní |  | 0 | 0 | 0 | 0 | 0 | 1024 | K | 2 | ROZPOCET | 0 | 0 | 0 | 0 | 0 | 1 | 0 | 1024 | 1908836595
| Online PSC |  | https://podminky.urs.cz/item/CS_URS_2025_01/045002000 | [15 empty] | Online PSC | 2

## SO00x - Objekty přípravy ...
[9 empty] | >> skryté sloupce << | [9 empty] | {1f2864d4-166f-4046-be0d-229cb9e665bb}
2
| KRYCÍ LIST SOUPISU PRACÍ | [8 empty] | v --- níže se nacházejí doplnkové a pomocné údaje k sestavám --- v | [8 empty] | False
Stavba:
Revitalizace multimodálního uzlu ve Dvoře Králové nad Labem - etapa I-VI.
Objekt:
roz08_1 - Revitalizace multimodálního uzlu ve Dvoře Králové nad Labem - etapa 1
Soupis:
SO00 - Objekty přípravy staveniště
Úroveň 3:
SO00x - Objekty přípravy staveniště - Způsobilé
| KSO: |  | 801 69 |  |  | CC-CZ:
| Místo: |  |  |  |  | Datum: | 26. 8. 2025
| Zadavatel: |  |  |  |  | IČ:
DIČ:
| Účastník: |  |  |  |  | IČ: | Vyplň údaj
|  | Vyplň údaj |  |  |  | DIČ: | Vyplň údaj
| Projektant: |  |  |  |  | IČ:
DIČ:
| Zpracovatel: |  |  |  |  | IČ:
DIČ:
Poznámka:
| Cena bez DPH | [5 empty] | 0
|  |  | Základ daně |  |  | Sazba daně | Výše daně
| DPH | základní | 0 |  |  | 21% | 0
|  | snížená | 0 |  |  | 12% | 0
|  | zákl. přenesená | 0 |  |  | 21% | 0
|  | sníž. přenesená | 0 |  |  | 12% | 0
|  | nulová | 0 |  |  | 0% | 0
| Cena s DPH |  |  | v | CZK |  | 0
REKAPITULACE ČLENĚNÍ SOUPISU PRACÍ
Stavba:
Revitalizace multimodálního uzlu ve Dvoře Králové nad Labem - etapa I-VI.
Objekt:
roz08_1 - Revitalizace multimodálního uzlu ve Dvoře Králové nad Labem - etapa 1
Soupis:
SO00 - Objekty přípravy staveniště
Úroveň 3:
SO00x - Objekty přípravy staveniště - Způsobilé
Místo: | [5 empty] | Datum: | 26. 8. 2025
Zadavatel: | [5 empty] | Projektant:
Účastník: |  |  | Vyplň údaj |  |  | Zpracovatel:
Kód dílu - Popis | [6 empty] | Cena celkem [CZK]
Náklady stavby celkem | [6 empty] | 0 | [12 empty] | -1
| VRN - Vedlejší rozpočtové náklady | [5 empty] | 0
| VRN1 - Průzkumné, geodetické a projektové práce | [5 empty] | 0
| VRN7 - Provozní vlivy | [5 empty] | 0
| VRN8 - Přesun stavebních kapacit | [5 empty] | 0
| VRN9 - Ostatní náklady | [5 empty] | 0
SOUPIS PRACÍ
Stavba:
Revitalizace multimodálního uzlu ve Dvoře Králové nad Labem - etapa I-VI.
Objekt:
roz08_1 - Revitalizace multimodálního uzlu ve Dvoře Králové nad Labem - etapa 1
Soupis:
SO00 - Objekty přípravy staveniště
Úroveň 3:
SO00x - Objekty přípravy staveniště - Způsobilé
Místo: | [5 empty] | Datum: | 26. 8. 2025
Zadavatel: | [5 empty] | Projektant:
Účastník: |  |  | Vyplň údaj |  |  | Zpracovatel:
PČ | Typ | Kód | Popis | MJ | Množství | J.cena [CZK] | Cena celkem [CZK] | Cenová soustava |  |  | DPH | J. Nh [h] | Nh celkem [h] | J. hmotnost [t] | Hmotnost celkem [t] | J. suť [t] | Suť Celkem [t]
Náklady soupisu celkem | [6 empty] | 0 | [5 empty] | 0 |  | 0 |  | 0 |  | D | -1 | [7 empty] | 0
| D | VRN | Vedlejší rozpočtové náklady |  |  |  | 0 | [5 empty] | 0 |  | 0 |  | 0 | 5 | D | 0 | ROZPOCET | [6 empty] | 0
| D | VRN1 | Průzkumné, geodetické a projektové práce |  |  |  | 0 | [5 empty] | 0 |  | 0 |  | 0 | 5 | D | 1 | ROZPOCET | [6 empty] | 0
1 | K | 012103000 | Geodetické práce před výstavbou | soubor | 1 |  | 0 | CS ÚRS 2025 01 |  |  | základní |  | 0 | 0 | 0 | 0 | 0 | 1024 | K | 2 | ROZPOCET | 0 | 0 | 0 | 0 | 0 | 1 | 0 | 1024 | -1971188827
| Online PSC |  | https://podminky.urs.cz/item/CS_URS_2025_01/012103000 | [15 empty] | Online PSC | 2
2 | K | 012303000 | Geodetické práce po výstavbě | soubor | 1 |  | 0 | CS ÚRS 2025 01 |  |  | základní |  | 0 | 0 | 0 | 0 | 0 | 1024 | K | 2 | ROZPOCET | 0 | 0 | 0 | 0 | 0 | 1 | 0 | 1024 | -323671104
| Online PSC |  | https://podminky.urs.cz/item/CS_URS_2025_01/012303000 | [15 empty] | Online PSC | 2
3 | K | 013254000 | Dokumentace skutečného provedení stavby | soubor | 1 |  | 0 | CS ÚRS 2025 01 |  |  | základní |  | 0 | 0 | 0 | 0 | 0 | 1024 | K | 2 | ROZPOCET | 0 | 0 | 0 | 0 | 0 | 1 | 0 | 1024 | -1292618948
| Online PSC |  | https://podminky.urs.cz/item/CS_URS_2025_01/013254000 | [15 empty] | Online PSC | 2
4 | K | 013294000 | Ostatní dokumentace - dílenská | ks | 1 |  | 0 | CS ÚRS 2025 01 |  |  | základní |  | 0 | 0 | 0 | 0 | 0 | 1024 | K | 2 | ROZPOCET | 0 | 0 | 0 | 0 | 0 | 1 | 0 | 1024 | 1908010095
| Online PSC |  | https://podminky.urs.cz/item/CS_URS_2025_01/013294000 | [15 empty] | Online PSC | 2
5 | K | 091003000 | Ostatní náklady - vzorokování | ks | 1 |  | 0 | CS ÚRS 2025 01 |  |  | základní |  | 0 | 0 | 0 | 0 | 0 | 4 | K | 2 | ROZPOCET | 0 | 0 | 0 | 0 | 0 | 1 | 0 | 4 | -931865389
| Online PSC |  | https://podminky.urs.cz/item/CS_URS_2025_01/091003000 | [15 empty] | Online PSC | 2
| D | VRN7 | Provozní vlivy |  |  |  | 0 | [5 empty] | 0 |  | 0 |  | 0 | 5 | D | 1 | ROZPOCET | [6 empty] | 0
6 | K | 072002000 | Silniční provoz, provizorní dopravní značení | ks | 1 |  | 0 | CS ÚRS 2025 01 |  |  | základní |  | 0 | 0 | 0 | 0 | 0 | 1024 | K | 2 | ROZPOCET | 0 | 0 | 0 | 0 | 0 | 1 | 0 | 1024 | -1570851871
| Online PSC |  | https://podminky.urs.cz/item/CS_URS_2025_01/072002000 | [15 empty] | Online PSC | 2
| D | VRN8 | Přesun stavebních kapacit |  |  |  | 0 | [5 empty] | 0 |  | 0 |  | 0 | 5 | D | 1 | ROZPOCET | [6 empty] | 0
7 | K | 081002000 | Doprava zaměstnanců | kpl | 1 |  | 0 | CS ÚRS 2025 01 |  |  | základní |  | 0 | 0 | 0 | 0 | 0 | 1024 | K | 2 | ROZPOCET | 0 | 0 | 0 | 0 | 0 | 1 | 0 | 1024 | -1211491948
| Online PSC |  | https://podminky.urs.cz/item/CS_URS_2025_01/081002000 | [15 empty] | Online PSC | 2
| D | VRN9 | Ostatní náklady |  |  |  | 0 | [5 empty] | 0 |  | 0 |  | 0 | 5 | D | 1 | ROZPOCET | [6 empty] | 0
8 | K | 091503000 | Náklady související s publikační činností - publicita projektu | kpl | 1 |  | 0 | CS ÚRS 2025 01 |  |  | základní |  | 0 | 0 | 0 | 0 | 0 | 1024 | K | 2 | ROZPOCET | 0 | 0 | 0 | 0 | 0 | 1 | 0 | 1024 | 694958594
| Online PSC |  | https://podminky.urs.cz/item/CS_URS_2025_01/091503000 | [15 empty] | Online PSC | 2

## SO 101.1 - Etapa I. způso...
[9 empty] | >> skryté sloupce << | [9 empty] | {34000010-57a2-42de-b3aa-a606743a05d3}
2
| KRYCÍ LIST SOUPISU PRACÍ | [8 empty] | v --- níže se nacházejí doplnkové a pomocné údaje k sestavám --- v | [8 empty] | False
Stavba:
Revitalizace multimodálního uzlu ve Dvoře Králové nad Labem - etapa I-VI.
Objekt:
roz08_1 - Revitalizace multimodálního uzlu ve Dvoře Králové nad Labem - etapa 1
Soupis:
SO100 - Objekty pozemních komunikací
Úroveň 3:
SO 101.1 - Etapa I. způsobilé
| KSO: |  |  |  |  | CC-CZ:
| Místo: |  |  |  |  | Datum: | 26. 8. 2025
| Zadavatel: |  |  |  |  | IČ: | 00277819
|  | Město Dvůr Králové nad Labem |  |  |  | DIČ:
| Účastník: |  |  |  |  | IČ: | Vyplň údaj
|  | Vyplň údaj |  |  |  | DIČ: | Vyplň údaj
| Projektant: |  |  |  |  | IČ:
DIČ:
| Zpracovatel: |  |  |  |  | IČ: | 03020223
|  | VECTURA Pardubice s.r.o. |  |  |  | DIČ:
Poznámka:
| Cena bez DPH | [5 empty] | 0
|  |  | Základ daně |  |  | Sazba daně | Výše daně
| DPH | základní | 0 |  |  | 21% | 0
|  | snížená | 0 |  |  | 12% | 0
|  | zákl. přenesená | 0 |  |  | 21% | 0
|  | sníž. přenesená | 0 |  |  | 12% | 0
|  | nulová | 0 |  |  | 0% | 0
| Cena s DPH |  |  | v | CZK |  | 0
REKAPITULACE ČLENĚNÍ SOUPISU PRACÍ
Stavba:
Revitalizace multimodálního uzlu ve Dvoře Králové nad Labem - etapa I-VI.
Objekt:
roz08_1 - Revitalizace multimodálního uzlu ve Dvoře Králové nad Labem - etapa 1
Soupis:
SO100 - Objekty pozemních komunikací
Úroveň 3:
SO 101.1 - Etapa I. způsobilé
Místo: | [5 empty] | Datum: | 26. 8. 2025
Zadavatel: |  |  | Město Dvůr Králové nad Labem |  |  | Projektant:
Účastník: |  |  | Vyplň údaj |  |  | Zpracovatel: | VECTURA Pardubice s.r.o.
Kód dílu - Popis | [6 empty] | Cena celkem [CZK]
Náklady stavby celkem | [6 empty] | 0 | [12 empty] | -1
| HSV - Práce a dodávky HSV | [5 empty] | 0
| 1 - Zemní práce | [5 empty] | 0
| 2 - Zakládání | [5 empty] | 0
| 4 - Vodorovné konstrukce | [5 empty] | 0
| 5 - Komunikace pozemní | [5 empty] | 0
| 8 - Vedení trubní dálková a přípojná | [5 empty] | 0
| 9 - Ostatní konstrukce a práce, bourání | [5 empty] | 0
| 997 - Přesun sutě | [5 empty] | 0
| 998 - Přesun hmot | [5 empty] | 0
| VRN - Vedlejší rozpočtové náklady | [5 empty] | 0
| VRN7 - Provozní vlivy | [5 empty] | 0
SOUPIS PRACÍ
Stavba:
Revitalizace multimodálního uzlu ve Dvoře Králové nad Labem - etapa I-VI.
Objekt:
roz08_1 - Revitalizace multimodálního uzlu ve Dvoře Králové nad Labem - etapa 1
Soupis:
SO100 - Objekty pozemních komunikací
Úroveň 3:
SO 101.1 - Etapa I. způsobilé
Místo: | [5 empty] | Datum: | 26. 8. 2025
Zadavatel: |  |  | Město Dvůr Králové nad Labem |  |  | Projektant:
Účastník: |  |  | Vyplň údaj |  |  | Zpracovatel: | VECTURA Pardubice s.r.o.
PČ | Typ | Kód | Popis | MJ | Množství | J.cena [CZK] | Cena celkem [CZK] | Cenová soustava |  |  | DPH | J. Nh [h] | Nh celkem [h] | J. hmotnost [t] | Hmotnost celkem [t] | J. suť [t] | Suť Celkem [t]
Náklady soupisu celkem | [6 empty] | 0 | [5 empty] | 0 |  | 7663.5301 |  | 6272.066 |  | D | -1 | [10 empty] | 0
| D | HSV | Práce a dodávky HSV |  |  |  | 0 | [5 empty] | 0 |  | 7663.5301 |  | 6272.066 | 1 | D | 0 |  |  |  | ROZPOCET | [6 empty] | 0
| D | 1 | Zemní práce |  |  |  | 0 | [5 empty] | 0 |  | 0.39315 |  | 6103.44 | 1 | D | 1 |  |  |  | ROZPOCET | [6 empty] | 0
1 | K | 113106134 | Rozebrání dlažeb ze zámkových dlaždic komunikací pro pěší strojně pl do 50 m2 | m2 | 880 |  | 0 | CS ÚRS 2025 01 |  |  | základní |  | 0 | 0 | 0 | 0.26 | 228.8 | 4 | K | 2 |  |  |  | ROZPOCET | 0 | 0 | 0 | 0 | 0 | 1 | 0 | 4 | -1970365383
| Online PSC |  | https://podminky.urs.cz/item/CS_URS_2025_01/113106134 | [15 empty] | Online PSC | 2
| VV |  | "Dlažba Etapa I." 880 |  | 880 | [13 empty] | VV | 2 | 2 | True | 1 | ROZPOCET
2 | K | 113107163 | Odstranění podkladu z kameniva drceného tl přes 200 do 300 mm strojně pl přes 50 do 200 m2 | m2 | 5920 |  | 0 | CS ÚRS 2025 01 |  |  | základní |  | 0 | 0 | 0 | 0.44 | 2604.8 | 4 | K | 2 |  |  |  | ROZPOCET | 0 | 0 | 0 | 0 | 0 | 1 | 0 | 4 | 665151414
| Online PSC |  | https://podminky.urs.cz/item/CS_URS_2025_01/113107163 | [15 empty] | Online PSC | 2
| VV |  | "Odstranění podkladu plochy pochozí živice" 1210 |  | 1210 | [13 empty] | VV | 2 | 2 | True | 0 | ROZPOCET
| VV |  | "Odstranění podkladu dlažby"880 |  | 880 | [13 empty] | VV | 2 | 2 | True | 0 | ROZPOCET
| VV |  | "Odstranění podkladu pod asf. pojížděný" 3500 |  | 3500 | [13 empty] | VV | 2 | 2 | True | 0 | ROZPOCET
| VV |  | "Nezpevněné plochy - štěrk" 330 |  | 330 | [13 empty] | VV | 2 | 2 | True | 0 | ROZPOCET
| VV |  | Součet |  | 5920 | [13 empty] | VV | 2 | 4 | True | 1 | ROZPOCET
3 | K | 113154528 | Frézování živičného krytu tl 100 mm pruh š přes 0,5 m pl do 500 m2 | m2 | 160 |  | 0 | CS ÚRS 2025 01 |  |  | základní |  | 0 | 3e-05 | 0.0048 | 0.23 | 36.8 | 4 | K | 2 |  |  |  | ROZPOCET | 0 | 0 | 0 | 0 | 0 | 1 | 0 | 4 | 1707908484
| Online PSC |  | https://podminky.urs.cz/item/CS_URS_2025_01/113154528 | [15 empty] | Online PSC | 2
| VV |  | "Frezování pro nap. asf. vrstev" 80 *2 |  | 160 | [13 empty] | VV | 2 | 2 | True | 1 | ROZPOCET
| VV |  | "dle vyhl. 283/2021 Sb. a jejích novel bude asfalt využit v obalovně pro výrobu nové směsi, případně pro vytvoření stmelené směsi" | [15 empty] | VV | 2 | 1 | True | 0 | ROZPOCET
4 | K | 113154548 | Frézování živičného krytu tl 100 mm pruh š přes 1 m pl přes 500 do 2000 m2 | m2 | 2420 |  | 0 | CS ÚRS 2025 01 |  |  | základní |  | 0 | 3e-05 | 0.0726 | 0.23 | 556.6 | 4 | K | 2 |  |  |  | ROZPOCET | 0 | 0 | 0 | 0 | 0 | 1 | 0 | 4 | -1549387985
| Online PSC |  | https://podminky.urs.cz/item/CS_URS_2025_01/113154548 | [15 empty] | Online PSC | 2
| VV |  | "Plocha živičných pochozích ploch - tl. vrstvy 200mm" 1210*2 |  | 2420 | [13 empty] | VV | 2 | 2 | True | 1 | ROZPOCET
| VV |  | "dle vyhl. 283/2021 Sb. a jejích novel bude asfalt využit v obalovně pro výrobu nové směsi, případně pro vytvoření stmelené směsi" | [15 empty] | VV | 2 | 1 | True | 0 | ROZPOCET
5 | K | 113154558 | Frézování živičného krytu tl 100 mm pl přes 2000 do 10000 m2 | m2 | 10500 |  | 0 | CS ÚRS 2025 01 |  |  | základní |  | 0 | 3e-05 | 0.315 | 0.23 | 2415 | 4 | K | 2 |  |  |  | ROZPOCET | 0 | 0 | 0 | 0 | 0 | 1 | 0 | 4 | -1786191050
| Online PSC |  | https://podminky.urs.cz/item/CS_URS_2025_01/113154558 | [15 empty] | Online PSC | 2
| VV |  | "Zpevněna plocha autobusového nádraží - tl. vrstvy 300mm" 3500*3 |  | 10500 | [13 empty] | VV | 2 | 2 | True | 1 | ROZPOCET
| VV |  | "dle vyhl. 283/2021 Sb. a jejích novel bude asfalt využit v obalovně pro výrobu nové směsi, případně pro vytvoření stmelené směsi" | [15 empty] | VV | 2 | 1 | True | 0 | ROZPOCET
6 | K | 113154518 | Frézování živičného krytu tl 100 mm pruh š do 0,5 m pl do 500 m2 | m2 | 25 |  | 0 | CS ÚRS 2025 01 |  |  | základní |  | 0 | 3e-05 | 0.00075 | 0.23 | 5.75 | 4 | K | 2 |  |  |  | ROZPOCET | 0 | 0 | 0 | 0 | 0 | 1 | 0 | 4 | 327858267
| Online PSC |  | https://podminky.urs.cz/item/CS_URS_2025_01/113154518 | [15 empty] | Online PSC | 2
| VV |  | 25 |  | 25 | [13 empty] | VV | 2 | 2 | True | 1 | ROZPOCET
| VV |  | "dle vyhl. 283/2021 Sb. a jejích novel bude asfalt využit v obalovně pro výrobu nové směsi, případně pro vytvoření stmelené směsi" | [15 empty] | VV | 2 | 1 | True | 0 | ROZPOCET
7 | K | 113202111 | Vytrhání obrub krajníků obrubníků stojatých | m | 1178 |  | 0 | CS ÚRS 2025 01 |  |  | základní |  | 0 | 0 | 0 | 0.205 | 241.49 | 4 | K | 2 |  |  |  | ROZPOCET | 0 | 0 | 0 | 0 | 0 | 1 | 0 | 4 | 617629622
| Online PSC |  | https://podminky.urs.cz/item/CS_URS_2025_01/113202111 | [15 empty] | Online PSC | 2
| VV |  | "Silniční krajník" 458 |  | 458 | [13 empty] | VV | 2 | 2 | True | 0 | ROZPOCET
| VV |  | "Silniční obrubník" 720 |  | 720 | [13 empty] | VV | 2 | 2 | True | 0 | ROZPOCET
| VV |  | Součet |  | 1178 | [13 empty] | VV | 2 | 4 | True | 1 | ROZPOCET
8 | K | 113204111 | Vytrhání obrub záhonových | m | 355 |  | 0 | CS ÚRS 2025 01 |  |  | základní |  | 0 | 0 | 0 | 0.04 | 14.2 | 4 | K | 2 |  |  |  | ROZPOCET | 0 | 0 | 0 | 0 | 0 | 1 | 0 | 4 | -719838563
| Online PSC |  | https://podminky.urs.cz/item/CS_URS_2025_01/113204111 | [15 empty] | Online PSC | 2
9 | K | 121151103 | Sejmutí ornice plochy do 100 m2 tl vrstvy do 200 mm strojně | m2 | 3320 |  | 0 | CS ÚRS 2025 01 |  |  | základní |  | 0 | 0 | 0 | 0 | 0 | 4 | K | 2 |  |  |  | ROZPOCET | 0 | 0 | 0 | 0 | 0 | 1 | 0 | 4 | -324673787
| Online PSC |  | https://podminky.urs.cz/item/CS_URS_2025_01/121151103 | [15 empty] | Online PSC | 2
10 | K | 122251104 | Odkopávky a prokopávky nezapažené v hornině třídy těžitelnosti I skupiny 3 objem do 500 m3 strojně | m3 | 1908 |  | 0 | CS ÚRS 2025 01 |  |  | základní |  | 0 | 0 | 0 | 0 | 0 | 4 | K | 2 |  |  |  | ROZPOCET | 0 | 0 | 0 | 0 | 0 | 1 | 0 | 4 | -600762571
| Online PSC |  | https://podminky.urs.cz/item/CS_URS_2025_01/122251104 | [15 empty] | Online PSC | 2
| VV |  | "Vykopávky vč. výkopu pro výměnu aktivní zóny v tl. 500mm" 1908 |  | 1908 | [13 empty] | VV | 2 | 2 | True | 1 | ROZPOCET
11 | K | 132351102 | Hloubení rýh nezapažených š do 800 mm v hornině třídy těžitelnosti II skupiny 4 objem do 50 m3 strojně | m3 | 53.94 |  | 0 | CS ÚRS 2025 01 |  |  | základní |  | 0 | 0 | 0 | 0 | 0 | 4 | K | 2 |  |  |  | ROZPOCET | 0 | 0 | 0 | 0 | 0 | 1 | 0 | 4 | -1136399479
| Online PSC |  | https://podminky.urs.cz/item/CS_URS_2025_01/132351102 | [15 empty] | Online PSC | 2
| VV |  | "drenaz = delka * plocha z rezu" 186*0,29 |  | 53.94 | [13 empty] | VV | 2 | 2 | True | 1 | ROZPOCET
12 | K | 171151103 | Uložení sypaniny z hornin soudržných do násypů zhutněných strojně | m3 | 589.96 |  | 0 | CS ÚRS 2025 01 |  |  | základní |  | 0 | 0 | 0 | 0 | 0 | 4 | K | 2 |  |  |  | ROZPOCET | 0 | 0 | 0 | 0 | 0 | 1 | 0 | 4 | -410639315
| Online PSC |  | https://podminky.urs.cz/item/CS_URS_2025_01/171151103 | [15 empty] | Online PSC | 2
| VV |  | "Násyp se zhutněním" 589,96 |  | 589.96 | [13 empty] | VV | 2 | 2 | True | 1 | ROZPOCET
13 | K | 171251101 | Uložení sypaniny do násypů nezhutněných strojně | m3 | 551.94 |  | 0 | CS ÚRS 2025 01 |  |  | základní |  | 0 | 0 | 0 | 0 | 0 | 4 | K | 2 |  |  |  | ROZPOCET | 0 | 0 | 0 | 0 | 0 | 1 | 0 | 4 | -1217873605
| Online PSC |  | https://podminky.urs.cz/item/CS_URS_2025_01/171251101 | [15 empty] | Online PSC | 2
| VV |  | "Uložení sypaniny do násypů na skládce - odhumusování" 3320*0,15 |  | 498 | [13 empty] | VV | 2 | 2 | True | 0 | ROZPOCET
| VV |  | "Vykop drenaz" 53,94 |  | 53.94 | [13 empty] | VV | 2 | 2 | True | 0 | ROZPOCET
| VV |  | Součet |  | 551.94 | [13 empty] | VV | 2 | 4 | True | 1 | ROZPOCET
14 | K | 181951112 | Úprava pláně v hornině třídy těžitelnosti I skupiny 1 až 3 se zhutněním strojně | m2 | 6042 |  | 0 | CS ÚRS 2025 01 |  |  | základní |  | 0 | 0 | 0 | 0 | 0 | 4 | K | 2 |  |  |  | ROZPOCET | 0 | 0 | 0 | 0 | 0 | 1 | 0 | 4 | 1934162892
| Online PSC |  | https://podminky.urs.cz/item/CS_URS_2025_01/181951112 | [15 empty] | Online PSC | 2
| VV |  | "bet. dlažba" 675 |  | 675 | [13 empty] | VV | 2 | 2 | True | 0 | ROZPOCET
| VV |  | "park. zaliv" 135 |  | 135 | [13 empty] | VV | 2 | 2 | True | 0 | ROZPOCET
| VV |  | "chodník žul. kostka" 681 |  | 681 | [13 empty] | VV | 2 | 2 | True | 0 | ROZPOCET
| VV |  | "česany beton" 650 |  | 650 | [13 empty] | VV | 2 | 2 | True | 0 | ROZPOCET
| VV |  | "zastavkovy panel" 67 |  | 67 | [13 empty] | VV | 2 | 2 | True | 0 | ROZPOCET
| VV |  | "CB Kryt" 1445 |  | 1445 | [13 empty] | VV | 2 | 2 | True | 0 | ROZPOCET
| VV |  | "asf. plocha" 2166 |  | 2166 | [13 empty] | VV | 2 | 2 | True | 0 | ROZPOCET
| VV |  | "hmatové prvky" 223 |  | 223 | [13 empty] | VV | 2 | 2 | True | 0 | ROZPOCET
| VV |  | Součet |  | 6042 | [13 empty] | VV | 2 | 4 | True | 1 | ROZPOCET
| D | 2 | Zakládání |  |  |  | 0 | [5 empty] | 0 |  | 168.9152 |  | 0 | 1 | D | 1 |  |  |  | ROZPOCET | [6 empty] | 0
15 | K | 211561111 | Výplň odvodňovacích žeber nebo trativodů kamenivem hrubým drceným frakce 4 až 16 mm | m3 | 29.76 |  | 0 | CS ÚRS 2025 01 |  |  | základní |  | 0 | 1.665 | 49.5504 | 0 | 0 | 4 | K | 2 |  |  |  | ROZPOCET | 0 | 0 | 0 | 0 | 0 | 1 | 0 | 4 | 708495938
| Online PSC |  | https://podminky.urs.cz/item/CS_URS_2025_01/211561111 | [15 empty] | Online PSC | 2
| VV |  | 186*0,16 |  | 29.76 | [13 empty] | VV | 2 | 2 | True | 1 | ROZPOCET
16 | K | 211971121 | Zřízení opláštění žeber nebo trativodů geotextilií v rýze nebo zářezu sklonu přes 1:2 š do 2,5 m | m2 | 353.4 |  | 0 | CS ÚRS 2025 01 |  |  | základní |  | 0 | 0.00031 | 0.10955 | 0 | 0 | 4 | K | 2 |  |  |  | ROZPOCET | 0 | 0 | 0 | 0 | 0 | 1 | 0 | 4 | -1278455252
| Online PSC |  | https://podminky.urs.cz/item/CS_URS_2025_01/211971121 | [15 empty] | Online PSC | 2
| VV |  | 186*1,9 |  | 353.4 | [13 empty] | VV | 2 | 2 | True | 1 | ROZPOCET
17 | M | 69311080 | geotextilie netkaná separační, ochranná, filtrační, drenážní PES 200g/m2 | m2 | 418.602 |  | 0 | CS ÚRS 2025 01 |  |  | základní |  | 0 | 0.0002 | 0.08372 | 0 | 0 | 8 | M | 2 |  |  |  | ROZPOCET | 0 | 0 | 0 | 0 | 0 | 1 | 0 | 4 | 1259951804
| VV |  | 353,4*1,1845 "Přepočtené koeficientem množství |  | 418.602 | [13 empty] | VV | 2 | 2 | True | 1 | ROZPOCET
18 | K | 212572111 | Lože pro trativody ze štěrkopísku tříděného | m3 | 7.44 |  | 0 | CS ÚRS 2025 01 |  |  | základní |  | 0 | 1.92 | 14.2848 | 0 | 0 | 4 | K | 2 |  |  |  | ROZPOCET | 0 | 0 | 0 | 0 | 0 | 1 | 0 | 4 | -886261646
| Online PSC |  | https://podminky.urs.cz/item/CS_URS_2025_01/212572111 | [15 empty] | Online PSC | 2
| VV |  | 186*0,04 |  | 7.44 | [13 empty] | VV | 2 | 2 | True | 1 | ROZPOCET
19 | K | 212752112 | Trativod z drenážních trubek korugovaných PE-HD SN 4 perforace 220° včetně lože otevřený výkop DN 150 pro liniové stavby | m | 186 |  | 0 | CS ÚRS 2025 01 |  |  | základní |  | 0 | 0.27378 | 50.9231 | 0 | 0 | 4 | K | 2 |  |  |  | ROZPOCET | 0 | 0 | 0 | 0 | 0 | 1 | 0 | 4 | 148326568
| Online PSC |  | https://podminky.urs.cz/item/CS_URS_2025_01/212752112 | [15 empty] | Online PSC | 2
| VV |  | 186 |  | 186 | [13 empty] | VV | 2 | 2 | True | 1 | ROZPOCET
20 | K | 213221111 | Nájezd k dočasným nástupištím z betonu prostého se zvýšenými nároky na prostředí tl do 150 mm tř. C 25/30 | m3 | 0.45 |  | 0 | CS ÚRS 2025 01 |  |  | základní |  | 0 | 2.5035 | 1.1266 | 0 | 0 | 4 | K | 2 |  |  |  | ROZPOCET | 0 | 0 | 0 | 0 | 0 | 1 | 0 | 4 | -1241451239
| Online PSC |  | https://podminky.urs.cz/item/CS_URS_2025_01/213221111 | [15 empty] | Online PSC | 2
21 | M | 58932936 | beton C 25/30 X0,XC1-4,XD1-2,XA1-2,XF1 kamenivo frakce 0/16 | m3 | 0.45 |  | 0 | CS ÚRS 2025 01 |  |  | základní |  | 0 | 2.429 | 1.093 | 0 | 0 | 8 | M | 2 |  |  |  | ROZPOCET | 0 | 0 | 0 | 0 | 0 | 1 | 0 | 4 | 1941819440
22 | K | 291211111 | Zřízení plochy ze silničních panelů do lože tl 50 mm z kameniva | m2 | 108 |  | 0 | CS ÚRS 2025 01 |  |  | základní |  | 0 | 0.108 | 11.664 | 0 | 0 | 4 | K | 2 |  |  |  | ROZPOCET | 0 | 0 | 0 | 0 | 0 | 1 | 0 | 4 | 926307798
| Online PSC |  | https://podminky.urs.cz/item/CS_URS_2025_01/291211111 | [15 empty] | Online PSC | 2
| VV |  | "dočasná stanoviště v ulici Dobrovského" | [15 empty] | VV | 2 | 1 | True | 0 | ROZPOCET
| VV |  | 108 |  | 108 | [13 empty] | VV | 2 | 2 | True | 1 | ROZPOCET
23 | M | 59381003 | panel silniční 3,00x1,50x0,15m | kus | 24 |  | 0 | CS ÚRS 2025 01 |  |  | základní |  | 0 | 1.67 | 40.08 | 0 | 0 | 8 | M | 2 |  |  |  | ROZPOCET | 0 | 0 | 0 | 0 | 0 | 1 | 0 | 4 | -1982924278
| VV |  | "dočasná stanoviště v ulici Dobrovského" | [15 empty] | VV | 2 | 1 | True | 0 | ROZPOCET
| VV |  | 24 |  | 24 | [13 empty] | VV | 2 | 2 | True | 1 | ROZPOCET
| D | 4 | Vodorovné konstrukce |  |  |  | 0 | [5 empty] | 0 |  | 0 |  | 0 | 1 | D | 1 |  |  |  | ROZPOCET | [6 empty] | 0
| D | 5 | Komunikace pozemní |  |  |  | 0 | [5 empty] | 0 |  | 7203.653 |  | 0 | 1 | D | 1 |  |  |  | ROZPOCET | [6 empty] | 0
24 | K | 561081111 | Zřízení podkladu ze zeminy upravené vápnem, cementem, směsnými pojivy tl přes 450 do 500 mm pl do 1000 m2 | m2 | 6042 |  | 0 | CS ÚRS 2025 01 |  |  | základní |  | 0 | 0 | 0 | 0 | 0 | 4 | K | 2 |  |  |  | ROZPOCET | 0 | 0 | 0 | 0 | 0 | 1 | 0 | 4 | 293257412
| Online PSC |  | https://podminky.urs.cz/item/CS_URS_2025_01/561081111 | [15 empty] | Online PSC | 2
25 | M | 58530171 | vápno nehašené CL 90-Q pro úpravu zemin bezprašné | t | 167.666 |  | 0 | CS ÚRS 2025 01 |  |  | základní |  | 0 | 1 | 167.666 | 0 | 0 | 8 | M | 2 |  |  |  | ROZPOCET | 0 | 0 | 0 | 0 | 0 | 1 | 0 | 4 | 1077336554
| VV |  | "Doporučené množství pojiva v % vůči objemové hmotnosti zeminy jsou 3%" 6042*0,5*1,85*3/100 |  | 167.666 | [13 empty] | VV | 2 | 2 | True | 1 | ROZPOCET
26 | K | 577134111 | Asfaltový beton vrstva obrusná ACO 11+ (ABS) tř. I tl 40 mm š do 3 m z nemodifikovaného asfaltu | m2 | 80.5 |  | 0 | CS ÚRS 2025 01 |  |  | základní |  | 0 | 0.10373 | 8.3503 | 0 | 0 | 4 | K | 2 |  |  |  | ROZPOCET | 0 | 0 | 0 | 0 | 0 | 1 | 0 | 4 | 2126614328
| Online PSC |  | https://podminky.urs.cz/item/CS_URS_2025_01/577134111 | [15 empty] | Online PSC | 2
27 | K | 565135101 | Asfaltový beton vrstva podkladní ACP 16 (obalované kamenivo OKS) tl 50 mm š do 1,5 m | m2 | 26.67 |  | 0 | CS ÚRS 2025 01 |  |  | základní |  | 0 | 0.13188 | 3.5172 | 0 | 0 | 4 | K | 2 |  |  |  | ROZPOCET | 0 | 0 | 0 | 0 | 0 | 1 | 0 | 4 | -913447978
| Online PSC |  | https://podminky.urs.cz/item/CS_URS_2025_01/565135101 | [15 empty] | Online PSC | 2
28 | K | 576133211 | Asfaltový koberec mastixový SMA 11 (AKMS) tl 40 mm š do 3 m | m2 | 2245 |  | 0 | CS ÚRS 2025 01 |  |  | základní |  | 0 | 0.09668 | 217.0466 | 0 | 0 | 4 | K | 2 |  |  |  | ROZPOCET | 0 | 0 | 0 | 0 | 0 | 1 | 0 | 4 | 882681153
| Online PSC |  | https://podminky.urs.cz/item/CS_URS_2025_01/576133211 | [15 empty] | Online PSC | 2
| VV |  | "napojení asf. vrstev" 80 |  | 80 | [13 empty] | VV | 2 | 2 | True | 0 | ROZPOCET
| VV |  | 2165 |  | 2165 | [13 empty] | VV | 2 | 2 | True | 0 | ROZPOCET
| VV |  | Součet |  | 2245 | [13 empty] | VV | 2 | 4 | True | 1 | ROZPOCET
29 | K | 577155112 | Asfaltový beton vrstva ložní ACL 16 (ABH) tl 60 mm š do 3 m z nemodifikovaného asfaltu | m2 | 53.13 |  | 0 | CS ÚRS 2025 01 |  |  | základní |  | 0 | 0.15559 | 8.2665 | 0 | 0 | 4 | K | 2 |  |  |  | ROZPOCET | 0 | 0 | 0 | 0 | 0 | 1 | 0 | 4 | -31413072
| Online PSC |  | https://podminky.urs.cz/item/CS_URS_2025_01/577155112 | [15 empty] | Online PSC | 2
30 | K | 577165032 | Asfaltový beton vrstva ložní ACL 16 (ABVH) tl 70 mm š do 1,5 m z modifikovaného asfaltu | m2 | 2245 |  | 0 | CS ÚRS 2025 01 |  |  | základní |  | 0 | 0.18152 | 407.5124 | 0 | 0 | 4 | K | 2 |  |  |  | ROZPOCET | 0 | 0 | 0 | 0 | 0 | 1 | 0 | 4 | 1035338509
| Online PSC |  | https://podminky.urs.cz/item/CS_URS_2025_01/577165032 | [15 empty] | Online PSC | 2
| VV |  | "napojení asf. vrstev" 80 |  | 80 | [13 empty] | VV | 2 | 2 | True | 0 | ROZPOCET
| VV |  | "Plocha SMA" 2165 |  | 2165 | [13 empty] | VV | 2 | 2 | True | 0 | ROZPOCET
| VV |  | Součet |  | 2245 | [13 empty] | VV | 2 | 4 | True | 1 | ROZPOCET
31 | K | 565166102 | Asfaltový beton vrstva podkladní ACP 22 (obalované kamenivo OKH) tl 90 mm š do 1,5 m | m2 | 2245 |  | 0 | CS ÚRS 2025 01 |  |  | základní |  | 0 | 0.23737 | 532.8957 | 0 | 0 | 4 | K | 2 |  |  |  | ROZPOCET | 0 | 0 | 0 | 0 | 0 | 1 | 0 | 4 | -1451570724
| Online PSC |  | https://podminky.urs.cz/item/CS_URS_2025_01/565166102 | [15 empty] | Online PSC | 2
| VV |  | "napojení asf. vrstev" 80 |  | 80 | [13 empty] | VV | 2 | 2 | True | 0 | ROZPOCET
| VV |  | "Plocha SMA" 2165 |  | 2165 | [13 empty] | VV | 2 | 2 | True | 0 | ROZPOCET
| VV |  | Součet |  | 2245 | [13 empty] | VV | 2 | 4 | True | 1 | ROZPOCET
32 | K | 564962111 | Podklad z mechanicky zpevněného kameniva MZK tl 200 mm | m2 | 2245 |  | 0 | CS ÚRS 2025 01 |  |  | základní |  | 0 | 0.49587 | 1113.2281 | 0 | 0 | 4 | K | 2 |  |  |  | ROZPOCET | 0 | 0 | 0 | 0 | 0 | 1 | 0 | 4 | -738593903
| Online PSC |  | https://podminky.urs.cz/item/CS_URS_2025_01/564962111 | [15 empty] | Online PSC | 2
| VV |  | "napojení asf. vrstev" 80 |  | 80 | [13 empty] | VV | 2 | 2 | True | 0 | ROZPOCET
| VV |  | "Plocha SMA" 2165 |  | 2165 | [13 empty] | VV | 2 | 2 | True | 0 | ROZPOCET
| VV |  | Součet |  | 2245 | [13 empty] | VV | 2 | 4 | True | 1 | ROZPOCET
33 | K | 573111112 | Postřik živičný infiltrační s posypem z asfaltu množství 1 kg/m2 | m2 | 2245 |  | 0 | CS ÚRS 2025 01 |  |  | základní |  | 0 | 0.00601 | 13.4924 | 0 | 0 | 4 | K | 2 |  |  |  | ROZPOCET | 0 | 0 | 0 | 0 | 0 | 1 | 0 | 4 | -1161061409
| Online PSC |  | https://podminky.urs.cz/item/CS_URS_2025_01/573111112 | [15 empty] | Online PSC | 2
| VV |  | "napojení asf. vrstev" 80 |  | 80 | [13 empty] | VV | 2 | 2 | True | 0 | ROZPOCET
| VV |  | "Plocha SMA" 2165 |  | 2165 | [13 empty] | VV | 2 | 2 | True | 0 | ROZPOCET
| VV |  | Součet |  | 2245 | [13 empty] | VV | 2 | 4 | True | 1 | ROZPOCET
34 | K | 573211109 | Postřik živičný spojovací z asfaltu v množství 0,50 kg/m2 | m2 | 4490 |  | 0 | CS ÚRS 2025 01 |  |  | základní |  | 0 | 0.00051 | 2.2899 | 0 | 0 | 4 | K | 2 |  |  |  | ROZPOCET | 0 | 0 | 0 | 0 | 0 | 1 | 0 | 4 | -927634887
| Online PSC |  | https://podminky.urs.cz/item/CS_URS_2025_01/573211109 | [15 empty] | Online PSC | 2
| VV |  | "napojení asf. vrstev" 80*2 |  | 160 | [13 empty] | VV | 2 | 2 | True | 0 | ROZPOCET
| VV |  | "Plocha SMA" 2165*2 |  | 4330 | [13 empty] | VV | 2 | 2 | True | 0 | ROZPOCET
| VV |  | Součet |  | 4490 | [13 empty] | VV | 2 | 4 | True | 1 | ROZPOCET
35 | K | 579231352 | Ručně litý pryžový povrch stabilizační a 3-vrstvý tl 13 mm 1 ostatní barva na terén do 300 m2 | m2 | 62 |  | 0 | CS ÚRS 2025 01 |  |  | základní |  | 0 | 0.0505 | 3.131 | 0 | 0 | 4 | K | 2 |  |  |  | ROZPOCET | 0 | 0 | 0 | 0 | 0 | 1 | 0 | 4 | 604884050
| Online PSC |  | https://podminky.urs.cz/item/CS_URS_2025_01/579231352 | [15 empty] | Online PSC | 2
36 | K | 457572111 | Filtrační vrstvy ze štěrkopísku se zhutněním frakce od 0 až 8 do 0 až 32 mm | m3 | 3.1 |  | 0 | CS ÚRS 2025 01 |  |  | základní |  | 0 | 2.0875 | 6.4712 | 0 | 0 | 4 | K | 2 |  |  |  | ROZPOCET | 0 | 0 | 0 | 0 | 0 | 1 | 0 | 4 | -1313689879
| Online PSC |  | https://podminky.urs.cz/item/CS_URS_2025_01/457572111 | [15 empty] | Online PSC | 2
| VV |  | 62*0,05 |  | 3.1 | [13 empty] | VV | 2 | 2 | True | 1 | ROZPOCET
37 | K | 564760101 | Podklad z kameniva hrubého drceného vel. 16-32 mm plochy do 100 m2 tl 200 mm | m2 | 62 |  | 0 | CS ÚRS 2025 01 |  |  | základní |  | 0 | 0.396 | 24.552 | 0 | 0 | 4 | K | 2 |  |  |  | ROZPOCET | 0 | 0 | 0 | 0 | 0 | 1 | 0 | 4 | -47084708
| Online PSC |  | https://podminky.urs.cz/item/CS_URS_2025_01/564760101 | [15 empty] | Online PSC | 2
38 | K | 564952111 | Podklad z mechanicky zpevněného kameniva MZK tl 150 mm | m2 | 405 |  | 0 | CS ÚRS 2025 01 |  |  | základní |  | 0 | 0.3719 | 150.6195 | 0 | 0 | 4 | K | 2 |  |  |  | ROZPOCET | 0 | 0 | 0 | 0 | 0 | 1 | 0 | 4 | 1774336436
| Online PSC |  | https://podminky.urs.cz/item/CS_URS_2025_01/564952111 | [15 empty] | Online PSC | 2
| VV |  | "vrchní vrstva dětského hřiště v parku" | [15 empty] | VV | 2 | 1 | True | 0 | ROZPOCET
| VV |  | 405 |  | 405 | [13 empty] | VV | 2 | 2 | True | 1 | ROZPOCET
39 | K | 581141113 | Kryt cementobetonový vozovek skupiny CB I tl 240 mm | m2 | 1445 |  | 0 | CS ÚRS 2025 01 |  |  | základní |  | 0 | 0.59778 | 863.7921 | 0 | 0 | 4 | K | 2 |  |  |  | ROZPOCET | 0 | 0 | 0 | 0 | 0 | 1 | 0 | 4 | 317660512
| Online PSC |  | https://podminky.urs.cz/item/CS_URS_2025_01/581141113 | [15 empty] | Online PSC | 2
| VV |  | "CB Kryt" 1445 |  | 1445 | [13 empty] | VV | 2 | 2 | True | 1 | ROZPOCET
40 | K | 567122114 | Podklad ze směsi stmelené cementem SC C 8/10 (KSC I) tl 150 mm | m2 | 1445 |  | 0 | CS ÚRS 2025 01 |  |  | základní |  | 0 | 0.38314 | 553.6373 | 0 | 0 | 4 | K | 2 |  |  |  | ROZPOCET | 0 | 0 | 0 | 0 | 0 | 1 | 0 | 4 | -1837682506
| Online PSC |  | https://podminky.urs.cz/item/CS_URS_2025_01/567122114 | [15 empty] | Online PSC | 2
| VV |  | "CB Kryt" 1445 |  | 1445 | [13 empty] | VV | 2 | 2 | True | 1 | ROZPOCET
41 | K | 564871112 | Podklad ze štěrkodrtě ŠD plochy přes 100 m2 tl. 260 mm | m2 | 1445 |  | 0 | CS ÚRS 2025 01 |  |  | základní |  | 0 | 0.598 | 864.11 | 0 | 0 | 4 | K | 2 |  |  |  | ROZPOCET | 0 | 0 | 0 | 0 | 0 | 1 | 0 | 4 | 551564469
| Online PSC |  | https://podminky.urs.cz/item/CS_URS_2025_01/564871112 | [15 empty] | Online PSC | 2
| VV |  | "CB Kryt" 1445 |  | 1445 | [13 empty] | VV | 2 | 2 | True | 1 | ROZPOCET
42 | K | 582126114 | Kryt cementobetonový vyztužený letišť tl 140 mm | m2 | 650 |  | 0 | CS ÚRS 2025 01 |  |  | základní |  | 0 | 0.34908 | 226.902 | 0 | 0 | 4 | K | 2 |  |  |  | ROZPOCET | 0 | 0 | 0 | 0 | 0 | 1 | 0 | 4 | -784483423
| Online PSC |  | https://podminky.urs.cz/item/CS_URS_2025_01/582126114 | [15 empty] | Online PSC | 2
| VV |  | "Česaný beton - položka výztuže bude doplněna ve stupni DPS" 650 |  | 650 | [13 empty] | VV | 2 | 2 | True | 1 | ROZPOCET
43 | K | 591141111 | Kladení dlažby z kostek velkých z kamene na MC tl 50 mm | m2 | 40 |  | 0 | CS ÚRS 2025 01 |  |  | základní |  | 0 | 0.19536 | 7.8144 | 0 | 0 | 4 | K | 2 |  |  |  | ROZPOCET | 0 | 0 | 0 | 0 | 0 | 1 | 0 | 4 | 960503293
| Online PSC |  | https://podminky.urs.cz/item/CS_URS_2025_01/591141111 | [15 empty] | Online PSC | 2
44 | M | RMAT0002 | dlažba žulová hladká řezaná - lemování reliéfní úprav | m2 | 40.4 |  | 0 |  |  |  | základní |  | 0 | 0 | 0 | 0 | 0 | 8 | M | 2 |  |  |  | ROZPOCET | 0 | 0 | 0 | 0 | 0 | 1 | 0 | 4 | -832617876
| VV |  | 40*1,01 "Přepočtené koeficientem množství |  | 40.4 | [13 empty] | VV | 2 | 2 | True | 1 | ROZPOCET
45 | K | 591211111 | Kladení dlažby z kostek drobných z kamene do lože z kameniva těženého tl 50 mm | m2 | 133 |  | 0 | CS ÚRS 2025 01 |  |  | základní |  | 0 | 0.1837 | 24.4321 | 0 | 0 | 4 | K | 2 |  |  |  | ROZPOCET | 0 | 0 | 0 | 0 | 0 | 1 | 0 | 4 | -218956737
| Online PSC |  | https://podminky.urs.cz/item/CS_URS_2025_01/591211111 | [15 empty] | Online PSC | 2
| VV |  | "parkovaci zaliv K+R" 133 |  | 133 | [13 empty] | VV | 2 | 2 | True | 1 | ROZPOCET
46 | M | 58381015 | kostka řezanoštípaná dlažební žula 10x10x10cm | m2 | 135.66 |  | 0 | CS ÚRS 2025 01 |  |  | základní |  | 0 | 0.228 | 30.9305 | 0 | 0 | 8 | M | 2 |  |  |  | ROZPOCET | 0 | 0 | 0 | 0 | 0 | 1 | 0 | 4 | -963289200
| VV |  | "parkovací záliv K+R" | [15 empty] | VV | 2 | 1 | True | 0 | ROZPOCET
| VV |  | 133 |  | 133 | [13 empty] | VV | 2 | 2 | True | 0 | ROZPOCET
| VV |  | 133*1,02 "Přepočtené koeficientem množství |  | 135.66 | [13 empty] | VV | 2 | 2 | True | 1 | ROZPOCET
47 | K | 564871111 | Podklad ze štěrkodrtě ŠD plochy přes 100 m2 tl 250 mm | m2 | 785 |  | 0 | CS ÚRS 2025 01 |  |  | základní |  | 0 | 0.575 | 451.375 | 0 | 0 | 4 | K | 2 |  |  |  | ROZPOCET | 0 | 0 | 0 | 0 | 0 | 1 | 0 | 4 | -1970157853
| Online PSC |  | https://podminky.urs.cz/item/CS_URS_2025_01/564871111 | [15 empty] | Online PSC | 2
| VV |  | "Česaný beton" 650 |  | 650 | [13 empty] | VV | 2 | 2 | True | 0 | ROZPOCET
| VV |  | "Park. zaliv" 135 |  | 135 | [13 empty] | VV | 2 | 2 | True | 0 | ROZPOCET
| VV |  | Součet |  | 785 | [13 empty] | VV | 2 | 4 | True | 1 | ROZPOCET
48 | K | 591211111 | Kladení dlažby z kostek drobných z kamene do lože z kameniva těženého tl 50 mm | m2 | 779 |  | 0 | CS ÚRS 2025 01 |  |  | základní |  | 0 | 0.1837 | 143.1023 | 0 | 0 | 4 | K | 2 |  |  |  | ROZPOCET | 0 | 0 | 0 | 0 | 0 | 1 | 0 | 4 | -581442117
| Online PSC |  | https://podminky.urs.cz/item/CS_URS_2025_01/591211111 | [15 empty] | Online PSC | 2
| VV |  | "žul. kostka 8/8 - centrální prostor kolem výpravní budovy a výstupní hrany" 779 |  | 779 | [13 empty] | VV | 2 | 2 | True | 1 | ROZPOCET
49 | M | 58381012 | kostka řezanoštípaná dlažební žula 8x8x8cm | m2 | 794.58 |  | 0 | CS ÚRS 2025 01 |  |  | základní |  | 0 | 0.222 | 176.3968 | 0 | 0 | 8 | M | 2 |  |  |  | ROZPOCET | 0 | 0 | 0 | 0 | 0 | 1 | 0 | 4 | 1523925125
| VV |  | 779*1,02 "Přepočtené koeficientem množství |  | 794.58 | [13 empty] | VV | 2 | 2 | True | 1 | ROZPOCET
50 | K | 564861111 | Podklad ze štěrkodrtě ŠD plochy přes 100 m2 tl 200 mm | m2 | 2075 |  | 0 | CS ÚRS 2025 01 |  |  | základní |  | 0 | 0.46 | 954.5 | 0 | 0 | 4 | K | 2 |  |  |  | ROZPOCET | 0 | 0 | 0 | 0 | 0 | 1 | 0 | 4 | 1149612770
| Online PSC |  | https://podminky.urs.cz/item/CS_URS_2025_01/564861111 | [15 empty] | Online PSC | 2
| VV |  | "Hmatové úpravy" 223 |  | 223 | [13 empty] | VV | 2 | 2 | True | 0 | ROZPOCET
| VV |  | "Chodník bet. dlažba" 668 |  | 668 | [13 empty] | VV | 2 | 2 | True | 0 | ROZPOCET
| VV |  | "Chodník žul. kostka 8/8" 779 |  | 779 | [13 empty] | VV | 2 | 2 | True | 0 | ROZPOCET
| VV |  | "podkladní vrstva dětského hřiště v parku" 405 |  | 405 | [13 empty] | VV | 2 | 2 | True | 0 | ROZPOCET
| VV |  | Součet |  | 2075 | [13 empty] | VV | 2 | 4 | True | 1 | ROZPOCET
51 | K | 596211112 | Kladení zámkové dlažby komunikací pro pěší ručně tl 60 mm skupiny A pl přes 100 do 300 m2 | m2 | 845.75 |  | 0 | CS ÚRS 2025 01 |  |  | základní |  | 0 | 0.08922 | 75.4578 | 0 | 0 | 4 | K | 2 |  |  |  | ROZPOCET | 0 | 0 | 0 | 0 | 0 | 1 | 0 | 4 | -1508566218
| Online PSC |  | https://podminky.urs.cz/item/CS_URS_2025_01/596211112 | [15 empty] | Online PSC | 2
| VV |  | "bet. dlažba chodník" 668 |  | 668 | [13 empty] | VV | 2 | 2 | True | 0 | ROZPOCET
| VV |  | "reliéfní dlažba" 108 |  | 108 | [13 empty] | VV | 2 | 2 | True | 0 | ROZPOCET
| VV |  | "barevná dlažba u nástupní hrany" 24,850 |  | 24.85 | [13 empty] | VV | 2 | 2 | True | 0 | ROZPOCET
| VV |  | "umělá vodící linie" 44,9 |  | 44.9 | [13 empty] | VV | 2 | 2 | True | 0 | ROZPOCET
| VV |  | Součet |  | 845.75 | [13 empty] | VV | 2 | 4 | True | 1 | ROZPOCET
52 | M | 59245021 | dlažba tvar čtverec betonová 200x200x60mm přírodní | m2 | 688.5 |  | 0 | CS ÚRS 2025 01 |  |  | základní |  | 0 | 0.132 | 90.882 | 0 | 0 | 8 | M | 2 |  |  |  | ROZPOCET | 0 | 0 | 0 | 0 | 0 | 1 | 0 | 4 | 1185745383
| VV |  | 675*1,02 "Přepočtené koeficientem množství |  | 688.5 | [13 empty] | VV | 2 | 2 | True | 1 | ROZPOCET
53 | M | 59245008 | dlažba skladebná betonová 200x100mm tl 60mm barevná | m2 | 24.85 |  | 0 | CS ÚRS 2025 01 |  |  | základní |  | 0 | 0.132 | 3.2802 | 0 | 0 | 8 | M | 2 |  |  |  | ROZPOCET | 0 | 0 | 0 | 0 | 0 | 1 | 0 | 4 | 1814622460
| VV |  | "kontrastní pás u nástupní hrany" 24,85 |  | 24.85 | [13 empty] | VV | 2 | 2 | True | 1 | ROZPOCET
54 | M | 23241002 | linie vodicí pro orientaci nevidomých na přechodu bílá š 170mm | m | 9.5 |  | 0 | CS ÚRS 2025 01 |  |  | základní |  | 0 | 0.00142 | 0.01349 | 0 | 0 | 8 | M | 2 |  |  |  | ROZPOCET | 0 | 0 | 0 | 0 | 0 | 1 | 0 | 4 | 1999053362
| VV |  | 1,05555555555556*9 "Přepočtené koeficientem množství |  | 9.5 | [13 empty] | VV | 2 | 2 | True | 1 | ROZPOCET
55 | M | 59212315 | dlaždice betonová pro nástupiště s varovným pásem sloučeným s vodící linií 495x400x60mm | kus | 224.5 |  | 0 | CS ÚRS 2025 01 |  |  | základní |  | 0 | 0.026 | 5.837 | 0 | 0 | 8 | M | 2 |  |  |  | ROZPOCET | 0 | 0 | 0 | 0 | 0 | 1 | 0 | 4 | -646654467
| VV |  | 112,25*2 |  | 224.5 | [13 empty] | VV | 2 | 2 | True | 1 | ROZPOCET
56 | M | 59245019 | dlažba tvar obdélník betonová pro nevidomé 200x100x60mm přírodní | m2 | 108.12 |  | 0 | CS ÚRS 2025 01 |  |  | základní |  | 0 | 0.131 | 14.1637 | 0 | 0 | 8 | M | 2 |  |  |  | ROZPOCET | 0 | 0 | 0 | 0 | 0 | 1 | 0 | 4 | -2002830079
| VV |  | "dlažba pro nevidomé" 106*1,02 |  | 108.12 | [13 empty] | VV | 2 | 2 | True | 1 | ROZPOCET
57 | K | RMAT0001 | Montáž zastávkového panelu | kus | 15 |  | 0 | CS ÚRS 2025 01 |  |  | základní |  | 0 | 0 | 0 | 0 | 0 | 4 | K | 2 |  |  |  | ROZPOCET | 0 | 0 | 0 | 0 | 0 | 1 | 0 | 4 | 281405841
| Online PSC |  | https://podminky.urs.cz/item/CS_URS_2025_01/RMAT0001 | [15 empty] | Online PSC | 2
58 | M | 59381016 | panel zastávkový nájezdový s nástupní hranou 200mm | kus | 1 |  | 0 | CS ÚRS 2025 01 |  |  | základní |  | 0 | 3.9992 | 3.9992 | 0 | 0 | 8 | M | 2 |  |  |  | ROZPOCET | 0 | 0 | 0 | 0 | 0 | 1 | 0 | 4 | 2134402939
59 | M | 59381019 | panel zastávkový výjezdový s nástupní hranou 200mm | kus | 1 |  | 0 | CS ÚRS 2025 01 |  |  | základní |  | 0 | 3.7328 | 3.7328 | 0 | 0 | 8 | M | 2 |  |  |  | ROZPOCET | 0 | 0 | 0 | 0 | 0 | 1 | 0 | 4 | -1787172766
60 | M | 59381021 | panel zastávkový základní s nástupní hranou 200mm | kus | 13 |  | 0 | CS ÚRS 2025 01 |  |  | základní |  | 0 | 3.8658 | 50.2554 | 0 | 0 | 8 | M | 2 |  |  |  | ROZPOCET | 0 | 0 | 0 | 0 | 0 | 1 | 0 | 4 | 279411607
| D | 8 | Vedení trubní dálková a přípojná |  |  |  | 0 | [5 empty] | 0 |  | 0.52052 |  | 0 | 1 | D | 1 |  |  |  | ROZPOCET | [6 empty] | 0
61 | K | 895941341 | Osazení vpusti uliční DN 500 z betonových dílců dno s výtokem | kus | 2 |  | 0 | CS ÚRS 2025 01 |  |  | základní |  | 0 | 0.12526 | 0.25052 | 0 | 0 | 4 | K | 2 |  |  |  | ROZPOCET | 0 | 0 | 0 | 0 | 0 | 1 | 0 | 4 | 1283544270
| Online PSC |  | https://podminky.urs.cz/item/CS_URS_2025_01/895941341 | [15 empty] | Online PSC | 2
62 | M | 59224472 | vpusť uliční DN 500 kaliště s odtokem 150mm 500/245x65mm | kus | 2 |  | 0 | CS ÚRS 2025 01 |  |  | základní |  | 0 | 0.135 | 0.27 | 0 | 0 | 8 | M | 2 |  |  |  | ROZPOCET | 0 | 0 | 0 | 0 | 0 | 1 | 0 | 4 | -421335129
| D | 9 | Ostatní konstrukce a práce, bourání |  |  |  | 0 | [5 empty] | 0 |  | 290.0483 |  | 168.626 | 1 | D | 1 |  |  |  | ROZPOCET | [6 empty] | 0
63 | K | 914111111 | Montáž svislé dopravní značky do velikosti 1 m2 objímkami na sloupek nebo konzolu | kus | 26 |  | 0 | CS ÚRS 2025 01 |  |  | základní |  | 0 | 0.0007 | 0.0182 | 0 | 0 | 4 | K | 2 |  |  |  | ROZPOCET | 0 | 0 | 0 | 0 | 0 | 1 | 0 | 4 | -738067403
| Online PSC |  | https://podminky.urs.cz/item/CS_URS_2025_01/914111111 | [15 empty] | Online PSC | 2
64 | K | 914511112 | Montáž sloupku dopravních značek délky do 3,5 m s betonovým základem a patkou D 60 mm | kus | 13 |  | 0 | CS ÚRS 2025 01 |  |  | základní |  | 0 | 0.11241 | 1.4613 | 0 | 0 | 4 | K | 2 |  |  |  | ROZPOCET | 0 | 0 | 0 | 0 | 0 | 1 | 0 | 4 | -1245886402
| Online PSC |  | https://podminky.urs.cz/item/CS_URS_2025_01/914511112 | [15 empty] | Online PSC | 2
65 | M | 40445650 | dodatkové tabulky E7, E12, E13 500x300mm | kus | 3 |  | 0 | CS ÚRS 2025 01 |  |  | základní |  | 0 | 0.0017 | 0.0051 | 0 | 0 | 8 | M | 2 |  |  |  | ROZPOCET | 0 | 0 | 0 | 0 | 0 | 1 | 0 | 4 | -1136191750
66 | M | 40445626 | informativní značky provozní IP14-IP29, IP31 750x1000mm | kus | 1 |  | 0 | CS ÚRS 2025 01 |  |  | základní |  | 0 | 0.0077 | 0.0077 | 0 | 0 | 8 | M | 2 |  |  |  | ROZPOCET | 0 | 0 | 0 | 0 | 0 | 1 | 0 | 4 | -33415213
67 | M | 40445620 | zákazové, příkazové dopravní značky B1-B34, C1-15 700mm | kus | 9 |  | 0 | CS ÚRS 2025 01 |  |  | základní |  | 0 | 0.0025 | 0.0225 | 0 | 0 | 8 | M | 2 |  |  |  | ROZPOCET | 0 | 0 | 0 | 0 | 0 | 1 | 0 | 4 | 1845475220
68 | M | 40445613 | značky upravující přednost P2, P3, P8 1250mm retroreflexní | kus | 2 |  | 0 | CS ÚRS 2025 01 |  |  | základní |  | 0 | 0.005 | 0.01 | 0 | 0 | 8 | M | 2 |  |  |  | ROZPOCET | 0 | 0 | 0 | 0 | 0 | 1 | 0 | 4 | 2125824321
69 | M | 40445649 | dodatkové tabulky E3-E5, E8, E14-E16 500x150mm | kus | 6 |  | 0 | CS ÚRS 2025 01 |  |  | základní |  | 0 | 0.0009 | 0.0054 | 0 | 0 | 8 | M | 2 |  |  |  | ROZPOCET | 0 | 0 | 0 | 0 | 0 | 1 | 0 | 4 | -2030954404
70 | M | 40445625 | informativní značky provozní IP8, IP9, IP11-IP13 500x700mm | kus | 2 |  | 0 | CS ÚRS 2025 01 |  |  | základní |  | 0 | 0.0035 | 0.007 | 0 | 0 | 8 | M | 2 |  |  |  | ROZPOCET | 0 | 0 | 0 | 0 | 0 | 1 | 0 | 4 | 643953973
71 | M | 40445609 | značky upravující přednost P1, P4 900mm | kus | 1 |  | 0 | CS ÚRS 2025 01 |  |  | základní |  | 0 | 0.005 | 0.005 | 0 | 0 | 8 | M | 2 |  |  |  | ROZPOCET | 0 | 0 | 0 | 0 | 0 | 1 | 0 | 4 | 1592925569
72 | M | 40445643 | informativní značky jiné IJ1-IJ3, IJ4c-IJ16 500x700mm | kus | 2 |  | 0 | CS ÚRS 2025 01 |  |  | základní |  | 0 | 0.0036 | 0.0072 | 0 | 0 | 8 | M | 2 |  |  |  | ROZPOCET | 0 | 0 | 0 | 0 | 0 | 1 | 0 | 4 | 1500503738
73 | K | 915211111 | Vodorovné dopravní značení dělící čáry souvislé š 125 mm bílý plast | m | 144 |  | 0 | CS ÚRS 2025 01 |  |  | základní |  | 0 | 0.0002 | 0.0288 | 0 | 0 | 4 | K | 2 |  |  |  | ROZPOCET | 0 | 0 | 0 | 0 | 0 | 1 | 0 | 4 | -1459169259
| Online PSC |  | https://podminky.urs.cz/item/CS_URS_2025_01/915211111 | [15 empty] | Online PSC | 2
74 | K | 915211115 | Vodorovné dopravní značení dělící čáry souvislé š 125 mm žlutý plast | m | 118.57 |  | 0 | CS ÚRS 2025 01 |  |  | základní |  | 0 | 0.0002 | 0.023714 | 0 | 0 | 4 | K | 2 |  |  |  | ROZPOCET | 0 | 0 | 0 | 0 | 0 | 1 | 0 | 4 | 93451504
| Online PSC |  | https://podminky.urs.cz/item/CS_URS_2025_01/915211115 | [15 empty] | Online PSC | 2
75 | K | 915223121 | Vodicí linie z plastu pro orientaci nevidomých na přechodu šířky 170 mm | m | 9.5 |  | 0 | CS ÚRS 2025 01 |  |  | základní |  | 0 | 0.00219 | 0.020805 | 0 | 0 | 4 | K | 2 |  |  |  | ROZPOCET | 0 | 0 | 0 | 0 | 0 | 1 | 0 | 4 | -660407186
| Online PSC |  | https://podminky.urs.cz/item/CS_URS_2025_01/915223121 | [15 empty] | Online PSC | 2
76 | K | 915231111 | Vodorovné dopravní značení přechody pro chodce, šipky, symboly bílý plast | m2 | 62.86 |  | 0 | CS ÚRS 2025 01 |  |  | základní |  | 0 | 0.0016 | 0.10058 | 0 | 0 | 4 | K | 2 |  |  |  | ROZPOCET | 0 | 0 | 0 | 0 | 0 | 1 | 0 | 4 | 1522469964
| Online PSC |  | https://podminky.urs.cz/item/CS_URS_2025_01/915231111 | [15 empty] | Online PSC | 2
77 | K | 916131213 | Osazení silničního obrubníku betonového stojatého s boční opěrou do lože z betonu prostého | m | 700 |  | 0 | CS ÚRS 2025 01 |  |  | základní |  | 0 | 0.1685 | 117.95 | 0 | 0 | 4 | K | 2 |  |  |  | ROZPOCET | 0 | 0 | 0 | 0 | 0 | 1 | 0 | 4 | 1927067089
| Online PSC |  | https://podminky.urs.cz/item/CS_URS_2025_01/916131213 | [15 empty] | Online PSC | 2
78 | M | 59217031 | obrubník betonový silniční 1000x150x250mm | m | 714 |  | 0 | CS ÚRS 2025 01 |  |  | základní |  | 0 | 0.08 | 57.12 | 0 | 0 | 8 | M | 2 |  |  |  | ROZPOCET | 0 | 0 | 0 | 0 | 0 | 1 | 0 | 4 | 1107138788
| VV |  | 700*1,02 "Přepočtené koeficientem množství |  | 714 | [13 empty] | VV | 2 | 2 | True | 1 | ROZPOCET
79 | K | 916231213 | Osazení chodníkového obrubníku betonového stojatého s boční opěrou do lože z betonu prostého | m | 537 |  | 0 | CS ÚRS 2025 01 |  |  | základní |  | 0 | 0.14042 | 75.4055 | 0 | 0 | 4 | K | 2 |  |  |  | ROZPOCET | 0 | 0 | 0 | 0 | 0 | 1 | 0 | 4 | -788457077
| Online PSC |  | https://podminky.urs.cz/item/CS_URS_2025_01/916231213 | [15 empty] | Online PSC | 2
| VV |  | "Bet. obrubník" 213 |  | 213 | [13 empty] | VV | 2 | 2 | True | 0 | ROZPOCET
| VV |  | "ocelový obrubník" 324 |  | 324 | [13 empty] | VV | 2 | 2 | True | 0 | ROZPOCET
| VV |  | Součet |  | 537 | [13 empty] | VV | 2 | 4 | True | 1 | ROZPOCET
80 | M | 13432000 | úhelník ocelový nerovnostranný jakost S235JR (11 375) 200x100x10mm | t | 7.517 |  | 0 | CS ÚRS 2025 01 |  |  | základní |  | 0 | 1 | 7.517 | 0 | 0 | 8 | M | 2 |  |  |  | ROZPOCET | 0 | 0 | 0 | 0 | 0 | 1 | 0 | 4 | 756764339
| VV |  | "obrubník ocelový"324*23,2/1000 |  | 7.517 | [13 empty] | VV | 2 | 2 | True | 1 | ROZPOCET
81 | M | 59217016 | obrubník betonový chodníkový 1000x80x250mm | m | 217.26 |  | 0 | CS ÚRS 2025 01 |  |  | základní |  | 0 | 0.045 | 9.7767 | 0 | 0 | 8 | M | 2 |  |  |  | ROZPOCET | 0 | 0 | 0 | 0 | 0 | 1 | 0 | 4 | -1118105518
| VV |  | 213*1,02 "Přepočtené koeficientem množství |  | 217.26 | [13 empty] | VV | 2 | 2 | True | 1 | ROZPOCET
82 | K | 919735114 | Řezání stávajícího živičného krytu hl přes 150 do 200 mm | m | 109 |  | 0 | CS ÚRS 2025 01 |  |  | základní |  | 0 | 0 | 0 | 0 | 0 | 4 | K | 2 |  |  |  | ROZPOCET | 0 | 0 | 0 | 0 | 0 | 1 | 0 | 4 | 192959060
| Online PSC |  | https://podminky.urs.cz/item/CS_URS_2025_01/919735114 | [15 empty] | Online PSC | 2
83 | K | 935923111 | Vpusť pro obrubníkový odvodňovací žlab hloubky 750 mm s odtokem DN 160 | kus | 6 |  | 0 | CS ÚRS 2025 01 |  |  | základní |  | 0 | 1.0734 | 6.4406 | 0 | 0 | 4 | K | 2 |  |  |  | ROZPOCET | 0 | 0 | 0 | 0 | 0 | 1 | 0 | 4 | -917829557
| Online PSC |  | https://podminky.urs.cz/item/CS_URS_2025_01/935923111 | [15 empty] | Online PSC | 2
84 | K | 962041211 | Bourání mostních zdí a pilířů z betonu prostého | m3 | 76.35 |  | 0 | CS ÚRS 2025 01 |  |  | základní |  | 0 | 0.12 | 9.162 | 2.2 | 167.97 | 4 | K | 2 |  |  |  | ROZPOCET | 0 | 0 | 0 | 0 | 0 | 1 | 0 | 4 | -1416989528
| Online PSC |  | https://podminky.urs.cz/item/CS_URS_2025_01/962041211 | [15 empty] | Online PSC | 2
| VV |  | "Opěrná zeď sever" 17,5*0,6*2,5 |  | 26.25 | [13 empty] | VV | 2 | 2 | True | 0 | ROZPOCET
| VV |  | "Opěrná zeď západ" 23*0,6*2,5 |  | 34.5 | [13 empty] | VV | 2 | 2 | True | 0 | ROZPOCET
| VV |  | "Schodiště" 52*0,3 |  | 15.6 | [13 empty] | VV | 2 | 2 | True | 0 | ROZPOCET
| VV |  | Součet |  | 76.35 | [13 empty] | VV | 2 | 4 | True | 1 | ROZPOCET
85 | K | 919716111 | Výztuž cementobetonového krytu ze svařovaných sítí hmotnosti do 7,5 kg/m2 | t | 4.875 |  | 0 | CS ÚRS 2025 01 |  |  | základní |  | 0 | 1.016 | 4.953 | 0 | 0 | 4 | K | 2 |  |  |  | ROZPOCET | 0 | 0 | 0 | 0 | 0 | 1 | 0 | 4 | -2066506547
| Online PSC |  | https://podminky.urs.cz/item/CS_URS_2025_01/919716111 | [15 empty] | Online PSC | 2
| VV |  | "šikmá betonová plocha dlouhého příčného prahu" | [15 empty] | VV | 2 | 1 | True | 0 | ROZPOCET
| VV |  | 7,5*194*0,001 |  | 1.455 | [13 empty] | VV | 2 | 2 | True | 0 | ROZPOCET
| VV |  | "česaný beton - pochozí plochy a přejezdný práh" | [15 empty] | VV | 2 | 1 | True | 0 | ROZPOCET
| VV |  | 7,5*650*0,001 |  | 4.875 | [13 empty] | VV | 2 | 2 | True | 1 | ROZPOCET
86 | K | 966006132 | Odstranění značek dopravních nebo orientačních se sloupky s betonovými patkami | kus | 8 |  | 0 | CS ÚRS 2025 01 |  |  | základní |  | 0 | 0 | 0 | 0.082 | 0.656 | 4 | K | 2 |  |  |  | ROZPOCET | 0 | 0 | 0 | 0 | 0 | 1 | 0 | 4 | -1246582676
| Online PSC |  | https://podminky.urs.cz/item/CS_URS_2025_01/966006132 | [15 empty] | Online PSC | 2
| D | 997 | Přesun sutě |  |  |  | 0 | [5 empty] | 0 |  | 0 |  | 0 | 1 | D | 1 |  |  |  | ROZPOCET | [6 empty] | 0
87 | K | 997221571 | Vodorovná doprava vybouraných hmot do 1 km | t | 6272.066 |  | 0 | CS ÚRS 2025 01 |  |  | základní |  | 0 | 0 | 0 | 0 | 0 | 4 | K | 2 |  |  |  | ROZPOCET | 0 | 0 | 0 | 0 | 0 | 1 | 0 | 4 | -866470525
| Online PSC |  | https://podminky.urs.cz/item/CS_URS_2025_01/997221571 | [15 empty] | Online PSC | 2
88 | K | 997221579 | Příplatek ZKD 1 km u vodorovné dopravy vybouraných hmot | t | 56448.594 |  | 0 | CS ÚRS 2025 01 |  |  | základní |  | 0 | 0 | 0 | 0 | 0 | 4 | K | 2 |  |  |  | ROZPOCET | 0 | 0 | 0 | 0 | 0 | 1 | 0 | 4 | 1422643456
| Online PSC |  | https://podminky.urs.cz/item/CS_URS_2025_01/997221579 | [15 empty] | Online PSC | 2
| VV |  | 6272,066*9 "Přepočtené koeficientem množství |  | 56448.594 | [13 empty] | VV | 2 | 2 | True | 1 | ROZPOCET
89 | K | 997221861 | Poplatek za uložení stavebního odpadu na recyklační skládce (skládkovné) z prostého betonu zatříděného do Katalogu odpadů pod kódem 17 01 01 | t | 490.89 |  | 0 | CS ÚRS 2025 01 |  |  | základní |  | 0 | 0 | 0 | 0 | 0 | 4 | K | 2 |  |  |  | ROZPOCET | 0 | 0 | 0 | 0 | 0 | 1 | 0 | 4 | 1399137160
| Online PSC |  | https://podminky.urs.cz/item/CS_URS_2025_01/997221861 | [15 empty] | Online PSC | 2
| VV |  | "bet. dlažba" 228,80 |  | 228.8 | [13 empty] | VV | 2 | 2 | True | 0 | ROZPOCET
| VV |  | "obruby" 241,490+14,2 |  | 255.69 | [13 empty] | VV | 2 | 2 | True | 0 | ROZPOCET
| VV |  | "frezovaní bet. zpevnění" 6,40 |  | 6.4 | [13 empty] | VV | 2 | 2 | True | 0 | ROZPOCET
| VV |  | Součet |  | 490.89 | [13 empty] | VV | 2 | 4 | True | 1 | ROZPOCET
90 | K | 997221873 | Poplatek za uložení stavebního odpadu na recyklační skládce (skládkovné) zeminy a kamení zatříděného do Katalogu odpadů pod kódem 17 05 04 | t | 4778.972 |  | 0 | CS ÚRS 2025 02 |  |  | základní |  | 0 | 0 | 0 | 0 | 0 | 4 | K | 2 |  |  |  | ROZPOCET | 0 | 0 | 0 | 0 | 0 | 1 | 0 | 4 | -1981121330
| Online PSC |  | https://podminky.urs.cz/item/CS_URS_2025_02/997221873 | [15 empty] | Online PSC | 2
| VV |  | "podkladni vrstvy zpevněných ploch" 2604,8 |  | 2604.8 | [13 empty] | VV | 2 | 2 | True | 0 | ROZPOCET
| VV |  | "zemina vykop"1317,68*1,65 |  | 2174.172 | [13 empty] | VV | 2 | 2 | True | 0 | ROZPOCET
| VV |  | "vzhledem k aktualizaci 243/24 Novela vyhl. č. 273/2021 Sb., o podrobnostech nakládání s odpady;T:19.11.2024" | [15 empty] | VV | 2 | 1 | True | 0 | ROZPOCET
| VV |  | " bude na dodavateli aby rozhodnul o využití přebytečné zeminy s obsahem PAU" | [15 empty] | VV | 2 | 1 | True | 0 | ROZPOCET
| VV |  | Součet |  | 4778.972 | [13 empty] | VV | 2 | 4 | True | 1 | ROZPOCET
| D | 998 | Přesun hmot |  |  |  | 0 | [5 empty] | 0 |  | 0 |  | 0 | 1 | D | 1 |  |  |  | ROZPOCET | [6 empty] | 0
91 | K | 998225111 | Přesun hmot pro pozemní komunikace s krytem z kamene, monolitickým betonovým nebo živičným | t | 7663.53 |  | 0 | CS ÚRS 2025 01 |  |  | základní |  | 0 | 0 | 0 | 0 | 0 | 4 | K | 2 |  |  |  | ROZPOCET | 0 | 0 | 0 | 0 | 0 | 1 | 0 | 4 | -988028018
| Online PSC |  | https://podminky.urs.cz/item/CS_URS_2025_01/998225111 | [15 empty] | Online PSC | 2
| D | VRN | Vedlejší rozpočtové náklady |  |  |  | 0 | [5 empty] | 0 |  | 0 |  | 0 | 5 | D | 0 |  |  |  | ROZPOCET | [6 empty] | 0
| D | VRN7 | Provozní vlivy |  |  |  | 0 | [5 empty] | 0 |  | 0 |  | 0 | 5 | D | 1 |  |  |  | ROZPOCET | [6 empty] | 0
92 | K | 072203000 | Silniční provoz - zajištění DIO (dopravní značení) | kpl | 1 |  | 0 | CS ÚRS 2025 01 |  |  | základní |  | 0 | 0 | 0 | 0 | 0 | 1024 | K | 2 |  |  |  | ROZPOCET | 0 | 0 | 0 | 0 | 0 | 1 | 0 | 1024 | 356939712
| Online PSC |  | https://podminky.urs.cz/item/CS_URS_2025_01/072203000 | [15 empty] | Online PSC | 2

## SO 101.1.1 - Etapa I - Ne...
[9 empty] | >> skryté sloupce << | [9 empty] | {e0ae3596-68bc-4989-a84e-4c2d259902ea}
2
| KRYCÍ LIST SOUPISU PRACÍ | [8 empty] | v --- níže se nacházejí doplnkové a pomocné údaje k sestavám --- v | [8 empty] | False
Stavba:
Revitalizace multimodálního uzlu ve Dvoře Králové nad Labem - etapa I-VI.
Objekt:
roz08_1 - Revitalizace multimodálního uzlu ve Dvoře Králové nad Labem - etapa 1
Soupis:
SO100 - Objekty pozemních komunikací
Úroveň 3:
SO 101.1.1 - Etapa I - Nezpůsobilé
| KSO: |  |  |  |  | CC-CZ:
| Místo: |  |  |  |  | Datum: | 26. 8. 2025
| Zadavatel: |  |  |  |  | IČ: | 00277819
|  | Město Dvůr Králové nad Labem |  |  |  | DIČ:
| Účastník: |  |  |  |  | IČ: | Vyplň údaj
|  | Vyplň údaj |  |  |  | DIČ: | Vyplň údaj
| Projektant: |  |  |  |  | IČ:
DIČ:
| Zpracovatel: |  |  |  |  | IČ: | 03020223
|  | VECTURA Pardubice s.r.o. |  |  |  | DIČ:
Poznámka:
| Cena bez DPH | [5 empty] | 0
|  |  | Základ daně |  |  | Sazba daně | Výše daně
| DPH | základní | 0 |  |  | 21% | 0
|  | snížená | 0 |  |  | 12% | 0
|  | zákl. přenesená | 0 |  |  | 21% | 0
|  | sníž. přenesená | 0 |  |  | 12% | 0
|  | nulová | 0 |  |  | 0% | 0
| Cena s DPH |  |  | v | CZK |  | 0
REKAPITULACE ČLENĚNÍ SOUPISU PRACÍ
Stavba:
Revitalizace multimodálního uzlu ve Dvoře Králové nad Labem - etapa I-VI.
Objekt:
roz08_1 - Revitalizace multimodálního uzlu ve Dvoře Králové nad Labem - etapa 1
Soupis:
SO100 - Objekty pozemních komunikací
Úroveň 3:
SO 101.1.1 - Etapa I - Nezpůsobilé
Místo: | [5 empty] | Datum: | 26. 8. 2025
Zadavatel: |  |  | Město Dvůr Králové nad Labem |  |  | Projektant:
Účastník: |  |  | Vyplň údaj |  |  | Zpracovatel: | VECTURA Pardubice s.r.o.
Kód dílu - Popis | [6 empty] | Cena celkem [CZK]
Náklady stavby celkem | [6 empty] | 0 | [12 empty] | -1
| HSV - Práce a dodávky HSV | [5 empty] | 0
| 997 - Přesun sutě | [5 empty] | 0
| VRN - Vedlejší rozpočtové náklady | [5 empty] | 0
| VRN4 - Inženýrská činnost | [5 empty] | 0
SOUPIS PRACÍ
Stavba:
Revitalizace multimodálního uzlu ve Dvoře Králové nad Labem - etapa I-VI.
Objekt:
roz08_1 - Revitalizace multimodálního uzlu ve Dvoře Králové nad Labem - etapa 1
Soupis:
SO100 - Objekty pozemních komunikací
Úroveň 3:
SO 101.1.1 - Etapa I - Nezpůsobilé
Místo: | [5 empty] | Datum: | 26. 8. 2025
Zadavatel: |  |  | Město Dvůr Králové nad Labem |  |  | Projektant:
Účastník: |  |  | Vyplň údaj |  |  | Zpracovatel: | VECTURA Pardubice s.r.o.
PČ | Typ | Kód | Popis | MJ | Množství | J.cena [CZK] | Cena celkem [CZK] | Cenová soustava |  |  | DPH | J. Nh [h] | Nh celkem [h] | J. hmotnost [t] | Hmotnost celkem [t] | J. suť [t] | Suť Celkem [t]
Náklady soupisu celkem | [6 empty] | 0 | [5 empty] | 0 |  | 0 |  | 0 |  | D | -1 | [10 empty] | 0
| D | HSV | Práce a dodávky HSV |  |  |  | 0 | [5 empty] | 0 |  | 0 |  | 0 | 1 | D | 0 |  |  |  | ROZPOCET | [6 empty] | 0
| D | 997 | Přesun sutě |  |  |  | 0 | [5 empty] | 0 |  | 0 |  | 0 | 1 | D | 1 |  |  |  | ROZPOCET | [6 empty] | 0
1 | K | 997221665 | Poplatek za uložení na skládce (skládkovné) odpadu asfaltového s dehtem kód odpadu 17 03 01 | t | 3008.4 |  | 0 |  |  |  | základní |  | 0 | 0 | 0 | 0 | 0 | 4 | K | 2 |  |  |  | ROZPOCET | 0 | 0 | 0 | 0 | 0 | 1 | 0 | 4 | 1834796880
| VV |  | "Asfalt s obsahem PAU" 36,80+556,60+2415 |  | 3008.4 | [13 empty] | VV | 2 | 2 | True | 1 | ROZPOCET
| VV |  | "dle vyhl. 283/2021 Sb. a jejích novel bude asfalt využit v obalovně pro výrobu nové směsi, případně pro vytvoření stmelené směsi" | [15 empty] | VV | 2 | 1 | True | 0 | ROZPOCET
| D | VRN | Vedlejší rozpočtové náklady |  |  |  | 0 | [5 empty] | 0 |  | 0 |  | 0 | 5 | D | 0 |  |  |  | ROZPOCET | [6 empty] | 0
| D | VRN4 | Inženýrská činnost |  |  |  | 0 | [5 empty] | 0 |  | 0 |  | 0 | 5 | D | 1 |  |  |  | ROZPOCET | [6 empty] | 0
2 | K | 043154000 | Zkoušky hutnicí | kpl | 30 |  | 0 |  |  |  | základní |  | 0 | 0 | 0 | 0 | 0 | 1024 | K | 2 |  |  |  | ROZPOCET | 0 | 0 | 0 | 0 | 0 | 1 | 0 | 1024 | -441314612
| VV |  | "počet ks - přesné místa vytipuje geodet na míště" 30 |  | 30 | [13 empty] | VV | 2 | 2 | True | 1 | ROZPOCET

## 22109P-I - 300 Vodohospod...
[9 empty] | >> skryté sloupce << | [9 empty] | {58936a5d-864d-4f6c-b93a-a00ce093b09b}
2
| KRYCÍ LIST SOUPISU PRACÍ | [8 empty] | v --- níže se nacházejí doplnkové a pomocné údaje k sestavám --- v | [8 empty] | False
Stavba:
Revitalizace multimodálního uzlu ve Dvoře Králové nad Labem - etapa I-VI.
Objekt:
roz08_1 - Revitalizace multimodálního uzlu ve Dvoře Králové nad Labem - etapa 1
Soupis:
SO200 - Vodohospodářské objekty
Úroveň 3:
22109P-I - 300 Vodohospodářské objekty - etapa I
| KSO: |  |  |  |  | CC-CZ:
| Místo: |  |  |  |  | Datum: | 26. 8. 2025
| Zadavatel: |  |  |  |  | IČ:
DIČ:
| Účastník: |  |  |  |  | IČ: | Vyplň údaj
|  | Vyplň údaj |  |  |  | DIČ: | Vyplň údaj
| Projektant: |  |  |  |  | IČ: | 28088638
|  | Grania s.r.o. |  |  |  | DIČ: | CZ28088638
| Zpracovatel: |  |  |  |  | IČ:
|  | Ing. Vít Rous |  |  |  | DIČ:
Poznámka:
| Cena bez DPH | [5 empty] | 0
|  |  | Základ daně |  |  | Sazba daně | Výše daně
| DPH | základní | 0 |  |  | 21% | 0
|  | snížená | 0 |  |  | 12% | 0
|  | zákl. přenesená | 0 |  |  | 21% | 0
|  | sníž. přenesená | 0 |  |  | 12% | 0
|  | nulová | 0 |  |  | 0% | 0
| Cena s DPH |  |  | v | CZK |  | 0
REKAPITULACE ČLENĚNÍ SOUPISU PRACÍ
Stavba:
Revitalizace multimodálního uzlu ve Dvoře Králové nad Labem - etapa I-VI.
Objekt:
roz08_1 - Revitalizace multimodálního uzlu ve Dvoře Králové nad Labem - etapa 1
Soupis:
SO200 - Vodohospodářské objekty
Úroveň 3:
22109P-I - 300 Vodohospodářské objekty - etapa I
Místo: | [5 empty] | Datum: | 26. 8. 2025
Zadavatel: | [5 empty] | Projektant: | Grania s.r.o.
Účastník: |  |  | Vyplň údaj |  |  | Zpracovatel: | Ing. Vít Rous
Kód dílu - Popis | [6 empty] | Cena celkem [CZK]
Náklady stavby celkem | [6 empty] | 0 | [12 empty] | -1
| HSV - Práce a dodávky HSV | [5 empty] | 0
| 1 - Zemní práce | [5 empty] | 0
| 2 - Zakládání | [5 empty] | 0
| 3 - Svislé a kompletní konstrukce | [5 empty] | 0
| 4 - Vodorovné konstrukce | [5 empty] | 0
| 8 - Trubní vedení | [5 empty] | 0
| 9 - Ostatní konstrukce a práce, bourání | [5 empty] | 0
| PSV - Práce a dodávky PSV | [5 empty] | 0
| 711 - Izolace proti vodě, vlhkosti a plynům | [5 empty] | 0
SOUPIS PRACÍ
Stavba:
Revitalizace multimodálního uzlu ve Dvoře Králové nad Labem - etapa I-VI.
Objekt:
roz08_1 - Revitalizace multimodálního uzlu ve Dvoře Králové nad Labem - etapa 1
Soupis:
SO200 - Vodohospodářské objekty
Úroveň 3:
22109P-I - 300 Vodohospodářské objekty - etapa I
Místo: | [5 empty] | Datum: | 26. 8. 2025
Zadavatel: | [5 empty] | Projektant: | Grania s.r.o.
Účastník: |  |  | Vyplň údaj |  |  | Zpracovatel: | Ing. Vít Rous
PČ | Typ | Kód | Popis | MJ | Množství | J.cena [CZK] | Cena celkem [CZK] | Cenová soustava |  |  | DPH | J. Nh [h] | Nh celkem [h] | J. hmotnost [t] | Hmotnost celkem [t] | J. suť [t] | Suť Celkem [t]
Náklady soupisu celkem | [6 empty] | 0 | [5 empty] | 0 |  | 327.8889 |  | 2 |  | D | -1 | [10 empty] | 0
| D | HSV | Práce a dodávky HSV |  |  |  | 0 | [5 empty] | 0 |  | 327.201 |  | 2 | 1 | D | 0 |  |  |  | ROZPOCET | [6 empty] | 0
| D | 1 | Zemní práce |  |  |  | 0 | [5 empty] | 0 |  | 41.6 |  | 0 | 1 | D | 1 |  |  |  | ROZPOCET | [6 empty] | 0
1 | K | 131251104 | Hloubení nezapažených jam a zářezů strojně s urovnáním dna do předepsaného profilu a spádu v hornině třídy těžitelnosti I skupiny 3 přes 100 do 500 m3 | m3 | 340.39 |  | 0 | CS ÚRS 2025 01 |  |  | základní |  | 0 | 0 | 0 | 0 | 0 | 4 | K | 2 |  |  |  | ROZPOCET | 0 | 0 | 0 | 0 | 0 | 1 | 0 | 4 | 595755054
| Online PSC |  | https://podminky.urs.cz/item/CS_URS_2025_01/131251104 | [15 empty] | Online PSC | 2
| VV |  | 340,39 |  | 340.39 | [13 empty] | VV | 2 | 2 | True | 1 | ROZPOCET
2 | K | 132251254 | Hloubení nezapažených rýh šířky přes 800 do 2 000 mm strojně s urovnáním dna do předepsaného profilu a spádu v hornině třídy těžitelnosti I skupiny 3 přes 100 do 500 m3 | m3 | 126.21 |  | 0 | CS ÚRS 2025 01 |  |  | základní |  | 0 | 0 | 0 | 0 | 0 | 4 | K | 2 |  |  |  | ROZPOCET | 0 | 0 | 0 | 0 | 0 | 1 | 0 | 4 | -828964014
| Online PSC |  | https://podminky.urs.cz/item/CS_URS_2025_01/132251254 | [15 empty] | Online PSC | 2
3 | K | 162751117 | Vodorovné přemístění výkopku nebo sypaniny po suchu na obvyklém dopravním prostředku, bez naložení výkopku, avšak se složením bez rozhrnutí z horniny třídy těžitelnosti I skupiny 1 až 3 na vzdálenost přes 9 000 do 10 000 m | m3 | 466.6 |  | 0 | CS ÚRS 2025 01 |  |  | základní |  | 0 | 0 | 0 | 0 | 0 | 4 | K | 2 |  |  |  | ROZPOCET | 0 | 0 | 0 | 0 | 0 | 1 | 0 | 4 | -1507513039
| Online PSC |  | https://podminky.urs.cz/item/CS_URS_2025_01/162751117 | [15 empty] | Online PSC | 2
| VV |  | "výkop jámy" 340,39 |  | 340.39 | [13 empty] | VV | 2 | 2 | True | 0 | ROZPOCET
| VV |  | "výkop rýhy" 126,21 |  | 126.21 | [13 empty] | VV | 2 | 2 | True | 0 | ROZPOCET
| VV |  | Součet |  | 466.6 | [13 empty] | VV | 2 | 4 | True | 1 | ROZPOCET
4 | K | 166151101 | Přehození neulehlého výkopku strojně z horniny třídy těžitelnosti I, skupiny 1 až 3 | m3 | 113.463 |  | 0 | CS ÚRS 2025 01 |  |  | základní |  | 0 | 0 | 0 | 0 | 0 | 4 | K | 2 |  |  |  | ROZPOCET | 0 | 0 | 0 | 0 | 0 | 1 | 0 | 4 | -560153140
| Online PSC |  | https://podminky.urs.cz/item/CS_URS_2025_01/166151101 | [15 empty] | Online PSC | 2
| VV |  | 340,39/3 |  | 113.463 | [13 empty] | VV | 2 | 2 | True | 1 | ROZPOCET
5 | K | 167151111 | Nakládání, skládání a překládání neulehlého výkopku nebo sypaniny strojně nakládání, množství přes 100 m3, z hornin třídy těžitelnosti I, skupiny 1 až 3 | m3 | 467.13 |  | 0 | CS ÚRS 2025 01 |  |  | základní |  | 0 | 0 | 0 | 0 | 0 | 4 | K | 2 |  |  |  | ROZPOCET | 0 | 0 | 0 | 0 | 0 | 1 | 0 | 4 | -1025803523
| Online PSC |  | https://podminky.urs.cz/item/CS_URS_2025_01/167151111 | [15 empty] | Online PSC | 2
| VV |  | "výkop jámy" 340,93 |  | 340.93 | [13 empty] | VV | 2 | 2 | True | 0 | ROZPOCET
| VV |  | "výkop rýhy" 126,2 |  | 126.2 | [13 empty] | VV | 2 | 2 | True | 0 | ROZPOCET
| VV |  | Součet |  | 467.13 | [13 empty] | VV | 2 | 4 | True | 1 | ROZPOCET
6 | K | 171151103 | Uložení sypanin do násypů strojně s rozprostřením sypaniny ve vrstvách a s hrubým urovnáním zhutněných z hornin soudržných jakékoliv třídy těžitelnosti | m3 | 7 |  | 0 | CS ÚRS 2025 01 |  |  | základní |  | 0 | 0 | 0 | 0 | 0 | 4 | K | 2 |  |  |  | ROZPOCET | 0 | 0 | 0 | 0 | 0 | 1 | 0 | 4 | -810901662
| Online PSC |  | https://podminky.urs.cz/item/CS_URS_2025_01/171151103 | [15 empty] | Online PSC | 2
7 | K | 175151101 | Obsypání potrubí strojně sypaninou z vhodných hornin třídy těžitelnosti I a II, skupiny 1 až 4 nebo materiálem připraveným podél výkopu ve vzdálenosti do 3 m od jeho kraje, pro jakoukoliv hloubku výkopu a míru zhutnění bez prohození sypaniny | m3 | 20.8 |  | 0 | CS ÚRS 2025 01 |  |  | základní |  | 0 | 0 | 0 | 0 | 0 | 4 | K | 2 |  |  |  | ROZPOCET | 0 | 0 | 0 | 0 | 0 | 1 | 0 | 4 | -1850412687
| Online PSC |  | https://podminky.urs.cz/item/CS_URS_2025_01/175151101 | [15 empty] | Online PSC | 2
| VV |  | 65*0,8*0,4 |  | 20.8 | [13 empty] | VV | 2 | 2 | True | 1 | ROZPOCET
8 | M | 58337303 | štěrkopísek frakce 0/8 | t | 41.6 |  | 0 | CS ÚRS 2025 01 |  |  | základní |  | 0 | 1 | 41.6 | 0 | 0 | 8 | M | 2 |  |  |  | ROZPOCET | 0 | 0 | 0 | 0 | 0 | 1 | 0 | 4 | 3687711
| VV |  | 20,8*2 "Přepočtené koeficientem množství |  | 41.6 | [13 empty] | VV | 2 | 2 | True | 1 | ROZPOCET
| D | 2 | Zakládání |  |  |  | 0 | [5 empty] | 0 |  | 160.055 |  | 0 | 1 | D | 1 |  |  |  | ROZPOCET | [6 empty] | 0
9 | K | 182111112 | Zpevnění svahu tkaninou nebo rohoží na svahu sklonu přes 1:1 do 1:0,7 | m2 | 581.85 |  | 0 | CS ÚRS 2025 01 |  |  | základní |  | 0 | 0 | 0 | 0 | 0 | 4 | K | 2 |  |  |  | ROZPOCET | 0 | 0 | 0 | 0 | 0 | 1 | 0 | 4 | 1934085822
| Online PSC |  | https://podminky.urs.cz/item/CS_URS_2025_01/182111112 | [15 empty] | Online PSC | 2
10 | M | 61894013 | síť protierozní z kokosových vláken 700g/m2 | m2 | 581.85 |  | 0 | CS ÚRS 2025 01 |  |  | základní |  | 0 | 0.0007 | 0.4073 | 0 | 0 | 8 | M | 2 |  |  |  | ROZPOCET | 0 | 0 | 0 | 0 | 0 | 1 | 0 | 4 | -1898561013
11 | K | 21153111.R1 | Výplň kamenivem obohaceným do rýh odvodňovacích žeber nebo trativodů bez zhutnění, s úpravou povrchu výplně kamenivem hrubým drceným frakce 16 až 63 mm. 1 m3 směsi se skládá z 85% kameniva drceného 32/63, z 10% z biouhlu s kompostem a z 5% písčitohlinité zeminy. V ceně položky je započítán materiál i jeho míchání na místě. | m3 | 384 |  | 0 |  |  |  | základní |  | 0 | 0 | 0 | 0 | 0 | 4 | K | 2 |  |  |  | ROZPOCET | 0 | 0 | 0 | 0 | 0 | 1 | 0 | 4 | 931410884
| VV |  | 384 |  | 384 | [13 empty] | VV | 2 | 2 | True | 1 | ROZPOCET
12 | K | 211531111 | Výplň kamenivem do rýh odvodňovacích žeber nebo trativodů bez zhutnění, s úpravou povrchu výplně kamenivem hrubým drceným frakce 16 až 63 mm | m3 | 197.85 |  | 0 | CS ÚRS 2025 01 |  |  | základní |  | 0 | 0 | 0 | 0 | 0 | 4 | K | 2 |  |  |  | ROZPOCET | 0 | 0 | 0 | 0 | 0 | 1 | 0 | 4 | -537475628
| Online PSC |  | https://podminky.urs.cz/item/CS_URS_2025_01/211531111 | [15 empty] | Online PSC | 2
| VV |  | 197,85 |  | 197.85 | [13 empty] | VV | 2 | 2 | True | 1 | ROZPOCET
13 | K | 212755216 | Trativody bez lože z drenážních trubek plastových flexibilních D 160 mm | m | 89.39 |  | 0 | CS ÚRS 2025 01 |  |  | základní |  | 0 | 0.00116 | 0.10369 | 0 | 0 | 4 | K | 2 |  |  |  | ROZPOCET | 0 | 0 | 0 | 0 | 0 | 1 | 0 | 4 | -1630823999
| Online PSC |  | https://podminky.urs.cz/item/CS_URS_2025_01/212755216 | [15 empty] | Online PSC | 2
14 | K | 273322511 | Základy z betonu železového (bez výztuže) desky z betonu se zvýšenými nároky na prostředí tř. C 25/30 | m3 | 19.33 |  | 0 | CS ÚRS 2025 01 |  |  | základní |  | 0 | 2.5019 | 48.3611 | 0 | 0 | 4 | K | 2 |  |  |  | ROZPOCET | 0 | 0 | 0 | 0 | 0 | 1 | 0 | 4 | -623297035
| Online PSC |  | https://podminky.urs.cz/item/CS_URS_2025_01/273322511 | [15 empty] | Online PSC | 2
15 | K | 273362021 | Výztuž základů desek ze svařovaných sítí z drátů typu KARI | t | 0.774 |  | 0 | CS ÚRS 2025 01 |  |  | základní |  | 0 | 1.0628 | 0.82258 | 0 | 0 | 4 | K | 2 |  |  |  | ROZPOCET | 0 | 0 | 0 | 0 | 0 | 1 | 0 | 4 | 301901588
| Online PSC |  | https://podminky.urs.cz/item/CS_URS_2025_01/273362021 | [15 empty] | Online PSC | 2
| VV |  | 2*((PI*0.004*0.004*9,8)*100)*7,86 |  | 0.774 | [13 empty] | VV | 2 | 2 | True | 1 | ROZPOCET
16 | K | 457532111 | Filtrační vrstvy jakékoliv tloušťky a sklonu z hrubého drceného kameniva se zhutněním do 10 pojezdů/m3, frakce od 4-8 do 22-32 mm | m3 | 50.05 |  | 0 | CS ÚRS 2025 01 |  |  | základní |  | 0 | 2.205 | 110.3602 | 0 | 0 | 4 | K | 2 |  |  |  | ROZPOCET | 0 | 0 | 0 | 0 | 0 | 1 | 0 | 4 | 61109075
| Online PSC |  | https://podminky.urs.cz/item/CS_URS_2025_01/457532111 | [15 empty] | Online PSC | 2
| VV |  | "podkladní vrstva" | [15 empty] | VV | 2 | 1 | True | 0 | ROZPOCET
| VV |  | 20,96 |  | 20.96 | [13 empty] | VV | 2 | 2 | True | 0 | ROZPOCET
| VV |  | "přechodová vrstva" | [15 empty] | VV | 2 | 1 | True | 0 | ROZPOCET
| VV |  | 29,09 |  | 29.09 | [13 empty] | VV | 2 | 2 | True | 0 | ROZPOCET
| VV |  | Součet |  | 50.05 | [13 empty] | VV | 2 | 4 | True | 1 | ROZPOCET
| D | 3 | Svislé a kompletní konstrukce |  |  |  | 0 | [5 empty] | 0 |  | 115.7141 |  | 0 | 1 | D | 1 |  |  |  | ROZPOCET | [6 empty] | 0
17 | K | 271542211 | Podsyp pod základové konstrukce se zhutněním a urovnáním povrchu ze štěrkodrtě netříděné | m3 | 15.73 |  | 0 | CS ÚRS 2025 01 |  |  | základní |  | 0 | 2.16 | 33.9768 | 0 | 0 | 4 | K | 2 |  |  |  | ROZPOCET | 0 | 0 | 0 | 0 | 0 | 1 | 0 | 4 | -573311496
| Online PSC |  | https://podminky.urs.cz/item/CS_URS_2025_01/271542211 | [15 empty] | Online PSC | 2
| VV |  | 8,8*6,5*0,25*1,1 |  | 15.73 | [13 empty] | VV | 2 | 2 | True | 1 | ROZPOCET
18 | K | 327211123 | Zdivo nadzákladové opěrných zdí a valů z lomového kamene štípaného nebo ručně vybíraného na maltu z nepravidelných kamenů objemu 1 kusu kamene přes 0,02 m3, šířka spáry přes 10 do 20 mm | m3 | 0.8 |  | 0 | CS ÚRS 2025 01 |  |  | základní |  | 0 | 2.6768 | 2.1414 | 0 | 0 | 4 | K | 2 |  |  |  | ROZPOCET | 0 | 0 | 0 | 0 | 0 | 1 | 0 | 4 | -1942166928
| Online PSC |  | https://podminky.urs.cz/item/CS_URS_2025_01/327211123 | [15 empty] | Online PSC | 2
19 | K | 382122134 | Montáž dílců prefabrikovaných pravoúhlých nádrží ze železobetonu šířky do 3 m dna včetně těsnění výšky přes 1 do 3 m hmotnosti přes 22 t, délky přes 6,5 do 8,5 m, prostupy těsněné pro potrubí dle dokumentace | kus | 2 |  | 0 | CS ÚRS 2025 01 |  |  | základní |  | 0 | 0.03292 | 0.06584 | 0 | 0 | 4 | K | 2 |  |  |  | ROZPOCET | 0 | 0 | 0 | 0 | 0 | 1 | 0 | 4 | -250564733
| Online PSC |  | https://podminky.urs.cz/item/CS_URS_2025_01/382122134 | [15 empty] | Online PSC | 2
20 | M | 59226267 | dno pravoúhlé nádrže vysoké 2800x8100x1930 stěna tl 140mm užitný objem 42,41m3 | kus | 2 |  | 0 | CS ÚRS 2025 01 |  |  | základní |  | 0 | 24.14 | 48.28 | 0 | 0 | 8 | M | 2 |  |  |  | ROZPOCET | 0 | 0 | 0 | 0 | 0 | 1 | 0 | 4 | 954705537
21 | K | 382122314 | Montáž dílců prefabrikovaných pravoúhlých nádrží ze železobetonu šířky do 3 m zákrytové desky, délky přes 6,5 do 8,5 m, osazení poklopem litinovým B125 DN 800 na přechodovou desku a vyrovnávací prstenec | kus | 2 |  | 0 | CS ÚRS 2025 01 |  |  | základní |  | 0 | 0 | 0 | 0 | 0 | 4 | K | 2 |  |  |  | ROZPOCET | 0 | 0 | 0 | 0 | 0 | 1 | 0 | 4 | -27727644
| Online PSC |  | https://podminky.urs.cz/item/CS_URS_2025_01/382122314 | [15 empty] | Online PSC | 2
22 | M | 59226312 | deska zákrytová pravoúhlé nádrže vysoké se stěnou tl 140mm 2800x8100x250mm otvor 1x d 600mm | kus | 2 |  | 0 | CS ÚRS 2025 01 |  |  | základní |  | 0 | 15.45 | 30.9 | 0 | 0 | 8 | M | 2 |  |  |  | ROZPOCET | 0 | 0 | 0 | 0 | 0 | 1 | 0 | 4 | 368171362
23 | K | 386110105 | Montáž odlučovačů ropných látek, průtoku 20 l/s | kus | 1 |  | 0 | CS ÚRS 2025 01 |  |  | základní |  | 0 | 0 | 0 | 0 | 0 | 4 | K | 2 |  |  |  | ROZPOCET | 0 | 0 | 0 | 0 | 0 | 1 | 0 | 4 | -122493573
| Online PSC |  | https://podminky.urs.cz/item/CS_URS_2025_01/386110105 | [15 empty] | Online PSC | 2
24 | M | 56241520 | odlučovač ropných látek plastový (PP), průtok max 20L/s, plocha do 2000m2, 2 poklopy do 15t | kus | 1 |  | 0 | CS ÚRS 2025 01 |  |  | základní |  | 0 | 0.35 | 0.35 | 0 | 0 | 8 | M | 2 |  |  |  | ROZPOCET | 0 | 0 | 0 | 0 | 0 | 1 | 0 | 4 | 415288594
| D | 4 | Vodorovné konstrukce |  |  |  | 0 | [5 empty] | 0 |  | 4.992 |  | 0 | 1 | D | 1 |  |  |  | ROZPOCET | [6 empty] | 0
25 | K | 451573111 | Lože pod potrubí, stoky a drobné objekty v otevřeném výkopu z písku a štěrkopísku do 63 mm | m3 | 5.2 |  | 0 | CS ÚRS 2025 01 |  |  | základní |  | 0 | 0 | 0 | 0 | 0 | 4 | K | 2 |  |  |  | ROZPOCET | 0 | 0 | 0 | 0 | 0 | 1 | 0 | 4 | -391139924
| Online PSC |  | https://podminky.urs.cz/item/CS_URS_2025_01/451573111 | [15 empty] | Online PSC | 2
| VV |  | 65*0,8*0,1 |  | 5.2 | [13 empty] | VV | 2 | 2 | True | 1 | ROZPOCET
26 | K | 451577777 | Podklad nebo lože pod dlažbu (přídlažbu) v ploše vodorovné nebo ve sklonu do 1:5, tloušťky od 30 do 100 mm z kameniva těženého | m2 | 2.5 |  | 0 | CS ÚRS 2025 01 |  |  | základní |  | 0 | 0 | 0 | 0 | 0 | 4 | K | 2 |  |  |  | ROZPOCET | 0 | 0 | 0 | 0 | 0 | 1 | 0 | 4 | 84957665
| Online PSC |  | https://podminky.urs.cz/item/CS_URS_2025_01/451577777 | [15 empty] | Online PSC | 2
| VV |  | 40*0,5*0,5*0,25 |  | 2.5 | [13 empty] | VV | 2 | 2 | True | 1 | ROZPOCET
27 | K | 463212111 | Rovnanina z lomového kamene upraveného, tříděného jakékoliv tloušťky rovnaniny s vyklínováním spár a dutin úlomky kamene. Úprava a zpevnění vtoků vody do zeleně. | m3 | 2.5 |  | 0 | CS ÚRS 2025 01 |  |  | základní |  | 0 | 1.9968 | 4.992 | 0 | 0 | 4 | K | 2 |  |  |  | ROZPOCET | 0 | 0 | 0 | 0 | 0 | 1 | 0 | 4 | 1310698354
| Online PSC |  | https://podminky.urs.cz/item/CS_URS_2025_01/463212111 | [15 empty] | Online PSC | 2
| VV |  | 40*0,5*0,5*0,25 |  | 2.5 | [13 empty] | VV | 2 | 2 | True | 1 | ROZPOCET
| D | 8 | Trubní vedení |  |  |  | 0 | [5 empty] | 0 |  | 4.8399 |  | 0 | 1 | D | 1 |  |  |  | ROZPOCET | [6 empty] | 0
28 | K | 724149101.R1 | Montáž čerpadel ponorných s potrubím a příslušenstvím s QH křivkou 5 l/s při Hd 4 m, se spínačem | kus | 1 |  | 0 |  |  |  | základní |  | 0 | 3e-05 | 3e-05 | 0 | 0 | 4 | K | 2 |  |  |  | ROZPOCET | 0 | 0 | 0 | 0 | 0 | 1 | 0 | 4 | 1095317348
29 | M | 42610403 | čerpadlo ponorné kalové Qmax 5l/s při H=4m, 230V, s manuálním spínáním, s potrubím a příslušenstvím | kus | 1 |  | 0 | CS ÚRS 2025 01 |  |  | základní |  | 0 | 0.014 | 0.014 | 0 | 0 | 8 | M | 2 |  |  |  | ROZPOCET | 0 | 0 | 0 | 0 | 0 | 1 | 0 | 4 | 1982368574
30 | K | 871.R1 | Montáž a dodávka bezpečnostních přelivů DN 160, provětrávací potrubí, litinová mřížka, košík na splaveniny, děrované KG potrubí DN 160 | ks | 6 |  | 0 |  |  |  | základní |  | 0 | 0 | 0 | 0 | 0 | 4 | K | 2 |  |  |  | ROZPOCET | 0 | 0 | 0 | 0 | 0 | 1 | 0 | 4 | -54013035
31 | K | 871315221 | Kanalizační potrubí z tvrdého PVC v otevřeném výkopu ve sklonu do 20 %, hladkého plnostěnného jednovrstvého, tuhost třídy SN 8 DN 160 | m | 184.4 |  | 0 |  |  |  | základní |  | 0 | 0.00276 | 0.50894 | 0 | 0 | 4 | K | 2 |  |  |  | ROZPOCET | 0 | 0 | 0 | 0 | 0 | 1 | 0 | 4 | -1821868465
32 | K | 871315251 | Kanalizační potrubí z tvrdého PVC v otevřeném výkopu ve sklonu do 20 %, hladkého plnostěnného vícevrstvého, tuhost třídy SN 16 DN 150 | m | 85.94 |  | 0 |  |  |  | základní |  | 0 | 0.00491 | 0.42197 | 0 | 0 | 4 | K | 2 |  |  |  | ROZPOCET | 0 | 0 | 0 | 0 | 0 | 1 | 0 | 4 | 920230692
33 | K | 871353121 | Montáž kanalizačního potrubí z tvrdého PVC-U hladkého plnostěnného tuhost SN 8 DN 200 | m | 132.15 |  | 0 | CS ÚRS 2025 01 |  |  | základní |  | 0 | 1e-05 | 0.0013215 | 0 | 0 | 4 | K | 2 |  |  |  | ROZPOCET | 0 | 0 | 0 | 0 | 0 | 1 | 0 | 4 | 1737620796
| Online PSC |  | https://podminky.urs.cz/item/CS_URS_2025_01/871353121 | [15 empty] | Online PSC | 2
34 | M | 28611168 | trubka kanalizační PVC-U plnostěnná jednovrstvá DN 200x3000mm SN8 | m | 136.115 |  | 0 | CS ÚRS 2025 01 |  |  | základní |  | 0 | 0.00445 | 0.60571 | 0 | 0 | 8 | M | 2 |  |  |  | ROZPOCET | 0 | 0 | 0 | 0 | 0 | 1 | 0 | 4 | 2102481202
| VV |  | 132,15*1,03 "Přepočtené koeficientem množství |  | 136.115 | [13 empty] | VV | 2 | 2 | True | 1 | ROZPOCET
35 | K | 891355111 | Montáž vodovodních armatur na potrubí koncových klapek (žabích) hrdlových DN 200 | kus | 1 |  | 0 | CS ÚRS 2025 01 |  |  | základní |  | 0 | 0.00087 | 0.00087 | 0 | 0 | 4 | K | 2 |  |  |  | ROZPOCET | 0 | 0 | 0 | 0 | 0 | 1 | 0 | 4 | 1209608028
| Online PSC |  | https://podminky.urs.cz/item/CS_URS_2025_01/891355111 | [15 empty] | Online PSC | 2
36 | M | HLE.HL7200 | Koncová - "žabí" klapka DN200 s klapkou a hrdlem pro plastové potrubí | kus | 1 |  | 0 |  |  |  | základní |  | 0 | 0.00156 | 0.00156 | 0 | 0 | 8 | M | 2 |  |  |  | ROZPOCET | 0 | 0 | 0 | 0 | 0 | 1 | 0 | 4 | 2032217205
37 | K | 893812225 | Ventilová šachta zátěžová obdélníková, výšky 30 cm rozměru do 50x38 cm | kus | 1 |  | 0 | CS ÚRS 2025 01 |  |  | základní |  | 0 | 0.04806 | 0.04806 | 0 | 0 | 4 | K | 2 |  |  |  | ROZPOCET | 0 | 0 | 0 | 0 | 0 | 1 | 0 | 4 | 1261215730
| Online PSC |  | https://podminky.urs.cz/item/CS_URS_2025_01/893812225 | [15 empty] | Online PSC | 2
38 | K | 89481.R1 | Regulační šachta v otevřeném výkopu min. DN 400/160, bez dna, regulovaný odtok, bezpečnostní přeliv, litinová vtoková mříž s kalovým košem | kus | 5 |  | 0 |  |  |  | základní |  | 0 | 0.03841 | 0.19205 | 0 | 0 | 4 | K | 2 |  |  |  | ROZPOCET | 0 | 0 | 0 | 0 | 0 | 1 | 0 | 4 | 1768277504
| VV |  | "regulční šachty RŠxx se vtokovou mříží" 5 |  | 5 | [13 empty] | VV | 2 | 2 | True | 1 | ROZPOCET
39 | K | 89481.R2 | Regulační šachta v otevřeném výkopu min. DN 400/160, bez dna, regulovaný odtok, bezpečnostní přeliv, litinový poklop | kus | 6 |  | 0 |  |  |  | základní |  | 0 | 0.03841 | 0.23046 | 0 | 0 | 4 | K | 2 |  |  |  | ROZPOCET | 0 | 0 | 0 | 0 | 0 | 1 | 0 | 4 | 550500845
| VV |  | "regulační šachty RŠxx s poklopem" 6 |  | 6 | [13 empty] | VV | 2 | 2 | True | 1 | ROZPOCET
40 | K | 89481.R3 | Dešťová vpusť DN 600 s regulovaným odtokem, bez dna, bezpečnostní přeliv, litinový mříž s kalovým košem | kus | 6 |  | 0 |  |  |  | základní |  | 0 | 0.03841 | 0.23046 | 0 | 0 | 4 | K | 2 |  |  |  | ROZPOCET | 0 | 0 | 0 | 0 | 0 | 1 | 0 | 4 | 369577649
| VV |  | "vpusti DV" 6 |  | 6 | [13 empty] | VV | 2 | 2 | True | 1 | ROZPOCET
41 | K | 894812203 | Revizní a čistící šachta z polypropylenu PP pro hladké trouby DN 425 šachtové dno (DN šachty / DN trubního vedení) DN 425/150 s přítokem tvaru T | kus | 2 |  | 0 | CS ÚRS 2025 01 |  |  | základní |  | 0 | 0.06877 | 0.13754 | 0 | 0 | 4 | K | 2 |  |  |  | ROZPOCET | 0 | 0 | 0 | 0 | 0 | 1 | 0 | 4 | 169975343
| Online PSC |  | https://podminky.urs.cz/item/CS_URS_2025_01/894812203 | [15 empty] | Online PSC | 2
| VV |  | "šachty Rev." 2 |  | 2 | [13 empty] | VV | 2 | 2 | True | 1 | ROZPOCET
42 | K | 894812205 | Revizní a čistící šachta z polypropylenu PP pro hladké trouby DN 425 šachtové dno (DN šachty / DN trubního vedení) DN 425/200 průtočné | kus | 3 |  | 0 | CS ÚRS 2025 01 |  |  | základní |  | 0 | 0.06451 | 0.19353 | 0 | 0 | 4 | K | 2 |  |  |  | ROZPOCET | 0 | 0 | 0 | 0 | 0 | 1 | 0 | 4 | -1318428667
| Online PSC |  | https://podminky.urs.cz/item/CS_URS_2025_01/894812205 | [15 empty] | Online PSC | 2
| VV |  | "šachty DK" 3 |  | 3 | [13 empty] | VV | 2 | 2 | True | 1 | ROZPOCET
43 | K | 894812206 | Revizní a čistící šachta z polypropylenu PP pro hladké trouby DN 425 šachtové dno (DN šachty / DN trubního vedení) DN 425/200 průtočné 30°,60°,90° | kus | 1 |  | 0 | CS ÚRS 2025 01 |  |  | základní |  | 0 | 0.07437 | 0.07437 | 0 | 0 | 4 | K | 2 |  |  |  | ROZPOCET | 0 | 0 | 0 | 0 | 0 | 1 | 0 | 4 | 1815582130
| Online PSC |  | https://podminky.urs.cz/item/CS_URS_2025_01/894812206 | [15 empty] | Online PSC | 2
| VV |  | "šachta DK" 1 |  | 1 | [13 empty] | VV | 2 | 2 | True | 1 | ROZPOCET
44 | K | 894812231 | Revizní a čistící šachta z polypropylenu PP pro hladké trouby DN 425 roura šachtová korugovaná bez hrdla, světlé hloubky 1500 mm | kus | 6 |  | 0 | CS ÚRS 2025 01 |  |  | základní |  | 0 | 0.01136 | 0.06816 | 0 | 0 | 4 | K | 2 |  |  |  | ROZPOCET | 0 | 0 | 0 | 0 | 0 | 1 | 0 | 4 | 1647021965
| Online PSC |  | https://podminky.urs.cz/item/CS_URS_2025_01/894812231 | [15 empty] | Online PSC | 2
| VV |  | "šachty DK" 4 |  | 4 | [13 empty] | VV | 2 | 2 | True | 0 | ROZPOCET
| VV |  | "šachty Rev." 2 |  | 2 | [13 empty] | VV | 2 | 2 | True | 0 | ROZPOCET
| VV |  | Součet |  | 6 | [13 empty] | VV | 2 | 4 | True | 1 | ROZPOCET
45 | K | 894812241 | Revizní a čistící šachta z polypropylenu PP pro hladké trouby DN 425 roura šachtová korugovaná teleskopická (včetně těsnění) 375 mm | kus | 4 |  | 0 | CS ÚRS 2025 01 |  |  | základní |  | 0 | 0.00622 | 0.02488 | 0 | 0 | 4 | K | 2 |  |  |  | ROZPOCET | 0 | 0 | 0 | 0 | 0 | 1 | 0 | 4 | 1919755301
| Online PSC |  | https://podminky.urs.cz/item/CS_URS_2025_01/894812241 | [15 empty] | Online PSC | 2
| VV |  | "šachty DK" 4 |  | 4 | [13 empty] | VV | 2 | 2 | True | 1 | ROZPOCET
46 | K | 894812249 | Revizní a čistící šachta z polypropylenu PP pro hladké trouby DN 425 roura šachtová korugovaná Příplatek k cenám 2231 - 2242 za uříznutí šachtové roury | kus | 6 |  | 0 | CS ÚRS 2025 01 |  |  | základní |  | 0 | 0 | 0 | 0 | 0 | 4 | K | 2 |  |  |  | ROZPOCET | 0 | 0 | 0 | 0 | 0 | 1 | 0 | 4 | -2060155227
| Online PSC |  | https://podminky.urs.cz/item/CS_URS_2025_01/894812249 | [15 empty] | Online PSC | 2
| VV |  | "šachty DK" 4 |  | 4 | [13 empty] | VV | 2 | 2 | True | 0 | ROZPOCET
| VV |  | "šachty Rev." 2 |  | 2 | [13 empty] | VV | 2 | 2 | True | 0 | ROZPOCET
| VV |  | Součet |  | 6 | [13 empty] | VV | 2 | 4 | True | 1 | ROZPOCET
47 | K | 894812262 | Revizní a čistící šachta z polypropylenu PP pro hladké trouby DN 425 poklop litinový (pro třídu zatížení B125) plný do teleskopické trubky | kus | 4 |  | 0 | CS ÚRS 2025 01 |  |  | základní |  | 0 | 0.05454 | 0.21816 | 0 | 0 | 4 | K | 2 |  |  |  | ROZPOCET | 0 | 0 | 0 | 0 | 0 | 1 | 0 | 4 | -863056190
| Online PSC |  | https://podminky.urs.cz/item/CS_URS_2025_01/894812262 | [15 empty] | Online PSC | 2
| VV |  | "šachty DK" 4 |  | 4 | [13 empty] | VV | 2 | 2 | True | 1 | ROZPOCET
48 | K | 895.R1 | Dešťová vpusť do dešťové zahrádky se sedimentační vanou, dodávka a montáž | ks | 6 |  | 0 |  |  |  | základní |  | 0 | 0 | 0 | 0 | 0 | 4 | K | 2 |  |  |  | ROZPOCET | 0 | 0 | 0 | 0 | 0 | 1 | 0 | 4 | 1878000914
49 | K | 895.R2 | Lapol kruhový do dešťové vpusti, dodávka a montáž | ks | 7 |  | 0 |  |  |  | základní |  | 0 | 0 | 0 | 0 | 0 | 4 | K | 2 |  |  |  | ROZPOCET | 0 | 0 | 0 | 0 | 0 | 1 | 0 | 4 | 1034810558
50 | K | 895.R3 | Biologický filtr pro přečištění dešťové vody č. 1 - dodávka a montáž kompletu | kpl | 1 |  | 0 |  |  |  | základní |  | 0 | 0 | 0 | 0 | 0 | 4 | K | 2 |  |  |  | ROZPOCET | 0 | 0 | 0 | 0 | 0 | 1 | 0 | 4 | -716110027
51 | K | 895.R4 | Biologický filtr pro přečištění dešťové vody č. 2 - dodávka a montáž kompletu | kpl | 1 |  | 0 |  |  |  | základní |  | 0 | 0 | 0 | 0 | 0 | 4 | K | 2 |  |  |  | ROZPOCET | 0 | 0 | 0 | 0 | 0 | 1 | 0 | 4 | 911889031
52 | K | 899103112 | Osazení poklopů šachtových litinových, ocelových nebo železobetonových včetně rámů pro třídu zatížení B125, C250 | kus | 2 |  | 0 | CS ÚRS 2025 01 |  |  | základní |  | 0 | 0.09 | 0.18 | 0 | 0 | 4 | K | 2 |  |  |  | ROZPOCET | 0 | 0 | 0 | 0 | 0 | 1 | 0 | 4 | -1199770439
| Online PSC |  | https://podminky.urs.cz/item/CS_URS_2025_01/899103112 | [15 empty] | Online PSC | 2
| VV |  | "šachty Rev." 2 |  | 2 | [13 empty] | VV | 2 | 2 | True | 1 | ROZPOCET
53 | M | 28661760.R1 | poklop šachtový litinový, litinový rám na betonový kónus DN 425 (atyp) pro třídu zatížení B125 | kus | 2 |  | 0 |  |  |  | základní |  | 0 | 0.026 | 0.052 | 0 | 0 | 8 | M | 2 |  |  |  | ROZPOCET | 0 | 0 | 0 | 0 | 0 | 1 | 0 | 4 | 1208913698
54 | K | 899204112 | Osazení mříží litinových včetně rámů a košů na bahno pro třídu zatížení D400, E600 | kus | 6 |  | 0 | CS ÚRS 2025 01 |  |  | základní |  | 0 | 0.21734 | 1.304 | 0 | 0 | 4 | K | 2 |  |  |  | ROZPOCET | 0 | 0 | 0 | 0 | 0 | 1 | 0 | 4 | -2088199953
| Online PSC |  | https://podminky.urs.cz/item/CS_URS_2025_01/899204112 | [15 empty] | Online PSC | 2
55 | M | 55242330 | mříž D 400 - konkávní 600x600 4-stranný rám | kus | 6 |  | 0 | CS ÚRS 2025 01 |  |  | základní |  | 0 | 0.0553 | 0.3318 | 0 | 0 | 8 | M | 2 |  |  |  | ROZPOCET | 0 | 0 | 0 | 0 | 0 | 1 | 0 | 4 | 178525506
56 | K | 899623171 | Obetonování potrubí nebo zdiva stok betonem prostým v otevřeném výkopu, betonem tř. C 25/30 | m3 | 1.5 |  | 0 | CS ÚRS 2025 01 |  |  | základní |  | 0 | 0 | 0 | 0 | 0 | 4 | K | 2 |  |  |  | ROZPOCET | 0 | 0 | 0 | 0 | 0 | 1 | 0 | 4 | -227626945
| Online PSC |  | https://podminky.urs.cz/item/CS_URS_2025_01/899623171 | [15 empty] | Online PSC | 2
57 | K | 998276101 | Přesun hmot pro trubní vedení hloubené z trub z plastických hmot nebo sklolaminátových pro vodovody, kanalizace, teplovody, produktovody v otevřeném výkopu dopravní vzdálenost do 15 m | t | 327.201 |  | 0 | CS ÚRS 2025 01 |  |  | základní |  | 0 | 0 | 0 | 0 | 0 | 4 | K | 2 |  |  |  | ROZPOCET | 0 | 0 | 0 | 0 | 0 | 1 | 0 | 4 | 1558818037
| Online PSC |  | https://podminky.urs.cz/item/CS_URS_2025_01/998276101 | [15 empty] | Online PSC | 2
58 | K | 998276124 | Přesun hmot pro trubní vedení hloubené z trub z plastických hmot nebo sklolaminátových Příplatek k cenám za zvětšený přesun přes vymezenou největší dopravní vzdálenost do 500 m | t | 327.201 |  | 0 | CS ÚRS 2025 01 |  |  | základní |  | 0 | 0 | 0 | 0 | 0 | 4 | K | 2 |  |  |  | ROZPOCET | 0 | 0 | 0 | 0 | 0 | 1 | 0 | 4 | -862562086
| Online PSC |  | https://podminky.urs.cz/item/CS_URS_2025_01/998276124 | [15 empty] | Online PSC | 2
| D | 9 | Ostatní konstrukce a práce, bourání |  |  |  | 0 | [5 empty] | 0 |  | 0 |  | 2 | 1 | D | 1 |  |  |  | ROZPOCET | [6 empty] | 0
59 | K | 981511113 | Demolice konstrukcí objektů postupným rozebíráním zdiva na maltu cementovou z kamene | m3 | 0.8 |  | 0 | CS ÚRS 2025 01 |  |  | základní |  | 0 | 0 | 0 | 2.5 | 2 | 4 | K | 2 |  |  |  | ROZPOCET | 0 | 0 | 0 | 0 | 0 | 1 | 0 | 4 | -996272467
| Online PSC |  | https://podminky.urs.cz/item/CS_URS_2025_01/981511113 | [15 empty] | Online PSC | 2
| VV |  | 2*0,4 |  | 0.8 | [13 empty] | VV | 2 | 2 | True | 1 | ROZPOCET
| D | PSV | Práce a dodávky PSV |  |  |  | 0 | [5 empty] | 0 |  | 0.68797 |  | 0 | 2 | D | 0 |  |  |  | ROZPOCET | [6 empty] | 0
| D | 711 | Izolace proti vodě, vlhkosti a plynům |  |  |  | 0 | [5 empty] | 0 |  | 0.68797 |  | 0 | 2 | D | 1 |  |  |  | ROZPOCET | [6 empty] | 0
60 | K | 711151101 | Provedení izolace proti zemní vlhkosti bentonitovou rohoží na ploše vodorovné V | m2 | 162.67 |  | 0 | CS ÚRS 2025 01 |  |  | základní |  | 0 | 0.00015 | 0.0244 | 0 | 0 | 16 | K | 2 |  |  |  | ROZPOCET | 0 | 0 | 0 | 0 | 0 | 1 | 0 | 16 | -188998603
| Online PSC |  | https://podminky.urs.cz/item/CS_URS_2025_01/711151101 | [15 empty] | Online PSC | 2
61 | M | 56284515 | rohož bentonitová 3,5 kg/m2 | m2 | 189.592 |  | 0 | CS ÚRS 2025 01 |  |  | základní |  | 0 | 0.0035 | 0.66357 | 0 | 0 | 32 | M | 2 |  |  |  | ROZPOCET | 0 | 0 | 0 | 0 | 0 | 1 | 0 | 16 | -1273792263
| VV |  | 162,67*1,1655 "Přepočtené koeficientem množství |  | 189.592 | [13 empty] | VV | 2 | 2 | True | 1 | ROZPOCET
62 | K | 998711101 | Přesun hmot pro izolace proti vodě, vlhkosti a plynům stanovený z hmotnosti přesunovaného materiálu vodorovná dopravní vzdálenost do 50 m základní v objektech výšky do 6 m | t | 0.688 |  | 0 | CS ÚRS 2025 01 |  |  | základní |  | 0 | 0 | 0 | 0 | 0 | 16 | K | 2 |  |  |  | ROZPOCET | 0 | 0 | 0 | 0 | 0 | 1 | 0 | 16 | -1310045398
| Online PSC |  | https://podminky.urs.cz/item/CS_URS_2025_01/998711101 | [15 empty] | Online PSC | 2

## 4 - Přeložka vedení
[9 empty] | >> skryté sloupce << | [9 empty] | {bbd7d670-140f-4a8e-a69c-1967e8866f1f}
2
| KRYCÍ LIST SOUPISU PRACÍ | [8 empty] | v --- níže se nacházejí doplnkové a pomocné údaje k sestavám --- v | [8 empty] | False
Stavba:
Revitalizace multimodálního uzlu ve Dvoře Králové nad Labem - etapa I-VI.
Objekt:
roz08_1 - Revitalizace multimodálního uzlu ve Dvoře Králové nad Labem - etapa 1
Soupis:
SO400 - Elektro a sdělovací objekty
Úroveň 4:
4 - Přeložka vedení
| KSO: |  |  |  |  | CC-CZ:
| Místo: |  |  |  |  | Datum: | 26. 8. 2025
| Zadavatel: |  |  |  |  | IČ:
DIČ:
| Účastník: |  |  |  |  | IČ: | Vyplň údaj
|  | Vyplň údaj |  |  |  | DIČ: | Vyplň údaj
| Projektant: |  |  |  |  | IČ:
DIČ:
| Zpracovatel: |  |  |  |  | IČ:
DIČ:
Poznámka:
| Cena bez DPH | [5 empty] | 0
|  |  | Základ daně |  |  | Sazba daně | Výše daně
| DPH | základní | 0 |  |  | 21% | 0
|  | snížená | 0 |  |  | 12% | 0
|  | zákl. přenesená | 0 |  |  | 21% | 0
|  | sníž. přenesená | 0 |  |  | 12% | 0
|  | nulová | 0 |  |  | 0% | 0
| Cena s DPH |  |  | v | CZK |  | 0
REKAPITULACE ČLENĚNÍ SOUPISU PRACÍ
Stavba:
Revitalizace multimodálního uzlu ve Dvoře Králové nad Labem - etapa I-VI.
Objekt:
roz08_1 - Revitalizace multimodálního uzlu ve Dvoře Králové nad Labem - etapa 1
Soupis:
SO400 - Elektro a sdělovací objekty
Úroveň 4:
4 - Přeložka vedení
Místo: | [5 empty] | Datum: | 26. 8. 2025
Zadavatel: | [5 empty] | Projektant:
Účastník: |  |  | Vyplň údaj |  |  | Zpracovatel:
Kód dílu - Popis | [6 empty] | Cena celkem [CZK]
Náklady stavby celkem | [6 empty] | 0 | [12 empty] | -1
| OST - Ostatní | [5 empty] | 0
| O01 - Ostatní | [5 empty] | 0
SOUPIS PRACÍ
Stavba:
Revitalizace multimodálního uzlu ve Dvoře Králové nad Labem - etapa I-VI.
Objekt:
roz08_1 - Revitalizace multimodálního uzlu ve Dvoře Králové nad Labem - etapa 1
Soupis:
SO400 - Elektro a sdělovací objekty
Úroveň 4:
4 - Přeložka vedení
Místo: | [5 empty] | Datum: | 26. 8. 2025
Zadavatel: | [5 empty] | Projektant:
Účastník: |  |  | Vyplň údaj |  |  | Zpracovatel:
PČ | Typ | Kód | Popis | MJ | Množství | J.cena [CZK] | Cena celkem [CZK] | Cenová soustava |  |  | DPH | J. Nh [h] | Nh celkem [h] | J. hmotnost [t] | Hmotnost celkem [t] | J. suť [t] | Suť Celkem [t]
Náklady soupisu celkem | [6 empty] | 0 | [5 empty] | 0 |  | 0 |  | 0 |  | D | -1 | [7 empty] | 0
| D | OST | Ostatní |  |  |  | 0 | [5 empty] | 0 |  | 0 |  | 0 | 4 | D | 0 | ROZPOCET | [6 empty] | 0
| D | O01 | Ostatní |  |  |  | 0 | [5 empty] | 0 |  | 0 |  | 0 | 4 | D | 1 | ROZPOCET | [6 empty] | 0
1 | K | K115 | Přeložka vedení | kpl | 1 |  | 0 |  |  |  | základní |  | 0 | 0 | 0 | 0 | 0 | 512 | K | 2 | ROZPOCET | 0 | 0 | 0 | 0 | 0 | 1 | 0 | 512 | -1652732422

## 401 - VO MMU
[9 empty] | >> skryté sloupce << | [9 empty] | {5b35145c-80dc-44bb-8723-23f3494ebf45}
2
| KRYCÍ LIST SOUPISU PRACÍ | [8 empty] | v --- níže se nacházejí doplnkové a pomocné údaje k sestavám --- v | [8 empty] | False
Stavba:
Revitalizace multimodálního uzlu ve Dvoře Králové nad Labem - etapa I-VI.
Objekt:
roz08_1 - Revitalizace multimodálního uzlu ve Dvoře Králové nad Labem - etapa 1
Soupis:
SO400 - Elektro a sdělovací objekty
Úroveň 4:
401 - VO MMU
| KSO: |  |  |  |  | CC-CZ:
| Místo: |  |  |  |  | Datum: | 26. 8. 2025
| Zadavatel: |  |  |  |  | IČ:
DIČ:
| Účastník: |  |  |  |  | IČ: | Vyplň údaj
|  | Vyplň údaj |  |  |  | DIČ: | Vyplň údaj
| Projektant: |  |  |  |  | IČ:
DIČ:
| Zpracovatel: |  |  |  |  | IČ:
DIČ:
Poznámka:
| Cena bez DPH | [5 empty] | 0
|  |  | Základ daně |  |  | Sazba daně | Výše daně
| DPH | základní | 0 |  |  | 21% | 0
|  | snížená | 0 |  |  | 12% | 0
|  | zákl. přenesená | 0 |  |  | 21% | 0
|  | sníž. přenesená | 0 |  |  | 12% | 0
|  | nulová | 0 |  |  | 0% | 0
| Cena s DPH |  |  | v | CZK |  | 0
REKAPITULACE ČLENĚNÍ SOUPISU PRACÍ
Stavba:
Revitalizace multimodálního uzlu ve Dvoře Králové nad Labem - etapa I-VI.
Objekt:
roz08_1 - Revitalizace multimodálního uzlu ve Dvoře Králové nad Labem - etapa 1
Soupis:
SO400 - Elektro a sdělovací objekty
Úroveň 4:
401 - VO MMU
Místo: | [5 empty] | Datum: | 26. 8. 2025
Zadavatel: | [5 empty] | Projektant:
Účastník: |  |  | Vyplň údaj |  |  | Zpracovatel:
Kód dílu - Popis | [6 empty] | Cena celkem [CZK]
Náklady stavby celkem | [6 empty] | 0 | [12 empty] | -1
| 0 - Elektroinstalace | [5 empty] | 0
| D1 - ZEMNÍ PRÁCE | [5 empty] | 0
| D2 - PŘIDRUŽENÉ NÁKLADY | [5 empty] | 0
SOUPIS PRACÍ
Stavba:
Revitalizace multimodálního uzlu ve Dvoře Králové nad Labem - etapa I-VI.
Objekt:
roz08_1 - Revitalizace multimodálního uzlu ve Dvoře Králové nad Labem - etapa 1
Soupis:
SO400 - Elektro a sdělovací objekty
Úroveň 4:
401 - VO MMU
Místo: | [5 empty] | Datum: | 26. 8. 2025
Zadavatel: | [5 empty] | Projektant:
Účastník: |  |  | Vyplň údaj |  |  | Zpracovatel:
PČ | Typ | Kód | Popis | MJ | Množství | J.cena [CZK] | Cena celkem [CZK] | Cenová soustava |  |  | DPH | J. Nh [h] | Nh celkem [h] | J. hmotnost [t] | Hmotnost celkem [t] | J. suť [t] | Suť Celkem [t]
Náklady soupisu celkem | [6 empty] | 0 | [5 empty] | 0 |  | 0 |  | 0 |  | D | -1 | [7 empty] | 0
| D | 0 | Elektroinstalace |  |  |  | 0 | [5 empty] | 0 |  | 0 |  | 0 | 1 | D | 0 | ROZPOCET | [6 empty] | 0
1 | K | Pol63 | trubka oheb.el.inst.(pod) typ 23- 16mm | m | 350 |  | 0 |  |  |  | základní |  | 0 | 0 | 0 | 0 | 0 | 4 | K | 1 | ROZPOCET | 0 | 0 | 0 | 0 | 0 | 1 | 0 | 4 | 4
2 | K | Pol64 | chránička kabelová zemní DN40 | m | 1085 |  | 0 |  |  |  | základní |  | 0 | 0 | 0 | 0 | 0 | 4 | K | 1 | ROZPOCET | 0 | 0 | 0 | 0 | 0 | 1 | 0 | 4 | 6
3 | K | Pol65 | ukonč.vod.v rozv.vč.zap.a konc.do 2.5mm2 | ks | 159 |  | 0 |  |  |  | základní |  | 0 | 0 | 0 | 0 | 0 | 4 | K | 1 | ROZPOCET | 0 | 0 | 0 | 0 | 0 | 1 | 0 | 4 | 8
4 | K | Pol66 | ukonč.vod.v rozv.vc.zap.a konc.do 16mm2 | ks | 278 |  | 0 |  |  |  | základní |  | 0 | 0 | 0 | 0 | 0 | 4 | K | 1 | ROZPOCET | 0 | 0 | 0 | 0 | 0 | 1 | 0 | 4 | 10
5 | K | Pol67 | svítidlo uliční LED/86,0W/9441Lm/2700K/IP66 s fukncí CLO, DALI, kon.NEMA, dle Výpočtu osvětlení, ozn.SA | ks | 10 |  | 0 |  |  |  | základní |  | 0 | 0 | 0 | 0 | 0 | 4 | K | 1 | ROZPOCET | 0 | 0 | 0 | 0 | 0 | 1 | 0 | 4 | 12
6 | K | Pol68 | svítidlo uliční LED/61,5W/7138Lm/2700K/IP66 s fukncí CLO, DALI, kon.NEMA, dle Výpočtu osvětlení, ozn.SB | ks | 4 |  | 0 |  |  |  | základní |  | 0 | 0 | 0 | 0 | 0 | 4 | K | 1 | ROZPOCET | 0 | 0 | 0 | 0 | 0 | 1 | 0 | 4 | 14
7 | K | Pol69 | svítidlo uliční LED/43,0W/5447Lm/2700K/IP66 s fukncí CLO, DALI, kon.NEMA, dle Výpočtu osvětlení, ozn.SC | ks | 13 |  | 0 |  |  |  | základní |  | 0 | 0 | 0 | 0 | 0 | 4 | K | 1 | ROZPOCET | 0 | 0 | 0 | 0 | 0 | 1 | 0 | 4 | 16
8 | K | Pol70 | svítidlo uliční LED/26,2W/3245Lm/2700K/IP66 s fukncí CLO, DALI, kon.NEMA, dle Výpočtu osvětlení, ozn.SD | ks | 5 |  | 0 |  |  |  | základní |  | 0 | 0 | 0 | 0 | 0 | 4 | K | 1 | ROZPOCET | 0 | 0 | 0 | 0 | 0 | 1 | 0 | 4 | 18
9 | K | Pol71 | svítidlo uliční LED/17,1W/1964Lm/2700K/IP66 s fukncí CLO, DALI, kon.NEMA, dle Výpočtu osvětlení, ozn.SE | ks | 7 |  | 0 |  |  |  | základní |  | 0 | 0 | 0 | 0 | 0 | 4 | K | 1 | ROZPOCET | 0 | 0 | 0 | 0 | 0 | 1 | 0 | 4 | 20
10 | K | Pol72 | stožár bezpaticový ocelový žár.pozink. 7,2 m, JB9T-159/133/114mm | ks | 8 |  | 0 |  |  |  | základní |  | 0 | 0 | 0 | 0 | 0 | 4 | K | 1 | ROZPOCET | 0 | 0 | 0 | 0 | 0 | 1 | 0 | 4 | 22
11 | K | Pol73 | stožár bezpaticový ocelový žár.pozink. 6,2 m, JB8ST-159/108/89mm | ks | 15 |  | 0 |  |  |  | základní |  | 0 | 0 | 0 | 0 | 0 | 4 | K | 1 | ROZPOCET | 0 | 0 | 0 | 0 | 0 | 1 | 0 | 4 | 24
12 | K | Pol74 | stožár bezpaticový ocelový žár.pozink. 7,0 m, K7-133/89/60mm | ks | 5 |  | 0 |  |  |  | základní |  | 0 | 0 | 0 | 0 | 0 | 4 | K | 1 | ROZPOCET | 0 | 0 | 0 | 0 | 0 | 1 | 0 | 4 | 26
13 | K | Pol75 | stožár bezpaticový ocelový žár.pozink. 5,0 m, K5 -133/89/60mm | ks | 7 |  | 0 |  |  |  | základní |  | 0 | 0 | 0 | 0 | 0 | 4 | K | 1 | ROZPOCET | 0 | 0 | 0 | 0 | 0 | 1 | 0 | 4 | 28
14 | K | Pol76 | výložník obloukový ocel.pozink 1,8m/1,5m, V-1/114-1500mm | ks | 4 |  | 0 |  |  |  | základní |  | 0 | 0 | 0 | 0 | 0 | 4 | K | 1 | ROZPOCET | 0 | 0 | 0 | 0 | 0 | 1 | 0 | 4 | 30
15 | K | Pol77 | výložník obloukový ocel.pozink 1,8m/2,0m, V-1/114-2000mm | ks | 1 |  | 0 |  |  |  | základní |  | 0 | 0 | 0 | 0 | 0 | 4 | K | 1 | ROZPOCET | 0 | 0 | 0 | 0 | 0 | 1 | 0 | 4 | 32
16 | K | Pol78 | výložník obloukový ocel.pozink 1,8m/2,5m, V-1/114-2500mm | ks | 0 |  | 0 |  |  |  | základní |  | 0 | 0 | 0 | 0 | 0 | 4 | K | 1 | ROZPOCET | 0 | 0 | 0 | 0 | 0 | 1 | 0 | 4 | 34
17 | K | Pol79 | výložník obloukový dvojitý ocel.pozink 1,8m/2x1,5m, V-2/90/114-1500mm | ks | 2 |  | 0 |  |  |  | základní |  | 0 | 0 | 0 | 0 | 0 | 4 | K | 1 | ROZPOCET | 0 | 0 | 0 | 0 | 0 | 1 | 0 | 4 | 36
18 | K | Pol80 | výložník obloukový ocel.pozink 1,8m/1,5m, V-1/89-1500mm | ks | 12 |  | 0 |  |  |  | základní |  | 0 | 0 | 0 | 0 | 0 | 4 | K | 1 | ROZPOCET | 0 | 0 | 0 | 0 | 0 | 1 | 0 | 4 | 38
19 | K | Pol81 | výložník obloukový ocel.pozink 1,8m/2,5m, V-1/89-2500mm | ks | 3 |  | 0 |  |  |  | základní |  | 0 | 0 | 0 | 0 | 0 | 4 | K | 1 | ROZPOCET | 0 | 0 | 0 | 0 | 0 | 1 | 0 | 4 | 40
20 | K | Pol82 | výložník obloukový dvojitý ocel.pozink 1,8m/2x1,5m, V-2/90/89-1500mm | ks | 1 |  | 0 |  |  |  | základní |  | 0 | 0 | 0 | 0 | 0 | 4 | K | 1 | ROZPOCET | 0 | 0 | 0 | 0 | 0 | 1 | 0 | 4 | 42
21 | K | Pol83 | výložník lomený ocel.pozink 1,0m, SK-1/60 -1000mm | ks | 5 |  | 0 |  |  |  | základní |  | 0 | 0 | 0 | 0 | 0 | 4 | K | 1 | ROZPOCET | 0 | 0 | 0 | 0 | 0 | 1 | 0 | 4 | 44
22 | K | Pol84 | řídící jednotka svítidla DATMOS, konektor NEMA, DALI | ks | 40 |  | 0 |  |  |  | základní |  | 0 | 0 | 0 | 0 | 0 | 4 | K | 1 | ROZPOCET | 0 | 0 | 0 | 0 | 0 | 1 | 0 | 4 | 46
23 | K | Pol85 | stožárová svorkovnice SV 6.16.4 | ks | 28 |  | 0 |  |  |  | základní |  | 0 | 0 | 0 | 0 | 0 | 4 | K | 1 | ROZPOCET | 0 | 0 | 0 | 0 | 0 | 1 | 0 | 4 | 48
24 | K | Pol86 | stožárová svorkovnice SV 9.16.4 | ks | 8 |  | 0 |  |  |  | základní |  | 0 | 0 | 0 | 0 | 0 | 4 | K | 1 | ROZPOCET | 0 | 0 | 0 | 0 | 0 | 1 | 0 | 4 | 50
25 | K | Pol87 | Pojistka trubičkova 5x20, 2A | ks | 12 |  | 0 |  |  |  | základní |  | 0 | 0 | 0 | 0 | 0 | 4 | K | 1 | ROZPOCET | 0 | 0 | 0 | 0 | 0 | 1 | 0 | 4 | 52
26 | K | Pol88 | Pojistka trubičkova 5x20, 6A | ks | 28 |  | 0 |  |  |  | základní |  | 0 | 0 | 0 | 0 | 0 | 4 | K | 1 | ROZPOCET | 0 | 0 | 0 | 0 | 0 | 1 | 0 | 4 | 54
27 | K | Pol89 | uzemn. v zemi FeZn 30x4 mm vč.svorek; držáků | m | 1209 |  | 0 |  |  |  | základní |  | 0 | 0 | 0 | 0 | 0 | 4 | K | 1 | ROZPOCET | 0 | 0 | 0 | 0 | 0 | 1 | 0 | 4 | 56
28 | K | Pol90 | uzemn. v zemi FeZn/PVC 10 mm vč.svorek;propoj.aj. | m | 80 |  | 0 |  |  |  | základní |  | 0 | 0 | 0 | 0 | 0 | 4 | K | 1 | ROZPOCET | 0 | 0 | 0 | 0 | 0 | 1 | 0 | 4 | 58
29 | K | Pol91 | položení výstražné folie PVC s=330mm | m | 1085 |  | 0 |  |  |  | základní |  | 0 | 0 | 0 | 0 | 0 | 4 | K | 1 | ROZPOCET | 0 | 0 | 0 | 0 | 0 | 1 | 0 | 4 | 60
30 | K | Pol92 | vodič CY 6 mm2 z/z | m | 58 |  | 0 |  |  |  | základní |  | 0 | 0 | 0 | 0 | 0 | 4 | K | 1 | ROZPOCET | 0 | 0 | 0 | 0 | 0 | 1 | 0 | 4 | 62
31 | K | Pol93 | kabel CYKY 3-Jx1.5 mm2 750V (TR) | m | 350 |  | 0 |  |  |  | základní |  | 0 | 0 | 0 | 0 | 0 | 4 | K | 1 | ROZPOCET | 0 | 0 | 0 | 0 | 0 | 1 | 0 | 4 | 64
32 | K | Pol94 | kabel CYKY 3-Jx2.5 mm2 750V (TR) | m | 10 |  | 0 |  |  |  | základní |  | 0 | 0 | 0 | 0 | 0 | 4 | K | 1 | ROZPOCET | 0 | 0 | 0 | 0 | 0 | 1 | 0 | 4 | 66
33 | K | Pol95 | kabel CYKY 4-Jx16 mm2 750V (VU) | m | 1209 |  | 0 |  |  |  | základní |  | 0 | 0 | 0 | 0 | 0 | 4 | K | 1 | ROZPOCET | 0 | 0 | 0 | 0 | 0 | 1 | 0 | 4 | 68
34 | K | Pol96 | kabel AYKY 4-Jx16 mm2 750V (VU) | m | 20 |  | 0 |  |  |  | základní |  | 0 | 0 | 0 | 0 | 0 | 4 | K | 1 | ROZPOCET | 0 | 0 | 0 | 0 | 0 | 1 | 0 | 4 | 70
35 | K | Pol97 | kabelová spojka Al 4x16 | ks | 3 |  | 0 |  |  |  | základní |  | 0 | 0 | 0 | 0 | 0 | 4 | K | 1 | ROZPOCET | 0 | 0 | 0 | 0 | 0 | 1 | 0 | 4 | 72
36 | K | Pol98 | betonová směs C25/30 | m3 | 43.3 |  | 0 |  |  |  | základní |  | 0 | 0 | 0 | 0 | 0 | 4 | K | 1 | ROZPOCET | 0 | 0 | 0 | 0 | 0 | 1 | 0 | 4 | 74
37 | K | Pol99 | stožárové pouzdro SP-250/1000 | ks | 12 |  | 0 |  |  |  | základní |  | 0 | 0 | 0 | 0 | 0 | 4 | K | 1 | ROZPOCET | 0 | 0 | 0 | 0 | 0 | 1 | 0 | 4 | 76
38 | K | Pol100 | stožárové pouzdro SP-300/1000 | ks | 23 |  | 0 |  |  |  | základní |  | 0 | 0 | 0 | 0 | 0 | 4 | K | 1 | ROZPOCET | 0 | 0 | 0 | 0 | 0 | 1 | 0 | 4 | 78
39 | K | Pol101 | beton deska D=60cm | ks | 35 |  | 0 |  |  |  | základní |  | 0 | 0 | 0 | 0 | 0 | 4 | K | 1 | ROZPOCET | 0 | 0 | 0 | 0 | 0 | 1 | 0 | 4 | 80
40 | K | Pol102 | písek pro kabelové lože | m3 | 17 |  | 0 |  |  |  | základní |  | 0 | 0 | 0 | 0 | 0 | 4 | K | 1 | ROZPOCET | 0 | 0 | 0 | 0 | 0 | 1 | 0 | 4 | 82
41 | K | Pol103 | demontáž svítidla do 6m výšky | ks | 7 |  | 0 |  |  |  | základní |  | 0 | 0 | 0 | 0 | 0 | 4 | K | 1 | ROZPOCET | 0 | 0 | 0 | 0 | 0 | 1 | 0 | 4 | 84
42 | K | Pol104 | demontáž svítidla do 10m výšky | ks | 25 |  | 0 |  |  |  | základní |  | 0 | 0 | 0 | 0 | 0 | 4 | K | 1 | ROZPOCET | 0 | 0 | 0 | 0 | 0 | 1 | 0 | 4 | 86
43 | K | Pol105 | demontáž osvětlovacího bodu do 6m výšky | ks | 7 |  | 0 |  |  |  | základní |  | 0 | 0 | 0 | 0 | 0 | 4 | K | 1 | ROZPOCET | 0 | 0 | 0 | 0 | 0 | 1 | 0 | 4 | 88
44 | K | Pol106 | demontáž osvětlovacího bodu do 10m výšky | ks | 22 |  | 0 |  |  |  | základní |  | 0 | 0 | 0 | 0 | 0 | 4 | K | 1 | ROZPOCET | 0 | 0 | 0 | 0 | 0 | 1 | 0 | 4 | 90
45 | K | Pol107 | dodávka rozvaděče RVO27.1 (podle D.1.4.17.05) | ks | 1 |  | 0 |  |  |  | základní |  | 0 | 0 | 0 | 0 | 0 | 4 | K | 1 | ROZPOCET | 0 | 0 | 0 | 0 | 0 | 1 | 0 | 4 | 92
| P |  | Poznámka k položce: Součet | [15 empty] | P | 1
| D | D1 | ZEMNÍ PRÁCE |  |  |  | 0 | [5 empty] | 0 |  | 0 |  | 0 | 1 | D | 0 | ROZPOCET | [6 empty] | 0
46 | K | Pol108 | vytyč.trati kab.vedeni v zastavěném prostoru | km | 0.71 |  | 0 |  |  |  | základní |  | 0 | 0 | 0 | 0 | 0 | 4 | K | 1 | ROZPOCET | 0 | 0 | 0 | 0 | 0 | 1 | 0 | 4 | 96
47 | K | Pol109 | kabel.rýha 30cm/šíř., do70cm/hl. zem.tr.4 | m | 440 |  | 0 |  |  |  | základní |  | 0 | 0 | 0 | 0 | 0 | 4 | K | 1 | ROZPOCET | 0 | 0 | 0 | 0 | 0 | 1 | 0 | 4 | 98
48 | K | Pol110 | ruč.zához.kab.rýhy 30cm šiř., do70cm hl.zem.tr.4 | m | 440 |  | 0 |  |  |  | základní |  | 0 | 0 | 0 | 0 | 0 | 4 | K | 1 | ROZPOCET | 0 | 0 | 0 | 0 | 0 | 1 | 0 | 4 | 100
49 | K | Pol111 | kabel.rýha 30cm/šíř., do90cm/hl. zem.tr.4 | m | 222 |  | 0 |  |  |  | základní |  | 0 | 0 | 0 | 0 | 0 | 4 | K | 1 | ROZPOCET | 0 | 0 | 0 | 0 | 0 | 1 | 0 | 4 | 102
50 | K | Pol112 | ruč.zához.kab.rýhy 30cm šiř., do90cm hl.zem.tr.4 | m | 222 |  | 0 |  |  |  | základní |  | 0 | 0 | 0 | 0 | 0 | 4 | K | 1 | ROZPOCET | 0 | 0 | 0 | 0 | 0 | 1 | 0 | 4 | 104
51 | K | Pol113 | kabel.rýha 50cm/šíř., 110cm/hl. zem.tr.4 | m | 59 |  | 0 |  |  |  | základní |  | 0 | 0 | 0 | 0 | 0 | 4 | K | 1 | ROZPOCET | 0 | 0 | 0 | 0 | 0 | 1 | 0 | 4 | 106
52 | K | Pol114 | ruč.zához.kab.rýhy 50cm/šiř., 110Cm/hl.zem.tr.4 | m | 59 |  | 0 |  |  |  | základní |  | 0 | 0 | 0 | 0 | 0 | 4 | K | 1 | ROZPOCET | 0 | 0 | 0 | 0 | 0 | 1 | 0 | 4 | 108
53 | K | Pol115 | výkop jámy ručně, zem.tr.3-4 | m3 | 35.2 |  | 0 |  |  |  | základní |  | 0 | 0 | 0 | 0 | 0 | 4 | K | 1 | ROZPOCET | 0 | 0 | 0 | 0 | 0 | 1 | 0 | 4 | 110
54 | K | Pol116 | zához jámy, zem.tr.3-4 | m3 | 35.2 |  | 0 |  |  |  | základní |  | 0 | 0 | 0 | 0 | 0 | 4 | K | 1 | ROZPOCET | 0 | 0 | 0 | 0 | 0 | 1 | 0 | 4 | 112
55 | K | Pol117 | hutnění zeminy strojem, tl.20cm | m3 | 184.7 |  | 0 |  |  |  | základní |  | 0 | 0 | 0 | 0 | 0 | 4 | K | 1 | ROZPOCET | 0 | 0 | 0 | 0 | 0 | 1 | 0 | 4 | 114
56 | K | Pol118 | lože z kop.písku | m | 1140 |  | 0 |  |  |  | základní |  | 0 | 0 | 0 | 0 | 0 | 4 | K | 1 | ROZPOCET | 0 | 0 | 0 | 0 | 0 | 1 | 0 | 4 | 116
57 | K | Pol119 | beton.základ do bednění | m3 | 43.3 |  | 0 |  |  |  | základní |  | 0 | 0 | 0 | 0 | 0 | 4 | K | 1 | ROZPOCET | 0 | 0 | 0 | 0 | 0 | 1 | 0 | 4 | 118
58 | K | Pol120 | odvoz zeminy vč.naložení,úpravy povrchů | m3 | 59.8 |  | 0 |  |  |  | základní |  | 0 | 0 | 0 | 0 | 0 | 4 | K | 1 | ROZPOCET | 0 | 0 | 0 | 0 | 0 | 1 | 0 | 4 | 120
| D | D2 | PŘIDRUŽENÉ NÁKLADY |  |  |  | 0 | [5 empty] | 0 |  | 0 |  | 0 | 1 | D | 0 | ROZPOCET | [6 empty] | 0
59 | K | Pol121 | Doprava a přesun | ks | 1 |  | 0 |  |  |  | základní |  | 0 | 0 | 0 | 0 | 0 | 4 | K | 1 | ROZPOCET | 0 | 0 | 0 | 0 | 0 | 1 | 0 | 4 | 124
60 | K | Pol122 | Podružný materiál | ks | 1 |  | 0 |  |  |  | základní |  | 0 | 0 | 0 | 0 | 0 | 4 | K | 1 | ROZPOCET | 0 | 0 | 0 | 0 | 0 | 1 | 0 | 4 | 126
61 | K | Pol124 | Práce plošiny, jeřábu apod. | hod | 56 |  | 0 |  |  |  | základní |  | 0 | 0 | 0 | 0 | 0 | 4 | K | 1 | ROZPOCET | 0 | 0 | 0 | 0 | 0 | 1 | 0 | 4 | 130
62 | K | Pol125 | Dopravní značení a zajištění dopravy na komunikaci | ks | 3 |  | 0 |  |  |  | základní |  | 0 | 0 | 0 | 0 | 0 | 4 | K | 1 | ROZPOCET | 0 | 0 | 0 | 0 | 0 | 1 | 0 | 4 | 132
63 | K | Pol127 | Vytyčení zemních sítí | ks | 7 |  | 0 |  |  |  | základní |  | 0 | 0 | 0 | 0 | 0 | 4 | K | 1 | ROZPOCET | 0 | 0 | 0 | 0 | 0 | 1 | 0 | 4 | 136
64 | K | Pol128 | Likvidace odpadu (obaly, demontovaný materiál,…) | kg | 1450 |  | 0 |  |  |  | základní |  | 0 | 0 | 0 | 0 | 0 | 4 | K | 1 | ROZPOCET | 0 | 0 | 0 | 0 | 0 | 1 | 0 | 4 | 138
65 | K | Pol129 | Dokumentace skutečného provedení | ks | 1 |  | 0 |  |  |  | základní |  | 0 | 0 | 0 | 0 | 0 | 4 | K | 1 | ROZPOCET | 0 | 0 | 0 | 0 | 0 | 1 | 0 | 4 | 140
66 | K | Pol130 | Revizní zpráva | ks | 1 |  | 0 |  |  |  | základní |  | 0 | 0 | 0 | 0 | 0 | 4 | K | 1 | ROZPOCET | 0 | 0 | 0 | 0 | 0 | 1 | 0 | 4 | 142

## 402-1 - VRN
[9 empty] | >> skryté sloupce << | [9 empty] | {643e3560-a5d7-45a4-9be9-17bd2ad787d5}
2
| KRYCÍ LIST SOUPISU PRACÍ | [8 empty] | v --- níže se nacházejí doplnkové a pomocné údaje k sestavám --- v | [8 empty] | False
Stavba:
Revitalizace multimodálního uzlu ve Dvoře Králové nad Labem - etapa I-VI.
Objekt:
roz08_1 - Revitalizace multimodálního uzlu ve Dvoře Králové nad Labem - etapa 1
Soupis:
SO400 - Elektro a sdělovací objekty
Úroveň 4:
402-1 - VRN
| KSO: |  |  |  |  | CC-CZ:
| Místo: |  |  |  |  | Datum: | 26. 8. 2025
| Zadavatel: |  |  |  |  | IČ:
DIČ:
| Účastník: |  |  |  |  | IČ: | Vyplň údaj
|  | Vyplň údaj |  |  |  | DIČ: | Vyplň údaj
| Projektant: |  |  |  |  | IČ:
DIČ:
| Zpracovatel: |  |  |  |  | IČ:
DIČ:
Poznámka:
| Cena bez DPH | [5 empty] | 0
|  |  | Základ daně |  |  | Sazba daně | Výše daně
| DPH | základní | 0 |  |  | 21% | 0
|  | snížená | 0 |  |  | 12% | 0
|  | zákl. přenesená | 0 |  |  | 21% | 0
|  | sníž. přenesená | 0 |  |  | 12% | 0
|  | nulová | 0 |  |  | 0% | 0
| Cena s DPH |  |  | v | CZK |  | 0
REKAPITULACE ČLENĚNÍ SOUPISU PRACÍ
Stavba:
Revitalizace multimodálního uzlu ve Dvoře Králové nad Labem - etapa I-VI.
Objekt:
roz08_1 - Revitalizace multimodálního uzlu ve Dvoře Králové nad Labem - etapa 1
Soupis:
SO400 - Elektro a sdělovací objekty
Úroveň 4:
402-1 - VRN
Místo: | [5 empty] | Datum: | 26. 8. 2025
Zadavatel: | [5 empty] | Projektant:
Účastník: |  |  | Vyplň údaj |  |  | Zpracovatel:
Kód dílu - Popis | [6 empty] | Cena celkem [CZK]
Náklady stavby celkem | [6 empty] | 0 | [12 empty] | -1
| VRN - Vedlejší rozpočtové náklady | [5 empty] | 0
| VRN1 - Průzkumné, geodetické a projektové práce | [5 empty] | 0
SOUPIS PRACÍ
Stavba:
Revitalizace multimodálního uzlu ve Dvoře Králové nad Labem - etapa I-VI.
Objekt:
roz08_1 - Revitalizace multimodálního uzlu ve Dvoře Králové nad Labem - etapa 1
Soupis:
SO400 - Elektro a sdělovací objekty
Úroveň 4:
402-1 - VRN
Místo: | [5 empty] | Datum: | 26. 8. 2025
Zadavatel: | [5 empty] | Projektant:
Účastník: |  |  | Vyplň údaj |  |  | Zpracovatel:
PČ | Typ | Kód | Popis | MJ | Množství | J.cena [CZK] | Cena celkem [CZK] | Cenová soustava |  |  | DPH | J. Nh [h] | Nh celkem [h] | J. hmotnost [t] | Hmotnost celkem [t] | J. suť [t] | Suť Celkem [t]
Náklady soupisu celkem | [6 empty] | 0 | [5 empty] | 0 |  | 0 |  | 0 |  | D | -1 | [7 empty] | 0
| D | VRN | Vedlejší rozpočtové náklady |  |  |  | 0 | [5 empty] | 0 |  | 0 |  | 0 | 5 | D | 0 | ROZPOCET | [6 empty] | 0
| D | VRN1 | Průzkumné, geodetické a projektové práce |  |  |  | 0 | [5 empty] | 0 |  | 0 |  | 0 | 5 | D | 1 | ROZPOCET | [6 empty] | 0
1 | K | 012303000 | Geodetické práce po výstavbě | kus | 1 |  | 0 | CS ÚRS 2025 01 |  |  | základní |  | 0 | 0 | 0 | 0 | 0 | 4 | K | 2 | ROZPOCET | 0 | 0 | 0 | 0 | 0 | 1 | 0 | 4 | 2
| Online PSC |  | https://podminky.urs.cz/item/CS_URS_2025_01/012303000 | [15 empty] | Online PSC | 2
2 | K | 013203000 | Dokumentace stavby bez rozlišení - vypracování dílenské dokumentace SSZ | kus | 1 |  | 0 | CS ÚRS 2025 01 |  |  | základní |  | 0 | 0 | 0 | 0 | 0 | 4 | K | 2 | ROZPOCET | 0 | 0 | 0 | 0 | 0 | 1 | 0 | 4 | 4
| Online PSC |  | https://podminky.urs.cz/item/CS_URS_2025_01/013203000 | [15 empty] | Online PSC | 2
3 | K | 013254000 | Dokumentace skutečného provedení stavby | kus | 1 |  | 0 | CS ÚRS 2025 01 |  |  | základní |  | 0 | 0 | 0 | 0 | 0 | 4 | K | 2 | ROZPOCET | 0 | 0 | 0 | 0 | 0 | 1 | 0 | 4 | 6
| Online PSC |  | https://podminky.urs.cz/item/CS_URS_2025_01/013254000 | [15 empty] | Online PSC | 2

## 402-2 - SSZ TEST
[9 empty] | >> skryté sloupce << | [9 empty] | {448b4731-0acb-44ee-8b49-a6eedd8bc526}
2
| KRYCÍ LIST SOUPISU PRACÍ | [8 empty] | v --- níže se nacházejí doplnkové a pomocné údaje k sestavám --- v | [8 empty] | False
Stavba:
Revitalizace multimodálního uzlu ve Dvoře Králové nad Labem - etapa I-VI.
Objekt:
roz08_1 - Revitalizace multimodálního uzlu ve Dvoře Králové nad Labem - etapa 1
Soupis:
SO400 - Elektro a sdělovací objekty
Úroveň 4:
402-2 - SSZ TEST
| KSO: |  |  |  |  | CC-CZ:
| Místo: |  |  |  |  | Datum: | 26. 8. 2025
| Zadavatel: |  |  |  |  | IČ:
DIČ:
| Účastník: |  |  |  |  | IČ: | Vyplň údaj
|  | Vyplň údaj |  |  |  | DIČ: | Vyplň údaj
| Projektant: |  |  |  |  | IČ:
DIČ:
| Zpracovatel: |  |  |  |  | IČ:
DIČ:
Poznámka:
| Cena bez DPH | [5 empty] | 0
|  |  | Základ daně |  |  | Sazba daně | Výše daně
| DPH | základní | 0 |  |  | 21% | 0
|  | snížená | 0 |  |  | 12% | 0
|  | zákl. přenesená | 0 |  |  | 21% | 0
|  | sníž. přenesená | 0 |  |  | 12% | 0
|  | nulová | 0 |  |  | 0% | 0
| Cena s DPH |  |  | v | CZK |  | 0
REKAPITULACE ČLENĚNÍ SOUPISU PRACÍ
Stavba:
Revitalizace multimodálního uzlu ve Dvoře Králové nad Labem - etapa I-VI.
Objekt:
roz08_1 - Revitalizace multimodálního uzlu ve Dvoře Králové nad Labem - etapa 1
Soupis:
SO400 - Elektro a sdělovací objekty
Úroveň 4:
402-2 - SSZ TEST
Místo: | [5 empty] | Datum: | 26. 8. 2025
Zadavatel: | [5 empty] | Projektant:
Účastník: |  |  | Vyplň údaj |  |  | Zpracovatel:
Kód dílu - Popis | [6 empty] | Cena celkem [CZK]
Náklady stavby celkem | [6 empty] | 0 | [12 empty] | -1
| PSV - Práce a dodávky PSV | [5 empty] | 0
| 10 - Ostatní konstrukce a práce - Dopravní značení | [5 empty] | 0
| 21-M - Elektromontáže | [5 empty] | 0
| M - Práce a dodávky M | [5 empty] | 0
| 22-M - Montáže technologických zařízení pro dopravní stavby | [5 empty] | 0
| D-11 - Ostatní - Technologie | [5 empty] | 0
| 46-M - Zemní práce při extr.mont.pracích | [5 empty] | 0
SOUPIS PRACÍ
Stavba:
Revitalizace multimodálního uzlu ve Dvoře Králové nad Labem - etapa I-VI.
Objekt:
roz08_1 - Revitalizace multimodálního uzlu ve Dvoře Králové nad Labem - etapa 1
Soupis:
SO400 - Elektro a sdělovací objekty
Úroveň 4:
402-2 - SSZ TEST
Místo: | [5 empty] | Datum: | 26. 8. 2025
Zadavatel: | [5 empty] | Projektant:
Účastník: |  |  | Vyplň údaj |  |  | Zpracovatel:
PČ | Typ | Kód | Popis | MJ | Množství | J.cena [CZK] | Cena celkem [CZK] | Cenová soustava |  |  | DPH | J. Nh [h] | Nh celkem [h] | J. hmotnost [t] | Hmotnost celkem [t] | J. suť [t] | Suť Celkem [t]
Náklady soupisu celkem | [6 empty] | 0 | [5 empty] | 0 |  | 0 |  | 0 |  | D | -1 | [10 empty] | 0
| D | PSV | Práce a dodávky PSV |  |  |  | 0 | [5 empty] | 0 |  | 0 |  | 0 | 2 | D | 0 |  |  |  | ROZPOCET | [6 empty] | 0
| D | 10 | Ostatní konstrukce a práce - Dopravní značení |  |  |  | 0 | [5 empty] | 0 |  | 0 |  | 0 | 1 | D | 0 |  |  |  | ROZPOCET | [6 empty] | 0
1 | K | 914111112 | Montáž svislé dopravní značky základní velikosti do 1 m2 páskováním na sloupy | kus | 4 |  | 0 | CS ÚRS 2025 01 |  |  | základní |  | 0 | 0 | 0 | 0 | 0 | 4 | K | 1 |  |  |  | ROZPOCET | 0 | 0 | 0 | 0 | 0 | 1 | 0 | 4 | 2
| Online PSC |  | https://podminky.urs.cz/item/CS_URS_2025_01/914111112 | [15 empty] | Online PSC | 1
2 | M | 40445611 | značky upravující přednost P2, P3, P8 500mm | kus | 2 |  | 0 | CS ÚRS 2025 01 |  |  | základní |  | 0 | 0 | 0 | 0 | 0 | 8 | M | 1 |  |  |  | ROZPOCET | 0 | 0 | 0 | 0 | 0 | 1 | 0 | 4 | 4
3 | M | 40445608 | značky upravující přednost P1, P4 700mm | kus | 2 |  | 0 | CS ÚRS 2025 01 |  |  | základní |  | 0 | 0 | 0 | 0 | 0 | 8 | M | 1 |  |  |  | ROZPOCET | 0 | 0 | 0 | 0 | 0 | 1 | 0 | 4 | 6
4 | M | 40445260 | páska upínací 12,7x0,75mm | m | 4 |  | 0 | CS ÚRS 2025 01 |  |  | základní |  | 0 | 0 | 0 | 0 | 0 | 8 | M | 1 |  |  |  | ROZPOCET | 0 | 0 | 0 | 0 | 0 | 1 | 0 | 4 | 8
5 | M | 40445261 | spona upínací 12,7mm | 100 kus | 0.004 |  | 0 | CS ÚRS 2025 01 |  |  | základní |  | 0 | 0 | 0 | 0 | 0 | 8 | M | 1 |  |  |  | ROZPOCET | 0 | 0 | 0 | 0 | 0 | 1 | 0 | 4 | 10
| D | 21-M | Elektromontáže |  |  |  | 0 | [5 empty] | 0 |  | 0 |  | 0 | 3 | D | 0 |  |  |  | ROZPOCET | [6 empty] | 0
6 | K | 210100014 | Ukončení vodičů v rozváděči nebo na přístroji včetně zapojení průřezu žíly do 10 mm2 | kus | 1 |  | 0 | CS ÚRS 2025 01 |  |  | základní |  | 0 | 0 | 0 | 0 | 0 | 64 | K | 1 |  |  |  | ROZPOCET | 0 | 0 | 0 | 0 | 0 | 1 | 0 | 64 | 12
| Online PSC |  | https://podminky.urs.cz/item/CS_URS_2025_01/210100014 | [15 empty] | Online PSC | 1
7 | M | 35711672 | skříň rozváděče elektroměrového pro přímé měření kompaktní pilíř celoplastové provedení pro 1x jednosazbový třífázový elektroměr přístroje na elektroměrové desce s plombovatelným krytem jističů (ER112/PKP7P) | kus | 1 |  | 0 | CS ÚRS 2025 01 |  |  | základní |  | 0 | 0 | 0 | 0 | 0 | 256 | M | 1 |  |  |  | ROZPOCET | 0 | 0 | 0 | 0 | 0 | 1 | 0 | 64 | 14
8 | K | 210191516 | Montáž skříní pojistkových tenkocementových rozpojovacích v pilíři SR 3.1, 7.1, S/1, 1SRV 3/1 bez zapojení vodičů | kus | 1 |  | 0 | CS ÚRS 2025 01 |  |  | základní |  | 0 | 0 | 0 | 0 | 0 | 64 | K | 1 |  |  |  | ROZPOCET | 0 | 0 | 0 | 0 | 0 | 1 | 0 | 64 | 16
| Online PSC |  | https://podminky.urs.cz/item/CS_URS_2025_01/210191516 | [15 empty] | Online PSC | 1
9 | M | 406100009 | Elektroinstalační materiál | kus | 1 |  | 0 |  |  |  | základní |  | 0 | 0 | 0 | 0 | 0 | 256 | M | 1 |  |  |  | ROZPOCET | 0 | 0 | 0 | 0 | 0 | 1 | 0 | 64 | 18
| D | M | Práce a dodávky M |  |  |  | 0 | [5 empty] | 0 |  | 0 |  | 0 | 3 | D | 0 |  |  |  | ROZPOCET | [6 empty] | 0
| D | 22-M | Montáže technologických zařízení pro dopravní stavby |  |  |  | 0 | [5 empty] | 0 |  | 0 |  | 0 | 3 | D | 1 |  |  |  | ROZPOCET | [6 empty] | 0
10 | M | 34143306 | kabel ovládací flexibilní jádro Cu lanované izolace PVC plášť PVC 300/500V (CMSM) 5x1,50mm2 | m | 70 |  | 0 | CS ÚRS 2025 01 |  |  | základní |  | 0 | 0 | 0 | 0 | 0 | 256 | M | 2 |  |  |  | ROZPOCET | 0 | 0 | 0 | 0 | 0 | 1 | 0 | 64 | 20
11 | K | 210812061 | Montáž kabelu Cu plného nebo laněného do 1 kV žíly 5x1,5 až 2,5 mm2 (např. CYKY) bez ukončení uloženého volně nebo v liště | m | 70 |  | 0 | CS ÚRS 2025 01 |  |  | základní |  | 0 | 0 | 0 | 0 | 0 | 64 | K | 2 |  |  |  | ROZPOCET | 0 | 0 | 0 | 0 | 0 | 1 | 0 | 64 | 22
| Online PSC |  | https://podminky.urs.cz/item/CS_URS_2025_01/210812061 | [15 empty] | Online PSC | 2
12 | M | 34143322 | kabel ovládací flexibilní jádro Cu lanované izolace PVC plášť PVC 300/500V (CMSM) 7x1,50mm2 | m | 60 |  | 0 | CS ÚRS 2025 01 |  |  | základní |  | 0 | 0 | 0 | 0 | 0 | 256 | M | 2 |  |  |  | ROZPOCET | 0 | 0 | 0 | 0 | 0 | 1 | 0 | 64 | 24
13 | K | 210812071 | Montáž kabelu Cu plného nebo laněného do 1 kV žíly 7x1,5až 2,5 mm2 (např. CYKY) bez ukončení uloženého volně nebo v liště | m | 60 |  | 0 | CS ÚRS 2025 01 |  |  | základní |  | 0 | 0 | 0 | 0 | 0 | 64 | K | 2 |  |  |  | ROZPOCET | 0 | 0 | 0 | 0 | 0 | 1 | 0 | 64 | 26
| Online PSC |  | https://podminky.urs.cz/item/CS_URS_2025_01/210812071 | [15 empty] | Online PSC | 2
14 | K | 220300533 | Ukončení vodiče na svorkovnici na kabelu CMSM do 7 žil 1,50 mm2 | kus | 22 |  | 0 | CS ÚRS 2025 01 |  |  | základní |  | 0 | 0 | 0 | 0 | 0 | 64 | K | 2 |  |  |  | ROZPOCET | 0 | 0 | 0 | 0 | 0 | 1 | 0 | 64 | 28
| Online PSC |  | https://podminky.urs.cz/item/CS_URS_2025_01/220300533 | [15 empty] | Online PSC | 2
15 | K | 210220002 | Montáž uzemňovacích vedení vodičů FeZn pomocí svorek na povrchu drátem nebo lanem do průměru 10 mm | m | 123.5 |  | 0 | CS ÚRS 2025 01 |  |  | základní |  | 0 | 0 | 0 | 0 | 0 | 64 | K | 2 |  |  |  | ROZPOCET | 0 | 0 | 0 | 0 | 0 | 1 | 0 | 64 | 30
| Online PSC |  | https://podminky.urs.cz/item/CS_URS_2025_01/210220002 | [15 empty] | Online PSC | 2
16 | M | 35441073.1 | drát D 10mm FeZn | kg | 123.5 |  | 0 | CS ÚRS 2025 01 |  |  | základní |  | 0 | 0 | 0 | 0 | 0 | 256 | M | 2 |  |  |  | ROZPOCET | 0 | 0 | 0 | 0 | 0 | 1 | 0 | 64 | 32
17 | K | 210220304 | Montáž svorka hromosvodná na konstrukce | kus | 21 |  | 0 | CS ÚRS 2025 01 |  |  | základní |  | 0 | 0 | 0 | 0 | 0 | 64 | K | 2 |  |  |  | ROZPOCET | 0 | 0 | 0 | 0 | 0 | 1 | 0 | 64 | 34
| Online PSC |  | https://podminky.urs.cz/item/CS_URS_2025_01/210220304 | [15 empty] | Online PSC | 2
18 | M | 35431023 | svorka uzemnění nerez připojovací na kovové části pro vodiče D 7-10mm | kus | 21 |  | 0 | CS ÚRS 2025 01 |  |  | základní |  | 0 | 0 | 0 | 0 | 0 | 256 | M | 2 |  |  |  | ROZPOCET | 0 | 0 | 0 | 0 | 0 | 1 | 0 | 64 | 36
19 | K | 341111691R | kabel silový s Cu jádrem CYKY 37x1,5 mm2 | m | 60 |  | 0 |  |  |  | základní |  | 0 | 0 | 0 | 0 | 0 | 64 | K | 2 |  |  |  | ROZPOCET | 0 | 0 | 0 | 0 | 0 | 1 | 0 | 64 | 38
20 | K | 210812121 | Montáž kabelu Cu plného nebo laněného do 1 kV žíly 37x1,5 mm2 (např. CYKY) bez ukončení uloženého volně nebo v liště | m | 60 |  | 0 | CS ÚRS 2025 01 |  |  | základní |  | 0 | 0 | 0 | 0 | 0 | 64 | K | 2 |  |  |  | ROZPOCET | 0 | 0 | 0 | 0 | 0 | 1 | 0 | 64 | 40
| Online PSC |  | https://podminky.urs.cz/item/CS_URS_2025_01/210812121 | [15 empty] | Online PSC | 2
21 | K | 210812081 | Montáž kabelu Cu plného nebo laněného do 1 kV žíly 12x1,5 mm2 (např. CYKY) bez ukončení uloženého volně nebo v liště | m | 125 |  | 0 | CS ÚRS 2025 01 |  |  | základní |  | 0 | 0 | 0 | 0 | 0 | 64 | K | 2 |  |  |  | ROZPOCET | 0 | 0 | 0 | 0 | 0 | 1 | 0 | 64 | 42
| Online PSC |  | https://podminky.urs.cz/item/CS_URS_2025_01/210812081 | [15 empty] | Online PSC | 2
22 | M | 34111130 | kabel instalační jádro Cu plné izolace PVC plášť PVC 450/750V (CYKY) 12x1,5mm2 | m | 125 |  | 0 | CS ÚRS 2025 01 |  |  | základní |  | 0 | 0 | 0 | 0 | 0 | 256 | M | 2 |  |  |  | ROZPOCET | 0 | 0 | 0 | 0 | 0 | 1 | 0 | 64 | 44
| P |  | Poznámka k položce: Poznámka k položce: CYKY, průměr kabelu 14,6mm | [15 empty] | P | 2
23 | K | 220300623 | Ukončení kabelu návěstního nelepicí páskou do 12x1/1,5 | kus | 6 |  | 0 | CS ÚRS 2025 01 |  |  | základní |  | 0 | 0 | 0 | 0 | 0 | 64 | K | 2 |  |  |  | ROZPOCET | 0 | 0 | 0 | 0 | 0 | 1 | 0 | 64 | 46
| Online PSC |  | https://podminky.urs.cz/item/CS_URS_2025_01/220300623 | [15 empty] | Online PSC | 2
24 | K | 220960401 | Zjištění průchodnosti kabelu SSZ 12žilového včetně změření izolačního stavu | kus | 3 |  | 0 | CS ÚRS 2025 01 |  |  | základní |  | 0 | 0 | 0 | 0 | 0 | 64 | K | 2 |  |  |  | ROZPOCET | 0 | 0 | 0 | 0 | 0 | 1 | 0 | 64 | 48
| Online PSC |  | https://podminky.urs.cz/item/CS_URS_2025_01/220960401 | [15 empty] | Online PSC | 2
25 | K | 210812101 | Montáž kabelu Cu plného nebo laněného do 1 kV žíly 19x1,5 až 2,5 mm2 (např. CYKY) bez ukončení uloženého volně nebo v liště | m | 117 |  | 0 | CS ÚRS 2025 01 |  |  | základní |  | 0 | 0 | 0 | 0 | 0 | 64 | K | 2 |  |  |  | ROZPOCET | 0 | 0 | 0 | 0 | 0 | 1 | 0 | 64 | 50
| Online PSC |  | https://podminky.urs.cz/item/CS_URS_2025_01/210812101 | [15 empty] | Online PSC | 2
26 | M | 34111150 | kabel instalační jádro Cu plné izolace PVC plášť PVC 450/750V (CYKY) 19x1,5mm2 | m | 117 |  | 0 | CS ÚRS 2025 01 |  |  | základní |  | 0 | 0 | 0 | 0 | 0 | 256 | M | 2 |  |  |  | ROZPOCET | 0 | 0 | 0 | 0 | 0 | 1 | 0 | 64 | 52
| P |  | Poznámka k položce: Poznámka k položce: CYKY, průměr kabelu 18mm | [15 empty] | P | 2
27 | K | 220960403 | Zjištění průchodnosti kabelu SSZ 19žilového včetně změření izolačního stavu | kus | 3 |  | 0 | CS ÚRS 2025 01 |  |  | základní |  | 0 | 0 | 0 | 0 | 0 | 64 | K | 2 |  |  |  | ROZPOCET | 0 | 0 | 0 | 0 | 0 | 1 | 0 | 64 | 54
| Online PSC |  | https://podminky.urs.cz/item/CS_URS_2025_01/220960403 | [15 empty] | Online PSC | 2
28 | K | 220300624 | Ukončení kabelu návěstního nelepicí páskou do 19x1/1,5 | kus | 6 |  | 0 | CS ÚRS 2025 01 |  |  | základní |  | 0 | 0 | 0 | 0 | 0 | 64 | K | 2 |  |  |  | ROZPOCET | 0 | 0 | 0 | 0 | 0 | 1 | 0 | 64 | 56
| Online PSC |  | https://podminky.urs.cz/item/CS_URS_2025_01/220300624 | [15 empty] | Online PSC | 2
29 | K | 210812111 | Montáž kabelu Cu plného nebo laněného do 1 kV žíly 24x1,5 mm2 (např. CYKY) bez ukončení uloženého volně nebo v liště | m | 109 |  | 0 | CS ÚRS 2025 01 |  |  | základní |  | 0 | 0 | 0 | 0 | 0 | 64 | K | 2 |  |  |  | ROZPOCET | 0 | 0 | 0 | 0 | 0 | 1 | 0 | 64 | 58
| Online PSC |  | https://podminky.urs.cz/item/CS_URS_2025_01/210812111 | [15 empty] | Online PSC | 2
30 | M | 34111165.1 | kabel instalační jádro Cu plné izolace PVC plášť PVC 450/750V (CYKY) 24x1,5mm2 | m | 109 |  | 0 | CS ÚRS 2025 01 |  |  | základní |  | 0 | 0 | 0 | 0 | 0 | 256 | M | 2 |  |  |  | ROZPOCET | 0 | 0 | 0 | 0 | 0 | 1 | 0 | 64 | 60
| P |  | Poznámka k položce: Poznámka k položce: CYKY, průměr kabelu 20,1mm | [15 empty] | P | 2
31 | K | 220300625 | Ukončení kabelu návěstního nelepicí páskou do 24x1/1,5 | kus | 6 |  | 0 | CS ÚRS 2025 01 |  |  | základní |  | 0 | 0 | 0 | 0 | 0 | 64 | K | 2 |  |  |  | ROZPOCET | 0 | 0 | 0 | 0 | 0 | 1 | 0 | 64 | 62
| Online PSC |  | https://podminky.urs.cz/item/CS_URS_2025_01/220300625 | [15 empty] | Online PSC | 2
32 | K | 220960404 | Zjištění průchodnosti kabelu SSZ 24žilového včetně změření izolačního stavu | kus | 3 |  | 0 | CS ÚRS 2025 01 |  |  | základní |  | 0 | 0 | 0 | 0 | 0 | 64 | K | 2 |  |  |  | ROZPOCET | 0 | 0 | 0 | 0 | 0 | 1 | 0 | 64 | 64
| Online PSC |  | https://podminky.urs.cz/item/CS_URS_2025_01/220960404 | [15 empty] | Online PSC | 2
33 | K | 210812033 | Montáž kabelu Cu plného nebo laněného do 1 kV žíly 4x6 až 10 mm2 (např. CYKY) bez ukončení uloženého volně nebo v liště | m | 5 |  | 0 | CS ÚRS 2025 01 |  |  | základní |  | 0 | 0 | 0 | 0 | 0 | 64 | K | 2 |  |  |  | ROZPOCET | 0 | 0 | 0 | 0 | 0 | 1 | 0 | 64 | 66
| Online PSC |  | https://podminky.urs.cz/item/CS_URS_2025_01/210812033 | [15 empty] | Online PSC | 2
34 | M | 34111076 | kabel instalační jádro Cu plné izolace PVC plášť PVC 450/750V (CYKY) 4x10mm2 | m | 5 |  | 0 | CS ÚRS 2025 01 |  |  | základní |  | 0 | 0 | 0 | 0 | 0 | 256 | M | 2 |  |  |  | ROZPOCET | 0 | 0 | 0 | 0 | 0 | 1 | 0 | 64 | 68
| P |  | Poznámka k položce: Poznámka k položce: CYKY, průměr kabelu 16,1mm | [15 empty] | P | 2
35 | K | 220300621 | Ukončení kabelu návěstního nelepicí páskou do 5x1/1,5 | kus | 2 |  | 0 | CS ÚRS 2025 01 |  |  | základní |  | 0 | 0 | 0 | 0 | 0 | 64 | K | 2 |  |  |  | ROZPOCET | 0 | 0 | 0 | 0 | 0 | 1 | 0 | 64 | 70
| Online PSC |  | https://podminky.urs.cz/item/CS_URS_2025_01/220300621 | [15 empty] | Online PSC | 2
36 | M | 1219313 | KABEL TCEKFE 2PX1 | m | 104 |  | 0 |  |  |  | základní |  | 0 | 0 | 0 | 0 | 0 | 256 | M | 2 |  |  |  | ROZPOCET | 0 | 0 | 0 | 0 | 0 | 1 | 0 | 64 | 72
37 | M | 34123560-R.1 | KABEL TCEKFE 3PX1 | m | 321 |  | 0 |  |  |  | základní |  | 0 | 0 | 0 | 0 | 0 | 256 | M | 2 |  |  |  | ROZPOCET | 0 | 0 | 0 | 0 | 0 | 1 | 0 | 64 | 74
38 | K | 220061531.1 | Montáž kabelu návěstního volně uloženého s jádrem 1 mm Cu TCEKEZE, TCEKFE, TCEKPFLEY, TCEKPFLEZE 1-3 P | m | 425 |  | 0 |  |  |  | základní |  | 0 | 0 | 0 | 0 | 0 | 64 | K | 2 |  |  |  | ROZPOCET | 0 | 0 | 0 | 0 | 0 | 1 | 0 | 64 | 76
39 | K | 220300451 | Montáž formy pro kabely TCEKE, TCEKFY, TCEKY, TCEKEZE, TCEKEY včetně odstranění pláště, zhotovení vodní zábrany, zformování a konečné úpravy kabelu na kabelu do 3 P 1,0 | kus | 8 |  | 0 | CS ÚRS 2025 01 |  |  | základní |  | 0 | 0 | 0 | 0 | 0 | 64 | K | 2 |  |  |  | ROZPOCET | 0 | 0 | 0 | 0 | 0 | 1 | 0 | 64 | 78
| Online PSC |  | https://podminky.urs.cz/item/CS_URS_2025_01/220300451 | [15 empty] | Online PSC | 2
40 | M | 34571351 | trubka elektroinstalační ohebná dvouplášťová korugovaná (chránička) D 41/50mm, HDPE+LDPE | m | 21.6 |  | 0 | CS ÚRS 2025 01 |  |  | základní |  | 0 | 0 | 0 | 0 | 0 | 256 | M | 2 |  |  |  | ROZPOCET | 0 | 0 | 0 | 0 | 0 | 1 | 0 | 64 | 80
41 | K | 460791212 | Montáž trubek ochranných plastových uložených volně do rýhy ohebných přes 32 do 50 mm | m | 21.6 |  | 0 | CS ÚRS 2025 01 |  |  | základní |  | 0 | 0 | 0 | 0 | 0 | 64 | K | 2 |  |  |  | ROZPOCET | 0 | 0 | 0 | 0 | 0 | 1 | 0 | 64 | 82
| Online PSC |  | https://podminky.urs.cz/item/CS_URS_2025_01/460791212 | [15 empty] | Online PSC | 2
42 | K | 460791214 | Montáž trubek ochranných plastových uložených volně do rýhy ohebných přes 90 do 110 mm | m | 124 |  | 0 | CS ÚRS 2025 01 |  |  | základní |  | 0 | 0 | 0 | 0 | 0 | 64 | K | 2 |  |  |  | ROZPOCET | 0 | 0 | 0 | 0 | 0 | 1 | 0 | 64 | 84
| Online PSC |  | https://podminky.urs.cz/item/CS_URS_2025_01/460791214 | [15 empty] | Online PSC | 2
43 | M | 34571355 | trubka elektroinstalační ohebná dvouplášťová korugovaná (chránička) min. vnitřní průměr 94 mm (např. D 94/110mm), HDPE+LDPE | m | 124 |  | 0 | CS ÚRS 2025 01 |  |  | základní |  | 0 | 0 | 0 | 0 | 0 | 256 | M | 2 |  |  |  | ROZPOCET | 0 | 0 | 0 | 0 | 0 | 1 | 0 | 64 | 86
| D | D-11 | Ostatní - Technologie |  |  |  | 0 | [5 empty] | 0 |  | 0 |  | 0 | 1 | D | 1 |  |  |  | ROZPOCET | [6 empty] | 0
44 | M | 404451642.1 | Chodecký výšky 3,4 m - na patku | kus | 8 |  | 0 |  |  |  | základní |  | 0 | 0 | 0 | 0 | 0 | 8 | M | 2 |  |  |  | ROZPOCET | 0 | 0 | 0 | 0 | 0 | 1 | 0 | 4 | 88
45 | M | 404451644.1 | Stožár výložníkový s výložníkem délky 4,5 m - (STa 4500) | kus | 2 |  | 0 |  |  |  | základní |  | 0 | 0 | 0 | 0 | 0 | 8 | M | 2 |  |  |  | ROZPOCET | 0 | 0 | 0 | 0 | 0 | 1 | 0 | 4 | 90
46 | K | 220960003 | Montáž stožáru nebo sloupku včetně postavení stožáru, usazení nebo zabetonování základu, zatažení kabelu do stožáru, připojení kabelu, připojení uzemnění vyložníkového zapuštěného | kus | 2 |  | 0 | CS ÚRS 2025 01 |  |  | základní |  | 0 | 0 | 0 | 0 | 0 | 4 | K | 2 |  |  |  | ROZPOCET | 0 | 0 | 0 | 0 | 0 | 1 | 0 | 4 | 92
| Online PSC |  | https://podminky.urs.cz/item/CS_URS_2025_01/220960003 | [15 empty] | Online PSC | 2
47 | K | 220960002 | Montáž stožáru nebo sloupku včetně postavení stožáru, usazení nebo zabetonování základu, zatažení kabelu do stožáru, připojení kabelu, připojení uzemnění přímého na základovém rámu | kus | 8 |  | 0 | CS ÚRS 2025 01 |  |  | základní |  | 0 | 0 | 0 | 0 | 0 | 4 | K | 2 |  |  |  | ROZPOCET | 0 | 0 | 0 | 0 | 0 | 1 | 0 | 4 | 94
| Online PSC |  | https://podminky.urs.cz/item/CS_URS_2025_01/220960002 | [15 empty] | Online PSC | 2
48 | M | 404451648 | Stožárová svorkovnice | kus | 10 |  | 0 |  |  |  | základní |  | 0 | 0 | 0 | 0 | 0 | 8 | M | 2 |  |  |  | ROZPOCET | 0 | 0 | 0 | 0 | 0 | 1 | 0 | 4 | 96
49 | K | 220960021 | Montáž stožárové svorkovnice s připevněním | kus | 10 |  | 0 | CS ÚRS 2025 01 |  |  | základní |  | 0 | 0 | 0 | 0 | 0 | 4 | K | 2 |  |  |  | ROZPOCET | 0 | 0 | 0 | 0 | 0 | 1 | 0 | 4 | 98
| Online PSC |  | https://podminky.urs.cz/item/CS_URS_2025_01/220960021 | [15 empty] | Online PSC | 2
50 | K | 220960133 | Zapojení stožárové svorkovnice do 19 žil | kus | 6 |  | 0 | CS ÚRS 2025 01 |  |  | základní |  | 0 | 0 | 0 | 0 | 0 | 4 | K | 2 |  |  |  | ROZPOCET | 0 | 0 | 0 | 0 | 0 | 1 | 0 | 4 | 100
| Online PSC |  | https://podminky.urs.cz/item/CS_URS_2025_01/220960133 | [15 empty] | Online PSC | 2
51 | K | 220960134 | Zapojení stožárové svorkovnice do 34 žil | kus | 4 |  | 0 | CS ÚRS 2025 01 |  |  | základní |  | 0 | 0 | 0 | 0 | 0 | 4 | K | 2 |  |  |  | ROZPOCET | 0 | 0 | 0 | 0 | 0 | 1 | 0 | 4 | 102
| Online PSC |  | https://podminky.urs.cz/item/CS_URS_2025_01/220960134 | [15 empty] | Online PSC | 2
52 | K | 220960097-R | Montáž nosiče na výložník nebo na převěs | kus | 2 |  | 0 |  |  |  | základní |  | 0 | 0 | 0 | 0 | 0 | 4 | K | 2 |  |  |  | ROZPOCET | 0 | 0 | 0 | 0 | 0 | 1 | 0 | 4 | 104
53 | M | 404135599.1 | Návěstidlo chodecké 2x200 (červená a zelená) - bez světelného zdroje | kus | 12 |  | 0 |  |  |  | základní |  | 0 | 0 | 0 | 0 | 0 | 8 | M | 2 |  |  |  | ROZPOCET | 0 | 0 | 0 | 0 | 0 | 1 | 0 | 4 | 106
54 | M | 404135596-R | Návěstidlo chodecké 2x200 - světelný zdroj LED | kus | 12 |  | 0 |  |  |  | základní |  | 0 | 0 | 0 | 0 | 0 | 8 | M | 2 |  |  |  | ROZPOCET | 0 | 0 | 0 | 0 | 0 | 1 | 0 | 4 | 108
55 | M | 404611001-R | Symbol stojící chodec | kus | 12 |  | 0 |  |  |  | základní |  | 0 | 0 | 0 | 0 | 0 | 8 | M | 2 |  |  |  | ROZPOCET | 0 | 0 | 0 | 0 | 0 | 1 | 0 | 4 | 110
56 | M | 404611002-R | Symbol kráčející chodec | kus | 12 |  | 0 |  |  |  | základní |  | 0 | 0 | 0 | 0 | 0 | 8 | M | 2 |  |  |  | ROZPOCET | 0 | 0 | 0 | 0 | 0 | 1 | 0 | 4 | 112
57 | K | 220960096 | Smontování dopravního návěstidla včetně sestavení návěstidla s elektrickým propojením, montáže upevňovací konzoly pro upevnění na stožár nebo montáže nosiče pro upevnění na výložník dvoukomorového pro montáž na stožár | kus | 12 |  | 0 | CS ÚRS 2025 01 |  |  | základní |  | 0 | 0 | 0 | 0 | 0 | 4 | K | 2 |  |  |  | ROZPOCET | 0 | 0 | 0 | 0 | 0 | 1 | 0 | 4 | 114
| Online PSC |  | https://podminky.urs.cz/item/CS_URS_2025_01/220960096 | [15 empty] | Online PSC | 2
58 | K | 220960036 | Montáž sestaveného návěstidla včetně otevření a uvolnění paraboly, zatažení kabelu do stožáru, namontování návěstidla na stožár nebo výložník, zřízení kabelové formy, zapojení kabelu na svorkovnici ve stožáru a návěstidle, přezkoušení funkce návěstidla dv | kus | 12 |  | 0 | CS ÚRS 2025 01 |  |  | základní |  | 0 | 0 | 0 | 0 | 0 | 4 | K | 2 |  |  |  | ROZPOCET | 0 | 0 | 0 | 0 | 0 | 1 | 0 | 4 | 116
| Online PSC |  | https://podminky.urs.cz/item/CS_URS_2025_01/220960036 | [15 empty] | Online PSC | 2
59 | M | 404135562.1 | Návěstidlo 3 světlové 200 - bez světelného zdroje | kus | 8 |  | 0 |  |  |  | základní |  | 0 | 0 | 0 | 0 | 0 | 8 | M | 2 |  |  |  | ROZPOCET | 0 | 0 | 0 | 0 | 0 | 1 | 0 | 4 | 118
60 | M | 404135565.1 | Návěstidlo 3 světlové 300 - bez světelného zdroje | kus | 2 |  | 0 |  |  |  | základní |  | 0 | 0 | 0 | 0 | 0 | 8 | M | 2 |  |  |  | ROZPOCET | 0 | 0 | 0 | 0 | 0 | 1 | 0 | 4 | 120
61 | M | RMAT0002 | Návěstidlo 3 světlové 200 - světelný zdroj LED | kus | 8 |  | 0 |  |  |  | základní |  | 0 | 0 | 0 | 0 | 0 | 8 | M | 2 |  |  |  | ROZPOCET | 0 | 0 | 0 | 0 | 0 | 1 | 0 | 4 | 122
62 | M | RMAT00021 | Návěstidlo 3 světlové 300 - světelný zdroj LED | kus | 2 |  | 0 |  |  |  | základní |  | 0 | 0 | 0 | 0 | 0 | 8 | M | 2 |  |  |  | ROZPOCET | 0 | 0 | 0 | 0 | 0 | 1 | 0 | 4 | 124
63 | M | 404135566 | Nosič návěstidla na výložník 3x300 | kus | 2 |  | 0 |  |  |  | základní |  | 0 | 0 | 0 | 0 | 0 | 8 | M | 2 |  |  |  | ROZPOCET | 0 | 0 | 0 | 0 | 0 | 1 | 0 | 4 | 126
64 | K | 220960101 | Smontování dopravního návěstidla včetně sestavení návěstidla s elektrickým propojením, montáže upevňovací konzoly pro upevnění na stožár nebo montáže nosiče pro upevnění na výložník tříkomorového pro montáž na stožár | kus | 8 |  | 0 | CS ÚRS 2025 01 |  |  | základní |  | 0 | 0 | 0 | 0 | 0 | 4 | K | 2 |  |  |  | ROZPOCET | 0 | 0 | 0 | 0 | 0 | 1 | 0 | 4 | 128
| Online PSC |  | https://podminky.urs.cz/item/CS_URS_2025_01/220960101 | [15 empty] | Online PSC | 2
65 | K | 220960102 | Smontování dopravního návěstidla včetně sestavení návěstidla s elektrickým propojením, montáže upevňovací konzoly pro upevnění na stožár nebo montáže nosiče pro upevnění na výložník tříkomorového pro montáž na výložník | kus | 2 |  | 0 | CS ÚRS 2025 01 |  |  | základní |  | 0 | 0 | 0 | 0 | 0 | 4 | K | 2 |  |  |  | ROZPOCET | 0 | 0 | 0 | 0 | 0 | 1 | 0 | 4 | 130
| Online PSC |  | https://podminky.urs.cz/item/CS_URS_2025_01/220960102 | [15 empty] | Online PSC | 2
66 | K | 220960041 | Montáž sestaveného návěstidla včetně otevření a uvolnění paraboly, zatažení kabelu do stožáru, namontování návěstidla na stožár nebo výložník, zřízení kabelové formy, zapojení kabelu na svorkovnici ve stožáru a návěstidle, přezkoušení funkce návěstidla tř | kus | 8 |  | 0 | CS ÚRS 2025 01 |  |  | základní |  | 0 | 0 | 0 | 0 | 0 | 4 | K | 2 |  |  |  | ROZPOCET | 0 | 0 | 0 | 0 | 0 | 1 | 0 | 4 | 132
| Online PSC |  | https://podminky.urs.cz/item/CS_URS_2025_01/220960041 | [15 empty] | Online PSC | 2
67 | K | 220960042 | Montáž sestaveného návěstidla včetně otevření a uvolnění paraboly, zatažení kabelu do stožáru, namontování návěstidla na stožár nebo výložník, zřízení kabelové formy, zapojení kabelu na svorkovnici ve stožáru a návěstidle, přezkoušení funkce návěstidla tř | kus | 2 |  | 0 | CS ÚRS 2025 01 |  |  | základní |  | 0 | 0 | 0 | 0 | 0 | 4 | K | 2 |  |  |  | ROZPOCET | 0 | 0 | 0 | 0 | 0 | 1 | 0 | 4 | 134
| Online PSC |  | https://podminky.urs.cz/item/CS_URS_2025_01/220960042 | [15 empty] | Online PSC | 2
68 | M | 404135571 | Držák návěstidla (AL) | kus | 22 |  | 0 |  |  |  | základní |  | 0 | 0 | 0 | 0 | 0 | 8 | M | 2 |  |  |  | ROZPOCET | 0 | 0 | 0 | 0 | 0 | 1 | 0 | 4 | 136
69 | M | 404611515-R | Akustická signalizace pro nevidomé (20-30V) | kus | 12 |  | 0 |  |  |  | základní |  | 0 | 0 | 0 | 0 | 0 | 8 | M | 2 |  |  |  | ROZPOCET | 0 | 0 | 0 | 0 | 0 | 1 | 0 | 4 | 138
70 | K | 220960113 | Montáž signalizačního zařízení pro nevidomé na návěstidlo | kus | 12 |  | 0 | CS ÚRS 2025 01 |  |  | základní |  | 0 | 0 | 0 | 0 | 0 | 4 | K | 2 |  |  |  | ROZPOCET | 0 | 0 | 0 | 0 | 0 | 1 | 0 | 4 | 140
| Online PSC |  | https://podminky.urs.cz/item/CS_URS_2025_01/220960113 | [15 empty] | Online PSC | 2
71 | M | 404611407 | Projekt instalace akustické signalizace pro nevidomé | kus | 1 |  | 0 |  |  |  | základní |  | 0 | 0 | 0 | 0 | 0 | 8 | M | 2 |  |  |  | ROZPOCET | 0 | 0 | 0 | 0 | 0 | 1 | 0 | 4 | 142
72 | M | 404611506-R | Jednotka pro aktivaci akustické signalizace pro nevidomé | kus | 1 |  | 0 |  |  |  | základní |  | 0 | 0 | 0 | 0 | 0 | 8 | M | 2 |  |  |  | ROZPOCET | 0 | 0 | 0 | 0 | 0 | 1 | 0 | 4 | 144
73 | M | 404611508 | Přijímač pro aktivaci signalizace pro nevidomé | kus | 2 |  | 0 |  |  |  | základní |  | 0 | 0 | 0 | 0 | 0 | 8 | M | 2 |  |  |  | ROZPOCET | 0 | 0 | 0 | 0 | 0 | 1 | 0 | 4 | 146
74 | K | 220960116-R | Montáž přijímače pro aktivaci signalizace pro nevidomé včetně rozměření a označení místa pro vyvrtání otvorů, vyvrtání otvorů, vyříznutí závitů, montáže skříňky se zapojením, nastavení a vyzkoušení | kus | 2 |  | 0 |  |  |  | základní |  | 0 | 0 | 0 | 0 | 0 | 4 | K | 2 |  |  |  | ROZPOCET | 0 | 0 | 0 | 0 | 0 | 1 | 0 | 4 | 148
75 | M | 404611309 | Videodetektor | kus | 6 |  | 0 |  |  |  | základní |  | 0 | 0 | 0 | 0 | 0 | 8 | M | 2 |  |  |  | ROZPOCET | 0 | 0 | 0 | 0 | 0 | 1 | 0 | 4 | 150
76 | K | 220960120 | Montáž dopravního detektoru včetně rozměření a označení místa pro vyvrtání otvorů, vyvrtání otvorů, vyříznutí závitů, montáže skříňky se zapojením, nastavení a vyzkoušení, připojení uzemnění videodetektoru na výložník | kus | 6 |  | 0 | CS ÚRS 2025 01 |  |  | základní |  | 0 | 0 | 0 | 0 | 0 | 4 | K | 2 |  |  |  | ROZPOCET | 0 | 0 | 0 | 0 | 0 | 1 | 0 | 4 | 152
| Online PSC |  | https://podminky.urs.cz/item/CS_URS_2025_01/220960120 | [15 empty] | Online PSC | 2
77 | K | 220960121R | Konfigurace virtuálních detekčních smyček | kus | 14 |  | 0 |  |  |  | základní |  | 0 | 0 | 0 | 0 | 0 | 4 | K | 2 |  |  |  | ROZPOCET | 0 | 0 | 0 | 0 | 0 | 1 | 0 | 4 | 154
78 | M | 404611501 | Tlačítko pro chodce | kus | 8 |  | 0 |  |  |  | základní |  | 0 | 0 | 0 | 0 | 0 | 8 | M | 2 |  |  |  | ROZPOCET | 0 | 0 | 0 | 0 | 0 | 1 | 0 | 4 | 156
79 | K | 220960126.1 | Montáž tlačítka pro chodce na stožár | kus | 8 |  | 0 |  |  |  | základní |  | 0 | 0 | 0 | 0 | 0 | 4 | K | 2 |  |  |  | ROZPOCET | 0 | 0 | 0 | 0 | 0 | 1 | 0 | 4 | 158
80 | M | 404611201-R.1 | mikroprocesorový řadič SSZ | kus | 1 |  | 0 |  |  |  | základní |  | 0 | 0 | 0 | 0 | 0 | 8 | M | 2 |  |  |  | ROZPOCET | 0 | 0 | 0 | 0 | 0 | 1 | 0 | 4 | 160
81 | K | 220960182 | Montáž řadiče včetně usazení, zatažení kabelů do řadiče, připojení uzemnění přes šest světelných skupin | kus | 1 |  | 0 | CS ÚRS 2025 01 |  |  | základní |  | 0 | 0 | 0 | 0 | 0 | 4 | K | 2 |  |  |  | ROZPOCET | 0 | 0 | 0 | 0 | 0 | 1 | 0 | 4 | 162
| Online PSC |  | https://podminky.urs.cz/item/CS_URS_2025_01/220960182 | [15 empty] | Online PSC | 2
82 | M | 406100068-R | skříň řadiče | kus | 1 |  | 0 |  |  |  | základní |  | 0 | 0 | 0 | 0 | 0 | 8 | M | 2 |  |  |  | ROZPOCET | 0 | 0 | 0 | 0 | 0 | 1 | 0 | 4 | 164
83 | M | 406100047 | Základový rám pod řadič - plastový | kus | 1 |  | 0 |  |  |  | základní |  | 0 | 0 | 0 | 0 | 0 | 8 | M | 2 |  |  |  | ROZPOCET | 0 | 0 | 0 | 0 | 0 | 1 | 0 | 4 | 166
84 | M | 35822111 | jistič 1-pólový 16 A vypínací charakteristika B vypínací schopnost 10 kA | kus | 1 |  | 0 | CS ÚRS 2025 01 |  |  | základní |  | 0 | 0 | 0 | 0 | 0 | 8 | M | 2 |  |  |  | ROZPOCET | 0 | 0 | 0 | 0 | 0 | 1 | 0 | 4 | 168
85 | K | 741320105 | Montáž jističů jednopólových nn do 25 A ve skříni se zapojením vodičů | kus | 1 |  | 0 | CS ÚRS 2025 01 |  |  | základní |  | 0 | 0 | 0 | 0 | 0 | 4 | K | 2 |  |  |  | ROZPOCET | 0 | 0 | 0 | 0 | 0 | 1 | 0 | 4 | 170
| Online PSC |  | https://podminky.urs.cz/item/CS_URS_2025_01/741320105 | [15 empty] | Online PSC | 2
86 | K | 220960192 | Regulace a aktivace jedné signální skupiny mikroprocesorového řadiče | kus | 1 |  | 0 | CS ÚRS 2025 01 |  |  | základní |  | 0 | 0 | 0 | 0 | 0 | 4 | K | 2 |  |  |  | ROZPOCET | 0 | 0 | 0 | 0 | 0 | 1 | 0 | 4 | 172
| Online PSC |  | https://podminky.urs.cz/item/CS_URS_2025_01/220960192 | [15 empty] | Online PSC | 2
87 | K | 220960196 | Regulace a aktivace každé další signální skupiny s použitím montážní plošiny | kus | 1 |  | 0 | CS ÚRS 2025 01 |  |  | základní |  | 0 | 0 | 0 | 0 | 0 | 4 | K | 2 |  |  |  | ROZPOCET | 0 | 0 | 0 | 0 | 0 | 1 | 0 | 4 | 174
| Online PSC |  | https://podminky.urs.cz/item/CS_URS_2025_01/220960196 | [15 empty] | Online PSC | 2
88 | K | 220960197 | Regulace a aktivace každé další signální skupiny bez použití montážní plošiny | kus | 12 |  | 0 | CS ÚRS 2025 01 |  |  | základní |  | 0 | 0 | 0 | 0 | 0 | 4 | K | 2 |  |  |  | ROZPOCET | 0 | 0 | 0 | 0 | 0 | 1 | 0 | 4 | 176
| Online PSC |  | https://podminky.urs.cz/item/CS_URS_2025_01/220960197 | [15 empty] | Online PSC | 2
89 | K | 220960222 | Programování řadiče MR přes deset světelných skupin | kus | 1 |  | 0 | CS ÚRS 2025 01 |  |  | základní |  | 0 | 0 | 0 | 0 | 0 | 4 | K | 2 |  |  |  | ROZPOCET | 0 | 0 | 0 | 0 | 0 | 1 | 0 | 4 | 178
| Online PSC |  | https://podminky.urs.cz/item/CS_URS_2025_01/220960222 | [15 empty] | Online PSC | 2
90 | K | 220960301 | Příprava ke komplexnímu vyzkoušení křižovatky s mikroprocesorovým řadičem MR za první signální skupinu | kus | 1 |  | 0 | CS ÚRS 2025 01 |  |  | základní |  | 0 | 0 | 0 | 0 | 0 | 4 | K | 2 |  |  |  | ROZPOCET | 0 | 0 | 0 | 0 | 0 | 1 | 0 | 4 | 180
| Online PSC |  | https://podminky.urs.cz/item/CS_URS_2025_01/220960301 | [15 empty] | Online PSC | 2
91 | K | 220960302 | Příprava ke komplexnímu vyzkoušení křižovatky s mikroprocesorovým řadičem MR za každou další signální skupinu | kus | 13 |  | 0 | CS ÚRS 2025 01 |  |  | základní |  | 0 | 0 | 0 | 0 | 0 | 4 | K | 2 |  |  |  | ROZPOCET | 0 | 0 | 0 | 0 | 0 | 1 | 0 | 4 | 182
| Online PSC |  | https://podminky.urs.cz/item/CS_URS_2025_01/220960302 | [15 empty] | Online PSC | 2
92 | K | 220960311 | Komplexní vyzkoušení křižovatky s mikroprocesorovým řadičem MR před uvedením zařízení do provozu do pěti signálních skupin | kus | 1 |  | 0 | CS ÚRS 2025 01 |  |  | základní |  | 0 | 0 | 0 | 0 | 0 | 4 | K | 2 |  |  |  | ROZPOCET | 0 | 0 | 0 | 0 | 0 | 1 | 0 | 4 | 184
| Online PSC |  | https://podminky.urs.cz/item/CS_URS_2025_01/220960311 | [15 empty] | Online PSC | 2
93 | K | 220960422 | Uvedení silničního signalizačního zařízení do provozu po přepnutí na blikající žlutou | kus | 1 |  | 0 | CS ÚRS 2025 01 |  |  | základní |  | 0 | 0 | 0 | 0 | 0 | 4 | K | 2 |  |  |  | ROZPOCET | 0 | 0 | 0 | 0 | 0 | 1 | 0 | 4 | 186
| Online PSC |  | https://podminky.urs.cz/item/CS_URS_2025_01/220960422 | [15 empty] | Online PSC | 2
94 | K | 220960441 | Uvedení silničního signalizačního zařízení do provozu po přepnutí na blikající žlutou se zajištěním v řadiči MR | kus | 1 |  | 0 | CS ÚRS 2025 01 |  |  | základní |  | 0 | 0 | 0 | 0 | 0 | 4 | K | 2 |  |  |  | ROZPOCET | 0 | 0 | 0 | 0 | 0 | 1 | 0 | 4 | 188
| Online PSC |  | https://podminky.urs.cz/item/CS_URS_2025_01/220960441 | [15 empty] | Online PSC | 2
95 | K | 220960444 | Kontrola silničního signalizačního zařízení včetně kotroly přicházejících koordinačních povelů a impulsů, kontroly reakce zařízení na příslušné povely, prověření obvodů pro volby programu, prověření obvodů pro výběr impulsů v podřízeném koordinovaném reži | kus | 1 |  | 0 | CS ÚRS 2025 01 |  |  | základní |  | 0 | 0 | 0 | 0 | 0 | 4 | K | 2 |  |  |  | ROZPOCET | 0 | 0 | 0 | 0 | 0 | 1 | 0 | 4 | 190
| Online PSC |  | https://podminky.urs.cz/item/CS_URS_2025_01/220960444 | [15 empty] | Online PSC | 2
96 | K | 945421110 | Hydraulická zvedací plošina na automobilovém podvozku výška zdvihu do 18 m včetně obsluhy | hod | 20 |  | 0 | CS ÚRS 2025 01 |  |  | základní |  | 0 | 0 | 0 | 0 | 0 | 4 | K | 2 |  |  |  | ROZPOCET | 0 | 0 | 0 | 0 | 0 | 1 | 0 | 4 | 192
| Online PSC |  | https://podminky.urs.cz/item/CS_URS_2025_01/945421110 | [15 empty] | Online PSC | 2
97 | M | 406100009 | Elektroinstalační materiál | kus | 1 |  | 0 |  |  |  | základní |  | 0 | 0 | 0 | 0 | 0 | 8 | M | 2 |  |  |  | ROZPOCET | 0 | 0 | 0 | 0 | 0 | 1 | 0 | 4 | 194
| D | 46-M | Zemní práce při extr.mont.pracích |  |  |  | 0 | [5 empty] | 0 |  | 0 |  | 0 | 3 | D | 1 |  |  |  | ROZPOCET | [6 empty] | 0
98 | K | 460010025 | Vytyčení trasy inženýrských sítí v zastavěném prostoru | km | 0.124 |  | 0 | CS ÚRS 2025 01 |  |  | základní |  | 0 | 0 | 0 | 0 | 0 | 64 | K | 2 |  |  |  | ROZPOCET | 0 | 0 | 0 | 0 | 0 | 1 | 0 | 64 | 196
| Online PSC |  | https://podminky.urs.cz/item/CS_URS_2025_01/460010025 | [15 empty] | Online PSC | 2
99 | K | 460632113 | Startovací jáma pro protlak výkop včetně zásypu ručně v hornině tř. těžitelnosti I skupiny 3 | kus | 6 |  | 0 | CS ÚRS 2025 01 |  |  | základní |  | 0 | 0 | 0 | 0 | 0 | 64 | K | 2 |  |  |  | ROZPOCET | 0 | 0 | 0 | 0 | 0 | 1 | 0 | 64 | 198
| Online PSC |  | https://podminky.urs.cz/item/CS_URS_2025_01/460632113 | [15 empty] | Online PSC | 2
100 | K | 460632213 | Koncová jáma pro protlak výkop včetně zásypu ručně v hornině tř. těžitelnosti I skupiny 3 | kus | 4 |  | 0 | CS ÚRS 2025 01 |  |  | základní |  | 0 | 0 | 0 | 0 | 0 | 64 | K | 2 |  |  |  | ROZPOCET | 0 | 0 | 0 | 0 | 0 | 1 | 0 | 64 | 200
| Online PSC |  | https://podminky.urs.cz/item/CS_URS_2025_01/460632213 | [15 empty] | Online PSC | 2
101 | K | 460631212 | Řízené horizontální vrtání při elektromontážích v hornině tř. těžitelnosti I a II skupiny 1 až 4 vnějšího průměru přes 90 do 110 mm | m | 146 |  | 0 | CS ÚRS 2025 01 |  |  | základní |  | 0 | 0 | 0 | 0 | 0 | 64 | K | 2 |  |  |  | ROZPOCET | 0 | 0 | 0 | 0 | 0 | 1 | 0 | 64 | 202
| Online PSC |  | https://podminky.urs.cz/item/CS_URS_2025_01/460631212 | [15 empty] | Online PSC | 2
102 | M | 34571355 | trubka elektroinstalační ohebná dvouplášťová korugovaná (chránička) min. vnitřní průměr 94 mm (např. D 94/110mm), HDPE+LDPE | m | 146 |  | 0 | CS ÚRS 2025 01 |  |  | základní |  | 0 | 0 | 0 | 0 | 0 | 256 | M | 2 |  |  |  | ROZPOCET | 0 | 0 | 0 | 0 | 0 | 1 | 0 | 64 | 204
103 | K | 460131113 | Hloubení nezapažených jam ručně včetně urovnání dna s přemístěním výkopku do vzdálenosti 3 m od okraje jámy nebo s naložením na dopravní prostředek v hornině třídy těžitelnosti I skupiny 3 | m3 | 3.744 |  | 0 | CS ÚRS 2025 01 |  |  | základní |  | 0 | 0 | 0 | 0 | 0 | 64 | K | 2 |  |  |  | ROZPOCET | 0 | 0 | 0 | 0 | 0 | 1 | 0 | 64 | 206
| Online PSC |  | https://podminky.urs.cz/item/CS_URS_2025_01/460131113 | [15 empty] | Online PSC | 2
| VV |  | 0,6*0,6*1,6*1,3*2 |  | 1.498 | [13 empty] | VV | 2 | 2 | True | 0 | ROZPOCET
| VV |  | 0,6*0,6*0,6*1,3*8 |  | 2.246 | [13 empty] | VV | 2 | 2 | True | 0 | ROZPOCET
| VV |  | Součet |  | 3.744 | [13 empty] | VV | 2 | 4 | True | 1 | ROZPOCET
104 | K | 460391123 | Zásyp jam při elektromontážích ručně se zhutněním z hornin třídy I skupiny 3 | m3 | 1.123 |  | 0 | CS ÚRS 2025 01 |  |  | základní |  | 0 | 0 | 0 | 0 | 0 | 64 | K | 2 |  |  |  | ROZPOCET | 0 | 0 | 0 | 0 | 0 | 1 | 0 | 64 | 208
| Online PSC |  | https://podminky.urs.cz/item/CS_URS_2025_01/460391123 | [15 empty] | Online PSC | 2
| VV |  | 3,744*0,3 |  | 1.123 | [13 empty] | VV | 2 | 2 | True | 0 | ROZPOCET
| VV |  | Součet |  | 1.123 | [13 empty] | VV | 2 | 4 | True | 1 | ROZPOCET
105 | M | 69311311 | pás varovný plný do výkopu š 330mm s potiskem | m | 55.5 |  | 0 | CS ÚRS 2025 01 |  |  | základní |  | 0 | 0 | 0 | 0 | 0 | 256 | M | 2 |  |  |  | ROZPOCET | 0 | 0 | 0 | 0 | 0 | 1 | 0 | 64 | 210
106 | K | 460161152 | Hloubení zapažených i nezapažených kabelových rýh ručně včetně urovnání dna s přemístěním výkopku do vzdálenosti 3 m od okraje jámy nebo s naložením na dopravní prostředek šířky 35 cm hloubky 60 cm v hornině třídy těžitelnosti I skupiny 3 | m | 30.6 |  | 0 | CS ÚRS 2025 01 |  |  | základní |  | 0 | 0 | 0 | 0 | 0 | 64 | K | 2 |  |  |  | ROZPOCET | 0 | 0 | 0 | 0 | 0 | 1 | 0 | 64 | 212
| Online PSC |  | https://podminky.urs.cz/item/CS_URS_2025_01/460161152 | [15 empty] | Online PSC | 2
107 | K | 460431162 | Zásyp kabelových rýh ručně s přemístění sypaniny ze vzdálenosti do 10 m, s uložením výkopku ve vrstvách včetně zhutnění a úpravy povrchu šířky 35 cm hloubky 60 cm z horniny třídy těžitelnosti I skupiny 3 | m | 30.6 |  | 0 | CS ÚRS 2025 01 |  |  | základní |  | 0 | 0 | 0 | 0 | 0 | 64 | K | 2 |  |  |  | ROZPOCET | 0 | 0 | 0 | 0 | 0 | 1 | 0 | 64 | 214
| Online PSC |  | https://podminky.urs.cz/item/CS_URS_2025_01/460431162 | [15 empty] | Online PSC | 2
108 | K | 460661512 | Kabelové lože z písku včetně podsypu, zhutnění a urovnání povrchu pro kabely nn zakryté plastovou fólií, šířky přes 25 do 50 cm | m | 30.6 |  | 0 | CS ÚRS 2025 01 |  |  | základní |  | 0 | 0 | 0 | 0 | 0 | 64 | K | 2 |  |  |  | ROZPOCET | 0 | 0 | 0 | 0 | 0 | 1 | 0 | 64 | 216
| Online PSC |  | https://podminky.urs.cz/item/CS_URS_2025_01/460661512 | [15 empty] | Online PSC | 2
109 | K | 460161252 | Hloubení kabelových rýh ručně š 50 cm hl 60 cm v hornině tř I skupiny 3 | m | 11.5 |  | 0 | CS ÚRS 2025 01 |  |  | základní |  | 0 | 0 | 0 | 0 | 0 | 64 | K | 2 |  |  |  | ROZPOCET | 0 | 0 | 0 | 0 | 0 | 1 | 0 | 64 | 218
| Online PSC |  | https://podminky.urs.cz/item/CS_URS_2025_01/460161252 | [15 empty] | Online PSC | 2
110 | K | 460161422 | Hloubení kabelových rýh ručně š 65 cm hl 60 cm v hornině tř I skupiny 3 | m | 13.7 |  | 0 | CS ÚRS 2025 01 |  |  | základní |  | 0 | 0 | 0 | 0 | 0 | 64 | K | 2 |  |  |  | ROZPOCET | 0 | 0 | 0 | 0 | 0 | 1 | 0 | 64 | 220
| Online PSC |  | https://podminky.urs.cz/item/CS_URS_2025_01/460161422 | [15 empty] | Online PSC | 2
111 | K | 460661112 | Kabelové lože z písku pro kabely nn bez zakrytí š lože přes 35 do 50 cm | m | 11.5 |  | 0 | CS ÚRS 2025 01 |  |  | základní |  | 0 | 0 | 0 | 0 | 0 | 64 | K | 2 |  |  |  | ROZPOCET | 0 | 0 | 0 | 0 | 0 | 1 | 0 | 64 | 222
| Online PSC |  | https://podminky.urs.cz/item/CS_URS_2025_01/460661112 | [15 empty] | Online PSC | 2
112 | K | 460661113 | Kabelové lože z písku pro kabely nn bez zakrytí š lože přes 50 do 65 cm | m | 13.7 |  | 0 | CS ÚRS 2025 01 |  |  | základní |  | 0 | 0 | 0 | 0 | 0 | 64 | K | 2 |  |  |  | ROZPOCET | 0 | 0 | 0 | 0 | 0 | 1 | 0 | 64 | 224
| Online PSC |  | https://podminky.urs.cz/item/CS_URS_2025_01/460661113 | [15 empty] | Online PSC | 2
113 | K | 460431262 | Zásyp kabelových rýh ručně se zhutněním š 50 cm hl 60 cm z horniny tř I skupiny 3 | m | 11.5 |  | 0 | CS ÚRS 2025 01 |  |  | základní |  | 0 | 0 | 0 | 0 | 0 | 64 | K | 2 |  |  |  | ROZPOCET | 0 | 0 | 0 | 0 | 0 | 1 | 0 | 64 | 226
| Online PSC |  | https://podminky.urs.cz/item/CS_URS_2025_01/460431262 | [15 empty] | Online PSC | 2
114 | K | 460431442 | Zásyp kabelových rýh ručně se zhutněním š 65 cm hl 60 cm z horniny tř I skupiny 3 | m | 13.7 |  | 0 | CS ÚRS 2025 01 |  |  | základní |  | 0 | 0 | 0 | 0 | 0 | 64 | K | 2 |  |  |  | ROZPOCET | 0 | 0 | 0 | 0 | 0 | 1 | 0 | 64 | 228
| Online PSC |  | https://podminky.urs.cz/item/CS_URS_2025_01/460431442 | [15 empty] | Online PSC | 2
115 | K | 460341113 | Vodorovné přemístění horniny jakékoliv třídy dopravními prostředky při elektromontážích přes 500 do 1000 m | m3 | 7.953 |  | 0 | CS ÚRS 2025 01 |  |  | základní |  | 0 | 0 | 0 | 0 | 0 | 64 | K | 2 |  |  |  | ROZPOCET | 0 | 0 | 0 | 0 | 0 | 1 | 0 | 64 | 230
| Online PSC |  | https://podminky.urs.cz/item/CS_URS_2025_01/460341113 | [15 empty] | Online PSC | 2
| VV |  | 0,6*0,6*1,6*2 |  | 1.152 | [13 empty] | VV | 2 | 2 | True | 0 | ROZPOCET
| VV |  | 0,6*0,6*0,6*8 |  | 1.728 | [13 empty] | VV | 2 | 2 | True | 0 | ROZPOCET
| VV |  | 0,35*0,2*30,6 |  | 2.142 | [13 empty] | VV | 2 | 2 | True | 0 | ROZPOCET
| VV |  | 0,5*0,2*11,5 |  | 1.15 | [13 empty] | VV | 2 | 2 | True | 0 | ROZPOCET
| VV |  | 0,65*0,2*13,7 |  | 1.781 | [13 empty] | VV | 2 | 2 | True | 0 | ROZPOCET
| VV |  | Součet |  | 7.953 | [13 empty] | VV | 2 | 4 | True | 1 | ROZPOCET
116 | K | 460341121 | Příplatek k vodorovnému přemístění horniny dopravními prostředky při elektromontážích za každých dalších i započatých 1000 m | m3 | 71.577 |  | 0 | CS ÚRS 2025 01 |  |  | základní |  | 0 | 0 | 0 | 0 | 0 | 64 | K | 2 |  |  |  | ROZPOCET | 0 | 0 | 0 | 0 | 0 | 1 | 0 | 64 | 232
| Online PSC |  | https://podminky.urs.cz/item/CS_URS_2025_01/460341121 | [15 empty] | Online PSC | 2
117 | K | 171251201 | Uložení sypaniny na skládky nebo meziskládky | m3 | 7.953 |  | 0 | CS ÚRS 2025 01 |  |  | základní |  | 0 | 0 | 0 | 0 | 0 | 64 | K | 2 |  |  |  | ROZPOCET | 0 | 0 | 0 | 0 | 0 | 1 | 0 | 64 | 234
| Online PSC |  | https://podminky.urs.cz/item/CS_URS_2025_01/171251201 | [15 empty] | Online PSC | 2
118 | K | 171201231 | Poplatek za uložení zeminy a kamení na recyklační skládce (skládkovné) kód odpadu 17 05 04 | t | 14.315 |  | 0 | CS ÚRS 2025 01 |  |  | základní |  | 0 | 0 | 0 | 0 | 0 | 64 | K | 2 |  |  |  | ROZPOCET | 0 | 0 | 0 | 0 | 0 | 1 | 0 | 64 | 236
| Online PSC |  | https://podminky.urs.cz/item/CS_URS_2025_01/171201231 | [15 empty] | Online PSC | 2

## 45 - NEZpůsobilé
[9 empty] | >> skryté sloupce << | [9 empty] | {a11fb322-8b2d-423f-9d83-00a76f9a57cf}
2
| KRYCÍ LIST SOUPISU PRACÍ | [8 empty] | v --- níže se nacházejí doplnkové a pomocné údaje k sestavám --- v | [8 empty] | False
Stavba:
Revitalizace multimodálního uzlu ve Dvoře Králové nad Labem - etapa I-VI.
Objekt:
roz08_1 - Revitalizace multimodálního uzlu ve Dvoře Králové nad Labem - etapa 1
Soupis:
SO400 - Elektro a sdělovací objekty
Úroveň 3:
45 - NEZpůsobilé
| KSO: |  |  |  |  | CC-CZ:
| Místo: |  |  |  |  | Datum: | 26. 8. 2025
| Zadavatel: |  |  |  |  | IČ:
DIČ:
| Účastník: |  |  |  |  | IČ: | Vyplň údaj
|  | Vyplň údaj |  |  |  | DIČ: | Vyplň údaj
| Projektant: |  |  |  |  | IČ:
DIČ:
| Zpracovatel: |  |  |  |  | IČ:
DIČ:
Poznámka:
| Cena bez DPH | [5 empty] | 0
|  |  | Základ daně |  |  | Sazba daně | Výše daně
| DPH | základní | 0 |  |  | 21% | 0
|  | snížená | 0 |  |  | 12% | 0
|  | zákl. přenesená | 0 |  |  | 21% | 0
|  | sníž. přenesená | 0 |  |  | 12% | 0
|  | nulová | 0 |  |  | 0% | 0
| Cena s DPH |  |  | v | CZK |  | 0
REKAPITULACE ČLENĚNÍ SOUPISU PRACÍ
Stavba:
Revitalizace multimodálního uzlu ve Dvoře Králové nad Labem - etapa I-VI.
Objekt:
roz08_1 - Revitalizace multimodálního uzlu ve Dvoře Králové nad Labem - etapa 1
Soupis:
SO400 - Elektro a sdělovací objekty
Úroveň 3:
45 - NEZpůsobilé
Místo: | [5 empty] | Datum: | 26. 8. 2025
Zadavatel: | [5 empty] | Projektant:
Účastník: |  |  | Vyplň údaj |  |  | Zpracovatel:
Kód dílu - Popis | [6 empty] | Cena celkem [CZK]
Náklady stavby celkem | [6 empty] | 0 | [12 empty] | -1
| D2 - PŘIDRUŽENÉ NÁKLADY | [5 empty] | 0
| VRN - Vedlejší rozpočtové náklady | [5 empty] | 0
| VRN3 - Zařízení staveniště | [5 empty] | 0
| VRN4 - Inženýrská činnost | [5 empty] | 0
SOUPIS PRACÍ
Stavba:
Revitalizace multimodálního uzlu ve Dvoře Králové nad Labem - etapa I-VI.
Objekt:
roz08_1 - Revitalizace multimodálního uzlu ve Dvoře Králové nad Labem - etapa 1
Soupis:
SO400 - Elektro a sdělovací objekty
Úroveň 3:
45 - NEZpůsobilé
Místo: | [5 empty] | Datum: | 26. 8. 2025
Zadavatel: | [5 empty] | Projektant:
Účastník: |  |  | Vyplň údaj |  |  | Zpracovatel:
PČ | Typ | Kód | Popis | MJ | Množství | J.cena [CZK] | Cena celkem [CZK] | Cenová soustava |  |  | DPH | J. Nh [h] | Nh celkem [h] | J. hmotnost [t] | Hmotnost celkem [t] | J. suť [t] | Suť Celkem [t]
Náklady soupisu celkem | [6 empty] | 0 | [5 empty] | 0 |  | 0 |  | 0 |  | D | -1 | [7 empty] | 0
| D | D2 | PŘIDRUŽENÉ NÁKLADY |  |  |  | 0 | [5 empty] | 0 |  | 0 |  | 0 | 1 | D | 0 | ROZPOCET | [6 empty] | 0
1 | K | Pol126 | Zařízení staveniště | ks | 1 |  | 0 |  |  |  | základní |  | 0 | 0 | 0 | 0 | 0 | 4 | K | 1 | ROZPOCET | 0 | 0 | 0 | 0 | 0 | 1 | 0 | 4 | 1118061604
| D | VRN | Vedlejší rozpočtové náklady |  |  |  | 0 | [5 empty] | 0 |  | 0 |  | 0 | 5 | D | 0 | ROZPOCET | [6 empty] | 0
| D | VRN3 | Zařízení staveniště |  |  |  | 0 | [5 empty] | 0 |  | 0 |  | 0 | 5 | D | 1 | ROZPOCET | [6 empty] | 0
2 | K | 032002000 | Vybavení staveniště | kus | 1 |  | 0 |  |  |  | základní |  | 0 | 0 | 0 | 0 | 0 | 4 | K | 2 | ROZPOCET | 0 | 0 | 0 | 0 | 0 | 1 | 0 | 4 | -91625409
3 | K | 034203000 | Opatření na ochranu dle vyhl. 398/2009 Sb. | kus | 1 |  | 0 |  |  |  | základní |  | 0 | 0 | 0 | 0 | 0 | 4 | K | 2 | ROZPOCET | 0 | 0 | 0 | 0 | 0 | 1 | 0 | 4 | -1628503210
4 | K | 034303000 | Dopravní značení na staveništi | kus | 1 |  | 0 |  |  |  | základní |  | 0 | 0 | 0 | 0 | 0 | 4 | K | 2 | ROZPOCET | 0 | 0 | 0 | 0 | 0 | 1 | 0 | 4 | 1651395639
5 | K | 034503000 | Informační tabule na staveništi | kus | 1 |  | 0 |  |  |  | základní |  | 0 | 0 | 0 | 0 | 0 | 4 | K | 2 | ROZPOCET | 0 | 0 | 0 | 0 | 0 | 1 | 0 | 4 | -632397646
| D | VRN4 | Inženýrská činnost |  |  |  | 0 | [5 empty] | 0 |  | 0 |  | 0 | 5 | D | 1 | ROZPOCET | [6 empty] | 0
6 | K | 041103000 | Autorský dozor projektanta | kus | 1 |  | 0 |  |  |  | základní |  | 0 | 0 | 0 | 0 | 0 | 4 | K | 2 | ROZPOCET | 0 | 0 | 0 | 0 | 0 | 1 | 0 | 4 | 307405676
7 | K | 044002000 | Revize | kus | 1 |  | 0 |  |  |  | základní |  | 0 | 0 | 0 | 0 | 0 | 4 | K | 2 | ROZPOCET | 0 | 0 | 0 | 0 | 0 | 1 | 0 | 4 | 1947187134
8 | K | 045303000 | Koordinační a inženýrská činnost spojená s realizací stavby | kus | 1 |  | 0 |  |  |  | základní |  | 0 | 0 | 0 | 0 | 0 | 4 | K | 2 | ROZPOCET | 0 | 0 | 0 | 0 | 0 | 1 | 0 | 4 | 1854698557
9 | K | 072002000 | Silniční provoz - rušení prací silničním provozem | kus | 1 |  | 0 |  |  |  | základní |  | 0 | 0 | 0 | 0 | 0 | 4 | K | 2 | ROZPOCET | 0 | 0 | 0 | 0 | 0 | 1 | 0 | 4 | 1309525399

## 1 - Bourací práce
[9 empty] | >> skryté sloupce << | [9 empty] | {4da868a8-c391-4224-a29e-cefcf1cca5d4} | [5 empty] | podlaha1 | plocha 1 NP | m2 | 124,52 | 3
[19 empty] | 2 | [5 empty] | podlaha2 | plocha podlahy 2 NP | m2 | 126 | 3
| KRYCÍ LIST SOUPISU PRACÍ | [8 empty] | v --- níže se nacházejí doplnkové a pomocné údaje k sestavám --- v | [8 empty] | False | [5 empty] | podlaha3 | Plocha podlahy 3 NP | m2 | 103,55 | 3
[25 empty] | strop | Plocha stropu k odstranění | m2 | 104,773 | 3
| Stavba: | [23 empty] | strop2 | Plocha stropu k demolici - klenba | m2 | 17,595 | 3
|  | Revitalizace multimodálního uzlu ve Dvoře Králové nad Labem - etapa I-VI. | [22 empty] | střecha | Plocha střechy k demolici | m2 | 267,02 | 3
Objekt:
roz08_1 - Revitalizace multimodálního uzlu ve Dvoře Králové nad Labem - etapa 1
Soupis:
SO700 - Objekty pozemních staveb
Úroveň 5:
1 - Bourací práce
| KSO: |  |  |  |  | CC-CZ:
| Místo: |  |  |  |  | Datum: | 26. 8. 2025
| Zadavatel: |  |  |  |  | IČ:
DIČ:
| Účastník: |  |  |  |  | IČ: | Vyplň údaj
|  | Vyplň údaj |  |  |  | DIČ: | Vyplň údaj
| Projektant: |  |  |  |  | IČ:
DIČ:
| Zpracovatel: |  |  |  |  | IČ:
DIČ:
Poznámka:
| Cena bez DPH | [5 empty] | 0
|  |  | Základ daně |  |  | Sazba daně | Výše daně
| DPH | základní | 0 |  |  | 21% | 0
|  | snížená | 0 |  |  | 12% | 0
|  | zákl. přenesená | 0 |  |  | 21% | 0
|  | sníž. přenesená | 0 |  |  | 12% | 0
|  | nulová | 0 |  |  | 0% | 0
| Cena s DPH |  |  | v | CZK |  | 0
REKAPITULACE ČLENĚNÍ SOUPISU PRACÍ
Stavba:
Revitalizace multimodálního uzlu ve Dvoře Králové nad Labem - etapa I-VI.
Objekt:
roz08_1 - Revitalizace multimodálního uzlu ve Dvoře Králové nad Labem - etapa 1
Soupis:
SO700 - Objekty pozemních staveb
Úroveň 5:
1 - Bourací práce
Místo: | [5 empty] | Datum: | 26. 8. 2025
Zadavatel: | [5 empty] | Projektant:
Účastník: |  |  | Vyplň údaj |  |  | Zpracovatel:
Kód dílu - Popis | [6 empty] | Cena celkem [CZK]
Náklady stavby celkem | [6 empty] | 0 | [12 empty] | -1
| HSV - Práce a dodávky HSV | [5 empty] | 0
| 961 - Střecha | [5 empty] | 0
| 762 - Stropy | [5 empty] | 0
| 963 - Podlahy | [5 empty] | 0
| 964 - Otvorové výplně, ostatní | [5 empty] | 0
| 965 - Omítky, podhledy | [5 empty] | 0
| 966 - Ostatní drobné kce | [5 empty] | 0
| 968 - Svislé konstrukce | [5 empty] | 0
| 99686 - Nové otvory | [5 empty] | 0
| 968b - Spodní stavba | [5 empty] | 0
| 969 - Profese - odpojení | [5 empty] | 0
| 997 - Přesun sutě | [5 empty] | 0
| OST - Ostatní | [5 empty] | 0
SOUPIS PRACÍ
Stavba:
Revitalizace multimodálního uzlu ve Dvoře Králové nad Labem - etapa I-VI.
Objekt:
roz08_1 - Revitalizace multimodálního uzlu ve Dvoře Králové nad Labem - etapa 1
Soupis:
SO700 - Objekty pozemních staveb
Úroveň 5:
1 - Bourací práce
Místo: | [5 empty] | Datum: | 26. 8. 2025
Zadavatel: | [5 empty] | Projektant:
Účastník: |  |  | Vyplň údaj |  |  | Zpracovatel:
PČ | Typ | Kód | Popis | MJ | Množství | J.cena [CZK] | Cena celkem [CZK] | Cenová soustava |  |  | DPH | J. Nh [h] | Nh celkem [h] | J. hmotnost [t] | Hmotnost celkem [t] | J. suť [t] | Suť Celkem [t]
Náklady soupisu celkem | [6 empty] | 0 | [5 empty] | 0 |  | 8.8536 |  | 512.3789 |  | D | -1 | [15 empty] | 0
| D | HSV | Práce a dodávky HSV |  |  |  | 0 | [5 empty] | 0 |  | 8.8536 |  | 512.3789 | 1 | D | 0 |  |  |  | ROZPOCET | [11 empty] | 0
| D | 961 | Střecha |  |  |  | 0 | [5 empty] | 0 |  | 0.20828 |  | 25.5144 | 1 | D | 1 |  |  |  | ROZPOCET | [11 empty] | 0
1 | K | 762331812 | Demontáž vázaných konstrukcí krovů sklonu do 60° z hranolů, hranolků, fošen, průřezové plochy přes 120 do 224 cm2 | m | 350.566 |  | 0 | CS ÚRS 2025 01 |  |  | základní |  | 0 | 0 | 0 | 0.014 | 4.9079 | 16 | K | 2 |  |  |  | ROZPOCET | [5 empty] | 0 | 0 | 0 | 0 | 0 | 1 | 0 | 16 | 2094575879
| Online PSC |  | https://podminky.urs.cz/item/CS_URS_2025_01/762331812 | [15 empty] | Online PSC | 2
| VV |  | "krokve"((11,903*17)/cos(30)) |  | 233.655 | [13 empty] | VV | 2 | 2 | True | 0 | ROZPOCET
| VV |  | (5,391*6)/cos(40) |  | 42.225 | [13 empty] | VV | 2 | 2 | True | 0 | ROZPOCET
| VV |  | "vikýře"15 |  | 15 | [13 empty] | VV | 2 | 2 | True | 0 | ROZPOCET
| VV |  | "další dřev. prvky"20 |  | 20 | [13 empty] | VV | 2 | 2 | True | 0 | ROZPOCET
| VV |  | "pozednice"15,343*2+4,5*2 |  | 39.686 | [13 empty] | VV | 2 | 2 | True | 0 | ROZPOCET
| VV |  | Součet |  | 350.566 | [13 empty] | VV | 2 | 4 | True | 1 | ROZPOCET
2 | K | 762331814 | Demontáž vázaných konstrukcí krovů sklonu do 60° z hranolů, hranolků, fošen, průřezové plochy přes 288 do 450 cm2 | m | 38.186 |  | 0 | CS ÚRS 2025 01 |  |  | základní |  | 0 | 0 | 0 | 0.032 | 1.222 | 16 | K | 2 |  |  |  | ROZPOCET | [5 empty] | 0 | 0 | 0 | 0 | 0 | 1 | 0 | 16 | -253898913
| Online PSC |  | https://podminky.urs.cz/item/CS_URS_2025_01/762331814 | [15 empty] | Online PSC | 2
| VV |  | "vaznice" | [15 empty] | VV | 2 | 1 | True | 0 | ROZPOCET
| VV |  | 15,343*2+1,5*2 |  | 33.686 | [13 empty] | VV | 2 | 2 | True | 0 | ROZPOCET
| VV |  | 4,5 |  | 4.5 | [13 empty] | VV | 2 | 2 | True | 0 | ROZPOCET
| VV |  | Součet |  | 38.186 | [13 empty] | VV | 2 | 4 | True | 1 | ROZPOCET
3 | K | 762342811 | Demontáž bednění a laťování laťování střech sklonu do 60° se všemi nadstřešními konstrukcemi, z latí průřezové plochy do 25 cm2 při osové vzdálenosti do 0,22 m | m2 | 267.02 |  | 0 | CS ÚRS 2025 01 |  |  | základní |  | 0 | 0 | 0 | 0.007 | 1.8691 | 16 | K | 2 |  |  |  | ROZPOCET | [5 empty] | 0 | 0 | 0 | 0 | 0 | 1 | 0 | 16 | 1321870961
| Online PSC |  | https://podminky.urs.cz/item/CS_URS_2025_01/762342811 | [15 empty] | Online PSC | 2
| VV |  | střecha |  | 267.02 | [13 empty] | VV | 2 | 2 | True | 1 | ROZPOCET
4 | K | 765111805 | Demontáž krytiny keramické drážkové, sklonu do 30° se zvětralou maltou do suti | m2 | 267.02 |  | 0 | CS ÚRS 2025 01 |  |  | základní |  | 0 | 0 | 0 | 0.063 | 16.8223 | 16 | K | 2 |  |  |  | ROZPOCET | [5 empty] | 0 | 0 | 0 | 0 | 0 | 1 | 0 | 16 | -821170859
| Online PSC |  | https://podminky.urs.cz/item/CS_URS_2025_01/765111805 | [15 empty] | Online PSC | 2
| VV |  | střecha |  | 267.02 | [13 empty] | VV | 2 | 2 | True | 1 | ROZPOCET
5 | K | 765111811 | Demontáž krytiny keramické Příplatek k cenám za sklon přes 30° do suti | m2 | 65.619 |  | 0 | CS ÚRS 2025 01 |  |  | základní |  | 0 | 0 | 0 | 0 | 0 | 16 | K | 2 |  |  |  | ROZPOCET | [5 empty] | 0 | 0 | 0 | 0 | 0 | 1 | 0 | 16 | 1371622088
| Online PSC |  | https://podminky.urs.cz/item/CS_URS_2025_01/765111811 | [15 empty] | Online PSC | 2
| VV |  | (3,4*4)/cos(59) |  | 26.406 | [13 empty] | VV | 2 | 2 | True | 0 | ROZPOCET
| VV |  | (1,2*3*2)/cos(47) |  | 10.557 | [13 empty] | VV | 2 | 2 | True | 0 | ROZPOCET
| VV |  | (4,072*5,391)/cos(40) |  | 28.656 | [13 empty] | VV | 2 | 2 | True | 0 | ROZPOCET
| VV |  | Součet |  | 65.619 | [13 empty] | VV | 2 | 4 | True | 1 | ROZPOCET
6 | K | 765111869 | Demontáž krytiny keramické hřebenů a nároží, sklonu do 30° z hřebenáčů s tvrdou maltou do suti | m | 26.815 |  | 0 | CS ÚRS 2025 01 |  |  | základní |  | 0 | 0 | 0 | 0.01808 | 0.48482 | 16 | K | 2 |  |  |  | ROZPOCET | [5 empty] | 0 | 0 | 0 | 0 | 0 | 1 | 0 | 16 | 431498431
| Online PSC |  | https://podminky.urs.cz/item/CS_URS_2025_01/765111869 | [15 empty] | Online PSC | 2
| VV |  | 15,343+3,5+4,072+3,9 |  | 26.815 | [13 empty] | VV | 2 | 2 | True | 1 | ROZPOCET
7 | K | 765111881 | Demontáž krytiny keramické Příplatek k cenám za sklon přes 30° do suti | m | 26.815 |  | 0 | CS ÚRS 2025 01 |  |  | základní |  | 0 | 0 | 0 | 0 | 0 | 16 | K | 2 |  |  |  | ROZPOCET | [5 empty] | 0 | 0 | 0 | 0 | 0 | 1 | 0 | 16 | 263887371
| Online PSC |  | https://podminky.urs.cz/item/CS_URS_2025_01/765111881 | [15 empty] | Online PSC | 2
8 | K | 765192001 | Nouzové zakrytí střechy plachtou | m2 | 801.06 |  | 0 | CS ÚRS 2025 01 |  |  | základní |  | 0 | 0.00026 | 0.20828 | 0.00026 | 0.20828 | 16 | K | 2 |  |  |  | ROZPOCET | [5 empty] | 0 | 0 | 0 | 0 | 0 | 1 | 0 | 16 | -1175847163
| Online PSC |  | https://podminky.urs.cz/item/CS_URS_2025_01/765192001 | [15 empty] | Online PSC | 2
| VV |  | střecha*3 |  | 801.06 | [13 empty] | VV | 2 | 2 | True | 1 | ROZPOCET
| D | 762 | Stropy |  |  |  | 0 | [5 empty] | 0 |  | 0.095288 |  | 37.3203 | 2 | D | 1 |  |  |  | ROZPOCET | [11 empty] | 0
9 | K | 762822820 | Demontáž stropních trámů z hraněného řeziva, průřezové plochy přes 144 do 288 cm2 | m | 136.205 |  | 0 | CS ÚRS 2025 01 |  |  | základní |  | 0 | 0 | 0 | 0.017 | 2.3155 | 16 | K | 2 |  |  |  | ROZPOCET | [5 empty] | 0 | 0 | 0 | 0 | 0 | 1 | 0 | 16 | 838188631
| Online PSC |  | https://podminky.urs.cz/item/CS_URS_2025_01/762822820 | [15 empty] | Online PSC | 2
| VV |  | strop*1,3 |  | 136.205 | [13 empty] | VV | 2 | 2 | True | 1 | ROZPOCET
10 | K | 762841811 | Demontáž podbíjení obkladů stropů a střech sklonu do 60° z hrubých prken tl. do 35 mm bez omítky | m2 | 231.184 |  | 0 | CS ÚRS 2025 01 |  |  | základní |  | 0 | 0 | 0 | 0.014 | 3.2366 | 16 | K | 2 |  |  |  | ROZPOCET | [5 empty] | 0 | 0 | 0 | 0 | 0 | 1 | 0 | 16 | -636397048
| Online PSC |  | https://podminky.urs.cz/item/CS_URS_2025_01/762841811 | [15 empty] | Online PSC | 2
| VV |  | strop |  | 104.773 | [13 empty] | VV | 2 | 2 | True | 0 | ROZPOCET
| VV |  | "podhled 3 NP | [15 empty] | VV | 2 | 1 | True | 0 | ROZPOCET
| VV |  | podlaha3/cos(35) |  | 126.411 | [13 empty] | VV | 2 | 2 | True | 0 | ROZPOCET
| VV |  | Součet |  | 231.184 | [13 empty] | VV | 2 | 4 | True | 1 | ROZPOCET
11 | K | 964035111 | Bourání cihelných klenbových pásů jakéhokoliv průřezu | m3 | 17.066 |  | 0 | CS ÚRS 2025 01 |  |  | základní |  | 0 | 0 | 0 | 1.8 | 30.7188 | 16 | K | 2 |  |  |  | ROZPOCET | [5 empty] | 0 | 0 | 0 | 0 | 0 | 1 | 0 | 16 | -1750208249
| Online PSC |  | https://podminky.urs.cz/item/CS_URS_2025_01/964035111 | [15 empty] | Online PSC | 2
| VV |  | strop*0,15 |  | 15.716 | [13 empty] | VV | 2 | 2 | True | 0 | ROZPOCET
| VV |  | "výtah"3*3*0,15 |  | 1.35 | [13 empty] | VV | 2 | 2 | True | 0 | ROZPOCET
| VV |  | Součet |  | 17.066 | [13 empty] | VV | 2 | 4 | True | 1 | ROZPOCET
12 | K | 964072331 | Vybourání válcovaných nosníků uložených ve zdivu smíšeném nebo kamenném délky do 6 m, hmotnosti do 35 kg/m | t | 0.646 |  | 0 | CS ÚRS 2025 01 |  |  | základní |  | 0 | 0 | 0 | 1.261 | 0.81461 | 16 | K | 2 |  |  |  | ROZPOCET | [5 empty] | 0 | 0 | 0 | 0 | 0 | 1 | 0 | 16 | 1525382062
| Online PSC |  | https://podminky.urs.cz/item/CS_URS_2025_01/964072331 | [15 empty] | Online PSC | 2
| VV |  | "výtah"10*(25/1000) |  | 0.25 | [13 empty] | VV | 2 | 2 | True | 0 | ROZPOCET
| VV |  | strop2*0,9*(25/1000) |  | 0.396 | [13 empty] | VV | 2 | 2 | True | 0 | ROZPOCET
| VV |  | Součet |  | 0.646 | [13 empty] | VV | 2 | 4 | True | 1 | ROZPOCET
13 | K | 972033341 | Vybourání otvorů v klenbách z cihel bez odstranění podlahy a násypu, plochy do 0,25 m2, tl. do 150 mm | kus | 2 |  | 0 | CS ÚRS 2025 01 |  |  | základní |  | 0 | 0 | 0 | 0.067 | 0.134 | 16 | K | 2 |  |  |  | ROZPOCET | [5 empty] | 0 | 0 | 0 | 0 | 0 | 1 | 0 | 16 | -789692231
| Online PSC |  | https://podminky.urs.cz/item/CS_URS_2025_01/972033341 | [15 empty] | Online PSC | 2
14 | K | 975043111 | Jednořadové podchycení stropů pro osazení nosníků dřevěnou výztuhou v. podchycení do 3,5 m, a při zatížení hmotností do 750 kg/m | m | 5 |  | 0 | CS ÚRS 2025 01 |  |  | základní |  | 0 | 0.01804 | 0.0902 | 0 | 0 | 16 | K | 2 |  |  |  | ROZPOCET | [5 empty] | 0 | 0 | 0 | 0 | 0 | 1 | 0 | 16 | -1991317342
| Online PSC |  | https://podminky.urs.cz/item/CS_URS_2025_01/975043111 | [15 empty] | Online PSC | 2
| VV |  | "provádění otvorů v klenbě, bourání v blízkosti klenby"1+2*2 |  | 5 | [13 empty] | VV | 2 | 2 | True | 1 | ROZPOCET
15 | K | 977151224 | Jádrové vrty diamantovými korunkami do stavebních materiálů (železobetonu, betonu, cihel, obkladů, dlažeb, kamene) dovrchní (směrem vzhůru), průměru přes 150 do 180 mm | m | 1.8 |  | 0 | CS ÚRS 2025 01 |  |  | základní |  | 0 | 0.00276 | 0.004968 | 0.056 | 0.1008 | 16 | K | 2 |  |  |  | ROZPOCET | [5 empty] | 0 | 0 | 0 | 0 | 0 | 1 | 0 | 16 | -2073033117
| Online PSC |  | https://podminky.urs.cz/item/CS_URS_2025_01/977151224 | [15 empty] | Online PSC | 2
| VV |  | 0,3*6 |  | 1.8 | [13 empty] | VV | 2 | 2 | True | 1 | ROZPOCET
16 | K | 977271112 | Řezání ocelových profilů na staveništi úhlovou bruskou průřezu přes 500 do 1000 mm2 | kus | 2 |  | 0 | CS ÚRS 2025 01 |  |  | základní |  | 0 | 6e-05 | 0.00012 | 0 | 0 | 16 | K | 2 |  |  |  | ROZPOCET | [5 empty] | 0 | 0 | 0 | 0 | 0 | 1 | 0 | 16 | -1997970716
| Online PSC |  | https://podminky.urs.cz/item/CS_URS_2025_01/977271112 | [15 empty] | Online PSC | 2
| VV |  | "ocel nosník u výtahu"2 |  | 2 | [13 empty] | VV | 2 | 2 | True | 1 | ROZPOCET
| D | 963 | Podlahy |  |  |  | 0 | [5 empty] | 0 |  | 0 |  | 87.9223 | 1 | D | 1 |  |  |  | ROZPOCET | [11 empty] | 0
17 | K | 965081213 | Bourání podlah z dlaždic bez podkladního lože nebo mazaniny, s jakoukoliv výplní spár keramických nebo xylolitových tl. do 10 mm, plochy přes 1 m2 | m2 | 21.36 |  | 0 | CS ÚRS 2025 01 |  |  | základní |  | 0 | 0 | 0 | 0.035 | 0.7476 | 4 | K | 2 |  |  |  | ROZPOCET | [5 empty] | 0 | 0 | 0 | 0 | 0 | 1 | 0 | 4 | -1368853667
| Online PSC |  | https://podminky.urs.cz/item/CS_URS_2025_01/965081213 | [15 empty] | Online PSC | 2
| VV |  | "2 NP | [15 empty] | VV | 2 | 1 | True | 0 | ROZPOCET
| VV |  | 12,21+5,87+3,28 |  | 21.36 | [13 empty] | VV | 2 | 2 | True | 1 | ROZPOCET
18 | K | 776201812 | Demontáž povlakových podlahovin lepených ručně s podložkou | m2 | 332.71 |  | 0 | CS ÚRS 2025 01 |  |  | základní |  | 0 | 0 | 0 | 0.003 | 0.99813 | 4 | K | 2 |  |  |  | ROZPOCET | [5 empty] | 0 | 0 | 0 | 0 | 0 | 1 | 0 | 4 | 1903076780
| Online PSC |  | https://podminky.urs.cz/item/CS_URS_2025_01/776201812 | [15 empty] | Online PSC | 2
| VV |  | podlaha1+podlaha2+podlaha3 |  | 354.07 | [13 empty] | VV | 2 | 2 | True | 0 | ROZPOCET
| VV |  | "odpočet dlažby"-21,36 |  | -21.36 | [13 empty] | VV | 2 | 2 | True | 0 | ROZPOCET
| VV |  | Součet |  | 332.71 | [13 empty] | VV | 2 | 4 | True | 1 | ROZPOCET
19 | K | 762811811 | Demontáž záklopů stropů vrchních a zapuštěných z hrubých prken, tl. do 32 mm | m2 | 207.1 |  | 0 | CS ÚRS 2025 01 |  |  | základní |  | 0 | 0 | 0 | 0.014 | 2.8994 | 16 | K | 2 |  |  |  | ROZPOCET | [5 empty] | 0 | 0 | 0 | 0 | 0 | 1 | 0 | 16 | -1267068616
| Online PSC |  | https://podminky.urs.cz/item/CS_URS_2025_01/762811811 | [15 empty] | Online PSC | 2
| VV |  | podlaha3*2 |  | 207.1 | [13 empty] | VV | 2 | 2 | True | 1 | ROZPOCET
20 | K | 965042141 | Bourání mazanin betonových nebo z litého asfaltu tl. do 100 mm, plochy přes 4 m2 | m3 | 12.452 |  | 0 | CS ÚRS 2025 01 |  |  | základní |  | 0 | 0 | 0 | 2.2 | 27.3944 | 4 | K | 2 |  |  |  | ROZPOCET | [5 empty] | 0 | 0 | 0 | 0 | 0 | 1 | 0 | 4 | 1361943604
| Online PSC |  | https://podminky.urs.cz/item/CS_URS_2025_01/965042141 | [15 empty] | Online PSC | 2
| VV |  | podlaha1*0,1 |  | 12.452 | [13 empty] | VV | 2 | 2 | True | 1 | ROZPOCET
21 | K | 965049111 | Bourání mazanin Příplatek k cenám za bourání mazanin betonových se svařovanou sítí, tl. do 100 mm | m3 | 19.282 |  | 0 | CS ÚRS 2025 01 |  |  | základní |  | 0 | 0 | 0 | 0.044 | 0.84841 | 4 | K | 2 |  |  |  | ROZPOCET | [5 empty] | 0 | 0 | 0 | 0 | 0 | 1 | 0 | 4 | -170634824
| Online PSC |  | https://podminky.urs.cz/item/CS_URS_2025_01/965049111 | [15 empty] | Online PSC | 2
| VV |  | podlaha1*0,08 |  | 9.962 | [13 empty] | VV | 2 | 2 | True | 0 | ROZPOCET
| VV |  | podlaha3*0,09 |  | 9.32 | [13 empty] | VV | 2 | 2 | True | 0 | ROZPOCET
| VV |  | Součet |  | 19.282 | [13 empty] | VV | 2 | 4 | True | 1 | ROZPOCET
22 | K | 965045113 | Bourání potěrů tl. do 50 mm cementových nebo pískocementových, plochy přes 4 m2 | m2 | 124.52 |  | 0 | CS ÚRS 2025 01 |  |  | základní |  | 0 | 0 | 0 | 0.09 | 11.2068 | 4 | K | 2 |  |  |  | ROZPOCET | [5 empty] | 0 | 0 | 0 | 0 | 0 | 1 | 0 | 4 | -761967512
| Online PSC |  | https://podminky.urs.cz/item/CS_URS_2025_01/965045113 | [15 empty] | Online PSC | 2
| VV |  | podlaha1 |  | 124.52 | [13 empty] | VV | 2 | 2 | True | 1 | ROZPOCET
23 | K | 965045123 | Bourání potěrů tl. do 50 mm anhydritových, plochy přes 4 m2 | m2 | 124.52 |  | 0 | CS ÚRS 2025 01 |  |  | základní |  | 0 | 0 | 0 | 0.09 | 11.2068 | 4 | K | 2 |  |  |  | ROZPOCET | [5 empty] | 0 | 0 | 0 | 0 | 0 | 1 | 0 | 4 | -452347604
| Online PSC |  | https://podminky.urs.cz/item/CS_URS_2025_01/965045123 | [15 empty] | Online PSC | 2
| VV |  | podlaha1 |  | 124.52 | [13 empty] | VV | 2 | 2 | True | 1 | ROZPOCET
24 | K | 965083111 | Odstranění násypu mezi stropními trámy tl. do 100 mm, plochy do 2 m2 | m3 | 19.282 |  | 0 | CS ÚRS 2025 01 |  |  | základní |  | 0 | 0 | 0 | 1.4 | 26.9948 | 4 | K | 2 |  |  |  | ROZPOCET | [5 empty] | 0 | 0 | 0 | 0 | 0 | 1 | 0 | 4 | 1947919154
| Online PSC |  | https://podminky.urs.cz/item/CS_URS_2025_01/965083111 | [15 empty] | Online PSC | 2
25 | K | 762522811 | Demontáž podlah s polštáři z prken tl. do 32 mm | m2 | 126 |  | 0 | CS ÚRS 2025 01 |  |  | základní |  | 0 | 0 | 0 | 0.018 | 2.268 | 4 | K | 2 |  |  |  | ROZPOCET | [5 empty] | 0 | 0 | 0 | 0 | 0 | 1 | 0 | 4 | -355996781
| Online PSC |  | https://podminky.urs.cz/item/CS_URS_2025_01/762522811 | [15 empty] | Online PSC | 2
| VV |  | podlaha2 |  | 126 | [13 empty] | VV | 2 | 2 | True | 1 | ROZPOCET
26 | K | 762511867 | Demontáž podlahové konstrukce podkladové z dřevoštěpkových desek jednovrstvých šroubovaných na pero drážku, tloušťka desky přes 15 mm | m2 | 126 |  | 0 | CS ÚRS 2025 01 |  |  | základní |  | 0 | 0 | 0 | 0.01578 | 1.9883 | 4 | K | 2 |  |  |  | ROZPOCET | [5 empty] | 0 | 0 | 0 | 0 | 0 | 1 | 0 | 4 | -1328881181
| Online PSC |  | https://podminky.urs.cz/item/CS_URS_2025_01/762511867 | [15 empty] | Online PSC | 2
| VV |  | podlaha2 |  | 126 | [13 empty] | VV | 2 | 2 | True | 1 | ROZPOCET
27 | K | 711141821 | Odstranění izolace proti vodě, vlhkosti a plynům z přitavených pásů NAIP z plochy vodorovné V dvouvrstvé | m2 | 124.52 |  | 0 | CS ÚRS 2025 01 |  |  | základní |  | 0 | 0 | 0 | 0.011 | 1.3697 | 4 | K | 2 |  |  |  | ROZPOCET | [5 empty] | 0 | 0 | 0 | 0 | 0 | 1 | 0 | 4 | 1025567441
| Online PSC |  | https://podminky.urs.cz/item/CS_URS_2025_01/711141821 | [15 empty] | Online PSC | 2
| VV |  | podlaha1 |  | 124.52 | [13 empty] | VV | 2 | 2 | True | 1 | ROZPOCET
| D | 964 | Otvorové výplně, ostatní |  |  |  | 0 | [5 empty] | 0 |  | 0 |  | 7.3249 | 1 | D | 1 |  |  |  | ROZPOCET | [11 empty] | 0
28 | K | 968062374 | Vybourání dřevěných rámů oken s křídly, dveřních zárubní, vrat, stěn, ostění nebo obkladů rámů oken s křídly zdvojených, plochy do 1 m2 | m2 | 6.819 |  | 0 | CS ÚRS 2025 01 |  |  | základní |  | 0 | 0 | 0 | 0.048 | 0.32731 | 16 | K | 2 |  |  |  | ROZPOCET | [5 empty] | 0 | 0 | 0 | 0 | 0 | 1 | 0 | 16 | -1161013137
| Online PSC |  | https://podminky.urs.cz/item/CS_URS_2025_01/968062374 | [15 empty] | Online PSC | 2
| VV |  | "1 NP"0,56*0,55*2+0,565*0,65*2+0,558*1+0,558*0,6*6+0,4*0,6 |  | 4.157 | [13 empty] | VV | 2 | 2 | True | 0 | ROZPOCET
| VV |  | "2 NP"0,5*0,5*4+0,5*1*2 |  | 2 | [13 empty] | VV | 2 | 2 | True | 0 | ROZPOCET
| VV |  | "3 NP"1,38*0,48 |  | 0.662 | [13 empty] | VV | 2 | 2 | True | 0 | ROZPOCET
| VV |  | Součet |  | 6.819 | [13 empty] | VV | 2 | 4 | True | 1 | ROZPOCET
29 | K | 968062375 | Vybourání dřevěných rámů oken s křídly, dveřních zárubní, vrat, stěn, ostění nebo obkladů rámů oken s křídly zdvojených, plochy do 2 m2 | m2 | 43.496 |  | 0 | CS ÚRS 2025 01 |  |  | základní |  | 0 | 0 | 0 | 0.038 | 1.6528 | 16 | K | 2 |  |  |  | ROZPOCET | [5 empty] | 0 | 0 | 0 | 0 | 0 | 1 | 0 | 16 | 1080313791
| Online PSC |  | https://podminky.urs.cz/item/CS_URS_2025_01/968062375 | [15 empty] | Online PSC | 2
| VV |  | "1 NP"1,15*1,44*9 |  | 14.904 | [13 empty] | VV | 2 | 2 | True | 0 | ROZPOCET
| VV |  | "2 NP"1,15*1,44*12 |  | 19.872 | [13 empty] | VV | 2 | 2 | True | 0 | ROZPOCET
| VV |  | "3 NP"1,1*1,45*4+0,78*1,5*2 |  | 8.72 | [13 empty] | VV | 2 | 2 | True | 0 | ROZPOCET
| VV |  | Součet |  | 43.496 | [13 empty] | VV | 2 | 4 | True | 1 | ROZPOCET
30 | K | 968062455 | Vybourání dřevěných rámů oken s křídly, dveřních zárubní, vrat, stěn, ostění nebo obkladů dveřních zárubní, plochy do 2 m2 | m2 | 52.791 |  | 0 | CS ÚRS 2025 01 |  |  | základní |  | 0 | 0 | 0 | 0.088 | 4.6456 | 16 | K | 2 |  |  |  | ROZPOCET | [5 empty] | 0 | 0 | 0 | 0 | 0 | 1 | 0 | 16 | 1538336837
| Online PSC |  | https://podminky.urs.cz/item/CS_URS_2025_01/968062455 | [15 empty] | Online PSC | 2
| VV |  | "vnější | [15 empty] | VV | 2 | 1 | True | 0 | ROZPOCET
| VV |  | "1 NP"1,02*2,1 |  | 2.142 | [13 empty] | VV | 2 | 2 | True | 0 | ROZPOCET
| VV |  | "vnitřní | [15 empty] | VV | 2 | 1 | True | 0 | ROZPOCET
| VV |  | "1 NP"1,14*2,08+1*2,02*3+0,8*2,02+0,6*2,02*7+0,8*2,02*3+0,9*2,02 |  | 25.197 | [13 empty] | VV | 2 | 2 | True | 0 | ROZPOCET
| VV |  | "2 NP"0,6*2,02*5+0,8*2,02*7 |  | 17.372 | [13 empty] | VV | 2 | 2 | True | 0 | ROZPOCET
| VV |  | "3 NP"0,8*2,02*5 |  | 8.08 | [13 empty] | VV | 2 | 2 | True | 0 | ROZPOCET
| VV |  | Součet |  | 52.791 | [13 empty] | VV | 2 | 4 | True | 1 | ROZPOCET
31 | K | 968062456 | Vybourání dřevěných rámů oken s křídly, dveřních zárubní, vrat, stěn, ostění nebo obkladů dveřních zárubní, plochy přes 2 m2 | m2 | 6.228 |  | 0 | CS ÚRS 2025 01 |  |  | základní |  | 0 | 0 | 0 | 0.067 | 0.41728 | 16 | K | 2 |  |  |  | ROZPOCET | [5 empty] | 0 | 0 | 0 | 0 | 0 | 1 | 0 | 16 | 2100969525
| Online PSC |  | https://podminky.urs.cz/item/CS_URS_2025_01/968062456 | [15 empty] | Online PSC | 2
| VV |  | "1 NP" 1,45*2,43+1,3*2,08 |  | 6.228 | [13 empty] | VV | 2 | 2 | True | 1 | ROZPOCET
32 | K | 725110811 | Demontáž klozetů splachovacíchch s nádrží nebo tlakovým splachovačem | soubor | 6 |  | 0 | CS ÚRS 2025 01 |  |  | základní |  | 0 | 0 | 0 | 0.01933 | 0.11598 | 16 | K | 2 |  |  |  | ROZPOCET | [5 empty] | 0 | 0 | 0 | 0 | 0 | 1 | 0 | 16 | 1972086114
| Online PSC |  | https://podminky.urs.cz/item/CS_URS_2025_01/725110811 | [15 empty] | Online PSC | 2
33 | K | 725210821 | Demontáž umyvadel bez výtokových armatur umyvadel | soubor | 4 |  | 0 | CS ÚRS 2025 01 |  |  | základní |  | 0 | 0 | 0 | 0.01946 | 0.07784 | 16 | K | 2 |  |  |  | ROZPOCET | [5 empty] | 0 | 0 | 0 | 0 | 0 | 1 | 0 | 16 | 1570964534
| Online PSC |  | https://podminky.urs.cz/item/CS_URS_2025_01/725210821 | [15 empty] | Online PSC | 2
34 | K | 725240811 | Demontáž sprchových kabin a vaniček bez výtokových armatur kabin | soubor | 1 |  | 0 | CS ÚRS 2025 01 |  |  | základní |  | 0 | 0 | 0 | 0.088 | 0.088 | 16 | K | 2 |  |  |  | ROZPOCET | [5 empty] | 0 | 0 | 0 | 0 | 0 | 1 | 0 | 16 | 990252640
| Online PSC |  | https://podminky.urs.cz/item/CS_URS_2025_01/725240811 | [15 empty] | Online PSC | 2
35 | K | HZS1292 | Hodinové zúčtovací sazby profesí HSV zemní a pomocné práce stavební dělník | hod | 100 |  | 0 | CS ÚRS 2025 01 |  |  | základní |  | 0 | 0 | 0 | 0 | 0 | 16 | K | 2 |  |  |  | ROZPOCET | [5 empty] | 0 | 0 | 0 | 0 | 0 | 1 | 0 | 16 | 1753481877
| Online PSC |  | https://podminky.urs.cz/item/CS_URS_2025_01/HZS1292 | [15 empty] | Online PSC | 2
| VV |  | "drobné kce v interieru i exterieru, vybavení aj."100 |  | 100 | [13 empty] | VV | 2 | 2 | True | 1 | ROZPOCET
| D | 965 | Omítky, podhledy |  |  |  | 0 | [5 empty] | 0 |  | 7.1724 |  | 95.4335 | 1 | D | 1 |  |  |  | ROZPOCET | [11 empty] | 0
36 | K | 978012191 | Otlučení vápenných nebo vápenocementových omítek vnitřních ploch stropů rákosovaných, v rozsahu přes 50 do 100 % | m2 | 248.779 |  | 0 | CS ÚRS 2025 01 |  |  | základní |  | 0 | 0 | 0 | 0.05 | 12.439 | 4 | K | 2 |  |  |  | ROZPOCET | [5 empty] | 0 | 0 | 0 | 0 | 0 | 1 | 0 | 4 | -798530840
| Online PSC |  | https://podminky.urs.cz/item/CS_URS_2025_01/978012191 | [15 empty] | Online PSC | 2
| VV |  | strop |  | 104.773 | [13 empty] | VV | 2 | 2 | True | 0 | ROZPOCET
| VV |  | strop2 |  | 17.595 | [13 empty] | VV | 2 | 2 | True | 0 | ROZPOCET
| VV |  | "podhled 3 NP | [15 empty] | VV | 2 | 1 | True | 0 | ROZPOCET
| VV |  | podlaha3/cos(35) |  | 126.411 | [13 empty] | VV | 2 | 2 | True | 0 | ROZPOCET
| VV |  | Součet |  | 248.779 | [13 empty] | VV | 2 | 4 | True | 1 | ROZPOCET
37 | K | 713110812 | Odstranění tepelné izolace stropů nebo podhledů z rohoží, pásů, dílců, desek, bloků volně kladených z vláknitých materiálů nasáklých vodou, tloušťka izolace do 100 mm | m2 | 126.411 |  | 0 | CS ÚRS 2025 01 |  |  | základní |  | 0 | 0 | 0 | 0.0375 | 4.7404 | 4 | K | 2 |  |  |  | ROZPOCET | [5 empty] | 0 | 0 | 0 | 0 | 0 | 1 | 0 | 4 | -604014855
| Online PSC |  | https://podminky.urs.cz/item/CS_URS_2025_01/713110812 | [15 empty] | Online PSC | 2
| VV |  | "podhled 3 NP | [15 empty] | VV | 2 | 1 | True | 0 | ROZPOCET
| VV |  | podlaha3/cos(35) |  | 126.411 | [13 empty] | VV | 2 | 2 | True | 1 | ROZPOCET
38 | K | 978011191 | Otlučení vápenných nebo vápenocementových omítek vnitřních ploch stropů, v rozsahu přes 50 do 100 % | m2 | 149.424 |  | 0 | CS ÚRS 2025 01 |  |  | základní |  | 0 | 0 | 0 | 0.05 | 7.4712 | 4 | K | 2 |  |  |  | ROZPOCET | [5 empty] | 0 | 0 | 0 | 0 | 0 | 1 | 0 | 4 | -1679979370
| Online PSC |  | https://podminky.urs.cz/item/CS_URS_2025_01/978011191 | [15 empty] | Online PSC | 2
| VV |  | "klenba | [15 empty] | VV | 2 | 1 | True | 0 | ROZPOCET
| VV |  | podlaha1*1,2 |  | 149.424 | [13 empty] | VV | 2 | 2 | True | 1 | ROZPOCET
39 | K | 985132211 | Očištění ploch líce kleneb a podhledů tryskání pískem sušeným | m2 | 149.424 |  | 0 | CS ÚRS 2025 01 |  |  | základní |  | 0 | 0.048 | 7.1724 | 0.048 | 7.1724 | 4 | K | 2 |  |  |  | ROZPOCET | [5 empty] | 0 | 0 | 0 | 0 | 0 | 1 | 0 | 4 | -859581463
| Online PSC |  | https://podminky.urs.cz/item/CS_URS_2025_01/985132211 | [15 empty] | Online PSC | 2
| VV |  | podlaha1*1,2 |  | 149.424 | [13 empty] | VV | 2 | 2 | True | 1 | ROZPOCET
40 | K | 978013191 | Otlučení vápenných nebo vápenocementových omítek vnitřních ploch stěn s vyškrabáním spar, s očištěním zdiva, v rozsahu přes 50 do 100 % | m2 | 695.033 |  | 0 | CS ÚRS 2025 01 |  |  | základní |  | 0 | 0 | 0 | 0.046 | 31.9715 | 4 | K | 2 |  |  |  | ROZPOCET | [5 empty] | 0 | 0 | 0 | 0 | 0 | 1 | 0 | 4 | -144282810
| Online PSC |  | https://podminky.urs.cz/item/CS_URS_2025_01/978013191 | [15 empty] | Online PSC | 2
| VV |  | "okno neodpočítáno - slouží jako náhrada za plochu ostění | [15 empty] | VV | 2 | 1 | True | 0 | ROZPOCET
| VV |  | "1 NP | [15 empty] | VV | 2 | 1 | True | 0 | ROZPOCET
| VV |  | (3,1)*(5,44+0,35+1,937+0,35+5,51+4,2+4,8+4,441+3,95+0,95+1,4+2,757+4,42+4,8)*2 |  | 280.891 | [13 empty] | VV | 2 | 2 | True | 0 | ROZPOCET
| VV |  | "2 NP | [15 empty] | VV | 2 | 1 | True | 0 | ROZPOCET
| VV |  | 3,2*(4,43+4,8+2,741+5,4+4,9+4,4+4,3+5,2+1,9+4,5+4,3+5,3)*2 |  | 333.894 | [13 empty] | VV | 2 | 2 | True | 0 | ROZPOCET
| VV |  | " 3 NP | [15 empty] | VV | 2 | 1 | True | 0 | ROZPOCET
| VV |  | 2,8*(5,47+2,76+2,4+0,9+1,8+1)*2 |  | 80.248 | [13 empty] | VV | 2 | 2 | True | 0 | ROZPOCET
| VV |  | Součet |  | 695.033 | [13 empty] | VV | 2 | 4 | True | 1 | ROZPOCET
41 | K | 978015391 | Otlučení vápenných nebo vápenocementových omítek vnějších ploch s vyškrabáním spar a s očištěním zdiva stupně členitosti 1 a 2, v rozsahu přes 80 do 100 % | m2 | 373.98 |  | 0 | CS ÚRS 2025 01 |  |  | základní |  | 0 | 0 | 0 | 0.059 | 22.0648 | 4 | K | 2 |  |  |  | ROZPOCET | [5 empty] | 0 | 0 | 0 | 0 | 0 | 1 | 0 | 4 | 1517557590
| Online PSC |  | https://podminky.urs.cz/item/CS_URS_2025_01/978015391 | [15 empty] | Online PSC | 2
| VV |  | "fasáda | [15 empty] | VV | 2 | 1 | True | 0 | ROZPOCET
| VV |  | (6,7+0,2)*(15,14+10,715+1,045+0,2)*2 |  | 373.98 | [13 empty] | VV | 2 | 2 | True | 1 | ROZPOCET
| VV |  | "okno slou ží jako náhrada za pracnost u ostění/nadpraží | [15 empty] | VV | 2 | 1 | True | 0 | ROZPOCET
42 | K | 978059541 | Odsekání obkladů stěn včetně otlučení podkladní omítky až na zdivo z obkládaček vnitřních, z jakýchkoliv materiálů, plochy přes 1 m2 | m2 | 50 |  | 0 | CS ÚRS 2025 01 |  |  | základní |  | 0 | 0 | 0 | 0.068 | 3.4 | 4 | K | 2 |  |  |  | ROZPOCET | [5 empty] | 0 | 0 | 0 | 0 | 0 | 1 | 0 | 4 | 1136454061
| Online PSC |  | https://podminky.urs.cz/item/CS_URS_2025_01/978059541 | [15 empty] | Online PSC | 2
| VV |  | "fragmenty po odstranění příček"50 |  | 50 | [13 empty] | VV | 2 | 2 | True | 1 | ROZPOCET
43 | K | 966080101 | Bourání kontaktního zateplení včetně povrchové úpravy omítkou nebo nátěrem z polystyrénových desek, tloušťky do 60 mm | m2 | 474.944 |  | 0 | CS ÚRS 2025 01 |  |  | základní |  | 0 | 0 | 0 | 0.013 | 6.1743 | 4 | K | 2 |  |  |  | ROZPOCET | [5 empty] | 0 | 0 | 0 | 0 | 0 | 1 | 0 | 4 | -1194583702
| Online PSC |  | https://podminky.urs.cz/item/CS_URS_2025_01/966080101 | [15 empty] | Online PSC | 2
| VV |  | "okna neodečtena, slouží jako náhrada plochy pro ostění | [15 empty] | VV | 2 | 1 | True | 0 | ROZPOCET
| VV |  | (0,3+7,81)*(5,335+5,438+10,265+14,736+10,265) |  | 373.376 | [13 empty] | VV | 2 | 2 | True | 0 | ROZPOCET
| VV |  | (10,265/2)*(11,5-7,8)*2 |  | 37.981 | [13 empty] | VV | 2 | 2 | True | 0 | ROZPOCET
| VV |  | "bouraný zadní trakt | [15 empty] | VV | 2 | 1 | True | 0 | ROZPOCET
| VV |  | (0,3+3,9)*(0,51+0,566+1,2+0,552+1,5+4,54+1,4+0,5+1,179+0,578+0,4+0,382+0,445+0,3+0,445) |  | 60.887 | [13 empty] | VV | 2 | 2 | True | 0 | ROZPOCET
| VV |  | (4,5/2)*1,2 |  | 2.7 | [13 empty] | VV | 2 | 2 | True | 0 | ROZPOCET
| VV |  | Součet |  | 474.944 | [13 empty] | VV | 2 | 4 | True | 1 | ROZPOCET
| D | 966 | Ostatní drobné kce |  |  |  | 0 | [5 empty] | 0 |  | 0 |  | 0.68373 | 1 | D | 1 |  |  |  | ROZPOCET | [11 empty] | 0
44 | K | 764002801 | Demontáž klempířských konstrukcí závětrné lišty do suti | m | 48.637 |  | 0 | CS ÚRS 2025 01 |  |  | základní |  | 0 | 0 | 0 | 0.0017 | 0.082683 | 16 | K | 2 |  |  |  | ROZPOCET | [5 empty] | 0 | 0 | 0 | 0 | 0 | 1 | 0 | 16 | 2082046234
| Online PSC |  | https://podminky.urs.cz/item/CS_URS_2025_01/764002801 | [15 empty] | Online PSC | 2
| VV |  | (11,903*2)/cos(30) |  | 27.489 | [13 empty] | VV | 2 | 2 | True | 0 | ROZPOCET
| VV |  | (3,4+1+5,9*2)/cos(40) |  | 21.148 | [13 empty] | VV | 2 | 2 | True | 0 | ROZPOCET
| VV |  | Součet |  | 48.637 | [13 empty] | VV | 2 | 4 | True | 1 | ROZPOCET
45 | K | 764001891 | Demontáž klempířských konstrukcí oplechování úžlabí do suti | m | 19.053 |  | 0 | CS ÚRS 2025 01 |  |  | základní |  | 0 | 0 | 0 | 0.00348 | 0.066304 | 16 | K | 2 |  |  |  | ROZPOCET | [5 empty] | 0 | 0 | 0 | 0 | 0 | 1 | 0 | 16 | 2105176720
| Online PSC |  | https://podminky.urs.cz/item/CS_URS_2025_01/764001891 | [15 empty] | Online PSC | 2
| VV |  | (7,5+9)/cos(30) |  | 19.053 | [13 empty] | VV | 2 | 2 | True | 1 | ROZPOCET
46 | K | 764002871 | Demontáž klempířských konstrukcí lemování zdí do suti | m | 7.037 |  | 0 | CS ÚRS 2025 01 |  |  | základní |  | 0 | 0 | 0 | 0.00175 | 0.012315 | 16 | K | 2 |  |  |  | ROZPOCET | [5 empty] | 0 | 0 | 0 | 0 | 0 | 1 | 0 | 16 | -2029739233
| Online PSC |  | https://podminky.urs.cz/item/CS_URS_2025_01/764002871 | [15 empty] | Online PSC | 2
| VV |  | (5,391)/cos(40) |  | 7.037 | [13 empty] | VV | 2 | 2 | True | 1 | ROZPOCET
47 | K | 764004801 | Demontáž klempířských konstrukcí žlabu podokapního do suti | m | 34.905 |  | 0 | CS ÚRS 2025 01 |  |  | základní |  | 0 | 0 | 0 | 0.0026 | 0.090753 | 16 | K | 2 |  |  |  | ROZPOCET | [5 empty] | 0 | 0 | 0 | 0 | 0 | 1 | 0 | 16 | 1768261443
| Online PSC |  | https://podminky.urs.cz/item/CS_URS_2025_01/764004801 | [15 empty] | Online PSC | 2
| VV |  | 4,072*2 |  | 8.144 | [13 empty] | VV | 2 | 2 | True | 0 | ROZPOCET
| VV |  | 2,4*2 |  | 4.8 | [13 empty] | VV | 2 | 2 | True | 0 | ROZPOCET
| VV |  | 15,343-3,4 |  | 11.943 | [13 empty] | VV | 2 | 2 | True | 0 | ROZPOCET
| VV |  | 4,88+5,138 |  | 10.018 | [13 empty] | VV | 2 | 2 | True | 0 | ROZPOCET
| VV |  | Součet |  | 34.905 | [13 empty] | VV | 2 | 4 | True | 1 | ROZPOCET
48 | K | 764004861 | Demontáž klempířských konstrukcí svodu do suti | m | 40.84 |  | 0 | CS ÚRS 2025 01 |  |  | základní |  | 0 | 0 | 0 | 0.00394 | 0.16091 | 16 | K | 2 |  |  |  | ROZPOCET | [5 empty] | 0 | 0 | 0 | 0 | 0 | 1 | 0 | 16 | -2082654315
| Online PSC |  | https://podminky.urs.cz/item/CS_URS_2025_01/764004861 | [15 empty] | Online PSC | 2
| VV |  | (7,96*4) |  | 31.84 | [13 empty] | VV | 2 | 2 | True | 0 | ROZPOCET
| VV |  | 4,5*2 |  | 9 | [13 empty] | VV | 2 | 2 | True | 0 | ROZPOCET
| VV |  | Součet |  | 40.84 | [13 empty] | VV | 2 | 4 | True | 1 | ROZPOCET
49 | K | 764002851 | Demontáž klempířských konstrukcí oplechování parapetů do suti | m | 40.594 |  | 0 | CS ÚRS 2025 01 |  |  | základní |  | 0 | 0 | 0 | 0.00167 | 0.067792 | 16 | K | 2 |  |  |  | ROZPOCET | [5 empty] | 0 | 0 | 0 | 0 | 0 | 1 | 0 | 16 | -962807411
| Online PSC |  | https://podminky.urs.cz/item/CS_URS_2025_01/764002851 | [15 empty] | Online PSC | 2
| VV |  | "1 NP"0,56+0,56+0,56+0,58+0,55+1,106+1,09+1,1+1,12+1,108+1,18*2+1,1+1,1+0,58*7+0,45 |  | 17.404 | [13 empty] | VV | 2 | 2 | True | 0 | ROZPOCET
| VV |  | "2 NP"0,56*2+0,59+0,55+0,55+0,55+1,1+1,1*10+0,4 |  | 15.86 | [13 empty] | VV | 2 | 2 | True | 0 | ROZPOCET
| VV |  | "3 NP"1,1*4+0,8*2+1,33 |  | 7.33 | [13 empty] | VV | 2 | 2 | True | 0 | ROZPOCET
| VV |  | Součet |  | 40.594 | [13 empty] | VV | 2 | 4 | True | 1 | ROZPOCET
50 | K | 766691812 | Demontáž parapetních desek šířky přes 300 mm | m | 40.594 |  | 0 | CS ÚRS 2025 01 |  |  | základní |  | 0 | 0 | 0 | 0.005 | 0.20297 | 16 | K | 2 |  |  |  | ROZPOCET | [5 empty] | 0 | 0 | 0 | 0 | 0 | 1 | 0 | 16 | 1941254789
| Online PSC |  | https://podminky.urs.cz/item/CS_URS_2025_01/766691812 | [15 empty] | Online PSC | 2
51 | K | HZS1292 | Hodinové zúčtovací sazby profesí HSV zemní a pomocné práce stavební dělník | hod | 10 |  | 0 | CS ÚRS 2025 01 |  |  | základní |  | 0 | 0 | 0 | 0 | 0 | 16 | K | 2 |  |  |  | ROZPOCET | [5 empty] | 0 | 0 | 0 | 0 | 0 | 1 | 0 | 16 | 163233984
| Online PSC |  | https://podminky.urs.cz/item/CS_URS_2025_01/HZS1292 | [15 empty] | Online PSC | 2
| VV |  | "další drobné kce na střeše"10 |  | 10 | [13 empty] | VV | 2 | 2 | True | 1 | ROZPOCET
| D | 968 | Svislé konstrukce |  |  |  | 0 | [5 empty] | 0 |  | 1.3777 |  | 240.2204 | 1 | D | 1 |  |  |  | ROZPOCET | [11 empty] | 0
52 | K | 962031132 | Bourání příček nebo přizdívek z cihel pálených plných nebo dutých, tl. do 100 mm | m2 | 288.945 |  | 0 | CS ÚRS 2025 01 |  |  | základní |  | 0 | 0 | 0 | 0.208 | 60.1006 | 4 | K | 2 |  |  |  | ROZPOCET | [5 empty] | 0 | 0 | 0 | 0 | 0 | 1 | 0 | 4 | 286110998
| Online PSC |  | https://podminky.urs.cz/item/CS_URS_2025_01/962031132 | [15 empty] | Online PSC | 2
| VV |  | "1 NP | [15 empty] | VV | 2 | 1 | True | 0 | ROZPOCET
| VV |  | 3,1*(4,42+2,356*2+1,83+0,1+0,963+0,6+1,5+0,11+1,828+1,77+1,787+1,65+1,5) |  | 70.587 | [13 empty] | VV | 2 | 2 | True | 0 | ROZPOCET
| VV |  | "odpočet dveří" | [15 empty] | VV | 2 | 1 | True | 0 | ROZPOCET
| VV |  | -0,6*2,02*8 |  | -9.696 | [13 empty] | VV | 2 | 2 | True | 0 | ROZPOCET
| VV |  | -0,8*2,02 |  | -1.616 | [13 empty] | VV | 2 | 2 | True | 0 | ROZPOCET
| VV |  | "2 NP | [15 empty] | VV | 2 | 1 | True | 0 | ROZPOCET
| VV |  | 3*(1,599+0,12+0,88+0,135+0,767+1,55+1,4+1,7+1,763+4,946+1,034+61,88+1,88) |  | 238.962 | [13 empty] | VV | 2 | 2 | True | 0 | ROZPOCET
| VV |  | "odpočet dveří" | [15 empty] | VV | 2 | 1 | True | 0 | ROZPOCET
| VV |  | -0,6*2,02*5 |  | -6.06 | [13 empty] | VV | 2 | 2 | True | 0 | ROZPOCET
| VV |  | -0,8*2,02*2 |  | -3.232 | [13 empty] | VV | 2 | 2 | True | 0 | ROZPOCET
| VV |  | Součet |  | 288.945 | [13 empty] | VV | 2 | 4 | True | 1 | ROZPOCET
53 | K | 962031133 | Bourání příček nebo přizdívek z cihel pálených plných nebo dutých, tl. přes 100 do 150 mm | m2 | 36.059 |  | 0 | CS ÚRS 2025 01 |  |  | základní |  | 0 | 0 | 0 | 0.308 | 11.1062 | 4 | K | 2 |  |  |  | ROZPOCET | [5 empty] | 0 | 0 | 0 | 0 | 0 | 1 | 0 | 4 | 651547835
| Online PSC |  | https://podminky.urs.cz/item/CS_URS_2025_01/962031133 | [15 empty] | Online PSC | 2
| VV |  | "3 NP, průměrná výška | [15 empty] | VV | 2 | 1 | True | 0 | ROZPOCET
| VV |  | 2,9*(3,2+0,88+2,9+0,88+0,3+5,5) |  | 39.614 | [13 empty] | VV | 2 | 2 | True | 0 | ROZPOCET
| VV |  | "odpočet dveří" | [15 empty] | VV | 2 | 1 | True | 0 | ROZPOCET
| VV |  | -0,88*2,02*2 |  | -3.555 | [13 empty] | VV | 2 | 2 | True | 0 | ROZPOCET
| VV |  | Součet |  | 36.059 | [13 empty] | VV | 2 | 4 | True | 1 | ROZPOCET
54 | K | 962032230 | Bourání zdiva nadzákladového z cihel pálených plných nebo lícových nebo vápenopískových na maltu vápennou nebo vápenocementovou, objemu do 1 m3 | m3 | 67.157 |  | 0 | CS ÚRS 2025 01 |  |  | základní |  | 0 | 0 | 0 | 1.8 | 120.8826 | 4 | K | 2 |  |  |  | ROZPOCET | [5 empty] | 0 | 0 | 0 | 0 | 0 | 1 | 0 | 4 | 567109152
| Online PSC |  | https://podminky.urs.cz/item/CS_URS_2025_01/962032230 | [15 empty] | Online PSC | 2
| VV |  | "3 NP | [15 empty] | VV | 2 | 1 | True | 0 | ROZPOCET
| VV |  | (7,8+0,3-6,92)*(14,686+14,736+9,183-2,5)*0,5 |  | 21.302 | [13 empty] | VV | 2 | 2 | True | 0 | ROZPOCET
| VV |  | 2,9*2,7*2*0,37 |  | 5.794 | [13 empty] | VV | 2 | 2 | True | 0 | ROZPOCET
| VV |  | (10,4/2)*(11,561-7,81)*2*0,5 |  | 19.505 | [13 empty] | VV | 2 | 2 | True | 0 | ROZPOCET
| VV |  | 1*0,8*2*0,5 |  | 0.8 | [13 empty] | VV | 2 | 2 | True | 0 | ROZPOCET
| VV |  | "zadní trakt v celém rozsahu | [15 empty] | VV | 2 | 1 | True | 0 | ROZPOCET
| VV |  | (3,8+0,3)*0,35*(4,073*2) |  | 11.69 | [13 empty] | VV | 2 | 2 | True | 0 | ROZPOCET
| VV |  | (3,8+0,3)*0,5*(4,55) |  | 9.328 | [13 empty] | VV | 2 | 2 | True | 0 | ROZPOCET
| VV |  | (4,55/2)*1,2*0,5 |  | 1.365 | [13 empty] | VV | 2 | 2 | True | 0 | ROZPOCET
| VV |  | "odpočet oken" | [15 empty] | VV | 2 | 1 | True | 0 | ROZPOCET
| VV |  | -0,45*(0,55*0,55*4+0,5*0,6*2+0,5*0,6*4+0,56*0,65*2+1*2,1) |  | -2.627 | [13 empty] | VV | 2 | 2 | True | 0 | ROZPOCET
| VV |  | Součet |  | 67.157 | [13 empty] | VV | 2 | 4 | True | 1 | ROZPOCET
55 | K | 977151121 | Jádrové vrty diamantovými korunkami do stavebních materiálů (železobetonu, betonu, cihel, obkladů, dlažeb, kamene) průměru přes 110 do 120 mm | m | 4.9 |  | 0 | CS ÚRS 2025 01 |  |  | základní |  | 0 | 0.00132 | 0.006468 | 0.025 | 0.1225 | 4 | K | 2 |  |  |  | ROZPOCET | [5 empty] | 0 | 0 | 0 | 0 | 0 | 1 | 0 | 4 | -1991186595
| Online PSC |  | https://podminky.urs.cz/item/CS_URS_2025_01/977151121 | [15 empty] | Online PSC | 2
| VV |  | "radon, vodovod"7*0,7 |  | 4.9 | [13 empty] | VV | 2 | 2 | True | 1 | ROZPOCET
56 | K | 977151125 | Jádrové vrty diamantovými korunkami do stavebních materiálů (železobetonu, betonu, cihel, obkladů, dlažeb, kamene) průměru přes 180 do 200 mm | m | 1.44 |  | 0 | CS ÚRS 2025 01 |  |  | základní |  | 0 | 0.00281 | 0.0040464 | 0.069 | 0.09936 | 4 | K | 2 |  |  |  | ROZPOCET | [5 empty] | 0 | 0 | 0 | 0 | 0 | 1 | 0 | 4 | -698318134
| Online PSC |  | https://podminky.urs.cz/item/CS_URS_2025_01/977151125 | [15 empty] | Online PSC | 2
| VV |  | "1 PP"0,64 |  | 0.64 | [13 empty] | VV | 2 | 2 | True | 0 | ROZPOCET
| VV |  | "2 NP"0,4*2 |  | 0.8 | [13 empty] | VV | 2 | 2 | True | 0 | ROZPOCET
| VV |  | Součet |  | 1.44 | [13 empty] | VV | 2 | 4 | True | 1 | ROZPOCET
57 | K | 977151127 | Jádrové vrty diamantovými korunkami do stavebních materiálů (železobetonu, betonu, cihel, obkladů, dlažeb, kamene) průměru přes 225 do 250 mm | m | 2 |  | 0 | CS ÚRS 2025 01 |  |  | základní |  | 0 | 0.0033 | 0.0066 | 0.11 | 0.22 | 4 | K | 2 |  |  |  | ROZPOCET | [5 empty] | 0 | 0 | 0 | 0 | 0 | 1 | 0 | 4 | 1399362181
| Online PSC |  | https://podminky.urs.cz/item/CS_URS_2025_01/977151127 | [15 empty] | Online PSC | 2
| VV |  | "1 NP"0,5 |  | 0.5 | [13 empty] | VV | 2 | 2 | True | 0 | ROZPOCET
| VV |  | "2 NP"0,5 |  | 0.5 | [13 empty] | VV | 2 | 2 | True | 0 | ROZPOCET
| VV |  | "3 NP"0,5*2 |  | 1 | [13 empty] | VV | 2 | 2 | True | 0 | ROZPOCET
| VV |  | Součet |  | 2 | [13 empty] | VV | 2 | 4 | True | 1 | ROZPOCET
58 | K | 977151128 | Jádrové vrty diamantovými korunkami do stavebních materiálů (železobetonu, betonu, cihel, obkladů, dlažeb, kamene) průměru přes 250 do 300 mm | m | 2.02 |  | 0 | CS ÚRS 2025 01 |  |  | základní |  | 0 | 0.0036 | 0.007272 | 0.16 | 0.3232 | 4 | K | 2 |  |  |  | ROZPOCET | [5 empty] | 0 | 0 | 0 | 0 | 0 | 1 | 0 | 4 | 1855532253
| Online PSC |  | https://podminky.urs.cz/item/CS_URS_2025_01/977151128 | [15 empty] | Online PSC | 2
| VV |  | 0,5*2 |  | 1 | [13 empty] | VV | 2 | 2 | True | 0 | ROZPOCET
| VV |  | 0,51*2 |  | 1.02 | [13 empty] | VV | 2 | 2 | True | 0 | ROZPOCET
| VV |  | Součet |  | 2.02 | [13 empty] | VV | 2 | 4 | True | 1 | ROZPOCET
59 | K | 977151131 | Jádrové vrty diamantovými korunkami do stavebních materiálů (železobetonu, betonu, cihel, obkladů, dlažeb, kamene) průměru přes 350 do 400 mm | m | 0.5 |  | 0 | CS ÚRS 2025 01 |  |  | základní |  | 0 | 0.00415 | 0.002075 | 0.27 | 0.135 | 4 | K | 2 |  |  |  | ROZPOCET | [5 empty] | 0 | 0 | 0 | 0 | 0 | 1 | 0 | 4 | -1312716982
| Online PSC |  | https://podminky.urs.cz/item/CS_URS_2025_01/977151131 | [15 empty] | Online PSC | 2
60 | K | 977151132 | Jádrové vrty diamantovými korunkami do stavebních materiálů (železobetonu, betonu, cihel, obkladů, dlažeb, kamene) průměru přes 400 do 450 mm | m | 0.5 |  | 0 | CS ÚRS 2025 01 |  |  | základní |  | 0 | 0.0062 | 0.0031 | 0.35 | 0.175 | 4 | K | 2 |  |  |  | ROZPOCET | [5 empty] | 0 | 0 | 0 | 0 | 0 | 1 | 0 | 4 | 616138015
| Online PSC |  | https://podminky.urs.cz/item/CS_URS_2025_01/977151132 | [15 empty] | Online PSC | 2
| D | 99686 | Nové otvory |  |  |  | 0 | [5 empty] | 0 |  | 1.3481 |  | 47.056 | 1 | D | 2 |  |  |  | ROZPOCET | [11 empty] | 0
61 | K | 971033361 | Vybourání otvorů ve zdivu základovém nebo nadzákladovém z cihel, tvárnic, příčkovek z cihel pálených na maltu vápennou nebo vápenocementovou plochy do 0,09 m2, tl. do 600 mm | kus | 18 |  | 0 | CS ÚRS 2025 01 |  |  | základní |  | 0 | 0 | 0 | 0.099 | 1.782 | 4 | K | 3 |  |  |  | ROZPOCET | [5 empty] | 0 | 0 | 0 | 0 | 0 | 1 | 0 | 4 | 1508816146
| Online PSC |  | https://podminky.urs.cz/item/CS_URS_2025_01/971033361 | [15 empty] | Online PSC | 3
| VV |  | "1 NP | [15 empty] | VV | 3 | 1 | True | 0 | ROZPOCET
| VV |  | 3+5 |  | 8 | [13 empty] | VV | 3 | 2 | True | 0 | ROZPOCET
| VV |  | "2 NP | [15 empty] | VV | 3 | 1 | True | 0 | ROZPOCET
| VV |  | 2+1+4+2 |  | 9 | [13 empty] | VV | 3 | 2 | True | 0 | ROZPOCET
| VV |  | "3 NP | [15 empty] | VV | 3 | 1 | True | 0 | ROZPOCET
| VV |  | 1 |  | 1 | [13 empty] | VV | 3 | 2 | True | 0 | ROZPOCET
| VV |  | Součet |  | 18 | [13 empty] | VV | 3 | 4 | True | 1 | ROZPOCET
62 | K | 971033461 | Vybourání otvorů ve zdivu základovém nebo nadzákladovém z cihel, tvárnic, příčkovek z cihel pálených na maltu vápennou nebo vápenocementovou plochy do 0,25 m2, tl. do 600 mm | kus | 2 |  | 0 | CS ÚRS 2025 01 |  |  | základní |  | 0 | 0 | 0 | 0.276 | 0.552 | 4 | K | 3 |  |  |  | ROZPOCET | [5 empty] | 0 | 0 | 0 | 0 | 0 | 1 | 0 | 4 | 1044781150
| Online PSC |  | https://podminky.urs.cz/item/CS_URS_2025_01/971033461 | [15 empty] | Online PSC | 3
63 | K | 971033561 | Vybourání otvorů ve zdivu základovém nebo nadzákladovém z cihel, tvárnic, příčkovek z cihel pálených na maltu vápennou nebo vápenocementovou plochy do 1 m2, tl. do 600 mm | m3 | 0.266 |  | 0 | CS ÚRS 2025 01 |  |  | základní |  | 0 | 0 | 0 | 1.8 | 0.4788 | 4 | K | 3 |  |  |  | ROZPOCET | [5 empty] | 0 | 0 | 0 | 0 | 0 | 1 | 0 | 4 | 852486690
| Online PSC |  | https://podminky.urs.cz/item/CS_URS_2025_01/971033561 | [15 empty] | Online PSC | 3
| VV |  | "2 NP"0,87*0,51*0,6 |  | 0.266 | [13 empty] | VV | 3 | 2 | True | 1 | ROZPOCET
64 | K | 974031154 | Vysekání rýh ve zdivu cihelném na maltu vápennou nebo vápenocementovou do hl. 100 mm a šířky do 150 mm | m | 3 |  | 0 | CS ÚRS 2025 01 |  |  | základní |  | 0 | 0 | 0 | 0.027 | 0.081 | 4 | K | 3 |  |  |  | ROZPOCET | [5 empty] | 0 | 0 | 0 | 0 | 0 | 1 | 0 | 4 | -1907885168
| Online PSC |  | https://podminky.urs.cz/item/CS_URS_2025_01/974031154 | [15 empty] | Online PSC | 3
65 | K | 974031154 | Vysekání rýh ve zdivu cihelném na maltu vápennou nebo vápenocementovou do hl. 100 mm a šířky do 150 mm | m | 6.6 |  | 0 | CS ÚRS 2025 01 |  |  | základní |  | 0 | 0 | 0 | 0.027 | 0.1782 | 4 | K | 3 |  |  |  | ROZPOCET | [5 empty] | 0 | 0 | 0 | 0 | 0 | 1 | 0 | 4 | 425507483
| Online PSC |  | https://podminky.urs.cz/item/CS_URS_2025_01/974031154 | [15 empty] | Online PSC | 3
| VV |  | "uložené stropu do schod. zdi"4,4*2-2,2 |  | 6.6 | [13 empty] | VV | 3 | 2 | True | 1 | ROZPOCET
66 | K | 973031335 | Vysekání výklenků nebo kapes ve zdivu z cihel na maltu vápennou nebo vápenocementovou kapes, plochy do 0,16 m2, hl. do 300 mm | kus | 2 |  | 0 | CS ÚRS 2025 01 |  |  | základní |  | 0 | 0 | 0 | 0.062 | 0.124 | 4 | K | 3 |  |  |  | ROZPOCET | [5 empty] | 0 | 0 | 0 | 0 | 0 | 1 | 0 | 4 | 2059993506
| Online PSC |  | https://podminky.urs.cz/item/CS_URS_2025_01/973031335 | [15 empty] | Online PSC | 3
| VV |  | "2NP"1 |  | 1 | [13 empty] | VV | 3 | 2 | True | 0 | ROZPOCET
| VV |  | "3NP"1 |  | 1 | [13 empty] | VV | 3 | 2 | True | 0 | ROZPOCET
| VV |  | Součet |  | 2 | [13 empty] | VV | 3 | 4 | True | 1 | ROZPOCET
67 | K | 972033241 | Vybourání otvorů v klenbách z cihel bez odstranění podlahy a násypu, plochy do 0,09 m2, tl. do 150 mm | kus | 6 |  | 0 | CS ÚRS 2025 01 |  |  | základní |  | 0 | 0 | 0 | 0.024 | 0.144 | 4 | K | 3 |  |  |  | ROZPOCET | [5 empty] | 0 | 0 | 0 | 0 | 0 | 1 | 0 | 4 | -431234340
| Online PSC |  | https://podminky.urs.cz/item/CS_URS_2025_01/972033241 | [15 empty] | Online PSC | 3
68 | K | 971033631 | Vybourání otvorů ve zdivu základovém nebo nadzákladovém z cihel, tvárnic, příčkovek z cihel pálených na maltu vápennou nebo vápenocementovou plochy do 4 m2, tl. do 150 mm | m2 | 4.352 |  | 0 | CS ÚRS 2025 01 |  |  | základní |  | 0 | 0 | 0 | 0.27 | 1.175 | 4 | K | 3 |  |  |  | ROZPOCET | [5 empty] | 0 | 0 | 0 | 0 | 0 | 1 | 0 | 4 | -1709691823
| Online PSC |  | https://podminky.urs.cz/item/CS_URS_2025_01/971033631 | [15 empty] | Online PSC | 3
| VV |  | "1 NP | [15 empty] | VV | 3 | 1 | True | 0 | ROZPOCET
| VV |  | 1,56*2,2-1*2,02 |  | 1.412 | [13 empty] | VV | 3 | 2 | True | 0 | ROZPOCET
| VV |  | 1,65*2,4-1*2,02 |  | 1.94 | [13 empty] | VV | 3 | 2 | True | 0 | ROZPOCET
| VV |  | "další drobné bourání"1 |  | 1 | [13 empty] | VV | 3 | 2 | True | 0 | ROZPOCET
| VV |  | Součet |  | 4.352 | [13 empty] | VV | 3 | 4 | True | 1 | ROZPOCET
69 | K | 971033561 | Vybourání otvorů ve zdivu základovém nebo nadzákladovém z cihel, tvárnic, příčkovek z cihel pálených na maltu vápennou nebo vápenocementovou plochy do 1 m2, tl. do 600 mm | m3 | 9.401 |  | 0 | CS ÚRS 2025 01 |  |  | základní |  | 0 | 0 | 0 | 1.8 | 16.9218 | 4 | K | 3 |  |  |  | ROZPOCET | [5 empty] | 0 | 0 | 0 | 0 | 0 | 1 | 0 | 4 | -433683845
| Online PSC |  | https://podminky.urs.cz/item/CS_URS_2025_01/971033561 | [15 empty] | Online PSC | 3
| VV |  | "vybourní parapetů | [15 empty] | VV | 3 | 1 | True | 0 | ROZPOCET
| VV |  | "1 NP | [15 empty] | VV | 3 | 1 | True | 0 | ROZPOCET
| VV |  | 0,35*(1,1+1,15+1,119+1,318+1,234+0,95)*0,5 |  | 1.202 | [13 empty] | VV | 3 | 2 | True | 0 | ROZPOCET
| VV |  | 1,1*(0,98+0,15)*0,5 |  | 0.622 | [13 empty] | VV | 3 | 2 | True | 0 | ROZPOCET
| VV |  | "2 NP | [15 empty] | VV | 3 | 1 | True | 0 | ROZPOCET
| VV |  | 0,4*(1,13*6)*0,5 |  | 1.356 | [13 empty] | VV | 3 | 2 | True | 0 | ROZPOCET
| VV |  | 0,5*(1,2*1,63) |  | 0.978 | [13 empty] | VV | 3 | 2 | True | 0 | ROZPOCET
| VV |  | 0,921*1,5*0,5 |  | 0.691 | [13 empty] | VV | 3 | 2 | True | 0 | ROZPOCET
| VV |  | "drobné bourání"2 |  | 2 | [13 empty] | VV | 3 | 2 | True | 0 | ROZPOCET
| VV |  | "zarovnání otvorů" | [15 empty] | VV | 3 | 1 | True | 0 | ROZPOCET
| VV |  | 0,1*0,5*(1,45*2)*8 |  | 1.16 | [13 empty] | VV | 3 | 2 | True | 0 | ROZPOCET
| VV |  | 0,12*0,5*(1,45*2)*8 |  | 1.392 | [13 empty] | VV | 3 | 2 | True | 0 | ROZPOCET
| VV |  | Součet |  | 9.401 | [13 empty] | VV | 3 | 4 | True | 1 | ROZPOCET
70 | K | 971033651 | Vybourání otvorů ve zdivu základovém nebo nadzákladovém z cihel, tvárnic, příčkovek z cihel pálených na maltu vápennou nebo vápenocementovou plochy do 4 m2, tl. do 600 mm | m3 | 10.056 |  | 0 | CS ÚRS 2025 01 |  |  | základní |  | 0 | 0 | 0 | 1.8 | 18.1008 | 4 | K | 3 |  |  |  | ROZPOCET | [5 empty] | 0 | 0 | 0 | 0 | 0 | 1 | 0 | 4 | 420702656
| Online PSC |  | https://podminky.urs.cz/item/CS_URS_2025_01/971033651 | [15 empty] | Online PSC | 3
| VV |  | "ostatní otvory | [15 empty] | VV | 3 | 1 | True | 0 | ROZPOCET
| VV |  | "1 NP | [15 empty] | VV | 3 | 1 | True | 0 | ROZPOCET
| VV |  | 0,37*((1,385+1,323+1)*2,5-2,1*1*2) |  | 1.876 | [13 empty] | VV | 3 | 2 | True | 0 | ROZPOCET
| VV |  | 0,35*1,1*2,3 |  | 0.886 | [13 empty] | VV | 3 | 2 | True | 0 | ROZPOCET
| VV |  | 0,5*0,9*2,45 |  | 1.103 | [13 empty] | VV | 3 | 2 | True | 0 | ROZPOCET
| VV |  | "2 NP | [15 empty] | VV | 3 | 1 | True | 0 | ROZPOCET
| VV |  | 0,345*(1*2,1*3) |  | 2.174 | [13 empty] | VV | 3 | 2 | True | 0 | ROZPOCET
| VV |  | 0,315*(0,96*2,6) |  | 0.786 | [13 empty] | VV | 3 | 2 | True | 0 | ROZPOCET
| VV |  | "3 NP | [15 empty] | VV | 3 | 1 | True | 0 | ROZPOCET
| VV |  | 0,3*(2,5*(0,7+0,88+0,8)-0,88*2,1) |  | 1.231 | [13 empty] | VV | 3 | 2 | True | 0 | ROZPOCET
| VV |  | "další drobné bourání"2 |  | 2 | [13 empty] | VV | 3 | 2 | True | 0 | ROZPOCET
| VV |  | Součet |  | 10.056 | [13 empty] | VV | 3 | 4 | True | 1 | ROZPOCET
71 | K | 967031132 | Přisekání (špicování) plošné nebo rovných ostění zdiva z cihel pálených rovných ostění, bez odstupu, po hrubém vybourání otvorů, na maltu vápennou nebo vápenocementovou | m2 | 26.88 |  | 0 | CS ÚRS 2025 01 |  |  | základní |  | 0 | 0 | 0 | 0.055 | 1.4784 | 16 | K | 3 |  |  |  | ROZPOCET | [5 empty] | 0 | 0 | 0 | 0 | 0 | 1 | 0 | 16 | 517586144
| Online PSC |  | https://podminky.urs.cz/item/CS_URS_2025_01/967031132 | [15 empty] | Online PSC | 3
| VV |  | "úprava šířky ostění | [15 empty] | VV | 3 | 1 | True | 0 | ROZPOCET
| VV |  | 0,6*(1,4*2)*16 |  | 26.88 | [13 empty] | VV | 3 | 2 | True | 1 | ROZPOCET
72 | K | 974031666 | Vysekání rýh ve zdivu cihelném na maltu vápennou nebo vápenocementovou pro vtahování nosníků do zdí, před vybouráním otvoru do hl. 150 mm, při v. nosníku do 250 mm | m | 87.2 |  | 0 | CS ÚRS 2025 01 |  |  | základní |  | 0 | 0 | 0 | 0.065 | 5.668 | 4 | K | 3 |  |  |  | ROZPOCET | [5 empty] | 0 | 0 | 0 | 0 | 0 | 1 | 0 | 4 | -661754616
| Online PSC |  | https://podminky.urs.cz/item/CS_URS_2025_01/974031666 | [15 empty] | Online PSC | 3
| VV |  | "1 NP | [15 empty] | VV | 3 | 1 | True | 0 | ROZPOCET
| VV |  | 3,9*3*2 |  | 23.4 | [13 empty] | VV | 3 | 2 | True | 0 | ROZPOCET
| VV |  | 2,5*3*2 |  | 15 | [13 empty] | VV | 3 | 2 | True | 0 | ROZPOCET
| VV |  | 1,5*3 |  | 4.5 | [13 empty] | VV | 3 | 2 | True | 0 | ROZPOCET
| VV |  | 1*3 |  | 3 | [13 empty] | VV | 3 | 2 | True | 0 | ROZPOCET
| VV |  | 1,5*3 |  | 4.5 | [13 empty] | VV | 3 | 2 | True | 0 | ROZPOCET
| VV |  | 1,6*4 |  | 6.4 | [13 empty] | VV | 3 | 2 | True | 0 | ROZPOCET
| VV |  | "2 NP | [15 empty] | VV | 3 | 1 | True | 0 | ROZPOCET
| VV |  | 1,5*3*4 |  | 18 | [13 empty] | VV | 3 | 2 | True | 0 | ROZPOCET
| VV |  | 1,6*4 |  | 6.4 | [13 empty] | VV | 3 | 2 | True | 0 | ROZPOCET
| VV |  | 1,5*4 |  | 6 | [13 empty] | VV | 3 | 2 | True | 0 | ROZPOCET
| VV |  | Součet |  | 87.2 | [13 empty] | VV | 3 | 4 | True | 1 | ROZPOCET
73 | K | 973031325 | Vysekání výklenků nebo kapes ve zdivu z cihel na maltu vápennou nebo vápenocementovou kapes, plochy do 0,10 m2, hl. do 300 mm | kus | 12 |  | 0 | CS ÚRS 2025 01 |  |  | základní |  | 0 | 0 | 0 | 0.031 | 0.372 | 4 | K | 3 |  |  |  | ROZPOCET | [5 empty] | 0 | 0 | 0 | 0 | 0 | 1 | 0 | 4 | -1976823748
| Online PSC |  | https://podminky.urs.cz/item/CS_URS_2025_01/973031325 | [15 empty] | Online PSC | 3
| VV |  | "ička pro přestřšení"12 |  | 12 | [13 empty] | VV | 3 | 2 | True | 1 | ROZPOCET
74 | K | 975022251 | Podchycení nadzákladového zdiva dřevěnou výztuhou v. podchycení do 3 m, při tl. zdiva do 450 mm a délce podchycení přes 3 do 5 m | m | 7.8 |  | 0 | CS ÚRS 2025 01 |  |  | základní |  | 0 | 0.04735 | 0.36933 | 0 | 0 | 4 | K | 3 |  |  |  | ROZPOCET | [5 empty] | 0 | 0 | 0 | 0 | 0 | 1 | 0 | 4 | 1105566014
| Online PSC |  | https://podminky.urs.cz/item/CS_URS_2025_01/975022251 | [15 empty] | Online PSC | 3
| VV |  | 3,9*2 |  | 7.8 | [13 empty] | VV | 3 | 2 | True | 1 | ROZPOCET
75 | K | 975022341 | Podchycení nadzákladového zdiva dřevěnou výztuhou v. podchycení do 3 m, při tl. zdiva přes 450 do 600 mm a délce podchycení do 3 m | m | 13.2 |  | 0 | CS ÚRS 2025 01 |  |  | základní |  | 0 | 0.07415 | 0.97878 | 0 | 0 | 4 | K | 3 |  |  |  | ROZPOCET | [5 empty] | 0 | 0 | 0 | 0 | 0 | 1 | 0 | 4 | 1096310405
| Online PSC |  | https://podminky.urs.cz/item/CS_URS_2025_01/975022341 | [15 empty] | Online PSC | 3
| VV |  | "1 NP | [15 empty] | VV | 3 | 1 | True | 0 | ROZPOCET
| VV |  | 1,5 |  | 1.5 | [13 empty] | VV | 3 | 2 | True | 0 | ROZPOCET
| VV |  | 1 |  | 1 | [13 empty] | VV | 3 | 2 | True | 0 | ROZPOCET
| VV |  | 1,5 |  | 1.5 | [13 empty] | VV | 3 | 2 | True | 0 | ROZPOCET
| VV |  | 1,6 |  | 1.6 | [13 empty] | VV | 3 | 2 | True | 0 | ROZPOCET
| VV |  | "2 NP | [15 empty] | VV | 3 | 1 | True | 0 | ROZPOCET
| VV |  | 1,5*3 |  | 4.5 | [13 empty] | VV | 3 | 2 | True | 0 | ROZPOCET
| VV |  | 1,6 |  | 1.6 | [13 empty] | VV | 3 | 2 | True | 0 | ROZPOCET
| VV |  | 1,5 |  | 1.5 | [13 empty] | VV | 3 | 2 | True | 0 | ROZPOCET
| VV |  | Součet |  | 13.2 | [13 empty] | VV | 3 | 4 | True | 1 | ROZPOCET
| D | 968b | Spodní stavba |  |  |  | 0 | [5 empty] | 0 |  | 0 |  | 17.1094 | 1 | D | 1 |  |  |  | ROZPOCET | [11 empty] | 0
76 | K | 961043111 | Bourání základů z betonu proloženého kamenem | m3 | 7.777 |  | 0 | CS ÚRS 2025 01 |  |  | základní |  | 0 | 0 | 0 | 2.2 | 17.1094 | 4 | K | 2 |  |  |  | ROZPOCET | [5 empty] | 0 | 0 | 0 | 0 | 0 | 1 | 0 | 4 | -1397287397
| Online PSC |  | https://podminky.urs.cz/item/CS_URS_2025_01/961043111 | [15 empty] | Online PSC | 2
| VV |  | "zadní trakz | [15 empty] | VV | 2 | 1 | True | 0 | ROZPOCET
| VV |  | (1,25-0,12)*(3,411*2+4,649)*0,6 |  | 7.777 | [13 empty] | VV | 2 | 2 | True | 1 | ROZPOCET
| D | 969 | Profese - odpojení |  |  |  | 0 | [5 empty] | 0 |  | 0 |  | 0.85 | 1 | D | 1 |  |  |  | ROZPOCET | [11 empty] | 0
77 | K | K005 | Odpojení a demontáž elektroinstalace | kpl | 1 |  | 0 | vlastní |  |  | základní |  | 0 | 0 | 0 | 0.2 | 0.2 | 4 | K | 2 |  |  |  | ROZPOCET | [5 empty] | 0 | 0 | 0 | 0 | 0 | 1 | 0 | 4 | 1882905400
78 | K | K008 | Odpojení a demontáž vodoinstalace | kpl | 1 |  | 0 | vlastní |  |  | základní |  | 0 | 0 | 0 | 0.2 | 0.2 | 4 | K | 2 |  |  |  | ROZPOCET | [5 empty] | 0 | 0 | 0 | 0 | 0 | 1 | 0 | 4 | -850677048
79 | K | K009 | Odpojení a demontáž kanalizace | kpl | 1 |  | 0 | vlastní |  |  | základní |  | 0 | 0 | 0 | 0.25 | 0.25 | 4 | K | 2 |  |  |  | ROZPOCET | [5 empty] | 0 | 0 | 0 | 0 | 0 | 1 | 0 | 4 | 822043340
80 | K | K012 | Odpojení a demontáž vytápění | kpl | 1 |  | 0 | vlastní |  |  | základní |  | 0 | 0 | 0 | 0.2 | 0.2 | 4 | K | 2 |  |  |  | ROZPOCET | [5 empty] | 0 | 0 | 0 | 0 | 0 | 1 | 0 | 4 | 182741085
| D | 997 | Přesun sutě |  |  |  | 0 | [5 empty] | 0 |  | 0 |  | 0 | 1 | D | 1 |  |  |  | ROZPOCET | [11 empty] | 0
81 | K | 997013153 | Vnitrostaveništní doprava suti a vybouraných hmot vodorovně do 50 m s naložením s omezením mechanizace pro budovy a haly výšky přes 9 do 12 m | t | 512.379 |  | 0 | CS ÚRS 2025 01 |  |  | základní |  | 0 | 0 | 0 | 0 | 0 | 4 | K | 2 |  |  |  | ROZPOCET | [5 empty] | 0 | 0 | 0 | 0 | 0 | 1 | 0 | 4 | 2120562883
| Online PSC |  | https://podminky.urs.cz/item/CS_URS_2025_01/997013153 | [15 empty] | Online PSC | 2
82 | K | 997013501 | Odvoz suti a vybouraných hmot na skládku nebo meziskládku se složením, na vzdálenost do 1 km | t | 416.5 |  | 0 | CS ÚRS 2025 01 |  |  | základní |  | 0 | 0 | 0 | 0 | 0 | 4 | K | 2 |  |  |  | ROZPOCET | [5 empty] | 0 | 0 | 0 | 0 | 0 | 1 | 0 | 4 | 562743823
| Online PSC |  | https://podminky.urs.cz/item/CS_URS_2025_01/997013501 | [15 empty] | Online PSC | 2
| VV |  | 416+0,5 |  | 416.5 | [13 empty] | VV | 2 | 2 | True | 1 | ROZPOCET
83 | K | 997013509 | Odvoz suti a vybouraných hmot na skládku nebo meziskládku se složením, na vzdálenost Příplatek k ceně za každý další započatý 1 km přes 1 km | t | 9997.2 |  | 0 | CS ÚRS 2025 01 |  |  | základní |  | 0 | 0 | 0 | 0 | 0 | 4 | K | 2 |  |  |  | ROZPOCET | [5 empty] | 0 | 0 | 0 | 0 | 0 | 1 | 0 | 4 | -522706445
| Online PSC |  | https://podminky.urs.cz/item/CS_URS_2025_01/997013509 | [15 empty] | Online PSC | 2
| VV |  | 416,55 |  | 416.55 | [13 empty] | VV | 2 | 2 | True | 1 | ROZPOCET
| VV |  | 416,55*24 'Přepočtené koeficientem množství |  | 9997.2 | [13 empty] | VV | 2 | 2 | False | 1 | ROZPOCET
84 | K | 997013871 | Poplatek za uložení stavebního odpadu na recyklační skládce (skládkovné) směsného stavebního a demoličního zatříděného do Katalogu odpadů pod kódem 17 09 04 | t | 416.05 |  | 0 | CS ÚRS 2025 01 |  |  | základní |  | 0 | 0 | 0 | 0 | 0 | 4 | K | 2 |  |  |  | ROZPOCET | [5 empty] | 0 | 0 | 0 | 0 | 0 | 1 | 0 | 4 | -757966088
| Online PSC |  | https://podminky.urs.cz/item/CS_URS_2025_01/997013871 | [15 empty] | Online PSC | 2
| VV |  | 512,3-30-0,5-15-0,5-0,25-50 |  | 416.05 | [13 empty] | VV | 2 | 2 | True | 1 | ROZPOCET
85 | K | K014 | Výkup kovů | t | 0.5 |  | 0 | vlastní |  |  | základní |  | 0 | 0 | 0 | 0 | 0 | 4 | K | 2 |  |  |  | ROZPOCET | [5 empty] | 0 | 0 | 0 | 0 | 0 | 1 | 0 | 4 | -285713671
| VV |  | "klempířské kce"0,5 |  | 0.5 | [13 empty] | VV | 2 | 2 | True | 1 | ROZPOCET
| D | OST | Ostatní |  |  |  | 0 | [5 empty] | 0 |  | 0 |  | 0 | 4 | D | 0 |  |  |  | ROZPOCET | [11 empty] | 0
86 | K | K013 | Statické zajištění při bouracích pracech | kpl | 1 |  | 0 | vlastní |  |  | základní |  | 0 | 0 | 0 | 0 | 0 | 4 | K | 1 |  |  |  | ROZPOCET | [5 empty] | 0 | 0 | 0 | 0 | 0 | 1 | 0 | 4 | 352223133
87 | K | K015 | Protiprašné opatření | kpl | 1 |  | 0 | vlastní |  |  | základní |  | 0 | 0 | 0 | 0 | 0 | 4 | K | 1 |  |  |  | ROZPOCET | [5 empty] | 0 | 0 | 0 | 0 | 0 | 1 | 0 | 4 | -1558710539

## 2 - Stavební práce
[9 empty] | >> skryté sloupce << | [9 empty] | {0bff80d7-18ef-4cca-b438-9b6be6c0e429} | [5 empty] | drenáž | Délka drenáže vč. náběhů u zlomů vedení | bm | 49,545 | 3
[19 empty] | 2 | [5 empty] | DVEŘE1 | SOUČTOVÁ dveře ve vnitřních stěnách 1 NP | m2 | 31,104 | 3
| KRYCÍ LIST SOUPISU PRACÍ | [8 empty] | v --- níže se nacházejí doplnkové a pomocné údaje k sestavám --- v | [8 empty] | False | [5 empty] | dveře2 | SOUČTOVÁ dveře ve vnitřních stěnach 2 NP | m2 | 31,523 | 3
[25 empty] | dveře3 | SOUČTOVÁ dveře ve vnitřních stěnách 3 NP | m2 | 16,824 | 3
| Stavba: | [23 empty] | F01 | Plochy místností 1 NP | m2 | 112,67 | 3
|  | Revitalizace multimodálního uzlu ve Dvoře Králové nad Labem - etapa I-VI. | [22 empty] | F01_1 | SOUČTOVÁ Plocha podlah 1 NP vč. plochy mezi dveřmi a u fr. oken | m2 | 113,675 | 3
| Objekt: | [23 empty] | F012 | Plochy místností 1 NP - lité teraco (P1), vč. prostoru mezi dveřmi | m2 | 110,485 | 3
|  | roz08_1 - Revitalizace multimodálního uzlu ve Dvoře Králové nad Labem - etapa 1 | [22 empty] | F013 | Plochy místností 1 NP - PU stěrka (P2) | m2 | 3,19 | 3
| Soupis: | [23 empty] | F02 | Plochy místností 2 NP | m2 | 107,11 | 3
|  | SO700 - Objekty pozemních staveb | [22 empty] | F02_1 | SOUČTOVÁ Plocha podlah 2 NP vč. plochy mezi dveřmi a u fr. oken | m2 | 108,135 | 3
| Úroveň 5: | [23 empty] | F023 | Plochy místností 2 NP - PU stěrka (P3, P4) | m2 | 108,135 | 3
|  | 2 - Stavební práce | [22 empty] | F03 | Plochy místností 3 NP | m2 | 120,55 | 3
[25 empty] | F03_1 | SOUČTOVÁ Plocha podlah 3 NP vč. plochy mezi dveřmi a u fr. oken | m2 | 121,735 | 3
| KSO: |  |  |  |  | CC-CZ: | [18 empty] | F033 | Plochy místností 3 NP - PU stěrka | m2 | 121,735 | 3
| Místo: |  |  |  |  | Datum: | 26. 8. 2025 | [17 empty] | fasáda | Plocha fasády mimo sokl, vč. odpočtu otvorů | m2 | 404,426 | 3
[25 empty] | hrana | Schodištová hrana - délka | bm | 4,3 | 3
| Zadavatel: |  |  |  |  | IČ: | [18 empty] | hřeben | Délka hřebene | bm | 16,14 | 3
[6 empty] | DIČ: | [18 empty] | hřeben2 | hřeben pro šikmá2 | bm | 7,165 | 3
[25 empty] | hydro1 | Vodorovná hydroizolace (plocha podklaního betonu) | m2 | 113,675 | 3
| Účastník: |  |  |  |  | IČ: | Vyplň údaj | [17 empty] | hydro2 | plocha hydroizolace - soklív v 1 NP | m2 | 25,995 | 3
|  | Vyplň údaj |  |  |  | DIČ: | Vyplň údaj | [17 empty] | hydro3 | PLOCHA svislé hydroizolace | m2 | 76,146 | 3
[25 empty] | klenba | Pocha klenby k opravě | m2 | 85,84 | 2
| Projektant: |  |  |  |  | IČ: | [18 empty] | lešení | Plocha lešení | m2 | 620,689 | 3
[6 empty] | DIČ: | [18 empty] | nadpraží1 | Nadpraží otvorů 1 NP | bm | 12,13 | 3
[25 empty] | nadpraží2 | Nadpraží otvorů 2 NP | bm | 13 | 3
| Zpracovatel: |  |  |  |  | IČ: | [18 empty] | nadpraží3 | Nadpraží otvorů 3 NP | bm | 16,6 | 3
[6 empty] | DIČ: | [18 empty] | obklad | Plocha ker. obkladu 1-3 NP | m2 | 219,291 | 3
[25 empty] | Obklad01 | Keramický obklad 1 NP, výšky 2,0m , obvod | bm | 43,545 | 3
| Poznámka: | [23 empty] | Obklad02 | Keramický obklad 2 NP, výšky 2,0m, obvod | bm | 34,011 | 3
[25 empty] | Obklad03 | Keramický obklad 3 NP, výšky 2,0m, obvod | bm | 43,8 | 3
[25 empty] | Obvod01 | SOUČTOVÁ Obvody místností 1 NP | bm | 190,951 | 3
[25 empty] | Obvod012 | Obvod místností 1 NP - soklík lité teraco (P1) | bm | 125,842 | 3
| Cena bez DPH | [5 empty] | 0 | [17 empty] | Obvod02 | SOUČTOVÁ Obvody místností 2 NP | bm | 181,651 | 3
[25 empty] | obvod03 | Součet obvodů místností | bm | 173,299 | 3
|  |  | Základ daně |  |  | Sazba daně | Výše daně | [17 empty] | okno1 | Otvory v obvodové stěně 1 NP | m2 | 23,358 | 3
| DPH | základní | 0 |  |  | 21% | 0 | [17 empty] | okno2 | Otvory v obvodové stěně 2 NP | m2 | 26,336 | 3
|  | snížená | 0 |  |  | 12% | 0 | [17 empty] | okno3 | Otvory v obvodové stěně 3 NP | m2 | 25,81 | 3
|  | zákl. přenesená | 0 |  |  | 21% | 0 | [17 empty] | omítka | Plocha omítky 1-2 NP na stáv. zdivo | m2 | 684,652 | 3
|  | sníž. přenesená | 0 |  |  | 12% | 0 | [17 empty] | omítka3 | Plocha omítky 3 NP | m2 | 139,12 | 3
|  | nulová | 0 |  |  | 0% | 0 | [17 empty] | ostění1 | Ostění otvorů 1 NP | bm | 38,4 | 3
[25 empty] | ostění2 | Ostění otvorů 2 NP | bm | 40,1 | 3
| Cena s DPH |  |  | v | CZK |  | 0 | [17 empty] | ostění3 | Ostění otvorů 3 NP | bm | 45,368 | 3
[25 empty] | parapet1 | Délka parapetu 1 NP | bm | 8,4 | 3
[25 empty] | parapet2 | Délka parapetu 2 NP | bm | 13 | 3
[25 empty] | parapet3 | Délka parapetu 3 NP | bm | 16,6 | 3
[25 empty] | plochá1 | Plocha ploché střechy | m2 | 12,6 | 3
[25 empty] | plochá11 | Obvod ploché střechy nebo závětrná lišta | bm | 12,68 | 3
REKAPITULACE ČLENĚNÍ SOUPISU PRACÍ | [24 empty] | plochá12 | Délka ukončení HI ploché střechy na stěně | bm | 12,64 | 3
[25 empty] | podhled1 | Střešní podhled z palubek | m2 | 31,781 | 3
Stavba: | [24 empty] | předstěny_SDK | Plocha SDK předstěn | m2 | 86,485 | 3
|  | Revitalizace multimodálního uzlu ve Dvoře Králové nad Labem - etapa I-VI. | [22 empty] | radon | Délka radonového potrubí | bm | 46 | 3
Objekt: | [24 empty] | radon2 | Délka páteřního potrubí - mimo budovu | bm | 8 | 3
|  | roz08_1 - Revitalizace multimodálního uzlu ve Dvoře Králové nad Labem - etapa 1 | [22 empty] | SDK3 | Plocha SDK podhledu, bez zateplení | m2 | 48,85 | 3
Soupis: | [24 empty] | SDK4 | Plocha SDK podhledu - impregnovaného | m2 | 60,87 | 3
|  | SO700 - Objekty pozemních staveb | [22 empty] | sokl | Plocha soklu | m2 | 15,75 | 3
Úroveň 5: | [24 empty] | stěna_sdk | PLocha SDK stěny tl. 100 mm | m2 | 78,727 | 3
|  | 2 - Stavební práce | [22 empty] | stěna_sdk2 | Plocha SDK stěny tl. 150 mm | m2 | 77,199 | 3
[25 empty] | šikmá1 | Plocha šikmé střechy | m2 | 204,589 | 3
Místo: | [5 empty] | Datum: | 26. 8. 2025 | [17 empty] | šikmá11 | Okapová hrana šikmé střechy | bm | 25,55 | 3
[25 empty] | šikmá2 | Plocha šikmé střechy 2 - vikýře | m2 | 20,295 | 3
Zadavatel: | [5 empty] | Projektant: | [18 empty] | šikmá21 | Okapová hrana pro šikmá2 | bm | 1,31 | 3
Účastník: |  |  | Vyplň údaj |  |  | Zpracovatel: | [18 empty] | úžlabí | Délka úžlabí pro šikmou1 | bm | 17,009 | 3
[25 empty] | věnec | Délka věnce na stěně tl. 300 mm - výtahováv šachta | bm | 8 | 3
Kód dílu - Popis | [6 empty] | Cena celkem [CZK] | [17 empty] | věnec2 | Délka věnce na stěně 2 NP - srovnání pod strop š. do 500 mnm | bm | 34,95 | 3
[25 empty] | věnec3 | Délka věnce na novém zdivu | bm | 52,965 | 3
Náklady stavby celkem | [6 empty] | 0 | [12 empty] | -1 |  |  |  |  | věnec4 | Věnec na stávající zdivo 3 NP | bm | 18,6 | 3
| HSV - Práce a dodávky HSV | [5 empty] | 0
| 1 - Zemní práce | [5 empty] | 0
| 12 - Zemní práce - odkopávky a prokopávky | [5 empty] | 0
| 13 - Zemní práce -zásypy | [5 empty] | 0
| 15 - Zemní práce - odvoz zeminy | [5 empty] | 0
| 2 - Zakládání | [5 empty] | 0
| 21.1 - Podkladní vrstvy | [5 empty] | 0
| 22 - Základové pasy | [5 empty] | 0
| 23 - Zakládové desky + výtah | [5 empty] | 0
| 24 - Podkladní beton | [5 empty] | 0
| 25 - Zakládání - ostatní | [5 empty] | 0
| 26 - Zakládání - drenáže | [5 empty] | 0
| 27 - Zakládání - radon | [5 empty] | 0
| 3 - Svislé a kompletní konstrukce | [5 empty] | 0
| 32 - Překlady | [5 empty] | 0
| 32-2 - Překlady ocelové | [5 empty] | 0
| 32-1 - Překlady systémové | [5 empty] | 0
| 4 - Vodorovné konstrukce | [5 empty] | 0
| 40-1 - Věnce výtahová šachta | [5 empty] | 0
| 40-11 - Věnce 2+3 NP | [5 empty] | 0
| 41-1 - Prefa stropy | [5 empty] | 0
| 41-2 - Monolitické stropy | [5 empty] | 0
| 42 - Nosníky | [5 empty] | 0
| 43-2 - Přímé schodiště | [5 empty] | 0
| 6 - Úpravy povrchů, podlahy a osazování výplní | [5 empty] | 0
| 61 - Úprava povrchů vnitřních | [5 empty] | 0
| 61-1 - Štuková omítka | [5 empty] | 0
| 62 - Úprava povrchů vnějších | [5 empty] | 0
| 621 - Příprava podkladů | [5 empty] | 0
| 622 - Lištový systém | [5 empty] | 0
| 62-1 - ETICS - eps | [5 empty] | 0
| 6222 - Ostění, nadpraží a parapety | [5 empty] | 0
| 62-3 - Sokl a nadstřešní část | [5 empty] | 0
| 62-4 - Finální omítka | [5 empty] | 0
| 63 - Podlahy a podlahové konstrukce | [5 empty] | 0
| 63-2 - Betonové podlahy lité | [5 empty] | 0
| 9 - Ostatní konstrukce a práce, bourání | [5 empty] | 0
| 94 - Lešení a stavební výtahy | [5 empty] | 0
| 998 - Přesun hmot | [5 empty] | 0
| PSV - Práce a dodávky PSV | [5 empty] | 0
| 711 - Izolace proti vodě, vlhkosti a plynům | [5 empty] | 0
| 711-1 - Asfaltový pas | [5 empty] | 0
| 712 - Povlakové krytiny | [5 empty] | 0
| 712-1 - Parozábrana | [5 empty] | 0
| 712-3 - Skladba s folií - kotvená | [5 empty] | 0
| 712-6 - Detaily | [5 empty] | 0
| 712-7 - Vpusť | [5 empty] | 0
| 713 - Izolace tepelné | [5 empty] | 0
| 713-4 - Nadkrokevní izolace TI | [5 empty] | 0
| 713-1 - Podlahy | [5 empty] | 0
| 762 - Konstrukce tesařské | [5 empty] | 0
| 762-1 - Krov | [5 empty] | 0
| 762-1-1 - Přestřešení v 1 NP | [5 empty] | 0
| 762-2 - Latě a bednění | [5 empty] | 0
| 762-4 - Přesah střechy | [5 empty] | 0
| 763 - Konstrukce suché výstavby | [5 empty] | 0
| 763-1 - Podhledy | [5 empty] | 0
| 763-2 - Příčky a předstěny | [5 empty] | 0
| 763-21 - Předstěny | [5 empty] | 0
| 764 - Konstrukce klempířské | [5 empty] | 0
| 764-1 - Krytina | [5 empty] | 0
| 764-2 - Ostatní klemp. prvky | [5 empty] | 0
| 764-3 - Okap | [5 empty] | 0
| 765 - Krytina skládaná | [5 empty] | 0
| 765-1 - DHV | [5 empty] | 0
| 766 - Konstrukce truhlářské | [5 empty] | 0
| 766-1 - Výplně otvorů vnitřních | [5 empty] | 0
| 766-5 - Výplně v otvorů v obvodových stěnách - hliníkové/dřevohliníkové | [5 empty] | 0
| 767 - Konstrukce zámečnické | [5 empty] | 0
| 767-1 - Atypické konstrukce | [5 empty] | 0
| 767-2 - Zábradlí | [5 empty] | 0
| 767-5 - Ochrana proti pádu | [5 empty] | 0
| 771 - Podlahy z dlaždic | [5 empty] | 0
| 771-1 - Hydroizolace pod dlažbu a obklad | [5 empty] | 0
| 773 - Podlahy z litého teraca | [5 empty] | 0
| 777 - Podlahy lité | [5 empty] | 0
| 781 - Dokončovací práce - obklady | [5 empty] | 0
| 783 - Dokončovací práce - nátěry | [5 empty] | 0
| 784 - Dokončovací práce - malby a tapety | [5 empty] | 0
| 786 - Dokončovací práce - čalounické úpravy | [5 empty] | 0
| OST - Ostatní | [5 empty] | 0
| OST2 - Prvky viz. výpis | [5 empty] | 0
SOUPIS PRACÍ
Stavba:
Revitalizace multimodálního uzlu ve Dvoře Králové nad Labem - etapa I-VI.
Objekt:
roz08_1 - Revitalizace multimodálního uzlu ve Dvoře Králové nad Labem - etapa 1
Soupis:
SO700 - Objekty pozemních staveb
Úroveň 5:
2 - Stavební práce
Místo: | [5 empty] | Datum: | 26. 8. 2025
Zadavatel: | [5 empty] | Projektant:
Účastník: |  |  | Vyplň údaj |  |  | Zpracovatel:
PČ | Typ | Kód | Popis | MJ | Množství | J.cena [CZK] | Cena celkem [CZK] | Cenová soustava |  |  | DPH | J. Nh [h] | Nh celkem [h] | J. hmotnost [t] | Hmotnost celkem [t] | J. suť [t] | Suť Celkem [t]
Náklady soupisu celkem | [6 empty] | 0 | [5 empty] | 0 |  | 514.8005 |  | 0.022534 |  | D | -1 | [15 empty] | 0
| D | HSV | Práce a dodávky HSV |  |  |  | 0 | [5 empty] | 0 |  | 460.1393 |  | 0.0017123 | 1 | D | 0 |  |  |  | ROZPOCET | [11 empty] | 0
| D | 1 | Zemní práce |  |  |  | 0 | [5 empty] | 0 |  | 0.089279 |  | 0 | 1 | D | 1 |  |  |  | ROZPOCET | [11 empty] | 0
| D | 12 | Zemní práce - odkopávky a prokopávky |  |  |  | 0 | [5 empty] | 0 |  | 0.089279 |  | 0 | 1 | D | 2 |  |  |  | ROZPOCET | [11 empty] | 0
1 | K | 131213701 | Hloubení nezapažených jam ručně s urovnáním dna do předepsaného profilu a spádu v hornině třídy těžitelnosti I skupiny 3 soudržných | m3 | 35.488 |  | 0 | CS ÚRS 2025 01 |  |  | základní |  | 0 | 0 | 0 | 0 | 0 | 4 | K | 3 |  |  |  | ROZPOCET | [5 empty] | 0 | 0 | 0 | 0 | 0 | 1 | 0 | 4 | 1252579745
| Online PSC |  | https://podminky.urs.cz/item/CS_URS_2025_01/131213701 | [15 empty] | Online PSC | 3
| VV |  | "srovnání podlahy 1 NP"F01_1*0,15 |  | 17.051 | [13 empty] | VV | 3 | 2 | True | 0 | ROZPOCET
| VV |  | "výtahová šachta | [15 empty] | VV | 3 | 1 | True | 0 | ROZPOCET
| VV |  | 1,3*(2,45*(0,3+1,6+0,3+0,48)) |  | 8.536 | [13 empty] | VV | 3 | 2 | True | 0 | ROZPOCET
| VV |  | "pracovní prostor" | [15 empty] | VV | 3 | 1 | True | 0 | ROZPOCET
| VV |  | 1,3*0,8*(1,07+1,2+1,3+1,9+2,45+0,8*2) |  | 9.901 | [13 empty] | VV | 3 | 2 | True | 0 | ROZPOCET
| VV |  | Součet |  | 35.488 | [13 empty] | VV | 3 | 4 | True | 1 | ROZPOCET
2 | K | 132212331 | Hloubení nezapažených rýh šířky přes 800 do 2 000 mm ručně s urovnáním dna do předepsaného profilu a spádu v hornině třídy těžitelnosti I skupiny 3 soudržných | m3 | 28.669 |  | 0 | CS ÚRS 2025 01 |  |  | základní |  | 0 | 0 | 0 | 0 | 0 | 4 | K | 3 |  |  |  | ROZPOCET | [5 empty] | 0 | 0 | 0 | 0 | 0 | 1 | 0 | 4 | 1279569958
| Online PSC |  | https://podminky.urs.cz/item/CS_URS_2025_01/132212331 | [15 empty] | Online PSC | 3
| VV |  | "ZP1,2 | [15 empty] | VV | 3 | 1 | True | 0 | ROZPOCET
| VV |  | 1,1*4,31*1,2*2 |  | 11.378 | [13 empty] | VV | 3 | 2 | True | 0 | ROZPOCET
| VV |  | 1,2*1,5*0,3 |  | 0.54 | [13 empty] | VV | 3 | 2 | True | 0 | ROZPOCET
| VV |  | "pod OR12 | [15 empty] | VV | 3 | 1 | True | 0 | ROZPOCET
| VV |  | 1,3*1,115*2,4 |  | 3.479 | [13 empty] | VV | 3 | 2 | True | 0 | ROZPOCET
| VV |  | "pracovní prostor" | [15 empty] | VV | 3 | 1 | True | 0 | ROZPOCET
| VV |  | 1,2*0,7*(1,1*2+4,3+0,7*2)*2 |  | 13.272 | [13 empty] | VV | 3 | 2 | True | 0 | ROZPOCET
| VV |  | Součet |  | 28.669 | [13 empty] | VV | 3 | 4 | True | 1 | ROZPOCET
3 | K | 132212131 | Hloubení nezapažených rýh šířky do 800 mm ručně s urovnáním dna do předepsaného profilu a spádu v hornině třídy těžitelnosti I skupiny 3 soudržných | m3 | 56.84 |  | 0 | CS ÚRS 2025 01 |  |  | základní |  | 0 | 0 | 0 | 0 | 0 | 4 | K | 3 |  |  |  | ROZPOCET | [5 empty] | 0 | 0 | 0 | 0 | 0 | 1 | 0 | 4 | 451665302
| Online PSC |  | https://podminky.urs.cz/item/CS_URS_2025_01/132212131 | [15 empty] | Online PSC | 3
| VV |  | "odkop pro drenáž po obvodu budovy | [15 empty] | VV | 3 | 1 | True | 0 | ROZPOCET
| VV |  | 1,4*0,8*(10,495+1,04) |  | 12.919 | [13 empty] | VV | 3 | 2 | True | 0 | ROZPOCET
| VV |  | 1*0,7*(14,72) |  | 10.304 | [13 empty] | VV | 3 | 2 | True | 0 | ROZPOCET
| VV |  | 1,4*0,8*(14,585+0,3*2) |  | 17.007 | [13 empty] | VV | 3 | 2 | True | 0 | ROZPOCET
| VV |  | 1,6*0,9*(10,495+1,04) |  | 16.61 | [13 empty] | VV | 3 | 2 | True | 0 | ROZPOCET
| VV |  | Součet |  | 56.84 | [13 empty] | VV | 3 | 4 | True | 1 | ROZPOCET
4 | K | 132211401 | Hloubená vykopávka pod základy ručně s přehozením výkopku na vzdálenost 3 m nebo s naložením na dopravní prostředek v hornině třídy těžitelnosti I skupiny 3 | m3 | 1.22 |  | 0 | CS ÚRS 2025 01 |  |  | základní |  | 0 | 0 | 0 | 0 | 0 | 4 | K | 3 |  |  |  | ROZPOCET | [5 empty] | 0 | 0 | 0 | 0 | 0 | 1 | 0 | 4 | 1800528951
| Online PSC |  | https://podminky.urs.cz/item/CS_URS_2025_01/132211401 | [15 empty] | Online PSC | 3
| VV |  | "u výtahové šachty"1*0,5*2,44 |  | 1.22 | [13 empty] | VV | 3 | 2 | True | 1 | ROZPOCET
5 | K | 975011231 | Podpěrné dřevení při podezdívání základového zdiva při výšce vyzdívky do 2 m, při tl. zdiva 450 mm a délce podchycení přes 1 do 3 m | m | 2.45 |  | 0 | CS ÚRS 2025 01 |  |  | základní |  | 0 | 0.036441 | 0.089279 | 0 | 0 | 4 | K | 3 |  |  |  | ROZPOCET | [5 empty] | 0 | 0 | 0 | 0 | 0 | 1 | 0 | 4 | -1527906139
| Online PSC |  | https://podminky.urs.cz/item/CS_URS_2025_01/975011231 | [15 empty] | Online PSC | 3
6 | K | 162211311 | Vodorovné přemístění výkopku nebo sypaniny stavebním kolečkem s vyprázdněním kolečka na hromady nebo do dopravního prostředku na vzdálenost do 10 m z horniny třídy těžitelnosti I, skupiny 1 až 3 | m3 | 42.135 |  | 0 | CS ÚRS 2025 01 |  |  | základní |  | 0 | 0 | 0 | 0 | 0 | 4 | K | 3 |  |  |  | ROZPOCET | [5 empty] | 0 | 0 | 0 | 0 | 0 | 1 | 0 | 4 | 1651811530
| Online PSC |  | https://podminky.urs.cz/item/CS_URS_2025_01/162211311 | [15 empty] | Online PSC | 3
| VV |  | 35,488+28,6+1,22 |  | 65.308 | [13 empty] | VV | 3 | 2 | True | 0 | ROZPOCET
| VV |  | "pracovní prostor - zásyp " | [15 empty] | VV | 3 | 1 | True | 0 | ROZPOCET
| VV |  | -1,3*0,8*(1,07+1,2+1,3+1,9+2,45+0,8*2) |  | -9.901 | [13 empty] | VV | 3 | 2 | True | 0 | ROZPOCET
| VV |  | -1,2*0,7*(1,1*2+4,3+0,7*2)*2 |  | -13.272 | [13 empty] | VV | 3 | 2 | True | 0 | ROZPOCET
| VV |  | Součet |  | 42.135 | [13 empty] | VV | 3 | 4 | True | 1 | ROZPOCET
7 | K | 162211319 | Vodorovné přemístění výkopku nebo sypaniny stavebním kolečkem s vyprázdněním kolečka na hromady nebo do dopravního prostředku na vzdálenost do 10 m Příplatek za každých dalších 10 m k ceně -1311 | m3 | 42.135 |  | 0 | CS ÚRS 2025 01 |  |  | základní |  | 0 | 0 | 0 | 0 | 0 | 4 | K | 3 |  |  |  | ROZPOCET | [5 empty] | 0 | 0 | 0 | 0 | 0 | 1 | 0 | 4 | 2021754254
| Online PSC |  | https://podminky.urs.cz/item/CS_URS_2025_01/162211319 | [15 empty] | Online PSC | 3
| D | 13 | Zemní práce -zásypy |  |  |  | 0 | [5 empty] | 0 |  | 0 |  | 0 | 1 | D | 2 |  |  |  | ROZPOCET | [11 empty] | 0
8 | K | 174111101 | Zásyp sypaninou z jakékoliv horniny ručně s uložením výkopku ve vrstvách se zhutněním jam, šachet, rýh nebo kolem objektů v těchto vykopávkách | m3 | 65.803 |  | 0 | CS ÚRS 2025 01 |  |  | základní |  | 0 | 0 | 0 | 0 | 0 | 4 | K | 3 |  |  |  | ROZPOCET | [5 empty] | 0 | 0 | 0 | 0 | 0 | 1 | 0 | 4 | 2089036766
| Online PSC |  | https://podminky.urs.cz/item/CS_URS_2025_01/174111101 | [15 empty] | Online PSC | 3
| VV |  | "pracovní prostor" | [15 empty] | VV | 3 | 1 | True | 0 | ROZPOCET
| VV |  | 1,3*0,8*(1,07+1,2+1,3+1,9+2,45+0,8*2) |  | 9.901 | [13 empty] | VV | 3 | 2 | True | 0 | ROZPOCET
| VV |  | 1,2*0,7*(1,1*2+4,3+0,7*2)*2 |  | 13.272 | [13 empty] | VV | 3 | 2 | True | 0 | ROZPOCET
| VV |  | "odkop pro drenáž po obvodu budovy | [15 empty] | VV | 3 | 1 | True | 0 | ROZPOCET
| VV |  | 1,4*0,8*(10,495+1,04)*0,75 |  | 9.689 | [13 empty] | VV | 3 | 2 | True | 0 | ROZPOCET
| VV |  | 1*0,7*(14,72)*0,75 |  | 7.728 | [13 empty] | VV | 3 | 2 | True | 0 | ROZPOCET
| VV |  | 1,4*0,8*(14,585+0,3*2)*0,75 |  | 12.755 | [13 empty] | VV | 3 | 2 | True | 0 | ROZPOCET
| VV |  | 1,6*0,9*(10,495+1,04)*0,75 |  | 12.458 | [13 empty] | VV | 3 | 2 | True | 0 | ROZPOCET
| VV |  | Součet |  | 65.803 | [13 empty] | VV | 3 | 4 | True | 1 | ROZPOCET
| D | 15 | Zemní práce - odvoz zeminy |  |  |  | 0 | [5 empty] | 0 |  | 0 |  | 0 | 1 | D | 2 |  |  |  | ROZPOCET | [11 empty] | 0
9 | K | 162751117 | Vodorovné přemístění výkopku nebo sypaniny po suchu na obvyklém dopravním prostředku, bez naložení výkopku, avšak se složením bez rozhrnutí z horniny třídy těžitelnosti I skupiny 1 až 3 na vzdálenost přes 9 000 do 10 000 m | m3 | 56.414 |  | 0 | CS ÚRS 2025 01 |  |  | základní |  | 0 | 0 | 0 | 0 | 0 | 4 | K | 3 |  |  |  | ROZPOCET | [5 empty] | 0 | 0 | 0 | 0 | 0 | 1 | 0 | 4 | -2123661395
| Online PSC |  | https://podminky.urs.cz/item/CS_URS_2025_01/162751117 | [15 empty] | Online PSC | 3
| VV |  | "nakypření se neuvažuje | [15 empty] | VV | 3 | 1 | True | 0 | ROZPOCET
| VV |  | "bilance výkopových prací | [15 empty] | VV | 3 | 1 | True | 0 | ROZPOCET
| VV |  | "výkop"+(35,488+28,669+56,84+1,22) |  | 122.217 | [13 empty] | VV | 3 | 2 | True | 0 | ROZPOCET
| VV |  | "zásyp"-(65,803) |  | -65.803 | [13 empty] | VV | 3 | 2 | True | 0 | ROZPOCET
| VV |  | Součet |  | 56.414 | [13 empty] | VV | 3 | 4 | True | 1 | ROZPOCET
10 | K | 162751119 | Vodorovné přemístění výkopku nebo sypaniny po suchu na obvyklém dopravním prostředku, bez naložení výkopku, avšak se složením bez rozhrnutí z horniny třídy těžitelnosti I skupiny 1 až 3 na vzdálenost Příplatek k ceně za každých dalších i započatých 1 000 m | m3 | 282.07 |  | 0 | CS ÚRS 2025 01 |  |  | základní |  | 0 | 0 | 0 | 0 | 0 | 4 | K | 3 |  |  |  | ROZPOCET | [5 empty] | 0 | 0 | 0 | 0 | 0 | 1 | 0 | 4 | -326561713
| Online PSC |  | https://podminky.urs.cz/item/CS_URS_2025_01/162751119 | [15 empty] | Online PSC | 3
| P |  | Poznámka k položce: rozpočtový předpoklad15 Km, bude upřesněno dne skut. vzdálenosti | [15 empty] | P | 3
| VV |  | 56,414*5 'Přepočtené koeficientem množství |  | 282.07 | [13 empty] | VV | 3 | 2 | False | 1 | ROZPOCET
11 | K | 997013873 | Poplatek za uložení stavebního odpadu na recyklační skládce (skládkovné) zeminy a kamení zatříděného do Katalogu odpadů pod kódem 17 05 04 | t | 101.545 |  | 0 | CS ÚRS 2025 01 |  |  | základní |  | 0 | 0 | 0 | 0 | 0 | 4 | K | 3 |  |  |  | ROZPOCET | [5 empty] | 0 | 0 | 0 | 0 | 0 | 1 | 0 | 4 | -1342494751
| Online PSC |  | https://podminky.urs.cz/item/CS_URS_2025_01/997013873 | [15 empty] | Online PSC | 3
| P |  | Poznámka k položce: Rozpočtový předpoklad hmotnost 1,8/m3 - mokrá zemina Uložení vyúčtovat dle vážních lístků a skut. nákladů na uložení | [15 empty] | P | 3
| VV |  | 56,414*1,8 'Přepočtené koeficientem množství |  | 101.545 | [13 empty] | VV | 3 | 2 | False | 1 | ROZPOCET
| D | 2 | Zakládání |  |  |  | 0 | [5 empty] | 0 |  | 145.2721 |  | 0 | 1 | D | 1 |  |  |  | ROZPOCET | [11 empty] | 0
| D | 21.1 | Podkladní vrstvy |  |  |  | 0 | [5 empty] | 0 |  | 36.8818 |  | 0 | 1 | D | 2 |  |  |  | ROZPOCET | [11 empty] | 0
12 | K | 271532212 | Podsyp pod základové konstrukce se zhutněním a urovnáním povrchu z kameniva hrubého, frakce 16 - 32 mm | m3 | 17.051 |  | 0 | CS ÚRS 2025 01 |  |  | základní |  | 0 | 2.16 | 36.8302 | 0 | 0 | 4 | K | 3 |  |  |  | ROZPOCET | [5 empty] | 0 | 0 | 0 | 0 | 0 | 1 | 0 | 4 | 740861446
| Online PSC |  | https://podminky.urs.cz/item/CS_URS_2025_01/271532212 | [15 empty] | Online PSC | 3
| VV |  | "1NP" | [15 empty] | VV | 3 | 1 | True | 0 | ROZPOCET
| VV |  | F01_1*0,15 |  | 17.051 | [13 empty] | VV | 3 | 2 | True | 0 | ROZPOCET
| VV |  | Součet |  | 17.051 | [13 empty] | VV | 3 | 4 | True | 1 | ROZPOCET
13 | K | 213141111 | Zřízení vrstvy z geotextilie filtrační, separační, odvodňovací, ochranné, výztužné nebo protierozní v rovině nebo ve sklonu do 1:5, šířky do 3 m | m2 | 113.675 |  | 0 | CS ÚRS 2025 01 |  |  | základní |  | 0 | 9.9e-05 | 0.011254 | 0 | 0 | 4 | K | 3 |  |  |  | ROZPOCET | [5 empty] | 0 | 0 | 0 | 0 | 0 | 1 | 0 | 4 | -995133098
| Online PSC |  | https://podminky.urs.cz/item/CS_URS_2025_01/213141111 | [15 empty] | Online PSC | 3
| VV |  | F01_1 |  | 113.675 | [13 empty] | VV | 3 | 2 | True | 0 | ROZPOCET
| VV |  | Součet |  | 113.675 | [13 empty] | VV | 3 | 4 | True | 1 | ROZPOCET
14 | M | 69311068 | geotextilie netkaná separační, ochranná, filtrační, drenážní PP 300g/m2 | m2 | 134.648 |  | 0 | CS ÚRS 2025 01 |  |  | základní |  | 0 | 0.0003 | 0.040394 | 0 | 0 | 8 | M | 3 |  |  |  | ROZPOCET | [5 empty] | 0 | 0 | 0 | 0 | 0 | 1 | 0 | 4 | -776174013
| VV |  | 113,675*1,1845 'Přepočtené koeficientem množství |  | 134.648 | [13 empty] | VV | 3 | 2 | False | 1 | ROZPOCET
| D | 22 | Základové pasy |  |  |  | 0 | [5 empty] | 0 |  | 40.6372 |  | 0 | 1 | D | 2 |  |  |  | ROZPOCET | [11 empty] | 0
15 | K | 274321511 | Základy z betonu železového (bez výztuže) pasy z betonu bez zvláštních nároků na prostředí tř. C 25/30 | m3 | 16.167 |  | 0 | CS ÚRS 2025 01 |  |  | základní |  | 0 | 2.5019 | 40.4478 | 0 | 0 | 4 | K | 3 |  |  |  | ROZPOCET | [5 empty] | 0 | 0 | 0 | 0 | 0 | 1 | 0 | 4 | -114320146
| Online PSC |  | https://podminky.urs.cz/item/CS_URS_2025_01/274321511 | [15 empty] | Online PSC | 3
| VV |  | "ZP1,2 | [15 empty] | VV | 3 | 1 | True | 0 | ROZPOCET
| VV |  | 1,1*4,31*1,2*2 |  | 11.378 | [13 empty] | VV | 3 | 2 | True | 0 | ROZPOCET
| VV |  | 1,2*1,5*0,3 |  | 0.54 | [13 empty] | VV | 3 | 2 | True | 0 | ROZPOCET
| VV |  | "pod OR12 | [15 empty] | VV | 3 | 1 | True | 0 | ROZPOCET
| VV |  | 1,3*1,115*2,4 |  | 3.479 | [13 empty] | VV | 3 | 2 | True | 0 | ROZPOCET
| VV |  | Součet |  | 15.397 | [13 empty] | VV | 3 | 4 | True | 1 | ROZPOCET
| VV |  | 15,397*1,05 'Přepočtené koeficientem množství |  | 16.167 | [13 empty] | VV | 3 | 2 | False | 1 | ROZPOCET
16 | K | 274351121 | Bednění základů pasů rovné zřízení | m2 | 20.794 |  | 0 | CS ÚRS 2025 01 |  |  | základní |  | 0 | 0.0026919 | 0.055975 | 0 | 0 | 4 | K | 3 |  |  |  | ROZPOCET | [5 empty] | 0 | 0 | 0 | 0 | 0 | 1 | 0 | 4 | -688657118
| Online PSC |  | https://podminky.urs.cz/item/CS_URS_2025_01/274351121 | [15 empty] | Online PSC | 3
| VV |  | 1,2*1,1*2 |  | 2.64 | [13 empty] | VV | 3 | 2 | True | 0 | ROZPOCET
| VV |  | 1,3*1,1 |  | 1.43 | [13 empty] | VV | 3 | 2 | True | 0 | ROZPOCET
| VV |  | 1,2*(1,1+4,31+1,1)*2 |  | 15.624 | [13 empty] | VV | 3 | 2 | True | 0 | ROZPOCET
| VV |  | "rýha"1,1*0,5*2 |  | 1.1 | [13 empty] | VV | 3 | 2 | True | 0 | ROZPOCET
| VV |  | Součet |  | 20.794 | [13 empty] | VV | 3 | 4 | True | 1 | ROZPOCET
17 | K | 274351122 | Bednění základů pasů rovné odstranění | m2 | 20.794 |  | 0 | CS ÚRS 2025 01 |  |  | základní |  | 0 | 0 | 0 | 0 | 0 | 4 | K | 3 |  |  |  | ROZPOCET | [5 empty] | 0 | 0 | 0 | 0 | 0 | 1 | 0 | 4 | -1614331811
| Online PSC |  | https://podminky.urs.cz/item/CS_URS_2025_01/274351122 | [15 empty] | Online PSC | 3
18 | K | 279361821 | Výztuž základových zdí nosných svislých nebo odkloněných od svislice, rovinných nebo oblých, deskových nebo žebrových, včetně výztuže jejich žeber z betonářské oceli 10 505 (R) nebo BSt 500 | t | 0.126 |  | 0 | CS ÚRS 2025 01 |  |  | základní |  | 0 | 1.0594 | 0.13348 | 0 | 0 | 4 | K | 3 |  |  |  | ROZPOCET | [5 empty] | 0 | 0 | 0 | 0 | 0 | 1 | 0 | 4 | 1273360600
| Online PSC |  | https://podminky.urs.cz/item/CS_URS_2025_01/279361821 | [15 empty] | Online PSC | 3
| VV |  | 126,3/1000 |  | 0.126 | [13 empty] | VV | 3 | 2 | True | 1 | ROZPOCET
| D | 23 | Zakládové desky + výtah |  |  |  | 0 | [5 empty] | 0 |  | 19.0518 |  | 0 | 1 | D | 2 |  |  |  | ROZPOCET | [11 empty] | 0
19 | K | 273323511 | Základy z betonu železového (bez výztuže) desky z betonu pro konstrukce bílých van tř. C 25/30 | m3 | 7.084 |  | 0 | CS ÚRS 2025 01 |  |  | základní |  | 0 | 2.5236 | 17.8773 | 0 | 0 | 4 | K | 3 |  |  |  | ROZPOCET | [5 empty] | 0 | 0 | 0 | 0 | 0 | 1 | 0 | 4 | 589330780
| Online PSC |  | https://podminky.urs.cz/item/CS_URS_2025_01/273323511 | [15 empty] | Online PSC | 3
| VV |  | "výtah + okolní kce | [15 empty] | VV | 3 | 1 | True | 0 | ROZPOCET
| VV |  | 2,45*(0,3+1,65+0,3+0,34+0,48)*(1,45-0,11) |  | 10.079 | [13 empty] | VV | 3 | 2 | True | 0 | ROZPOCET
| VV |  | "odpočet výtahu | [15 empty] | VV | 3 | 1 | True | 0 | ROZPOCET
| VV |  | -(1,8*1,6*1,04) |  | -2.995 | [13 empty] | VV | 3 | 2 | True | 0 | ROZPOCET
| VV |  | Součet |  | 7.084 | [13 empty] | VV | 3 | 4 | True | 1 | ROZPOCET
20 | K | 273351121 | Bednění základů desek zřízení | m2 | 16.744 |  | 0 | CS ÚRS 2025 01 |  |  | základní |  | 0 | 0.002944 | 0.049294 | 0 | 0 | 4 | K | 3 |  |  |  | ROZPOCET | [5 empty] | 0 | 0 | 0 | 0 | 0 | 1 | 0 | 4 | 361509961
| Online PSC |  | https://podminky.urs.cz/item/CS_URS_2025_01/273351121 | [15 empty] | Online PSC | 3
| VV |  | 1,2*(2,45+0,3+1,6+0,3+0,34+0,8+1,2+1,07) |  | 9.672 | [13 empty] | VV | 3 | 2 | True | 0 | ROZPOCET
| VV |  | 1,04*(1,8+1,6)*2 |  | 7.072 | [13 empty] | VV | 3 | 2 | True | 0 | ROZPOCET
| VV |  | Součet |  | 16.744 | [13 empty] | VV | 3 | 4 | True | 1 | ROZPOCET
21 | K | 273351122 | Bednění základů desek odstranění | m2 | 16.744 |  | 0 | CS ÚRS 2025 01 |  |  | základní |  | 0 | 0 | 0 | 0 | 0 | 4 | K | 3 |  |  |  | ROZPOCET | [5 empty] | 0 | 0 | 0 | 0 | 0 | 1 | 0 | 4 | -1836924342
| Online PSC |  | https://podminky.urs.cz/item/CS_URS_2025_01/273351122 | [15 empty] | Online PSC | 3
22 | K | 273361821 | Výztuž základů desek z betonářské oceli 10 505 (R) nebo BSt 500 | t | 0.405 |  | 0 | CS ÚRS 2025 01 |  |  | základní |  | 0 | 1.0606 | 0.42955 | 0 | 0 | 4 | K | 3 |  |  |  | ROZPOCET | [5 empty] | 0 | 0 | 0 | 0 | 0 | 1 | 0 | 4 | -1643845486
| Online PSC |  | https://podminky.urs.cz/item/CS_URS_2025_01/273361821 | [15 empty] | Online PSC | 3
| VV |  | 404,6/1000 |  | 0.405 | [13 empty] | VV | 3 | 2 | True | 1 | ROZPOCET
23 | K | 953312125 | Vložky svislé do dilatačních spár z polystyrenových desek extrudovaných včetně dodání a osazení, v jakémkoliv zdivu přes 40 do 50 mm | m2 | 3.81 |  | 0 | CS ÚRS 2025 01 |  |  | základní |  | 0 | 0.001575 | 0.0060008 | 0 | 0 | 4 | K | 3 |  |  |  | ROZPOCET | [5 empty] | 0 | 0 | 0 | 0 | 0 | 1 | 0 | 4 | -1435554004
| Online PSC |  | https://podminky.urs.cz/item/CS_URS_2025_01/953312125 | [15 empty] | Online PSC | 3
| VV |  | "dilatace ke stáv. kci" 1,5*(0,3+1,6+0,3+0,34) |  | 3.81 | [13 empty] | VV | 3 | 2 | True | 1 | ROZPOCET
24 | K | 953334617 | Těsnící křížový plech do řízených smršťovacích spar betonových konstrukcí k vytvoření a utěsnění plánovaných spar šířky přes 150 do 200 mm | m | 4.5 |  | 0 | CS ÚRS 2025 01 |  |  | základní |  | 0 | 0.0022975 | 0.010339 | 0 | 0 | 4 | K | 3 |  |  |  | ROZPOCET | [5 empty] | 0 | 0 | 0 | 0 | 0 | 1 | 0 | 4 | 302622389
| Online PSC |  | https://podminky.urs.cz/item/CS_URS_2025_01/953334617 | [15 empty] | Online PSC | 3
| VV |  | "P4"1,5*3 |  | 4.5 | [13 empty] | VV | 3 | 2 | True | 1 | ROZPOCET
25 | K | 953334315 | Kombinovaný těsnící pás do pracovních spar betonových konstrukcí PVC pás s bobtnavým kruhovým profilem šířky 150 mm | m | 9.3 |  | 0 | CS ÚRS 2025 01 |  |  | základní |  | 0 | 0.0020356 | 0.018931 | 0 | 0 | 4 | K | 3 |  |  |  | ROZPOCET | [5 empty] | 0 | 0 | 0 | 0 | 0 | 1 | 0 | 4 | -1564257566
| Online PSC |  | https://podminky.urs.cz/item/CS_URS_2025_01/953334315 | [15 empty] | Online PSC | 3
| VV |  | "P3"(2,45+2,2)*2 |  | 9.3 | [13 empty] | VV | 3 | 2 | True | 1 | ROZPOCET
26 | K | 953334413 | Těsnící plech do pracovních spar betonových konstrukcí horizontálních i vertikálních (podlaha - zeď, zeď - strop a technologických) délky do 2,5 m s nožičkou s bitumenovým povrchem jednostranným, šířky 150 mm | m | 2.45 |  | 0 | CS ÚRS 2025 01 |  |  | základní |  | 0 | 0.0012975 | 0.0031789 | 0 | 0 | 4 | K | 3 |  |  |  | ROZPOCET | [5 empty] | 0 | 0 | 0 | 0 | 0 | 1 | 0 | 4 | 1423695572
| Online PSC |  | https://podminky.urs.cz/item/CS_URS_2025_01/953334413 | [15 empty] | Online PSC | 3
| VV |  | "P2"2,45 |  | 2.45 | [13 empty] | VV | 3 | 2 | True | 1 | ROZPOCET
27 | K | 953961113 | Kotva chemická s vyvrtáním otvoru do betonu, železobetonu nebo tvrdého kamene tmel, velikost M 12, hloubka 110 mm | kus | 28 |  | 0 | CS ÚRS 2025 01 |  |  | základní |  | 0 | 1.4279e-05 | 0.00039981 | 0 | 0 | 4 | K | 3 |  |  |  | ROZPOCET | [5 empty] | 0 | 0 | 0 | 0 | 0 | 1 | 0 | 4 | -1664960306
| Online PSC |  | https://podminky.urs.cz/item/CS_URS_2025_01/953961113 | [15 empty] | Online PSC | 3
| VV |  | "navrtání výztuže"14*2 |  | 28 | [13 empty] | VV | 3 | 2 | True | 1 | ROZPOCET
28 | K | 632451456 | Potěr pískocementový běžný tl. přes 40 do 50 mm tř. C 25 | m2 | 5.88 |  | 0 | CS ÚRS 2025 01 |  |  | základní |  | 0 | 0.1117 | 0.6568 | 0 | 0 | 4 | K | 3 |  |  |  | ROZPOCET | [5 empty] | 0 | 0 | 0 | 0 | 0 | 1 | 0 | 4 | -1369482660
| Online PSC |  | https://podminky.urs.cz/item/CS_URS_2025_01/632451456 | [15 empty] | Online PSC | 3
| VV |  | "pod šachtu" 2,45*2,4 |  | 5.88 | [13 empty] | VV | 3 | 2 | True | 1 | ROZPOCET
| D | 24 | Podkladní beton |  |  |  | 0 | [5 empty] | 0 |  | 20.4685 |  | 0 | 1 | D | 2 |  |  |  | ROZPOCET | [11 empty] | 0
29 | K | 631311116 | Mazanina z betonu prostého bez zvýšených nároků na prostředí tl. přes 50 do 80 mm tř. C 25/30 | m3 | 7.957 |  | 0 | CS ÚRS 2025 01 |  |  | základní |  | 0 | 2.5019 | 19.9074 | 0 | 0 | 4 | K | 3 |  |  |  | ROZPOCET | [5 empty] | 0 | 0 | 0 | 0 | 0 | 1 | 0 | 4 | 895101015
| Online PSC |  | https://podminky.urs.cz/item/CS_URS_2025_01/631311116 | [15 empty] | Online PSC | 3
| VV |  | F01_1*0,07 |  | 7.957 | [13 empty] | VV | 3 | 2 | True | 0 | ROZPOCET
| VV |  | Součet |  | 7.957 | [13 empty] | VV | 3 | 4 | True | 1 | ROZPOCET
30 | K | 631319011 | Příplatek k cenám mazanin za úpravu povrchu mazaniny přehlazením, mazanina tl. přes 50 do 80 mm | m3 | 7.957 |  | 0 | CS ÚRS 2025 01 |  |  | základní |  | 0 | 0 | 0 | 0 | 0 | 4 | K | 3 |  |  |  | ROZPOCET | [5 empty] | 0 | 0 | 0 | 0 | 0 | 1 | 0 | 4 | 41172457
| Online PSC |  | https://podminky.urs.cz/item/CS_URS_2025_01/631319011 | [15 empty] | Online PSC | 3
31 | K | 631319171 | Příplatek k cenám mazanin za stržení povrchu spodní vrstvy mazaniny latí před vložením výztuže nebo pletiva pro tl. obou vrstev mazaniny přes 50 do 80 mm | m3 | 7.957 |  | 0 | CS ÚRS 2025 01 |  |  | základní |  | 0 | 0 | 0 | 0 | 0 | 4 | K | 3 |  |  |  | ROZPOCET | [5 empty] | 0 | 0 | 0 | 0 | 0 | 1 | 0 | 4 | 1062765631
| Online PSC |  | https://podminky.urs.cz/item/CS_URS_2025_01/631319171 | [15 empty] | Online PSC | 3
| VV |  | F01_1*0,07 |  | 7.957 | [13 empty] | VV | 3 | 2 | True | 1 | ROZPOCET
32 | K | 631362021.2 | Výztuž mazanin ze svařovaných sítí z drátů typu KARI | t | 0.528 |  | 0 | CS ÚRS 2025 01 |  |  | základní |  | 0 | 1.0628 | 0.56114 | 0 | 0 | 4 | K | 3 |  |  |  | ROZPOCET | [5 empty] | 0 | 0 | 0 | 0 | 0 | 1 | 0 | 4 | -614235255
| Online PSC |  | https://podminky.urs.cz/item/CS_URS_2025_01/631362021.2 | [15 empty] | Online PSC | 3
| VV |  | "15 % na přesahy | [15 empty] | VV | 3 | 1 | True | 0 | ROZPOCET
| VV |  | F01_1*(4,04/1000)*1,15 |  | 0.528 | [13 empty] | VV | 3 | 2 | True | 1 | ROZPOCET
| D | 25 | Zakládání - ostatní |  |  |  | 0 | [5 empty] | 0 |  | 0.012493 |  | 0 | 1 | D | 2 |  |  |  | ROZPOCET | [11 empty] | 0
33 | K | 270002133 | Vložení trub (chrániček) do otvorů vytvořených v základových konstrukcích včetně utěsnění vnější průřezové plochy přes 0,1 do 0,25 m2, tloušťky zdi přes 1,0 do 1,5 m | kus | 1 |  | 0 | CS ÚRS 2025 01 |  |  | základní |  | 0 | 0.00028336 | 0.00028336 | 0 | 0 | 4 | K | 3 |  |  |  | ROZPOCET | [5 empty] | 0 | 0 | 0 | 0 | 0 | 1 | 0 | 4 | 1971076563
| Online PSC |  | https://podminky.urs.cz/item/CS_URS_2025_01/270002133 | [15 empty] | Online PSC | 3
34 | M | 28611140 | trubka kanalizační PVC DN 250x1000mm SN4 | m | 1.5 |  | 0 | CS ÚRS 2025 01 |  |  | základní |  | 0 | 0.00814 | 0.01221 | 0 | 0 | 8 | M | 3 |  |  |  | ROZPOCET | [5 empty] | 0 | 0 | 0 | 0 | 0 | 1 | 0 | 4 | -1109489999
| VV |  | 1*1,5 'Přepočtené koeficientem množství |  | 1.5 | [13 empty] | VV | 3 | 2 | False | 1 | ROZPOCET
| D | 26 | Zakládání - drenáže |  |  |  | 0 | [5 empty] | 0 |  | 26.2427 |  | 0 | 1 | D | 2 |  |  |  | ROZPOCET | [11 empty] | 0
35 | K | 175111101 | Obsypání potrubí ručně sypaninou z vhodných hornin třídy těžitelnosti I a II, skupiny 1 až 4 nebo materiálem připraveným podél výkopu ve vzdálenosti do 3 m od jeho kraje pro jakoukoliv hloubku výkopu a míru zhutnění bez prohození sypaniny | m3 | 9.909 |  | 0 | CS ÚRS 2025 01 |  |  | základní |  | 0 | 0 | 0 | 0 | 0 | 16 | K | 3 |  |  |  | ROZPOCET | [5 empty] | 0 | 0 | 0 | 0 | 0 | 1 | 0 | 16 | -1863995718
| Online PSC |  | https://podminky.urs.cz/item/CS_URS_2025_01/175111101 | [15 empty] | Online PSC | 3
| VV |  | "obsyp trubky - vytvoření drenu cca 500*400 | [15 empty] | VV | 3 | 1 | True | 0 | ROZPOCET
| VV |  | drenáž*0,5*0,4 |  | 9.909 | [13 empty] | VV | 3 | 2 | True | 1 | ROZPOCET
36 | M | 58343930 | kamenivo drcené hrubé frakce 16/32 | t | 15.854 |  | 0 | CS ÚRS 2025 01 |  |  | základní |  | 0 | 1 | 15.854 | 0 | 0 | 32 | M | 3 |  |  |  | ROZPOCET | [5 empty] | 0 | 0 | 0 | 0 | 0 | 1 | 0 | 16 | -910296524
| VV |  | 9,909*1,6 'Přepočtené koeficientem množství |  | 15.854 | [13 empty] | VV | 3 | 2 | False | 1 | ROZPOCET
37 | K | 211971121 | Zřízení opláštění výplně z geotextilie odvodňovacích žeber nebo trativodů v rýze nebo zářezu se stěnami svislými nebo šikmými o sklonu přes 1:2 při rozvinuté šířce opláštění do 2,5 m | m2 | 99.09 |  | 0 | CS ÚRS 2025 01 |  |  | základní |  | 0 | 0.00030945 | 0.030663 | 0 | 0 | 4 | K | 3 |  |  |  | ROZPOCET | [5 empty] | 0 | 0 | 0 | 0 | 0 | 1 | 0 | 4 | -1594308034
| Online PSC |  | https://podminky.urs.cz/item/CS_URS_2025_01/211971121 | [15 empty] | Online PSC | 3
| VV |  | drenáž*2 |  | 99.09 | [13 empty] | VV | 3 | 2 | True | 1 | ROZPOCET
38 | M | 69311068 | geotextilie netkaná separační, ochranná, filtrační, drenážní PP 300g/m2 | m2 | 117.372 |  | 0 | CS ÚRS 2025 01 |  |  | základní |  | 0 | 0.0003 | 0.035212 | 0 | 0 | 8 | M | 3 |  |  |  | ROZPOCET | [5 empty] | 0 | 0 | 0 | 0 | 0 | 1 | 0 | 4 | 1592563622
| VV |  | 99,09*1,1845 'Přepočtené koeficientem množství |  | 117.372 | [13 empty] | VV | 3 | 2 | False | 1 | ROZPOCET
39 | K | 212312111 | Lože pro trativody z betonu prostého | m3 | 4.459 |  | 0 | CS ÚRS 2025 01 |  |  | základní |  | 0 | 2.301 | 10.2602 | 0 | 0 | 4 | K | 3 |  |  |  | ROZPOCET | [5 empty] | 0 | 0 | 0 | 0 | 0 | 1 | 0 | 4 | -514261699
| Online PSC |  | https://podminky.urs.cz/item/CS_URS_2025_01/212312111 | [15 empty] | Online PSC | 3
| VV |  | drenáž*0,15*0,6 |  | 4.459 | [13 empty] | VV | 3 | 2 | True | 1 | ROZPOCET
40 | K | 212755214 | Trativody bez lože z drenážních trubek plastových flexibilních D 100 mm | m | 49.545 |  | 0 | CS ÚRS 2025 01 |  |  | základní |  | 0 | 0.0004896 | 0.024257 | 0 | 0 | 4 | K | 3 |  |  |  | ROZPOCET | [5 empty] | 0 | 0 | 0 | 0 | 0 | 1 | 0 | 4 | 323410847
| Online PSC |  | https://podminky.urs.cz/item/CS_URS_2025_01/212755214 | [15 empty] | Online PSC | 3
| VV |  | drenáž |  | 49.545 | [13 empty] | VV | 3 | 2 | True | 1 | ROZPOCET
41 | K | 894812155 | Revizní a čistící šachta z polypropylenu PP pro hladké trouby DN 315 poklop plastový pachotěsný s madlem | kus | 3 |  | 0 | CS ÚRS 2025 01 |  |  | základní |  | 0 | 0.0009595 | 0.0028785 | 0 | 0 | 16 | K | 3 |  |  |  | ROZPOCET | [5 empty] | 0 | 0 | 0 | 0 | 0 | 1 | 0 | 16 | -408824396
| Online PSC |  | https://podminky.urs.cz/item/CS_URS_2025_01/894812155 | [15 empty] | Online PSC | 3
42 | K | 895270001 | Proplachovací a kontrolní šachta z PVC-U pro drenáže budov vnějšího průměru 315 mm pro napojení potrubí DN 200 s lapačem písku užitné výšky 350 mm | kus | 3 |  | 0 | CS ÚRS 2025 01 |  |  | základní |  | 0 | 0.0050612 | 0.015184 | 0 | 0 | 16 | K | 3 |  |  |  | ROZPOCET | [5 empty] | 0 | 0 | 0 | 0 | 0 | 1 | 0 | 16 | 1951930491
| Online PSC |  | https://podminky.urs.cz/item/CS_URS_2025_01/895270001 | [15 empty] | Online PSC | 3
43 | K | 895270021 | Proplachovací a kontrolní šachta z PVC-U pro drenáže budov vnějšího průměru 315 mm šachtové prodloužení světlé hloubky 800 mm | kus | 6 |  | 0 | CS ÚRS 2025 01 |  |  | základní |  | 0 | 0.0033443 | 0.020066 | 0 | 0 | 16 | K | 3 |  |  |  | ROZPOCET | [5 empty] | 0 | 0 | 0 | 0 | 0 | 1 | 0 | 16 | -189605283
| Online PSC |  | https://podminky.urs.cz/item/CS_URS_2025_01/895270021 | [15 empty] | Online PSC | 3
44 | K | 895270031 | Proplachovací a kontrolní šachta z PVC-U pro drenáže budov vnějšího průměru 315 mm redukce DN 200/100-150 | kus | 3 |  | 0 | CS ÚRS 2025 01 |  |  | základní |  | 0 | 7.125e-05 | 0.00021375 | 0 | 0 | 16 | K | 3 |  |  |  | ROZPOCET | [5 empty] | 0 | 0 | 0 | 0 | 0 | 1 | 0 | 16 | -1731421828
| Online PSC |  | https://podminky.urs.cz/item/CS_URS_2025_01/895270031 | [15 empty] | Online PSC | 3
45 | K | 895270067 | Proplachovací a kontrolní šachta z PVC-U pro drenáže budov vnějšího průměru 315 mm Příplatek k ceně -0021 za uříznutí šachtového prodloužení | kus | 3 |  | 0 | CS ÚRS 2025 01 |  |  | základní |  | 0 | 0 | 0 | 0 | 0 | 16 | K | 3 |  |  |  | ROZPOCET | [5 empty] | 0 | 0 | 0 | 0 | 0 | 1 | 0 | 16 | -1763164252
| Online PSC |  | https://podminky.urs.cz/item/CS_URS_2025_01/895270067 | [15 empty] | Online PSC | 3
| D | 27 | Zakládání - radon |  |  |  | 0 | [5 empty] | 0 |  | 1.9776 |  | 0 | 1 | D | 2 |  |  |  | ROZPOCET | [11 empty] | 0
46 | K | 175111101 | Obsypání potrubí ručně sypaninou z vhodných hornin třídy těžitelnosti I a II, skupiny 1 až 4 nebo materiálem připraveným podél výkopu ve vzdálenosti do 3 m od jeho kraje pro jakoukoliv hloubku výkopu a míru zhutnění bez prohození sypaniny | m3 | 1.215 |  | 0 | CS ÚRS 2025 01 |  |  | základní |  | 0 | 0 | 0 | 0 | 0 | 4 | K | 3 |  |  |  | ROZPOCET | [5 empty] | 0 | 0 | 0 | 0 | 0 | 1 | 0 | 4 | -1378346471
| Online PSC |  | https://podminky.urs.cz/item/CS_URS_2025_01/175111101 | [15 empty] | Online PSC | 3
| VV |  | (radon+radon2)*0,15*0,15 |  | 1.215 | [13 empty] | VV | 3 | 2 | True | 1 | ROZPOCET
47 | M | 58343930 | kamenivo drcené hrubé frakce 16/32 | t | 1.944 |  | 0 | CS ÚRS 2025 01 |  |  | základní |  | 0 | 1 | 1.944 | 0 | 0 | 8 | M | 3 |  |  |  | ROZPOCET | [5 empty] | 0 | 0 | 0 | 0 | 0 | 1 | 0 | 4 | 2076066220
| VV |  | 1,215*1,6 'Přepočtené koeficientem množství |  | 1.944 | [13 empty] | VV | 3 | 2 | False | 1 | ROZPOCET
48 | K | 218111112 | Odvětrání radonu vodorovné kladené do štěrkového podsypu drenážní z plastových perforovaných trubek, vnitřní průměr přes 60 do 80 mm | m | 46 |  | 0 | CS ÚRS 2025 01 |  |  | základní |  | 0 | 0.000336 | 0.015456 | 0 | 0 | 4 | K | 3 |  |  |  | ROZPOCET | [5 empty] | 0 | 0 | 0 | 0 | 0 | 1 | 0 | 4 | 715039810
| Online PSC |  | https://podminky.urs.cz/item/CS_URS_2025_01/218111112 | [15 empty] | Online PSC | 3
| VV |  | radon |  | 46 | [13 empty] | VV | 3 | 2 | True | 1 | ROZPOCET
49 | K | 218111122 | Odvětrání radonu vodorovné kladené do štěrkového podsypu sběrné z plastových trubek, vnitřní průměr přes 110 do 125 mm | m | 8 |  | 0 | CS ÚRS 2025 01 |  |  | základní |  | 0 | 0.0022684 | 0.018148 | 0 | 0 | 4 | K | 3 |  |  |  | ROZPOCET | [5 empty] | 0 | 0 | 0 | 0 | 0 | 1 | 0 | 4 | 1177972120
| Online PSC |  | https://podminky.urs.cz/item/CS_URS_2025_01/218111122 | [15 empty] | Online PSC | 3
| VV |  | radon2 |  | 8 | [13 empty] | VV | 3 | 2 | True | 1 | ROZPOCET
| D | 3 | Svislé a kompletní konstrukce |  |  |  | 0 | [5 empty] | 0 |  | 105.2727 |  | 0 | 1 | D | 1 |  |  |  | ROZPOCET | [11 empty] | 0
50 | K | 311231116 | Zdivo z cihel pálených nosné z cihel plných dl. 290 mm P 7 až 15, na maltu MC-5 nebo MC-10 | m3 | 23.65 |  | 0 | CS ÚRS 2025 01 |  |  | základní |  | 0 | 1.7864 | 42.2474 | 0 | 0 | 4 | K | 2 |  |  |  | ROZPOCET | [5 empty] | 0 | 0 | 0 | 0 | 0 | 1 | 0 | 4 | -1228323338
| Online PSC |  | https://podminky.urs.cz/item/CS_URS_2025_01/311231116 | [15 empty] | Online PSC | 2
| VV |  | "zdivo šachty | [15 empty] | VV | 2 | 1 | True | 0 | ROZPOCET
| VV |  | 0,3*((1,8+0,3+0,3)*2+1,6*2)*(0,24+10,37-0,1-0,15-0,3-0,35) |  | 23.304 | [13 empty] | VV | 2 | 2 | True | 0 | ROZPOCET
| VV |  | "odpočet dveří | [15 empty] | VV | 2 | 1 | True | 0 | ROZPOCET
| VV |  | -1,2*2,18*3*0,3 |  | -2.354 | [13 empty] | VV | 2 | 2 | True | 0 | ROZPOCET
| VV |  | "dozdívka 3 NP nad věnec | [15 empty] | VV | 2 | 1 | True | 0 | ROZPOCET
| VV |  | 3*0,45*2 |  | 2.7 | [13 empty] | VV | 2 | 2 | True | 0 | ROZPOCET
| VV |  | Součet |  | 23.65 | [13 empty] | VV | 2 | 4 | True | 1 | ROZPOCET
51 | K | 311272224 | Zdivo z pórobetonových tvárnic na tenké maltové lože, tl. zdiva 300 mm pevnost tvárnic do P2, objemová hmotnost přes 450 do 600 kg/m3 na pero a drážku | m2 | 123.153 |  | 0 | CS ÚRS 2025 01 |  |  | základní |  | 0 | 0.22449 | 27.6466 | 0 | 0 | 4 | K | 2 |  |  |  | ROZPOCET | [5 empty] | 0 | 0 | 0 | 0 | 0 | 1 | 0 | 4 | 1292467024
| Online PSC |  | https://podminky.urs.cz/item/CS_URS_2025_01/311272224 | [15 empty] | Online PSC | 2
| VV |  | "3 NP po věnec | [15 empty] | VV | 2 | 1 | True | 0 | ROZPOCET
| VV |  | (0,14+0,51+1,35+0,25)*(5,385+5,18+10,175*2+14,6+0,3*2) |  | 103.759 | [13 empty] | VV | 2 | 2 | True | 0 | ROZPOCET
| VV |  | "štít"(10,175/2)*(12,62-8,79+0,25)*2 |  | 41.514 | [13 empty] | VV | 2 | 2 | True | 0 | ROZPOCET
| VV |  | (3,14/2)*(10,925-8,49+0,25) |  | 4.215 | [13 empty] | VV | 2 | 2 | True | 0 | ROZPOCET
| VV |  | "odpočet překladů"-12*0,25*0,175 |  | -0.525 | [13 empty] | VV | 2 | 2 | True | 0 | ROZPOCET
| VV |  | -okno3 |  | -25.81 | [13 empty] | VV | 2 | 2 | True | 0 | ROZPOCET
| VV |  | Součet |  | 123.153 | [13 empty] | VV | 2 | 4 | True | 1 | ROZPOCET
52 | K | 311273955 | Založení pórobetonového zdiva na zakládací maltu, tlouštky zdiva 300 mm | m | 46.055 |  | 0 | CS ÚRS 2025 01 |  |  | základní |  | 0 | 0.00747 | 0.34403 | 0 | 0 | 4 | K | 2 |  |  |  | ROZPOCET | [5 empty] | 0 | 0 | 0 | 0 | 0 | 1 | 0 | 4 | 1900012584
| Online PSC |  | https://podminky.urs.cz/item/CS_URS_2025_01/311273955 | [15 empty] | Online PSC | 2
| VV |  | "3 NP | [15 empty] | VV | 2 | 1 | True | 0 | ROZPOCET
| VV |  | 14,87-4,035+14,87 |  | 25.705 | [13 empty] | VV | 2 | 2 | True | 0 | ROZPOCET
| VV |  | 10,175*2 |  | 20.35 | [13 empty] | VV | 2 | 2 | True | 0 | ROZPOCET
| VV |  | Součet |  | 46.055 | [13 empty] | VV | 2 | 4 | True | 1 | ROZPOCET
53 | K | K016 | D+M vyčištění a zaslepení komínových těles betonem | kpl | 2 |  | 0 | vlastní |  |  | základní |  | 0 | 0 | 0 | 0 | 0 | 4 | K | 2 |  |  |  | ROZPOCET | [5 empty] | 0 | 0 | 0 | 0 | 0 | 1 | 0 | 4 | -1449153535
| VV |  | 2 |  | 2 | [13 empty] | VV | 2 | 2 | True | 1 | ROZPOCET
54 | K | 310238211 | Zazdívka otvorů ve zdivu nadzákladovém cihlami pálenými plochy přes 0,25 m2 do 1 m2 na maltu vápenocementovou | m3 | 15.107 |  | 0 | CS ÚRS 2025 01 |  |  | základní |  | 0 | 1.8775 | 28.3634 | 0 | 0 | 4 | K | 2 |  |  |  | ROZPOCET | [5 empty] | 0 | 0 | 0 | 0 | 0 | 1 | 0 | 4 | -574631415
| Online PSC |  | https://podminky.urs.cz/item/CS_URS_2025_01/310238211 | [15 empty] | Online PSC | 2
| VV |  | "1 NP" | [15 empty] | VV | 2 | 1 | True | 0 | ROZPOCET
| VV |  | 0,4*0,9 |  | 0.36 | [13 empty] | VV | 2 | 2 | True | 0 | ROZPOCET
| VV |  | 0,55*(0,62*0,6*3+0,61*0,6*4+0,6*0,35*2) |  | 1.65 | [13 empty] | VV | 2 | 2 | True | 0 | ROZPOCET
| VV |  | 0,55*(1,185*1,44*2) |  | 1.877 | [13 empty] | VV | 2 | 2 | True | 0 | ROZPOCET
| VV |  | 0,4*2,5*(0,25+0,74+0,4) |  | 1.39 | [13 empty] | VV | 2 | 2 | True | 0 | ROZPOCET
| VV |  | 0,5*1,08*2,05 |  | 1.107 | [13 empty] | VV | 2 | 2 | True | 0 | ROZPOCET
| VV |  | 3*0,45*0,25*2*2 |  | 1.35 | [13 empty] | VV | 2 | 2 | True | 0 | ROZPOCET
| VV |  | "2 NP" | [15 empty] | VV | 2 | 1 | True | 0 | ROZPOCET
| VV |  | 1,185*1,5*0,45*4 |  | 3.2 | [13 empty] | VV | 2 | 2 | True | 0 | ROZPOCET
| VV |  | 1,03*2,05*0,3*2 |  | 1.267 | [13 empty] | VV | 2 | 2 | True | 0 | ROZPOCET
| VV |  | 0,5*0,3*0,6*2 |  | 0.18 | [13 empty] | VV | 2 | 2 | True | 0 | ROZPOCET
| VV |  | 0,3*0,895*1,1 |  | 0.295 | [13 empty] | VV | 2 | 2 | True | 0 | ROZPOCET
| VV |  | "3 NP" | [15 empty] | VV | 2 | 1 | True | 0 | ROZPOCET
| VV |  | 0,575*0,5*1,5 |  | 0.431 | [13 empty] | VV | 2 | 2 | True | 0 | ROZPOCET
| VV |  | "další drobné přizdívky, zarovnání rohů aj."2 |  | 2 | [13 empty] | VV | 2 | 2 | True | 0 | ROZPOCET
| VV |  | Součet |  | 15.107 | [13 empty] | VV | 2 | 4 | True | 1 | ROZPOCET
| D | 32 | Překlady |  |  |  | 0 | [5 empty] | 0 |  | 6.6712 |  | 0 | 1 | D | 2 |  |  |  | ROZPOCET | [11 empty] | 0
| D | 32-2 | Překlady ocelové |  |  |  | 0 | [5 empty] | 0 |  | 3.5863 |  | 0 | 1 | D | 3 |  |  |  | ROZPOCET | [11 empty] | 0
55 | K | 317944321 | Válcované nosníky dodatečně osazované do připravených otvorů bez zazdění hlav do č. 12 | t | 0.147 |  | 0 | CS ÚRS 2025 01 |  |  | základní |  | 0 | 1.09 | 0.16023 | 0 | 0 | 4 | K | 4 |  |  |  | ROZPOCET | [5 empty] | 0 | 0 | 0 | 0 | 0 | 1 | 0 | 4 | 1758230715
| Online PSC |  | https://podminky.urs.cz/item/CS_URS_2025_01/317944321 | [15 empty] | Online PSC | 4
| VV |  | "101"31,1*1,05/1000 |  | 0.033 | [13 empty] | VV | 4 | 2 | True | 0 | ROZPOCET
| VV |  | "102"68,8*1,05/1000 |  | 0.072 | [13 empty] | VV | 4 | 2 | True | 0 | ROZPOCET
| VV |  | "105"40,4*1,05/1000 |  | 0.042 | [13 empty] | VV | 4 | 2 | True | 0 | ROZPOCET
| VV |  | Součet |  | 0.147 | [13 empty] | VV | 4 | 4 | True | 1 | ROZPOCET
56 | K | 317944323 | Válcované nosníky dodatečně osazované do připravených otvorů bez zazdění hlav č. 14 až 22 | t | 0.451 |  | 0 | CS ÚRS 2025 01 |  |  | základní |  | 0 | 1.09 | 0.49159 | 0 | 0 | 4 | K | 4 |  |  |  | ROZPOCET | [5 empty] | 0 | 0 | 0 | 0 | 0 | 1 | 0 | 4 | -1162159271
| Online PSC |  | https://podminky.urs.cz/item/CS_URS_2025_01/317944323 | [15 empty] | Online PSC | 4
| VV |  | "104"75*1,05/1000 |  | 0.079 | [13 empty] | VV | 4 | 2 | True | 0 | ROZPOCET
| VV |  | "103"46,1*1,05/1000 |  | 0.048 | [13 empty] | VV | 4 | 2 | True | 0 | ROZPOCET
| VV |  | "201"80,6*1,05/1000 |  | 0.085 | [13 empty] | VV | 4 | 2 | True | 0 | ROZPOCET
| VV |  | "202"86,4*1,05/1000 |  | 0.091 | [13 empty] | VV | 4 | 2 | True | 0 | ROZPOCET
| VV |  | "203"92,2*1,05/1000 |  | 0.097 | [13 empty] | VV | 4 | 2 | True | 0 | ROZPOCET
| VV |  | "204"49*1,05/1000 |  | 0.051 | [13 empty] | VV | 4 | 2 | True | 0 | ROZPOCET
| VV |  | Součet |  | 0.451 | [13 empty] | VV | 4 | 4 | True | 1 | ROZPOCET
57 | K | 346244381 | Plentování ocelových válcovaných nosníků jednostranné cihlami na maltu, výška stojiny do 200 mm | m2 | 5.564 |  | 0 | CS ÚRS 2025 01 |  |  | základní |  | 0 | 0.17818 | 0.99142 | 0 | 0 | 4 | K | 4 |  |  |  | ROZPOCET | [5 empty] | 0 | 0 | 0 | 0 | 0 | 1 | 0 | 4 | 2016896675
| Online PSC |  | https://podminky.urs.cz/item/CS_URS_2025_01/346244381 | [15 empty] | Online PSC | 4
| VV |  | "1 NP | [15 empty] | VV | 4 | 1 | True | 0 | ROZPOCET
| VV |  | 1,4*0,12*2 |  | 0.336 | [13 empty] | VV | 4 | 2 | True | 0 | ROZPOCET
| VV |  | 1,55*0,12*2 |  | 0.372 | [13 empty] | VV | 4 | 2 | True | 0 | ROZPOCET
| VV |  | 1,6*0,14*2 |  | 0.448 | [13 empty] | VV | 4 | 2 | True | 0 | ROZPOCET
| VV |  | 2,85*2*0,2 |  | 1.14 | [13 empty] | VV | 4 | 2 | True | 0 | ROZPOCET
| VV |  | 0,85*0,08*4 |  | 0.272 | [13 empty] | VV | 4 | 2 | True | 0 | ROZPOCET
| VV |  | "2 NP | [15 empty] | VV | 4 | 1 | True | 0 | ROZPOCET
| VV |  | 0,14*(1,4*2+1,5*2+1,6*2+1,7)*2 |  | 2.996 | [13 empty] | VV | 4 | 2 | True | 0 | ROZPOCET
| VV |  | Součet |  | 5.564 | [13 empty] | VV | 4 | 4 | True | 1 | ROZPOCET
58 | K | 317234410 | Vyzdívka mezi nosníky cihlami pálenými na maltu cementovou | m3 | 1 |  | 0 | CS ÚRS 2025 01 |  |  | základní |  | 0 | 1.943 | 1.943 | 0 | 0 | 4 | K | 4 |  |  |  | ROZPOCET | [5 empty] | 0 | 0 | 0 | 0 | 0 | 1 | 0 | 4 | 1325690388
| Online PSC |  | https://podminky.urs.cz/item/CS_URS_2025_01/317234410 | [15 empty] | Online PSC | 4
| VV |  | "dle potřeby u ocel. nosníku"1 |  | 1 | [13 empty] | VV | 4 | 2 | True | 1 | ROZPOCET
59 | K | K063 | D+M aktivace nosníků dodatečně vložených do zdiva, např. klíny, expanzní maltou | kpl | 1 |  | 0 | vlastní |  |  | základní |  | 0 | 0 | 0 | 0 | 0 | 4 | K | 4 |  |  |  | ROZPOCET | [5 empty] | 0 | 0 | 0 | 0 | 0 | 1 | 0 | 4 | 330262208
| D | 32-1 | Překlady systémové |  |  |  | 0 | [5 empty] | 0 |  | 3.085 |  | 0 | 1 | D | 3 |  |  |  | ROZPOCET | [11 empty] | 0
60 | K | 317121101 | Montáž prefabrikovaných překladů délky do 1500 mm | kus | 10 |  | 0 | CS ÚRS 2025 01 |  |  | základní |  | 0 | 0.006882 | 0.06882 | 0 | 0 | 4 | K | 4 |  |  |  | ROZPOCET | [5 empty] | 0 | 0 | 0 | 0 | 0 | 1 | 0 | 4 | -738706046
| Online PSC |  | https://podminky.urs.cz/item/CS_URS_2025_01/317121101 | [15 empty] | Online PSC | 4
61 | K | 317121103 | Montáž prefabrikovaných překladů délky přes 2200 do 4200 mm | kus | 3 |  | 0 | CS ÚRS 2025 01 |  |  | základní |  | 0 | 0.01147 | 0.03441 | 0 | 0 | 4 | K | 4 |  |  |  | ROZPOCET | [5 empty] | 0 | 0 | 0 | 0 | 0 | 1 | 0 | 4 | 1998227752
| Online PSC |  | https://podminky.urs.cz/item/CS_URS_2025_01/317121103 | [15 empty] | Online PSC | 4
62 | M | 59321101 | překlad železobetonový RZP vylehčený 1490x140x140mm | kus | 6 |  | 0 | CS ÚRS 2025 01 |  |  | základní |  | 0 | 0.073 | 0.438 | 0 | 0 | 8 | M | 4 |  |  |  | ROZPOCET | [5 empty] | 0 | 0 | 0 | 0 | 0 | 1 | 0 | 4 | -679166644
| VV |  | "1 NP | [15 empty] | VV | 4 | 1 | True | 0 | ROZPOCET
| VV |  | "RZP149"2 |  | 2 | [13 empty] | VV | 4 | 2 | True | 0 | ROZPOCET
| VV |  | "2 NP | [15 empty] | VV | 4 | 1 | True | 0 | ROZPOCET
| VV |  | "RZP149"2 |  | 2 | [13 empty] | VV | 4 | 2 | True | 0 | ROZPOCET
| VV |  | "3 NP | [15 empty] | VV | 4 | 1 | True | 0 | ROZPOCET
| VV |  | "RZP149"2 |  | 2 | [13 empty] | VV | 4 | 2 | True | 0 | ROZPOCET
| VV |  | Součet |  | 6 | [13 empty] | VV | 4 | 4 | True | 1 | ROZPOCET
63 | M | 59321151 | překlad železobetonový RZP vylehčený 1490x115x240mm | kus | 14 |  | 0 | CS ÚRS 2025 01 |  |  | základní |  | 0 | 0.064 | 0.896 | 0 | 0 | 8 | M | 4 |  |  |  | ROZPOCET | [5 empty] | 0 | 0 | 0 | 0 | 0 | 1 | 0 | 4 | 616090104
| VV |  | "RZP b,c"8+6 |  | 14 | [13 empty] | VV | 4 | 2 | True | 1 | ROZPOCET
64 | M | 59321154 | překlad železobetonový RZP vylehčený 2390x115x240mm | kus | 3 |  | 0 | CS ÚRS 2025 01 |  |  | základní |  | 0 | 0.112 | 0.336 | 0 | 0 | 8 | M | 4 |  |  |  | ROZPOCET | [5 empty] | 0 | 0 | 0 | 0 | 0 | 1 | 0 | 4 | -68361680
| VV |  | "RZP 239"3 |  | 3 | [13 empty] | VV | 4 | 2 | True | 1 | ROZPOCET
65 | K | 317143453 | Překlady nosné z pórobetonu osazené do tenkého maltového lože, pro zdi tl. 300 mm, délky překladu přes 1500 do 1800 mm | kus | 12 |  | 0 | CS ÚRS 2025 01 |  |  | základní |  | 0 | 0.10931 | 1.3117 | 0 | 0 | 4 | K | 4 |  |  |  | ROZPOCET | [5 empty] | 0 | 0 | 0 | 0 | 0 | 1 | 0 | 4 | -486376368
| Online PSC |  | https://podminky.urs.cz/item/CS_URS_2025_01/317143453 | [15 empty] | Online PSC | 4
| VV |  | "NOP175"12 |  | 12 | [13 empty] | VV | 4 | 2 | True | 1 | ROZPOCET
| D | 4 | Vodorovné konstrukce |  |  |  | 0 | [5 empty] | 0 |  | 88.267 |  | 0 | 1 | D | 1 |  |  |  | ROZPOCET | [11 empty] | 0
66 | K | K007 | D+M lemování prostupu klenbou vč. dodání betonu, bednění, výztuže aj. | kpl | 2 |  | 0 | vlastní |  |  | základní |  | 0 | 0 | 0 | 0 | 0 | 4 | K | 2 |  |  |  | ROZPOCET | [5 empty] | 0 | 0 | 0 | 0 | 0 | 1 | 0 | 4 | 1721023741
| D | 40-1 | Věnce výtahová šachta |  |  |  | 0 | [5 empty] | 0 |  | 3.1832 |  | 0 | 1 | D | 2 |  |  |  | ROZPOCET | [11 empty] | 0
67 | K | 417321515 | Ztužující pásy a věnce z betonu železového (bez výztuže) tř. C 25/30 | m3 | 1.176 |  | 0 | CS ÚRS 2025 01 |  |  | základní |  | 0 | 2.502 | 2.9423 | 0 | 0 | 4 | K | 3 |  |  |  | ROZPOCET | [5 empty] | 0 | 0 | 0 | 0 | 0 | 1 | 0 | 4 | 683282584
| Online PSC |  | https://podminky.urs.cz/item/CS_URS_2025_01/417321515 | [15 empty] | Online PSC | 3
| VV |  | "1 NP | [15 empty] | VV | 3 | 1 | True | 0 | ROZPOCET
| VV |  | věnec*0,3*0,34 |  | 0.816 | [13 empty] | VV | 3 | 2 | True | 0 | ROZPOCET
| VV |  | " 3 NP | [15 empty] | VV | 3 | 1 | True | 0 | ROZPOCET
| VV |  | věnec*0,3*0,15 |  | 0.36 | [13 empty] | VV | 3 | 2 | True | 0 | ROZPOCET
| VV |  | Součet |  | 1.176 | [13 empty] | VV | 3 | 4 | True | 1 | ROZPOCET
68 | K | 417351115 | Bednění bočnic ztužujících pásů a věnců včetně vzpěr zřízení | m2 | 19.2 |  | 0 | CS ÚRS 2025 01 |  |  | základní |  | 0 | 0.011173 | 0.21451 | 0 | 0 | 4 | K | 3 |  |  |  | ROZPOCET | [5 empty] | 0 | 0 | 0 | 0 | 0 | 1 | 0 | 4 | 1867168964
| Online PSC |  | https://podminky.urs.cz/item/CS_URS_2025_01/417351115 | [15 empty] | Online PSC | 3
| VV |  | věnec*0,7*2 |  | 11.2 | [13 empty] | VV | 3 | 2 | True | 0 | ROZPOCET
| VV |  | věnec*0,5*2 |  | 8 | [13 empty] | VV | 3 | 2 | True | 0 | ROZPOCET
| VV |  | Součet |  | 19.2 | [13 empty] | VV | 3 | 4 | True | 1 | ROZPOCET
69 | K | 417351116 | Bednění bočnic ztužujících pásů a věnců včetně vzpěr odstranění | m2 | 19.2 |  | 0 | CS ÚRS 2025 01 |  |  | základní |  | 0 | 0 | 0 | 0 | 0 | 4 | K | 3 |  |  |  | ROZPOCET | [5 empty] | 0 | 0 | 0 | 0 | 0 | 1 | 0 | 4 | -1514364216
| Online PSC |  | https://podminky.urs.cz/item/CS_URS_2025_01/417351116 | [15 empty] | Online PSC | 3
70 | K | 417361821 | Výztuž ztužujících pásů a věnců z betonářské oceli 10 505 (R) nebo BSt 500 | t | 0.025 |  | 0 | CS ÚRS 2025 01 |  |  | základní |  | 0 | 1.0529 | 0.026323 | 0 | 0 | 4 | K | 3 |  |  |  | ROZPOCET | [5 empty] | 0 | 0 | 0 | 0 | 0 | 1 | 0 | 4 | 1804247424
| Online PSC |  | https://podminky.urs.cz/item/CS_URS_2025_01/417361821 | [15 empty] | Online PSC | 3
| VV |  | 23,2/1000 |  | 0.023 | [13 empty] | VV | 3 | 2 | True | 1 | ROZPOCET
| VV |  | 0,023*1,1 'Přepočtené koeficientem množství |  | 0.025 | [13 empty] | VV | 3 | 2 | False | 1 | ROZPOCET
| D | 40-11 | Věnce 2+3 NP |  |  |  | 0 | [5 empty] | 0 |  | 24.5449 |  | 0 | 1 | D | 2 |  |  |  | ROZPOCET | [11 empty] | 0
71 | K | 417321515 | Ztužující pásy a věnce z betonu železového (bez výztuže) tř. C 25/30 | m3 | 9.093 |  | 0 | CS ÚRS 2025 01 |  |  | základní |  | 0 | 2.502 | 22.7505 | 0 | 0 | 4 | K | 3 |  |  |  | ROZPOCET | [5 empty] | 0 | 0 | 0 | 0 | 0 | 1 | 0 | 4 | -1185879070
| Online PSC |  | https://podminky.urs.cz/item/CS_URS_2025_01/417321515 | [15 empty] | Online PSC | 3
| VV |  | věnec2*0,5*0,16 |  | 2.796 | [13 empty] | VV | 3 | 2 | True | 0 | ROZPOCET
| VV |  | věnec3*0,3*0,25 |  | 3.972 | [13 empty] | VV | 3 | 2 | True | 0 | ROZPOCET
| VV |  | věnec4*0,5*0,25 |  | 2.325 | [13 empty] | VV | 3 | 2 | True | 0 | ROZPOCET
| VV |  | Součet |  | 9.093 | [13 empty] | VV | 3 | 4 | True | 1 | ROZPOCET
72 | K | 417351115 | Bednění bočnic ztužujících pásů a věnců včetně vzpěr zřízení | m2 | 106.515 |  | 0 | CS ÚRS 2025 01 |  |  | základní |  | 0 | 0.011173 | 1.19 | 0 | 0 | 4 | K | 3 |  |  |  | ROZPOCET | [5 empty] | 0 | 0 | 0 | 0 | 0 | 1 | 0 | 4 | 270238670
| Online PSC |  | https://podminky.urs.cz/item/CS_URS_2025_01/417351115 | [15 empty] | Online PSC | 3
| VV |  | věnec2*0,5*2 |  | 34.95 | [13 empty] | VV | 3 | 2 | True | 0 | ROZPOCET
| VV |  | věnec3*0,5*2 |  | 52.965 | [13 empty] | VV | 3 | 2 | True | 0 | ROZPOCET
| VV |  | věnec4*0,5*2 |  | 18.6 | [13 empty] | VV | 3 | 2 | True | 0 | ROZPOCET
| VV |  | Součet |  | 106.515 | [13 empty] | VV | 3 | 4 | True | 1 | ROZPOCET
73 | K | 417351116 | Bednění bočnic ztužujících pásů a věnců včetně vzpěr odstranění | m2 | 106.515 |  | 0 | CS ÚRS 2025 01 |  |  | základní |  | 0 | 0 | 0 | 0 | 0 | 4 | K | 3 |  |  |  | ROZPOCET | [5 empty] | 0 | 0 | 0 | 0 | 0 | 1 | 0 | 4 | -1824106373
| Online PSC |  | https://podminky.urs.cz/item/CS_URS_2025_01/417351116 | [15 empty] | Online PSC | 3
74 | K | 417361821 | Výztuž ztužujících pásů a věnců z betonářské oceli 10 505 (R) nebo BSt 500 | t | 0.573 |  | 0 | CS ÚRS 2025 01 |  |  | základní |  | 0 | 1.0529 | 0.60331 | 0 | 0 | 4 | K | 3 |  |  |  | ROZPOCET | [5 empty] | 0 | 0 | 0 | 0 | 0 | 1 | 0 | 4 | 175472529
| Online PSC |  | https://podminky.urs.cz/item/CS_URS_2025_01/417361821 | [15 empty] | Online PSC | 3
| VV |  | 521,1/1000 |  | 0.521 | [13 empty] | VV | 3 | 2 | True | 1 | ROZPOCET
| VV |  | 0,521*1,1 'Přepočtené koeficientem množství |  | 0.573 | [13 empty] | VV | 3 | 2 | False | 1 | ROZPOCET
75 | K | 413352111 | Podpěrná konstrukce nosníků a průvlaků výšky podepření do 4 m výšky nosníku (po spodní hranu stropní desky) do 100 cm zřízení | m2 | 0.75 |  | 0 | CS ÚRS 2025 01 |  |  | základní |  | 0 | 0.001496 | 0.001122 | 0 | 0 | 4 | K | 3 |  |  |  | ROZPOCET | [5 empty] | 0 | 0 | 0 | 0 | 0 | 1 | 0 | 4 | 464097782
| Online PSC |  | https://podminky.urs.cz/item/CS_URS_2025_01/413352111 | [15 empty] | Online PSC | 3
| VV |  | "kruhové okno"0,75 |  | 0.75 | [13 empty] | VV | 3 | 2 | True | 1 | ROZPOCET
76 | K | 413352112 | Podpěrná konstrukce nosníků a průvlaků výšky podepření do 4 m výšky nosníku (po spodní hranu stropní desky) do 100 cm odstranění | m2 | 0.75 |  | 0 | CS ÚRS 2025 01 |  |  | základní |  | 0 | 0 | 0 | 0 | 0 | 4 | K | 3 |  |  |  | ROZPOCET | [5 empty] | 0 | 0 | 0 | 0 | 0 | 1 | 0 | 4 | -1006114555
| Online PSC |  | https://podminky.urs.cz/item/CS_URS_2025_01/413352112 | [15 empty] | Online PSC | 3
| D | 41-1 | Prefa stropy |  |  |  | 0 | [5 empty] | 0 |  | 0.29121 |  | 0 | 1 | D | 2 |  |  |  | ROZPOCET | [11 empty] | 0
77 | K | 411133903 | Montáž stropních panelů z předpjatého betonu bez závěsných háků, v budovách výšky do 18 m, hmotnosti přes 3 do 5 t | kus | 1 |  | 0 | CS ÚRS 2025 01 |  |  | základní |  | 0 | 0.29121 | 0.29121 | 0 | 0 | 4 | K | 3 |  |  |  | ROZPOCET | [5 empty] | 0 | 0 | 0 | 0 | 0 | 1 | 0 | 4 | -576066092
| Online PSC |  | https://podminky.urs.cz/item/CS_URS_2025_01/411133903 | [15 empty] | Online PSC | 3
78 | K | K011 | Výroba a dodání hmot pro ŽB desku 301 - strop výtahové šachty | ks | 1 |  | 0 | vlastní |  |  | základní |  | 0 | 0 | 0 | 0 | 0 | 4 | K | 3 |  |  |  | ROZPOCET | [5 empty] | 0 | 0 | 0 | 0 | 0 | 1 | 0 | 4 | -1481058418
| D | 41-2 | Monolitické stropy |  |  |  | 0 | [5 empty] | 0 |  | 54.6729 |  | 0 | 1 | D | 2 |  |  |  | ROZPOCET | [11 empty] | 0
79 | K | 411321414 | Stropy z betonu železového (bez výztuže) stropů deskových, plochých střech, desek balkonových, desek hřibových stropů včetně hlavic hřibových sloupů tř. C 25/30 | m3 | 21.013 |  | 0 | CS ÚRS 2025 01 |  |  | základní |  | 0 | 2.502 | 52.5747 | 0 | 0 | 4 | K | 3 |  |  |  | ROZPOCET | [5 empty] | 0 | 0 | 0 | 0 | 0 | 1 | 0 | 4 | -1511003291
| Online PSC |  | https://podminky.urs.cz/item/CS_URS_2025_01/411321414 | [15 empty] | Online PSC | 3
| VV |  | "D201 | [15 empty] | VV | 3 | 1 | True | 0 | ROZPOCET
| VV |  | (10,175*14,6-2,2*2,4-(0,4*1,2+0,33+1,2+0,4)*(4,955))*0,16 |  | 21.013 | [13 empty] | VV | 3 | 2 | True | 1 | ROZPOCET
80 | K | 411361821.1 | Výztuž stropů prostě uložených, vetknutých, spojitých, deskových, trámových (žebrových, kazetových), s keramickými a jinými vložkami, konsolových nebo balkonových, hřibových včetně hlavic hřibových sloupů, plochých střech a pro zavěšení železobetonových podhledů z betonářské oceli 10 505 (R) nebo BSt 500 | t | 1.309 |  | 0 | CS ÚRS 2025 01 |  |  | základní |  | 0 | 1.0556 | 1.3817 | 0 | 0 | 4 | K | 3 |  |  |  | ROZPOCET | [5 empty] | 0 | 0 | 0 | 0 | 0 | 1 | 0 | 4 | 1877965056
| Online PSC |  | https://podminky.urs.cz/item/CS_URS_2025_01/411361821.1 | [15 empty] | Online PSC | 3
| VV |  | 1309/1000 |  | 1.309 | [13 empty] | VV | 3 | 2 | True | 1 | ROZPOCET
81 | K | 411351011 | Bednění stropních konstrukcí - bez podpěrné konstrukce desek tloušťky stropní desky přes 5 do 25 cm zřízení | m2 | 118.139 |  | 0 | CS ÚRS 2025 01 |  |  | základní |  | 0 | 0.0053262 | 0.62923 | 0 | 0 | 4 | K | 3 |  |  |  | ROZPOCET | [5 empty] | 0 | 0 | 0 | 0 | 0 | 1 | 0 | 4 | 321877920
| Online PSC |  | https://podminky.urs.cz/item/CS_URS_2025_01/411351011 | [15 empty] | Online PSC | 3
| VV |  | 4,86*4,435 |  | 21.554 | [13 empty] | VV | 3 | 2 | True | 0 | ROZPOCET
| VV |  | 4,469*(2,4+2,455)-2,2*2,4 |  | 16.417 | [13 empty] | VV | 3 | 2 | True | 0 | ROZPOCET
| VV |  | 5,385*4,355 |  | 23.452 | [13 empty] | VV | 3 | 2 | True | 0 | ROZPOCET
| VV |  | 1,95*4,355 |  | 8.492 | [13 empty] | VV | 3 | 2 | True | 0 | ROZPOCET
| VV |  | 5,44*4,355 |  | 23.691 | [13 empty] | VV | 3 | 2 | True | 0 | ROZPOCET
| VV |  | "čelo stropu - po obvodu | [15 empty] | VV | 3 | 1 | False | 0 | ROZPOCET
| VV |  | 0,5*(10,175*2+14,6+0,3*2+5,335+5,45+1,2+0,33+1,2) |  | 24.533 | [13 empty] | VV | 3 | 2 | True | 0 | ROZPOCET
| VV |  | Součet |  | 118.139 | [13 empty] | VV | 3 | 4 | True | 1 | ROZPOCET
82 | K | 411351012 | Bednění stropních konstrukcí - bez podpěrné konstrukce desek tloušťky stropní desky přes 5 do 25 cm odstranění | m2 | 118.139 |  | 0 | CS ÚRS 2025 01 |  |  | základní |  | 0 | 0 | 0 | 0 | 0 | 4 | K | 3 |  |  |  | ROZPOCET | [5 empty] | 0 | 0 | 0 | 0 | 0 | 1 | 0 | 4 | 684757093
| Online PSC |  | https://podminky.urs.cz/item/CS_URS_2025_01/411351012 | [15 empty] | Online PSC | 3
83 | K | 411354313 | Podpěrná konstrukce stropů - desek, kleneb a skořepin výška podepření do 4 m tloušťka stropu přes 15 do 25 cm zřízení | m2 | 93.606 |  | 0 | CS ÚRS 2025 01 |  |  | základní |  | 0 | 0.00088228 | 0.082587 | 0 | 0 | 4 | K | 3 |  |  |  | ROZPOCET | [5 empty] | 0 | 0 | 0 | 0 | 0 | 1 | 0 | 4 | 1866638018
| Online PSC |  | https://podminky.urs.cz/item/CS_URS_2025_01/411354313 | [15 empty] | Online PSC | 3
| VV |  | 4,86*4,435 |  | 21.554 | [13 empty] | VV | 3 | 2 | True | 0 | ROZPOCET
| VV |  | 4,469*(2,4+2,455)-2,2*2,4 |  | 16.417 | [13 empty] | VV | 3 | 2 | True | 0 | ROZPOCET
| VV |  | 5,385*4,355 |  | 23.452 | [13 empty] | VV | 3 | 2 | True | 0 | ROZPOCET
| VV |  | 1,95*4,355 |  | 8.492 | [13 empty] | VV | 3 | 2 | True | 0 | ROZPOCET
| VV |  | 5,44*4,355 |  | 23.691 | [13 empty] | VV | 3 | 2 | True | 0 | ROZPOCET
| VV |  | Součet |  | 93.606 | [13 empty] | VV | 3 | 4 | True | 1 | ROZPOCET
84 | K | 411354314 | Podpěrná konstrukce stropů - desek, kleneb a skořepin výška podepření do 4 m tloušťka stropu přes 15 do 25 cm odstranění | m2 | 93.606 |  | 0 | CS ÚRS 2025 01 |  |  | základní |  | 0 | 0 | 0 | 0 | 0 | 4 | K | 3 |  |  |  | ROZPOCET | [5 empty] | 0 | 0 | 0 | 0 | 0 | 1 | 0 | 4 | 1146075922
| Online PSC |  | https://podminky.urs.cz/item/CS_URS_2025_01/411354314 | [15 empty] | Online PSC | 3
85 | K | prostup4 | Provedení prostupu stropní konstrukcí do průřezu 0,09 m2 | ks | 3 |  | 0 | vlastní |  |  | základní |  | 0 | 0 | 0 | 0 | 0 | 4 | K | 3 |  |  |  | ROZPOCET | [5 empty] | 0 | 0 | 0 | 0 | 0 | 1 | 0 | 4 | 2112404223
86 | K | 783826605 | Hydrofobizační nátěr omítek silikonový, transparentní, povrchů hladkých betonových povrchů nebo povrchů z desek na bázi dřeva (dřevovláknitých apod.) | m2 | 46.54 |  | 0 | CS ÚRS 2025 01 |  |  | základní |  | 0 | 0.0001 | 0.004654 | 0 | 0 | 4 | K | 3 |  |  |  | ROZPOCET | [5 empty] | 0 | 0 | 0 | 0 | 0 | 1 | 0 | 4 | -1843554042
| Online PSC |  | https://podminky.urs.cz/item/CS_URS_2025_01/783826605 | [15 empty] | Online PSC | 3
| VV |  | "2 NP | [15 empty] | VV | 3 | 1 | True | 0 | ROZPOCET
| VV |  | "204"14,02 |  | 14.02 | [13 empty] | VV | 3 | 2 | True | 0 | ROZPOCET
| VV |  | "205"16,48 |  | 16.48 | [13 empty] | VV | 3 | 2 | True | 0 | ROZPOCET
| VV |  | "210"13,25 |  | 13.25 | [13 empty] | VV | 3 | 2 | True | 0 | ROZPOCET
| VV |  | "šachta"2,79 |  | 2.79 | [13 empty] | VV | 3 | 2 | True | 0 | ROZPOCET
| VV |  | Součet |  | 46.54 | [13 empty] | VV | 3 | 4 | True | 1 | ROZPOCET
87 | K | 611111001 | Ubroušení výstupků betonu po odbednění neomítaných vnitřních ploch ze spár bednicích desek do roviny povrchu stropů | m2 | 46.54 |  | 0 | CS ÚRS 2025 01 |  |  | základní |  | 0 | 4.8e-07 | 2.2339e-05 | 0 | 0 | 4 | K | 3 |  |  |  | ROZPOCET | [5 empty] | 0 | 0 | 0 | 0 | 0 | 1 | 0 | 4 | 1465106450
| Online PSC |  | https://podminky.urs.cz/item/CS_URS_2025_01/611111001 | [15 empty] | Online PSC | 3
| D | 42 | Nosníky |  |  |  | 0 | [5 empty] | 0 |  | 4.5038 |  | 0 | 1 | D | 2 |  |  |  | ROZPOCET | [11 empty] | 0
88 | K | 413351111 | Bednění nosníků a průvlaků - bez podpěrné konstrukce výška nosníku po spodní líc stropní desky do 100 cm zřízení | m2 | 12.12 |  | 0 | CS ÚRS 2025 01 |  |  | základní |  | 0 | 0.0066283 | 0.080335 | 0 | 0 | 4 | K | 3 |  |  |  | ROZPOCET | [5 empty] | 0 | 0 | 0 | 0 | 0 | 1 | 0 | 4 | 264368982
| Online PSC |  | https://podminky.urs.cz/item/CS_URS_2025_01/413351111 | [15 empty] | Online PSC | 3
| VV |  | "OR12+11 - obetonování rámu" | [15 empty] | VV | 3 | 1 | True | 0 | ROZPOCET
| VV |  | 3,8*(2*0,6)*2 |  | 9.12 | [13 empty] | VV | 3 | 2 | True | 0 | ROZPOCET
| VV |  | 2,5*(2*0,6) |  | 3 | [13 empty] | VV | 3 | 2 | True | 0 | ROZPOCET
| VV |  | Součet |  | 12.12 | [13 empty] | VV | 3 | 4 | True | 1 | ROZPOCET
89 | K | 413351112 | Bednění nosníků a průvlaků - bez podpěrné konstrukce výška nosníku po spodní líc stropní desky do 100 cm odstranění | m2 | 12.12 |  | 0 | CS ÚRS 2025 01 |  |  | základní |  | 0 | 0 | 0 | 0 | 0 | 4 | K | 3 |  |  |  | ROZPOCET | [5 empty] | 0 | 0 | 0 | 0 | 0 | 1 | 0 | 4 | -1278893734
| Online PSC |  | https://podminky.urs.cz/item/CS_URS_2025_01/413351112 | [15 empty] | Online PSC | 3
90 | K | 413321515 | Nosníky z betonu železového (bez výztuže) včetně stěnových i jeřábových drah, volných trámů, průvlaků, rámových příčlí, ztužidel, konzol, vodorovných táhel apod., tyčových konstrukcí tř. C 20/25 | m3 | 1.768 |  | 0 | CS ÚRS 2025 01 |  |  | základní |  | 0 | 2.5019 | 4.4234 | 0 | 0 | 4 | K | 3 |  |  |  | ROZPOCET | [5 empty] | 0 | 0 | 0 | 0 | 0 | 1 | 0 | 4 | 1906935937
| Online PSC |  | https://podminky.urs.cz/item/CS_URS_2025_01/413321515 | [15 empty] | Online PSC | 3
| VV |  | "OR12+11 - obetonování rámu" | [15 empty] | VV | 3 | 1 | True | 0 | ROZPOCET
| VV |  | 3,8*(0,35*0,5)*2 |  | 1.33 | [13 empty] | VV | 3 | 2 | True | 0 | ROZPOCET
| VV |  | 2,5*(0,35*0,5) |  | 0.438 | [13 empty] | VV | 3 | 2 | True | 0 | ROZPOCET
| VV |  | Součet |  | 1.768 | [13 empty] | VV | 3 | 4 | True | 1 | ROZPOCET
| D | 43-2 | Přímé schodiště |  |  |  | 0 | [5 empty] | 0 |  | 1.071 |  | 0 | 1 | D | 2 |  |  |  | ROZPOCET | [11 empty] | 0
91 | K | 430321515 | Schodišťové konstrukce a rampy z betonu železového (bez výztuže) stupně, schodnice, ramena, podesty s nosníky tř. C 20/25 | m3 | 0.225 |  | 0 | CS ÚRS 2025 01 |  |  | základní |  | 0 | 2.5019 | 0.56294 | 0 | 0 | 4 | K | 3 |  |  |  | ROZPOCET | [5 empty] | 0 | 0 | 0 | 0 | 0 | 1 | 0 | 4 | 835043370
| Online PSC |  | https://podminky.urs.cz/item/CS_URS_2025_01/430321515 | [15 empty] | Online PSC | 3
| VV |  | "vyrovnávací schodiště 1 NP | [15 empty] | VV | 3 | 1 | True | 0 | ROZPOCET
| VV |  | 1,2*0,5*0,15 |  | 0.09 | [13 empty] | VV | 3 | 2 | True | 0 | ROZPOCET
| VV |  | 1,2*0,75*0,15 |  | 0.135 | [13 empty] | VV | 3 | 2 | True | 0 | ROZPOCET
| VV |  | Součet |  | 0.225 | [13 empty] | VV | 3 | 4 | True | 1 | ROZPOCET
92 | K | 430361821 | Výztuž schodišťových konstrukcí a ramp stupňů, schodnic, ramen, podest s nosníky z betonářské oceli 10 505 (R) nebo BSt 500 | t | 0.025 |  | 0 | CS ÚRS 2025 01 |  |  | základní |  | 0 | 1.0493 | 0.026232 | 0 | 0 | 4 | K | 3 |  |  |  | ROZPOCET | [5 empty] | 0 | 0 | 0 | 0 | 0 | 1 | 0 | 4 | 541706236
| Online PSC |  | https://podminky.urs.cz/item/CS_URS_2025_01/430361821 | [15 empty] | Online PSC | 3
93 | K | 434311115 | Stupně dusané z betonu prostého nebo prokládaného kamenem na terén nebo na desku bez potěru, se zahlazením povrchu tř. C 20/25 | m | 4.3 |  | 0 | CS ÚRS 2025 01 |  |  | základní |  | 0 | 0.11046 | 0.47498 | 0 | 0 | 4 | K | 3 |  |  |  | ROZPOCET | [5 empty] | 0 | 0 | 0 | 0 | 0 | 1 | 0 | 4 | -1822525030
| Online PSC |  | https://podminky.urs.cz/item/CS_URS_2025_01/434311115 | [15 empty] | Online PSC | 3
| VV |  | hrana |  | 4.3 | [13 empty] | VV | 3 | 2 | True | 1 | ROZPOCET
94 | K | 434351141 | Bednění stupňů betonovaných na podstupňové desce nebo na terénu půdorysně přímočarých zřízení | m2 | 0.86 |  | 0 | CS ÚRS 2025 01 |  |  | základní |  | 0 | 0.0079225 | 0.0068134 | 0 | 0 | 4 | K | 3 |  |  |  | ROZPOCET | [5 empty] | 0 | 0 | 0 | 0 | 0 | 1 | 0 | 4 | 1404296249
| Online PSC |  | https://podminky.urs.cz/item/CS_URS_2025_01/434351141 | [15 empty] | Online PSC | 3
| VV |  | hrana*0,2 |  | 0.86 | [13 empty] | VV | 3 | 2 | True | 0 | ROZPOCET
| VV |  | Součet |  | 0.86 | [13 empty] | VV | 3 | 4 | True | 1 | ROZPOCET
95 | K | 434351142 | Bednění stupňů betonovaných na podstupňové desce nebo na terénu půdorysně přímočarých odstranění | m2 | 0.86 |  | 0 | CS ÚRS 2025 01 |  |  | základní |  | 0 | 0 | 0 | 0 | 0 | 4 | K | 3 |  |  |  | ROZPOCET | [5 empty] | 0 | 0 | 0 | 0 | 0 | 1 | 0 | 4 | -1540371082
| Online PSC |  | https://podminky.urs.cz/item/CS_URS_2025_01/434351142 | [15 empty] | Online PSC | 3
| D | 6 | Úpravy povrchů, podlahy a osazování výplní |  |  |  | 0 | [5 empty] | 0 |  | 120.9222 |  | 0.0017123 | 1 | D | 1 |  |  |  | ROZPOCET | [11 empty] | 0
| D | 61 | Úprava povrchů vnitřních |  |  |  | 0 | [5 empty] | 0 |  | 34.6719 |  | 0.00075504 | 1 | D | 2 |  |  |  | ROZPOCET | [11 empty] | 0
96 | K | 629991012 | Zakrytí vnějších ploch před znečištěním včetně pozdějšího odkrytí výplní otvorů a svislých ploch fólií přilepenou na začišťovací lištu | m2 | 75.504 |  | 0 | CS ÚRS 2025 01 |  |  | základní |  | 0 | 2.2e-05 | 0.0016611 | 1e-05 | 0.00075504 | 4 | K | 3 |  |  |  | ROZPOCET | [5 empty] | 0 | 0 | 0 | 0 | 0 | 1 | 0 | 4 | 2092051590
| Online PSC |  | https://podminky.urs.cz/item/CS_URS_2025_01/629991012 | [15 empty] | Online PSC | 3
| VV |  | okno1 |  | 23.358 | [13 empty] | VV | 3 | 2 | True | 0 | ROZPOCET
| VV |  | okno2 |  | 26.336 | [13 empty] | VV | 3 | 2 | True | 0 | ROZPOCET
| VV |  | okno3 |  | 25.81 | [13 empty] | VV | 3 | 2 | True | 0 | ROZPOCET
| VV |  | Součet |  | 75.504 | [13 empty] | VV | 3 | 4 | True | 1 | ROZPOCET
97 | K | 622143004 | Montáž omítkových profilů plastových, pozinkovaných nebo dřevěných upevněných vtlačením do podkladní vrstvy nebo přibitím začišťovacích samolepících pro vytvoření dilatujícího spoje s okenním rámem | m | 369.196 |  | 0 | CS ÚRS 2025 01 |  |  | základní |  | 0 | 0 | 0 | 0 | 0 | 4 | K | 3 |  |  |  | ROZPOCET | [5 empty] | 0 | 0 | 0 | 0 | 0 | 1 | 0 | 4 | 74967425
| Online PSC |  | https://podminky.urs.cz/item/CS_URS_2025_01/622143004 | [15 empty] | Online PSC | 3
| VV |  | "k rámu a k obložení ostění | [15 empty] | VV | 3 | 1 | True | 0 | ROZPOCET
| VV |  | ostění1+ostění2+ostění3 |  | 123.868 | [13 empty] | VV | 3 | 2 | True | 0 | ROZPOCET
| VV |  | ostění1+ostění2+ostění3 |  | 123.868 | [13 empty] | VV | 3 | 2 | True | 0 | ROZPOCET
| VV |  | nadpraží1+nadpraží2+nadpraží3 |  | 41.73 | [13 empty] | VV | 3 | 2 | True | 0 | ROZPOCET
| VV |  | nadpraží1+nadpraží2+nadpraží3 |  | 41.73 | [13 empty] | VV | 3 | 2 | True | 0 | ROZPOCET
| VV |  | parapet1+parapet2+parapet3 |  | 38 | [13 empty] | VV | 3 | 2 | True | 0 | ROZPOCET
| VV |  | Součet |  | 369.196 | [13 empty] | VV | 3 | 4 | True | 1 | ROZPOCET
98 | M | 59051516 | profil začišťovací PVC pro ostění vnitřních omítek | m | 406.116 |  | 0 | CS ÚRS 2025 01 |  |  | základní |  | 0 | 0.0003 | 0.12183 | 0 | 0 | 8 | M | 3 |  |  |  | ROZPOCET | [5 empty] | 0 | 0 | 0 | 0 | 0 | 1 | 0 | 4 | 387835609
| VV |  | 369,196*1,1 'Přepočtené koeficientem množství |  | 406.116 | [13 empty] | VV | 3 | 2 | False | 1 | ROZPOCET
99 | K | 622143005 | Montáž omítkových profilů plastových, pozinkovaných nebo dřevěných upevněných vtlačením do podkladní vrstvy nebo přibitím omítníků | m | 254.078 |  | 0 | CS ÚRS 2025 01 |  |  | základní |  | 0 | 0 | 0 | 0 | 0 | 4 | K | 3 |  |  |  | ROZPOCET | [5 empty] | 0 | 0 | 0 | 0 | 0 | 1 | 0 | 4 | 1641171081
| Online PSC |  | https://podminky.urs.cz/item/CS_URS_2025_01/622143005 | [15 empty] | Online PSC | 3
100 | M | 55343022 | profil rohový Pz s kulatou úzkou hlavou pro vnitřní omítky tl 12mm | m | 279.486 |  | 0 | CS ÚRS 2025 01 |  |  | základní |  | 0 | 0.0001 | 0.027949 | 0 | 0 | 8 | M | 3 |  |  |  | ROZPOCET | [5 empty] | 0 | 0 | 0 | 0 | 0 | 1 | 0 | 4 | -1541157540
| VV |  | ostění1+ostění2+ostění3 |  | 123.868 | [13 empty] | VV | 3 | 2 | True | 0 | ROZPOCET
| VV |  | nadpraží1+nadpraží2+nadpraží3 |  | 41.73 | [13 empty] | VV | 3 | 2 | True | 0 | ROZPOCET
| VV |  | "1 NP"3*14 |  | 42 | [13 empty] | VV | 3 | 2 | True | 0 | ROZPOCET
| VV |  | "2 NP"2*(2,5+1,9+2,5)+3*3 |  | 22.8 | [13 empty] | VV | 3 | 2 | True | 0 | ROZPOCET
| VV |  | "3 NP"3,5*2 |  | 7 | [13 empty] | VV | 3 | 2 | True | 0 | ROZPOCET
| VV |  | "výtahové dveře" (1,2+2,18*2)*3 |  | 16.68 | [13 empty] | VV | 3 | 2 | True | 0 | ROZPOCET
| VV |  | Součet |  | 254.078 | [13 empty] | VV | 3 | 4 | True | 1 | ROZPOCET
| VV |  | 254,078*1,1 'Přepočtené koeficientem množství |  | 279.486 | [13 empty] | VV | 3 | 2 | False | 1 | ROZPOCET
101 | K | 612142001 | Pletivo vnitřních ploch v ploše nebo pruzích, na plném podkladu sklovláknité vtlačené do tmelu včetně tmelu stěn | m2 | 86.4 |  | 0 | CS ÚRS 2025 01 |  |  | základní |  | 0 | 0.004384 | 0.37878 | 0 | 0 | 4 | K | 3 |  |  |  | ROZPOCET | [5 empty] | 0 | 0 | 0 | 0 | 0 | 1 | 0 | 4 | -300132870
| Online PSC |  | https://podminky.urs.cz/item/CS_URS_2025_01/612142001 | [15 empty] | Online PSC | 3
| VV |  | "pro zvýšení vzduchotěsnosti" | [15 empty] | VV | 3 | 1 | True | 0 | ROZPOCET
| VV |  | 0,25*(ostění1+nadpraží1+ostění2+nadpraží2+ostění3+nadpraží3) |  | 41.4 | [13 empty] | VV | 3 | 2 | True | 0 | ROZPOCET
| VV |  | "detaily"45 |  | 45 | [13 empty] | VV | 3 | 2 | True | 0 | ROZPOCET
| VV |  | Součet |  | 86.4 | [13 empty] | VV | 3 | 4 | True | 1 | ROZPOCET
102 | K | 632450121 | Potěr cementový vyrovnávací ze suchých směsí v pásu o průměrné (střední) tl. od 10 do 20 mm | m2 | 12.71 |  | 0 | CS ÚRS 2025 01 |  |  | základní |  | 0 | 0.042 | 0.53382 | 0 | 0 | 4 | K | 3 |  |  |  | ROZPOCET | [5 empty] | 0 | 0 | 0 | 0 | 0 | 1 | 0 | 4 | -102890923
| Online PSC |  | https://podminky.urs.cz/item/CS_URS_2025_01/632450121 | [15 empty] | Online PSC | 3
| VV |  | "vnitřní parapet"(parapet1+parapet2)*0,4 |  | 8.56 | [13 empty] | VV | 3 | 2 | True | 0 | ROZPOCET
| VV |  | parapet3*0,25 |  | 4.15 | [13 empty] | VV | 3 | 2 | True | 0 | ROZPOCET
| VV |  | Součet |  | 12.71 | [13 empty] | VV | 3 | 4 | True | 1 | ROZPOCET
| D | 61-1 | Štuková omítka |  |  |  | 0 | [5 empty] | 0 |  | 33.6078 |  | 0 | 1 | D | 3 |  |  |  | ROZPOCET | [11 empty] | 0
103 | K | 612131101 | Podkladní a spojovací vrstva vnitřních omítaných ploch cementový postřik nanášený ručně celoplošně stěn | m2 | 823.772 |  | 0 | CS ÚRS 2025 01 |  |  | základní |  | 0 | 0.00735 | 6.0547 | 0 | 0 | 4 | K | 4 |  |  |  | ROZPOCET | [5 empty] | 0 | 0 | 0 | 0 | 0 | 1 | 0 | 4 | -1815670198
| Online PSC |  | https://podminky.urs.cz/item/CS_URS_2025_01/612131101 | [15 empty] | Online PSC | 4
| VV |  | omítka |  | 684.652 | [13 empty] | VV | 4 | 2 | True | 0 | ROZPOCET
| VV |  | omítka3 |  | 139.12 | [13 empty] | VV | 4 | 2 | True | 0 | ROZPOCET
| VV |  | Součet |  | 823.772 | [13 empty] | VV | 4 | 4 | True | 1 | ROZPOCET
104 | K | 612321311 | Omítka vápenocementová vnitřních ploch nanášená strojně jednovrstvá, tloušťky do 10 mm hrubá zatřená svislých konstrukcí stěn | m2 | 823.772 |  | 0 | CS ÚRS 2025 01 |  |  | základní |  | 0 | 0.01365 | 11.2445 | 0 | 0 | 4 | K | 4 |  |  |  | ROZPOCET | [5 empty] | 0 | 0 | 0 | 0 | 0 | 1 | 0 | 4 | 1919440309
| Online PSC |  | https://podminky.urs.cz/item/CS_URS_2025_01/612321311 | [15 empty] | Online PSC | 4
| VV |  | omítka |  | 684.652 | [13 empty] | VV | 4 | 2 | True | 0 | ROZPOCET
| VV |  | omítka3 |  | 139.12 | [13 empty] | VV | 4 | 2 | True | 0 | ROZPOCET
| VV |  | Součet |  | 823.772 | [13 empty] | VV | 4 | 4 | True | 1 | ROZPOCET
105 | K | 612321391 | Omítka vápenocementová vnitřních ploch nanášená strojně Příplatek k cenám za každých dalších i započatých 5 mm tloušťky omítky přes 10 mm stěn | m2 | 2053.956 |  | 0 | CS ÚRS 2025 01 |  |  | základní |  | 0 | 0.0068 | 13.9669 | 0 | 0 | 4 | K | 4 |  |  |  | ROZPOCET | [5 empty] | 0 | 0 | 0 | 0 | 0 | 1 | 0 | 4 | 1230482893
| Online PSC |  | https://podminky.urs.cz/item/CS_URS_2025_01/612321391 | [15 empty] | Online PSC | 4
| VV |  | omítka*3 |  | 2053.956 | [13 empty] | VV | 4 | 2 | True | 1 | ROZPOCET
106 | K | 612321131 | Vápenocementový štuk vnitřních ploch tloušťky do 3 mm svislých konstrukcí stěn | m2 | 703.312 |  | 0 | CS ÚRS 2025 01 |  |  | základní |  | 0 | 0.003 | 2.1099 | 0 | 0 | 4 | K | 4 |  |  |  | ROZPOCET | [5 empty] | 0 | 0 | 0 | 0 | 0 | 1 | 0 | 4 | -1395518070
| Online PSC |  | https://podminky.urs.cz/item/CS_URS_2025_01/612321131 | [15 empty] | Online PSC | 4
| VV |  | omítka+omítka3 |  | 823.772 | [13 empty] | VV | 4 | 2 | True | 0 | ROZPOCET
| VV |  | "odpočet obkaldu | [15 empty] | VV | 4 | 1 | True | 0 | ROZPOCET
| VV |  | -2*(2,09+0,1+1,05+0,1+1,1+0,2+1,5+0,1+1,77+0,18+1,1+2+0,1+2,1+1,5+1,55+1,9+1,3+1+1) |  | -43.48 | [13 empty] | VV | 4 | 2 | True | 0 | ROZPOCET
| VV |  | -2*(0,89+0,1+1,1+0,1+1,05+0,1+1,095+0,15+1,545+0,1+1,7+0,2+1,16)*2 |  | -37.16 | [13 empty] | VV | 4 | 2 | True | 0 | ROZPOCET
| VV |  | -2*(1,5+0,15+1,2+0,15+1,95+1,875+0,2+1,5+0,1+1,33)*2 |  | -39.82 | [13 empty] | VV | 4 | 2 | True | 0 | ROZPOCET
| VV |  | Součet |  | 703.312 | [13 empty] | VV | 4 | 4 | True | 1 | ROZPOCET
107 | K | 611631001 | Spárování vnitřních ploch pohledového zdiva z cihel, spárovací maltou stropů | m2 | 85.84 |  | 0 | CS ÚRS 2025 01 |  |  | základní |  | 0 | 0.0027 | 0.23177 | 0 | 0 | 4 | K | 4 |  |  |  | ROZPOCET | [5 empty] | 0 | 0 | 0 | 0 | 0 | 1 | 0 | 4 | -1482461643
| Online PSC |  | https://podminky.urs.cz/item/CS_URS_2025_01/611631001 | [15 empty] | Online PSC | 4
| VV |  | klenba |  | 85.84 | [13 empty] | VV | 4 | 2 | True | 1 | ROZPOCET
| D | 62 | Úprava povrchů vnějších |  |  |  | 0 | [5 empty] | 0 |  | 27.8328 |  | 0.00095725 | 1 | D | 2 |  |  |  | ROZPOCET | [11 empty] | 0
| D | 621 | Příprava podkladů |  |  |  | 0 | [5 empty] | 0 |  | 20.8149 |  | 0.00095725 | 1 | D | 3 |  |  |  | ROZPOCET | [11 empty] | 0
108 | K | 622131101 | Podkladní a spojovací vrstva vnějších omítaných ploch cementový postřik nanášený ručně celoplošně stěn | m2 | 506.567 |  | 0 | CS ÚRS 2025 01 |  |  | základní |  | 0 | 0.00735 | 3.7233 | 0 | 0 | 4 | K | 4 |  |  |  | ROZPOCET | [5 empty] | 0 | 0 | 0 | 0 | 0 | 1 | 0 | 4 | 1698959047
| Online PSC |  | https://podminky.urs.cz/item/CS_URS_2025_01/622131101 | [15 empty] | Online PSC | 4
| VV |  | "i pod HI | [15 empty] | VV | 4 | 1 | True | 0 | ROZPOCET
| VV |  | hydro3 |  | 76.146 | [13 empty] | VV | 4 | 2 | True | 0 | ROZPOCET
| VV |  | hydro2 |  | 25.995 | [13 empty] | VV | 4 | 2 | True | 0 | ROZPOCET
| VV |  | fasáda |  | 404.426 | [13 empty] | VV | 4 | 2 | True | 0 | ROZPOCET
| VV |  | Součet |  | 506.567 | [13 empty] | VV | 4 | 4 | True | 1 | ROZPOCET
109 | K | 622321111 | Omítka vápenocementová vnějších ploch nanášená ručně jednovrstvá, tloušťky do 15 mm hrubá zatřená stěn | m2 | 506.567 |  | 0 | CS ÚRS 2025 01 |  |  | základní |  | 0 | 0.02363 | 11.9702 | 0 | 0 | 4 | K | 4 |  |  |  | ROZPOCET | [5 empty] | 0 | 0 | 0 | 0 | 0 | 1 | 0 | 4 | -734644149
| Online PSC |  | https://podminky.urs.cz/item/CS_URS_2025_01/622321111 | [15 empty] | Online PSC | 4
110 | K | 622321191 | Omítka vápenocementová vnějších ploch nanášená ručně Příplatek k cenám za každých dalších i započatých 5 mm tloušťky omítky přes 15 mm stěn | m2 | 506.567 |  | 0 | CS ÚRS 2025 01 |  |  | základní |  | 0 | 0.0079 | 4.0019 | 0 | 0 | 4 | K | 4 |  |  |  | ROZPOCET | [5 empty] | 0 | 0 | 0 | 0 | 0 | 1 | 0 | 4 | 1106356735
| Online PSC |  | https://podminky.urs.cz/item/CS_URS_2025_01/622321191 | [15 empty] | Online PSC | 4
111 | K | 622131121 | Podkladní a spojovací vrstva vnějších omítaných ploch penetrace nanášená ručně stěn | m2 | 404.426 |  | 0 | CS ÚRS 2025 01 |  |  | základní |  | 0 | 0.000263 | 0.10636 | 0 | 0 | 4 | K | 4 |  |  |  | ROZPOCET | [5 empty] | 0 | 0 | 0 | 0 | 0 | 1 | 0 | 4 | -1807282354
| Online PSC |  | https://podminky.urs.cz/item/CS_URS_2025_01/622131121 | [15 empty] | Online PSC | 4
| VV |  | fasáda |  | 404.426 | [13 empty] | VV | 4 | 2 | True | 1 | ROZPOCET
112 | K | 622135011 | Vyrovnání nerovností podkladu vnějších omítaných ploch tmelem, tl. do 2 mm stěn | m2 | 404.426 |  | 0 | CS ÚRS 2025 01 |  |  | základní |  | 0 | 0.0025 | 1.0111 | 0 | 0 | 4 | K | 4 |  |  |  | ROZPOCET | [5 empty] | 0 | 0 | 0 | 0 | 0 | 1 | 0 | 4 | -1960432491
| Online PSC |  | https://podminky.urs.cz/item/CS_URS_2025_01/622135011 | [15 empty] | Online PSC | 4
| VV |  | fasáda |  | 404.426 | [13 empty] | VV | 4 | 2 | True | 1 | ROZPOCET
113 | K | 629995101 | Očištění vnějších ploch tlakovou vodou omytím tlakovou vodou | m2 | 404.426 |  | 0 | CS ÚRS 2025 01 |  |  | základní |  | 0 | 0 | 0 | 0 | 0 | 4 | K | 4 |  |  |  | ROZPOCET | [5 empty] | 0 | 0 | 0 | 0 | 0 | 1 | 0 | 4 | -139646669
| Online PSC |  | https://podminky.urs.cz/item/CS_URS_2025_01/629995101 | [15 empty] | Online PSC | 4
| VV |  | fasáda |  | 404.426 | [13 empty] | VV | 4 | 2 | True | 1 | ROZPOCET
114 | K | 629991012 | Zakrytí vnějších ploch před znečištěním včetně pozdějšího odkrytí výplní otvorů a svislých ploch fólií přilepenou na začišťovací lištu | m2 | 75.504 |  | 0 | CS ÚRS 2025 01 |  |  | základní |  | 0 | 2.2e-05 | 0.0016611 | 1e-05 | 0.00075504 | 4 | K | 4 |  |  |  | ROZPOCET | [5 empty] | 0 | 0 | 0 | 0 | 0 | 1 | 0 | 4 | -56340790
| Online PSC |  | https://podminky.urs.cz/item/CS_URS_2025_01/629991012 | [15 empty] | Online PSC | 4
| VV |  | okno1 |  | 23.358 | [13 empty] | VV | 4 | 2 | True | 0 | ROZPOCET
| VV |  | okno2 |  | 26.336 | [13 empty] | VV | 4 | 2 | True | 0 | ROZPOCET
| VV |  | okno3 |  | 25.81 | [13 empty] | VV | 4 | 2 | True | 0 | ROZPOCET
| VV |  | Součet |  | 75.504 | [13 empty] | VV | 4 | 4 | True | 1 | ROZPOCET
115 | K | 629991011 | Zakrytí vnějších ploch před znečištěním včetně pozdějšího odkrytí výplní otvorů a svislých ploch fólií přilepenou lepící páskou | m2 | 20.221 |  | 0 | CS ÚRS 2025 01 |  |  | základní |  | 0 | 2.2e-05 | 0.00044486 | 1e-05 | 0.00020221 | 4 | K | 4 |  |  |  | ROZPOCET | [5 empty] | 0 | 0 | 0 | 0 | 0 | 1 | 0 | 4 | -1619643794
| Online PSC |  | https://podminky.urs.cz/item/CS_URS_2025_01/629991011 | [15 empty] | Online PSC | 4
| VV |  | "ochrana vestavěných částí stavby"fasáda*0,05 |  | 20.221 | [13 empty] | VV | 4 | 2 | True | 1 | ROZPOCET
| D | 622 | Lištový systém |  |  |  | 0 | [5 empty] | 0 |  | 0.097235 |  | 0 | 1 | D | 3 |  |  |  | ROZPOCET | [11 empty] | 0
116 | K | K074 | Příplatek za provedení kruhového okna - apulišty, rohové lišty (Int. a ext.) | kpl | 1 |  | 0 | vlastní |  |  | základní |  | 0 | 0 | 0 | 0 | 0 | 4 | K | 4 |  |  |  | ROZPOCET | [5 empty] | 0 | 0 | 0 | 0 | 0 | 1 | 0 | 4 | 479084724
117 | K | 622143004 | Montáž omítkových profilů plastových, pozinkovaných nebo dřevěných upevněných vtlačením do podkladní vrstvy nebo přibitím začišťovacích samolepících pro vytvoření dilatujícího spoje s okenním rámem | m | 165.598 |  | 0 | CS ÚRS 2025 01 |  |  | základní |  | 0 | 0 | 0 | 0 | 0 | 4 | K | 4 |  |  |  | ROZPOCET | [5 empty] | 0 | 0 | 0 | 0 | 0 | 1 | 0 | 4 | 115465453
| Online PSC |  | https://podminky.urs.cz/item/CS_URS_2025_01/622143004 | [15 empty] | Online PSC | 4
| VV |  | ostění1+ostění2+ostění3 |  | 123.868 | [13 empty] | VV | 4 | 2 | True | 0 | ROZPOCET
| VV |  | nadpraží1+nadpraží2+nadpraží3 |  | 41.73 | [13 empty] | VV | 4 | 2 | True | 0 | ROZPOCET
| VV |  | Součet |  | 165.598 | [13 empty] | VV | 4 | 4 | True | 1 | ROZPOCET
118 | M | 28342205 | profil napojovací okenní PVC s výztužnou tkaninou 6mm | m | 182.158 |  | 0 | CS ÚRS 2025 01 |  |  | základní |  | 0 | 4e-05 | 0.0072863 | 0 | 0 | 8 | M | 4 |  |  |  | ROZPOCET | [5 empty] | 0 | 0 | 0 | 0 | 0 | 1 | 0 | 4 | 2082677040
| VV |  | 165,598*1,1 'Přepočtené koeficientem množství |  | 182.158 | [13 empty] | VV | 4 | 2 | False | 1 | ROZPOCET
119 | K | 622252002 | Montáž profilů kontaktního zateplení ostatních stěnových, dilatačních apod. lepených do tmelu | m | 279.968 |  | 0 | CS ÚRS 2025 01 |  |  | základní |  | 0 | 0 | 0 | 0 | 0 | 4 | K | 4 |  |  |  | ROZPOCET | [5 empty] | 0 | 0 | 0 | 0 | 0 | 1 | 0 | 4 | 864174761
| Online PSC |  | https://podminky.urs.cz/item/CS_URS_2025_01/622252002 | [15 empty] | Online PSC | 4
120 | M | 63127464 | profil rohový Al s výztužnou tkaninou š 100/100mm | m | 211.055 |  | 0 | CS ÚRS 2025 01 |  |  | základní |  | 0 | 0.0001 | 0.021106 | 0 | 0 | 8 | M | 4 |  |  |  | ROZPOCET | [5 empty] | 0 | 0 | 0 | 0 | 0 | 1 | 0 | 4 | -1655680438
| VV |  | ostění1+ostění2+ostění3 |  | 123.868 | [13 empty] | VV | 4 | 2 | True | 0 | ROZPOCET
| VV |  | "nároží stavby"8*(3,1+0,02)+8*(8,94-3,56) |  | 68 | [13 empty] | VV | 4 | 2 | True | 0 | ROZPOCET
| VV |  | Součet |  | 191.868 | [13 empty] | VV | 4 | 4 | True | 1 | ROZPOCET
| VV |  | 191,868*1,1 'Přepočtené koeficientem množství |  | 211.055 | [13 empty] | VV | 4 | 2 | False | 1 | ROZPOCET
121 | M | 59051510 | profil napojovací nadokenní PVC s okapnicí s výztužnou tkaninou | m | 45.903 |  | 0 | CS ÚRS 2025 01 |  |  | základní |  | 0 | 0.0003 | 0.013771 | 0 | 0 | 8 | M | 4 |  |  |  | ROZPOCET | [5 empty] | 0 | 0 | 0 | 0 | 0 | 1 | 0 | 4 | -160124200
| VV |  | nadpraží1+nadpraží2+nadpraží3 |  | 41.73 | [13 empty] | VV | 4 | 2 | True | 0 | ROZPOCET
| VV |  | Součet |  | 41.73 | [13 empty] | VV | 4 | 4 | True | 1 | ROZPOCET
| VV |  | 41,73*1,1 'Přepočtené koeficientem množství |  | 45.903 | [13 empty] | VV | 4 | 2 | False | 1 | ROZPOCET
122 | M | 59051512 | profil napojovací parapetní PVC s okapnicí a výztužnou tkaninou | m | 41.8 |  | 0 | CS ÚRS 2025 01 |  |  | základní |  | 0 | 0.0002 | 0.00836 | 0 | 0 | 8 | M | 4 |  |  |  | ROZPOCET | [5 empty] | 0 | 0 | 0 | 0 | 0 | 1 | 0 | 4 | 950360850
| P |  | Poznámka k položce: připojení parapetního plechu nebo desky k fasádě - podélný rozměr | [15 empty] | P | 4
| VV |  | parapet1+parapet2+parapet3 |  | 38 | [13 empty] | VV | 4 | 2 | True | 1 | ROZPOCET
| VV |  | 38*1,1 'Přepočtené koeficientem množství |  | 41.8 | [13 empty] | VV | 4 | 2 | False | 1 | ROZPOCET
123 | M | 28341044 | profil napojovací parapetní PVC úhlově stavitelný s okapnicí a výztužnou tkaninou | m | 8.37 |  | 0 | CS ÚRS 2025 01 |  |  | základní |  | 0 | 0.0003 | 0.002511 | 0 | 0 | 8 | M | 4 |  |  |  | ROZPOCET | [5 empty] | 0 | 0 | 0 | 0 | 0 | 1 | 0 | 4 | 1263467260
| VV |  | (27+4)*0,27 |  | 8.37 | [13 empty] | VV | 4 | 2 | True | 0 | ROZPOCET
| VV |  | Součet |  | 8.37 | [13 empty] | VV | 4 | 4 | True | 1 | ROZPOCET
124 | K | 622252001 | Montáž profilů kontaktního zateplení zakládacích soklových připevněných hmoždinkami | m | 103.42 |  | 0 | CS ÚRS 2025 01 |  |  | základní |  | 0 | 9.74e-05 | 0.010073 | 0 | 0 | 4 | K | 4 |  |  |  | ROZPOCET | [5 empty] | 0 | 0 | 0 | 0 | 0 | 1 | 0 | 4 | 519421759
| Online PSC |  | https://podminky.urs.cz/item/CS_URS_2025_01/622252001 | [15 empty] | Online PSC | 4
| VV |  | (15,14+10,715)*2*2 |  | 103.42 | [13 empty] | VV | 4 | 2 | True | 1 | ROZPOCET
125 | M | 28342210 | profil zakládací PVC s výztužnou tkaninou pro izolant tl 80-300mm | m | 113.762 |  | 0 | CS ÚRS 2025 01 |  |  | základní |  | 0 | 0.0003 | 0.034129 | 0 | 0 | 8 | M | 4 |  |  |  | ROZPOCET | [5 empty] | 0 | 0 | 0 | 0 | 0 | 1 | 0 | 4 | -978357407
| VV |  | 103,42*1,1 'Přepočtené koeficientem množství |  | 113.762 | [13 empty] | VV | 4 | 2 | False | 1 | ROZPOCET
| D | 62-1 | ETICS - eps |  |  |  | 0 | [5 empty] | 0 |  | 4.9954 |  | 0 | 1 | D | 3 |  |  |  | ROZPOCET | [11 empty] | 0
126 | K | 622211031 | Montáž kontaktního zateplení lepením a mechanickým kotvením z polystyrenových desek (dodávka ve specifikaci) na vnější stěny, na podklad betonový nebo z lehčeného betonu, z tvárnic keramických nebo vápenopískových, tloušťky desek přes 120 do 160 mm | m2 | 404.426 |  | 0 | CS ÚRS 2025 01 |  |  | základní |  | 0 | 0.0085962 | 3.4765 | 0 | 0 | 4 | K | 4 |  |  |  | ROZPOCET | [5 empty] | 0 | 0 | 0 | 0 | 0 | 1 | 0 | 4 | 537932945
| Online PSC |  | https://podminky.urs.cz/item/CS_URS_2025_01/622211031 | [15 empty] | Online PSC | 4
| VV |  | fasáda |  | 404.426 | [13 empty] | VV | 4 | 2 | True | 1 | ROZPOCET
127 | M | 28375959 | deska EPS 70 fasádní λ=0,039 tl 250mm | m2 | 424.647 |  | 0 | CS ÚRS 2025 01 |  |  | základní |  | 0 | 0.0035 | 1.4863 | 0 | 0 | 8 | M | 4 |  |  |  | ROZPOCET | [5 empty] | 0 | 0 | 0 | 0 | 0 | 1 | 0 | 4 | 832357441
| P |  | Poznámka k položce: Izolační desky z pěnového polystyrenu pro kontaktní zateplovací systémy ETICS. | [15 empty] | P | 4
| VV |  | 404,426*1,05 'Přepočtené koeficientem množství |  | 424.647 | [13 empty] | VV | 4 | 2 | False | 1 | ROZPOCET
128 | K | 622251101 | Montáž kontaktního zateplení lepením a mechanickým kotvením Příplatek k cenám za zápustnou montáž kotev s použitím tepelněizolačních zátek na vnější stěny z polystyrenu | m2 | 404.426 |  | 0 | CS ÚRS 2025 01 |  |  | základní |  | 0 | 8.06e-05 | 0.032597 | 0 | 0 | 4 | K | 4 |  |  |  | ROZPOCET | [5 empty] | 0 | 0 | 0 | 0 | 0 | 1 | 0 | 4 | 1098324150
| Online PSC |  | https://podminky.urs.cz/item/CS_URS_2025_01/622251101 | [15 empty] | Online PSC | 4
| VV |  | fasáda |  | 404.426 | [13 empty] | VV | 4 | 2 | True | 1 | ROZPOCET
129 | K | K075 | Provedení výtrhové zkoušky | kpl | 1 |  | 0 | vlastní |  |  | základní |  | 0 | 0 | 0 | 0 | 0 | 4 | K | 4 |  |  |  | ROZPOCET | [5 empty] | 0 | 0 | 0 | 0 | 0 | 1 | 0 | 4 | 992969265
| D | 6222 | Ostění, nadpraží a parapety |  |  |  | 0 | [5 empty] | 0 |  | 0.85249 |  | 0 | 1 | D | 3 |  |  |  | ROZPOCET | [11 empty] | 0
130 | K | 622212051 | Montáž kontaktního zateplení vnějšího ostění, nadpraží nebo parapetu lepením z polystyrenových desek (dodávka ve specifikaci) hloubky špalet přes 200 do 400 mm, tloušťky desek do 40 mm | m | 165.598 |  | 0 | CS ÚRS 2025 01 |  |  | základní |  | 0 | 0.00339 | 0.56138 | 0 | 0 | 4 | K | 4 |  |  |  | ROZPOCET | [5 empty] | 0 | 0 | 0 | 0 | 0 | 1 | 0 | 4 | 382399772
| Online PSC |  | https://podminky.urs.cz/item/CS_URS_2025_01/622212051 | [15 empty] | Online PSC | 4
| P |  | Poznámka k položce: provedení ostění - srovnání, lepidlo, perlinka | [15 empty] | P | 4
| VV |  | (ostění1+ostění2+ostění3+nadpraží1+nadpraží2+nadpraží3) |  | 165.598 | [13 empty] | VV | 4 | 2 | True | 0 | ROZPOCET
| VV |  | Součet |  | 165.598 | [13 empty] | VV | 4 | 4 | True | 1 | ROZPOCET
131 | K | 622212051 | Montáž kontaktního zateplení vnějšího ostění, nadpraží nebo parapetu lepením z polystyrenových desek (dodávka ve specifikaci) hloubky špalet přes 200 do 400 mm, tloušťky desek do 40 mm | m | 38 |  | 0 | CS ÚRS 2025 01 |  |  | základní |  | 0 | 0.00339 | 0.12882 | 0 | 0 | 4 | K | 4 |  |  |  | ROZPOCET | [5 empty] | 0 | 0 | 0 | 0 | 0 | 1 | 0 | 4 | -1793988400
| Online PSC |  | https://podminky.urs.cz/item/CS_URS_2025_01/622212051 | [15 empty] | Online PSC | 4
| VV |  | parapet1+parapet2+parapet3 |  | 38 | [13 empty] | VV | 4 | 2 | True | 1 | ROZPOCET
132 | M | 28376415 | deska XPS hrana polodrážková a hladký povrch 300kPA λ=0,035 tl 30mm | m2 | 10.64 |  | 0 | CS ÚRS 2025 01 |  |  | základní |  | 0 | 0.0009 | 0.009576 | 0 | 0 | 8 | M | 4 |  |  |  | ROZPOCET | [5 empty] | 0 | 0 | 0 | 0 | 0 | 1 | 0 | 4 | -905023631
| VV |  | 38*0,28 'Přepočtené koeficientem množství |  | 10.64 | [13 empty] | VV | 4 | 2 | False | 1 | ROZPOCET
133 | K | 622251211 | Montáž kontaktního zateplení lepením a mechanickým kotvením Příplatek k cenám za zesílené vyztužení druhou vrstvou sklovláknitého pletiva vnějších stěn | m2 | 40.443 |  | 0 | CS ÚRS 2025 01 |  |  | základní |  | 0 | 0.003776 | 0.15271 | 0 | 0 | 4 | K | 4 |  |  |  | ROZPOCET | [5 empty] | 0 | 0 | 0 | 0 | 0 | 1 | 0 | 4 | 1797359689
| Online PSC |  | https://podminky.urs.cz/item/CS_URS_2025_01/622251211 | [15 empty] | Online PSC | 4
| VV |  | "řešení detailů v místě přechodů mateirálu, u kastlíků aj." | [15 empty] | VV | 4 | 1 | True | 0 | ROZPOCET
| VV |  | fasáda*0,1 |  | 40.443 | [13 empty] | VV | 4 | 2 | True | 1 | ROZPOCET
| D | 62-3 | Sokl a nadstřešní část |  |  |  | 0 | [5 empty] | 0 |  | 1.0059 |  | 0 | 1 | D | 3 |  |  |  | ROZPOCET | [11 empty] | 0
134 | K | 622142001 | Pletivo vnějších ploch v ploše nebo pruzích, na plném podkladu sklovláknité vtlačené do tmelu stěn | m2 | 15.75 |  | 0 | CS ÚRS 2025 01 |  |  | základní |  | 0 | 0.004384 | 0.069048 | 0 | 0 | 4 | K | 4 |  |  |  | ROZPOCET | [5 empty] | 0 | 0 | 0 | 0 | 0 | 1 | 0 | 4 | 352614165
| Online PSC |  | https://podminky.urs.cz/item/CS_URS_2025_01/622142001 | [15 empty] | Online PSC | 4
| VV |  | sokl |  | 15.75 | [13 empty] | VV | 4 | 2 | True | 1 | ROZPOCET
135 | K | 713131145 | Montáž tepelné izolace stěn rohožemi, pásy, deskami, dílci, bloky (izolační materiál ve specifikaci) lepením bodově bez mechanického kotvení | m2 | 100.584 |  | 0 | CS ÚRS 2025 01 |  |  | základní |  | 0 | 0.003 | 0.30175 | 0 | 0 | 4 | K | 4 |  |  |  | ROZPOCET | [5 empty] | 0 | 0 | 0 | 0 | 0 | 1 | 0 | 4 | -1242820399
| Online PSC |  | https://podminky.urs.cz/item/CS_URS_2025_01/713131145 | [15 empty] | Online PSC | 4
136 | M | 28376023 | deska perimetrická fasádní soklová 150kPa λ=0,035 tl 200mm | m2 | 75.863 |  | 0 | CS ÚRS 2025 01 |  |  | základní |  | 0 | 0.007 | 0.53104 | 0 | 0 | 8 | M | 4 |  |  |  | ROZPOCET | [5 empty] | 0 | 0 | 0 | 0 | 0 | 1 | 0 | 4 | 316045537
| VV |  | sokl |  | 15.75 | [13 empty] | VV | 4 | 2 | True | 0 | ROZPOCET
| VV |  | "pod úrovní terénu průměrná hl. " | [15 empty] | VV | 4 | 1 | True | 0 | ROZPOCET
| VV |  | 1,2*(5,355+2,45+0,855+1,045*2+5,18+10,715+6,05+3,14+5,95+10,715) |  | 63 | [13 empty] | VV | 4 | 2 | True | 0 | ROZPOCET
| VV |  | -6,5*1 |  | -6.5 | [13 empty] | VV | 4 | 2 | True | 0 | ROZPOCET
| VV |  | Součet |  | 72.25 | [13 empty] | VV | 4 | 4 | True | 1 | ROZPOCET
| VV |  | 72,25*1,05 'Přepočtené koeficientem množství |  | 75.863 | [13 empty] | VV | 4 | 2 | False | 1 | ROZPOCET
137 | M | 28376018 | deska perimetrická fasádní soklová 150kPa λ=0,035 tl 120mm | m2 | 22.926 |  | 0 | CS ÚRS 2025 01 |  |  | základní |  | 0 | 0.0036 | 0.082534 | 0 | 0 | 8 | M | 4 |  |  |  | ROZPOCET | [5 empty] | 0 | 0 | 0 | 0 | 0 | 1 | 0 | 4 | 220275764
| VV |  | "lokální použití perimetru v místě styku se střechou (celková tl. 240 + Hi) | [15 empty] | VV | 4 | 1 | True | 0 | ROZPOCET
| VV |  | 0,3*(5,355+5,18+10,715+15,14)*2 |  | 21.834 | [13 empty] | VV | 4 | 2 | True | 1 | ROZPOCET
| VV |  | 21,834*1,05 'Přepočtené koeficientem množství |  | 22.926 | [13 empty] | VV | 4 | 2 | False | 1 | ROZPOCET
138 | M | 28376017 | deska perimetrická fasádní soklová 150kPa λ=0,035 tl 100mm | m2 | 6.825 |  | 0 | CS ÚRS 2025 01 |  |  | základní |  | 0 | 0.00315 | 0.021499 | 0 | 0 | 8 | M | 4 |  |  |  | ROZPOCET | [5 empty] | 0 | 0 | 0 | 0 | 0 | 1 | 0 | 4 | -1157150061
| VV |  | "lokální změna tloušťky"6,5*1 |  | 6.5 | [13 empty] | VV | 4 | 2 | True | 1 | ROZPOCET
| VV |  | 6,5*1,05 'Přepočtené koeficientem množství |  | 6.825 | [13 empty] | VV | 4 | 2 | False | 1 | ROZPOCET
| D | 62-4 | Finální omítka |  |  |  | 0 | [5 empty] | 0 |  | 0.066983 |  | 0 | 1 | D | 3 |  |  |  | ROZPOCET | [11 empty] | 0
139 | K | 622151031 | Penetrační nátěr vnějších pastovitých tenkovrstvých omítek silikonový stěn | m2 | 461.576 |  | 0 | CS ÚRS 2025 01 |  |  | základní |  | 0 | 0.00014 | 0.064621 | 0 | 0 | 4 | K | 4 |  |  |  | ROZPOCET | [5 empty] | 0 | 0 | 0 | 0 | 0 | 1 | 0 | 4 | -2084511465
| Online PSC |  | https://podminky.urs.cz/item/CS_URS_2025_01/622151031 | [15 empty] | Online PSC | 4
| VV |  | fasáda |  | 404.426 | [13 empty] | VV | 4 | 2 | True | 0 | ROZPOCET
| VV |  | (ostění1+ostění2+ostění3+nadpraží1+nadpraží2+nadpraží3)*0,25 |  | 41.4 | [13 empty] | VV | 4 | 2 | True | 0 | ROZPOCET
| VV |  | sokl |  | 15.75 | [13 empty] | VV | 4 | 2 | True | 0 | ROZPOCET
| VV |  | Součet |  | 461.576 | [13 empty] | VV | 4 | 4 | True | 1 | ROZPOCET
140 | K | 622541032R | Hrubozrná fasádní omítka, probarvená, silikonová báze, lotosový efekt, zvýšená mechanická odolnost tl. 2,5 mm, viz podrobně výpis skladeb, obsah fungicidních přísad | m2 | 399.817 |  | 0 | vlastní |  |  | základní |  | 0 | 0 | 0 | 0 | 0 | 4 | K | 4 |  |  |  | ROZPOCET | [5 empty] | 0 | 0 | 0 | 0 | 0 | 1 | 0 | 4 | -1194760633
| VV |  | fasáda |  | 404.426 | [13 empty] | VV | 4 | 2 | True | 0 | ROZPOCET
| VV |  | (ostění1+ostění2+ostění3+nadpraží1+nadpraží2+nadpraží3)*0,25 |  | 41.4 | [13 empty] | VV | 4 | 2 | True | 0 | ROZPOCET
| VV |  | -(ostění1+ostění2+ostění3+nadpraží1+nadpraží2+nadpraží3)*0,35 |  | -57.959 | [13 empty] | VV | 4 | 2 | True | 0 | ROZPOCET
| VV |  | -(parapet1+parapet2+parapet3)*0,1 |  | -3.8 | [13 empty] | VV | 4 | 2 | True | 0 | ROZPOCET
| VV |  | sokl |  | 15.75 | [13 empty] | VV | 4 | 2 | True | 0 | ROZPOCET
| VV |  | Součet |  | 399.817 | [13 empty] | VV | 4 | 4 | True | 1 | ROZPOCET
141 | K | 622541032RR | Hrubozrná fasádní omítka, probarvená, silikonová báze, lotosový efekt, zvýšená mechanická odolnost tl. 1,5 mm, viz podrobně výpis skladeb, obsah fungicidních přísad | m2 | 61.759 |  | 0 | vlastní |  |  | základní |  | 0 | 0 | 0 | 0 | 0 | 4 | K | 4 |  |  |  | ROZPOCET | [5 empty] | 0 | 0 | 0 | 0 | 0 | 1 | 0 | 4 | -1507665584
| VV |  | (ostění1+ostění2+ostění3+nadpraží1+nadpraží2+nadpraží3)*0,35 |  | 57.959 | [13 empty] | VV | 4 | 2 | True | 0 | ROZPOCET
| VV |  | (parapet1+parapet2+parapet3)*0,1 |  | 3.8 | [13 empty] | VV | 4 | 2 | True | 0 | ROZPOCET
| VV |  | Součet |  | 61.759 | [13 empty] | VV | 4 | 4 | True | 1 | ROZPOCET
142 | K | 783826675 | Hydrofobizační nátěr omítek silikonový, transparentní, povrchů hrubých betonových povrchů nebo omítek hrubých, rýhovaných tenkovrstvých nebo škrábaných (břízolitových) | m2 | 15.75 |  | 0 | CS ÚRS 2025 01 |  |  | základní |  | 0 | 0.00015 | 0.0023625 | 0 | 0 | 4 | K | 4 |  |  |  | ROZPOCET | [5 empty] | 0 | 0 | 0 | 0 | 0 | 1 | 0 | 4 | 1314440977
| Online PSC |  | https://podminky.urs.cz/item/CS_URS_2025_01/783826675 | [15 empty] | Online PSC | 4
| VV |  | sokl |  | 15.75 | [13 empty] | VV | 4 | 2 | True | 1 | ROZPOCET
| D | 63 | Podlahy a podlahové konstrukce |  |  |  | 0 | [5 empty] | 0 |  | 58.4175 |  | 0 | 1 | D | 2 |  |  |  | ROZPOCET | [11 empty] | 0
143 | K | 632481213 | Separační vrstva k oddělení podlahových vrstev z polyetylénové fólie | m2 | 343.545 |  | 0 | CS ÚRS 2025 01 |  |  | základní |  | 0 | 0.000132 | 0.045348 | 0 | 0 | 4 | K | 3 |  |  |  | ROZPOCET | [5 empty] | 0 | 0 | 0 | 0 | 0 | 1 | 0 | 4 | -755578386
| Online PSC |  | https://podminky.urs.cz/item/CS_URS_2025_01/632481213 | [15 empty] | Online PSC | 3
| VV |  | F01_1 |  | 113.675 | [13 empty] | VV | 3 | 2 | True | 0 | ROZPOCET
| VV |  | F02_1 |  | 108.135 | [13 empty] | VV | 3 | 2 | True | 0 | ROZPOCET
| VV |  | F03_1 |  | 121.735 | [13 empty] | VV | 3 | 2 | True | 0 | ROZPOCET
| VV |  | Součet |  | 343.545 | [13 empty] | VV | 3 | 4 | True | 1 | ROZPOCET
144 | K | 634112113 | Obvodová dilatace mezi stěnou a mazaninou nebo potěrem podlahovým páskem z pěnového PE tl. do 10 mm, výšky 80 mm | m | 545.901 |  | 0 | CS ÚRS 2025 01 |  |  | základní |  | 0 | 2.1e-05 | 0.011464 | 0 | 0 | 4 | K | 3 |  |  |  | ROZPOCET | [5 empty] | 0 | 0 | 0 | 0 | 0 | 1 | 0 | 4 | -1782807810
| Online PSC |  | https://podminky.urs.cz/item/CS_URS_2025_01/634112113 | [15 empty] | Online PSC | 3
| VV |  | Obvod01 |  | 190.951 | [13 empty] | VV | 3 | 2 | True | 0 | ROZPOCET
| VV |  | Obvod02 |  | 181.651 | [13 empty] | VV | 3 | 2 | True | 0 | ROZPOCET
| VV |  | obvod03 |  | 173.299 | [13 empty] | VV | 3 | 2 | True | 0 | ROZPOCET
| VV |  | Součet |  | 545.901 | [13 empty] | VV | 3 | 4 | True | 1 | ROZPOCET
145 | K | 635111311 | Násyp ze štěrkopísku, písku nebo kameniva pod podlahy pod plovoucí nebo tepelně izolační vrstvy podlah o tl. do 20 mm (lože) z písku prosátého | m2 | 113.675 |  | 0 | CS ÚRS 2025 01 |  |  | základní |  | 0 | 0.0367 | 4.1719 | 0 | 0 | 4 | K | 3 |  |  |  | ROZPOCET | [5 empty] | 0 | 0 | 0 | 0 | 0 | 1 | 0 | 4 | -2033080402
| Online PSC |  | https://podminky.urs.cz/item/CS_URS_2025_01/635111311 | [15 empty] | Online PSC | 3
| VV |  | "pouze 1 NP na hydro | [15 empty] | VV | 3 | 1 | True | 0 | ROZPOCET
| VV |  | F01_1 |  | 113.675 | [13 empty] | VV | 3 | 2 | True | 1 | ROZPOCET
146 | K | 635211121 | Násyp lehký pod podlahy s udusáním a urovnáním povrchu z keramzitu | m3 | 10.814 |  | 0 | CS ÚRS 2025 01 |  |  | základní |  | 0 | 0.42 | 4.5419 | 0 | 0 | 4 | K | 3 |  |  |  | ROZPOCET | [5 empty] | 0 | 0 | 0 | 0 | 0 | 1 | 0 | 4 | 27712433
| Online PSC |  | https://podminky.urs.cz/item/CS_URS_2025_01/635211121 | [15 empty] | Online PSC | 3
| VV |  | "srovnání klenby, průměrná výška | [15 empty] | VV | 3 | 1 | True | 0 | ROZPOCET
| VV |  | F02_1*0,1 |  | 10.814 | [13 empty] | VV | 3 | 2 | True | 1 | ROZPOCET
| D | 63-2 | Betonové podlahy lité |  |  |  | 0 | [5 empty] | 0 |  | 49.6469 |  | 0 | 1 | D | 3 |  |  |  | ROZPOCET | [11 empty] | 0
147 | K | 632451254 | Potěr cementový samonivelační litý tř. C 30, tl. přes 45 do 50 mm | m2 | 334.545 |  | 0 | CS ÚRS 2025 01 |  |  | základní |  | 0 | 0.11 | 36.8 | 0 | 0 | 4 | K | 4 |  |  |  | ROZPOCET | [5 empty] | 0 | 0 | 0 | 0 | 0 | 1 | 0 | 4 | 1946421417
| Online PSC |  | https://podminky.urs.cz/item/CS_URS_2025_01/632451254 | [15 empty] | Online PSC | 4
| VV |  | F01_1 |  | 113.675 | [13 empty] | VV | 4 | 2 | True | 0 | ROZPOCET
| VV |  | F02_1 |  | 108.135 | [13 empty] | VV | 4 | 2 | True | 0 | ROZPOCET
| VV |  | F03_1 |  | 121.735 | [13 empty] | VV | 4 | 2 | True | 0 | ROZPOCET
| VV |  | "korekce za schodišťovou chodbu" | [15 empty] | VV | 4 | 1 | True | 0 | ROZPOCET
| VV |  | (-9) |  | -9 | [13 empty] | VV | 4 | 2 | True | 0 | ROZPOCET
| VV |  | Součet |  | 334.545 | [13 empty] | VV | 4 | 4 | True | 1 | ROZPOCET
148 | K | 632451293 | Potěr cementový samonivelační litý Příplatek k cenám za každých dalších i započatých 5 mm tloušťky přes 50 mm tř. C 30 | m2 | 1009.175 |  | 0 | CS ÚRS 2025 01 |  |  | základní |  | 0 | 0.011 | 11.1009 | 0 | 0 | 4 | K | 4 |  |  |  | ROZPOCET | [5 empty] | 0 | 0 | 0 | 0 | 0 | 1 | 0 | 4 | -1072379863
| Online PSC |  | https://podminky.urs.cz/item/CS_URS_2025_01/632451293 | [15 empty] | Online PSC | 4
| VV |  | "požadavek na navýšení rozpočtu o 15 % = zatečení mezi nopy aj. | [15 empty] | VV | 4 | 1 | True | 0 | ROZPOCET
| VV |  | F01_1*2 |  | 227.35 | [13 empty] | VV | 4 | 2 | True | 0 | ROZPOCET
| VV |  | F03_1*1 |  | 121.735 | [13 empty] | VV | 4 | 2 | True | 0 | ROZPOCET
| VV |  | 2*(F01_1+F02_1+F03_1) |  | 687.09 | [13 empty] | VV | 4 | 2 | True | 0 | ROZPOCET
| VV |  | "korekce za schodišťovou chodbu" | [15 empty] | VV | 4 | 1 | True | 0 | ROZPOCET
| VV |  | (-9)*3 |  | -27 | [13 empty] | VV | 4 | 2 | True | 0 | ROZPOCET
| VV |  | Součet |  | 1009.175 | [13 empty] | VV | 4 | 4 | True | 1 | ROZPOCET
149 | K | 631362021 | Výztuž mazanin ze svařovaných sítí z drátů typu KARI | t | 1.554 |  | 0 | CS ÚRS 2025 01 |  |  | základní |  | 0 | 1.0628 | 1.6515 | 0 | 0 | 4 | K | 4 |  |  |  | ROZPOCET | [5 empty] | 0 | 0 | 0 | 0 | 0 | 1 | 0 | 4 | -523715597
| Online PSC |  | https://podminky.urs.cz/item/CS_URS_2025_01/631362021 | [15 empty] | Online PSC | 4
| VV |  | "+ 15 % na přesahy | [15 empty] | VV | 4 | 1 | True | 0 | ROZPOCET
| VV |  | (F01_1)*(4,04/1000)*1,15 |  | 0.528 | [13 empty] | VV | 4 | 2 | True | 0 | ROZPOCET
| VV |  | (F02_1)*(4,04/1000)*1,15 |  | 0.502 | [13 empty] | VV | 4 | 2 | True | 0 | ROZPOCET
| VV |  | (F03_1)*(4,04/1000)*1,15 |  | 0.566 | [13 empty] | VV | 4 | 2 | True | 0 | ROZPOCET
| VV |  | "korekce za schodišťovou chodbu" | [15 empty] | VV | 4 | 1 | True | 0 | ROZPOCET
| VV |  | (-9)*(4,04/1000)*1,15 |  | -0.042 | [13 empty] | VV | 4 | 2 | True | 0 | ROZPOCET
| VV |  | Součet |  | 1.554 | [13 empty] | VV | 4 | 4 | True | 1 | ROZPOCET
150 | K | 632451101 | Potěr cementový samonivelační ze suchých směsí tloušťky přes 2 do 5 mm | m2 | 9 |  | 0 | CS ÚRS 2025 01 |  |  | základní |  | 0 | 0.0102 | 0.0918 | 0 | 0 | 4 | K | 4 |  |  |  | ROZPOCET | [5 empty] | 0 | 0 | 0 | 0 | 0 | 1 | 0 | 4 | -652516182
| Online PSC |  | https://podminky.urs.cz/item/CS_URS_2025_01/632451101 | [15 empty] | Online PSC | 4
| VV |  | "schodišťová choba | [15 empty] | VV | 4 | 1 | True | 0 | ROZPOCET
| VV |  | 9 |  | 9 | [13 empty] | VV | 4 | 2 | True | 1 | ROZPOCET
151 | K | 771121011 | Příprava podkladu - nátěr penetrační na podlahu | m2 | 9 |  | 0 | CS ÚRS 2025 01 |  |  | základní |  | 0 | 0.0003 | 0.0027 | 0 | 0 | 4 | K | 4 |  |  |  | ROZPOCET | [5 empty] | 0 | 0 | 0 | 0 | 0 | 1 | 0 | 4 | 803386217
| Online PSC |  | https://podminky.urs.cz/item/CS_URS_2025_01/771121011 | [15 empty] | Online PSC | 4
| D | 9 | Ostatní konstrukce a práce, bourání |  |  |  | 0 | [5 empty] | 0 |  | 0.31604 |  | 0 | 1 | D | 1 |  |  |  | ROZPOCET | [11 empty] | 0
152 | K | 742210121 | Montáž hlásiče automatického bodového | kus | 4 |  | 0 | CS ÚRS 2025 01 |  |  | základní |  | 0 | 0 | 0 | 0 | 0 | 16 | K | 2 |  |  |  | ROZPOCET | [5 empty] | 0 | 0 | 0 | 0 | 0 | 1 | 0 | 16 | -1049577537
| Online PSC |  | https://podminky.urs.cz/item/CS_URS_2025_01/742210121 | [15 empty] | Online PSC | 2
153 | M | 59081430 | hlásič kouře optický konvenční | kus | 4 |  | 0 | CS ÚRS 2025 01 |  |  | základní |  | 0 | 0.00014 | 0.00056 | 0 | 0 | 32 | M | 2 |  |  |  | ROZPOCET | [5 empty] | 0 | 0 | 0 | 0 | 0 | 1 | 0 | 16 | -370864409
154 | K | 952901111 | Vyčištění budov nebo objektů před předáním do užívání budov bytové nebo občanské výstavby, světlé výšky podlaží do 4 m | m2 | 482.577 |  | 0 | CS ÚRS 2025 01 |  |  | základní |  | 0 | 3.5e-05 | 0.01689 | 0 | 0 | 16 | K | 2 |  |  |  | ROZPOCET | [5 empty] | 0 | 0 | 0 | 0 | 0 | 1 | 0 | 16 | 1231079288
| Online PSC |  | https://podminky.urs.cz/item/CS_URS_2025_01/952901111 | [15 empty] | Online PSC | 2
| VV |  | "plocha z vnějších rozměrů | [15 empty] | VV | 2 | 1 | True | 0 | ROZPOCET
| VV |  | (14,6*10,75*3+1,03*3,795*3) |  | 482.577 | [13 empty] | VV | 2 | 2 | True | 1 | ROZPOCET
155 | K | 953321113 | Vložky svislé do dilatačních spár z minerální plsti včetně dodání a osazení, v jakémkoliv zdivu přes 40 do 50 mm | m2 | 25.704 |  | 0 | CS ÚRS 2025 01 |  |  | základní |  | 0 | 0.00525 | 0.13495 | 0 | 0 | 16 | K | 2 |  |  |  | ROZPOCET | [5 empty] | 0 | 0 | 0 | 0 | 0 | 1 | 0 | 16 | 1252055585
| Online PSC |  | https://podminky.urs.cz/item/CS_URS_2025_01/953321113 | [15 empty] | Online PSC | 2
| VV |  | "výtahová š | [15 empty] | VV | 2 | 1 | True | 0 | ROZPOCET
| VV |  | (0,24+2,92+0,255+0,115+3,14+0,16+0,14+3,74)*2,4 |  | 25.704 | [13 empty] | VV | 2 | 2 | True | 1 | ROZPOCET
156 | K | 953943211 | Osazování drobných kovových předmětů kotvených do stěny hasicího přístroje | kus | 4 |  | 0 | CS ÚRS 2025 01 |  |  | základní |  | 0 | 0.0001108 | 0.0004432 | 0 | 0 | 4 | K | 2 |  |  |  | ROZPOCET | [5 empty] | 0 | 0 | 0 | 0 | 0 | 1 | 0 | 4 | 2136866358
| Online PSC |  | https://podminky.urs.cz/item/CS_URS_2025_01/953943211 | [15 empty] | Online PSC | 2
157 | M | 44932114 | přístroj hasicí ruční práškový PG 6 LE 21A | kus | 4 |  | 0 | CS ÚRS 2025 01 |  |  | základní |  | 0 | 0.012 | 0.048 | 0 | 0 | 8 | M | 2 |  |  |  | ROZPOCET | [5 empty] | 0 | 0 | 0 | 0 | 0 | 1 | 0 | 4 | 857634584
158 | K | 722254126 | Požární příslušenství a armatury hydrantové skříně vnitřní s výzbrojí C 52 (s hydrantovým nástavcem a klíčem, polyesterová hadice) | soubor | 4 |  | 0 | CS ÚRS 2025 01 |  |  | základní |  | 0 | 0.028568 | 0.11427 | 0 | 0 | 4 | K | 2 |  |  |  | ROZPOCET | [5 empty] | 0 | 0 | 0 | 0 | 0 | 1 | 0 | 4 | 1830072860
| Online PSC |  | https://podminky.urs.cz/item/CS_URS_2025_01/722254126 | [15 empty] | Online PSC | 2
159 | K | 953993311 | Osazení bezpečnostní, orientační nebo informační tabulky samolepicí | kus | 30 |  | 0 | CS ÚRS 2025 01 |  |  | základní |  | 0 | 1e-06 | 3e-05 | 0 | 0 | 4 | K | 2 |  |  |  | ROZPOCET | [5 empty] | 0 | 0 | 0 | 0 | 0 | 1 | 0 | 4 | -1157351300
| Online PSC |  | https://podminky.urs.cz/item/CS_URS_2025_01/953993311 | [15 empty] | Online PSC | 2
160 | M | 73534511 | tabulka bezpečnostní s tiskem 2 barvy A4 210x297mm samolepící | kus | 30 |  | 0 | CS ÚRS 2025 01 |  |  | základní |  | 0 | 3e-05 | 0.0009 | 0 | 0 | 8 | M | 2 |  |  |  | ROZPOCET | [5 empty] | 0 | 0 | 0 | 0 | 0 | 1 | 0 | 4 | -626230580
161 | K | K071 | D+M navigační systém v budově | kpl | 1 |  | 0 | vlastní |  |  | základní |  | 0 | 0 | 0 | 0 | 0 | 4 | K | 2 |  |  |  | ROZPOCET | [5 empty] | 0 | 0 | 0 | 0 | 0 | 1 | 0 | 4 | -1746281772
162 | K | K072 | D+M systém generálního klíče | kpl | 1 |  | 0 | vlastní |  |  | základní |  | 0 | 0 | 0 | 0 | 0 | 4 | K | 2 |  |  |  | ROZPOCET | [5 empty] | 0 | 0 | 0 | 0 | 0 | 1 | 0 | 4 | 2010815599
| D | 94 | Lešení a stavební výtahy |  |  |  | 0 | [5 empty] | 0 |  | 0 |  | 0 | 1 | D | 2 |  |  |  | ROZPOCET | [11 empty] | 0
163 | K | 941111111 | Lešení řadové trubkové lehké pracovní s podlahami s provozním zatížením tř. 3 do 200 kg/m2 šířky tř. W06 od 0,6 do 0,9 m výšky do 10 m montáž | m2 | 620.689 |  | 0 | CS ÚRS 2025 01 |  |  | základní |  | 0 | 0 | 0 | 0 | 0 | 4 | K | 3 |  |  |  | ROZPOCET | [5 empty] | 0 | 0 | 0 | 0 | 0 | 1 | 0 | 4 | -897173342
| Online PSC |  | https://podminky.urs.cz/item/CS_URS_2025_01/941111111 | [15 empty] | Online PSC | 3
| VV |  | lešení |  | 620.689 | [13 empty] | VV | 3 | 2 | True | 0 | ROZPOCET
| VV |  | Součet |  | 620.689 | [13 empty] | VV | 3 | 4 | True | 1 | ROZPOCET
164 | K | 941111211 | Lešení řadové trubkové lehké pracovní s podlahami s provozním zatížením tř. 3 do 200 kg/m2 šířky tř. W06 od 0,6 do 0,9 m výšky do 10 m příplatek k ceně za každý den použití | m2 | 55862.01 |  | 0 | CS ÚRS 2025 01 |  |  | základní |  | 0 | 0 | 0 | 0 | 0 | 4 | K | 3 |  |  |  | ROZPOCET | [5 empty] | 0 | 0 | 0 | 0 | 0 | 1 | 0 | 4 | 626718477
| Online PSC |  | https://podminky.urs.cz/item/CS_URS_2025_01/941111211 | [15 empty] | Online PSC | 3
| VV |  | lešení |  | 620.689 | [13 empty] | VV | 3 | 2 | True | 1 | ROZPOCET
| VV |  | 620,689*90 'Přepočtené koeficientem množství |  | 55862.01 | [13 empty] | VV | 3 | 2 | False | 1 | ROZPOCET
165 | K | 941111811 | Lešení řadové trubkové lehké pracovní s podlahami s provozním zatížením tř. 3 do 200 kg/m2 šířky tř. W06 od 0,6 do 0,9 m výšky do 10 m demontáž | m2 | 620.689 |  | 0 | CS ÚRS 2025 01 |  |  | základní |  | 0 | 0 | 0 | 0 | 0 | 4 | K | 3 |  |  |  | ROZPOCET | [5 empty] | 0 | 0 | 0 | 0 | 0 | 1 | 0 | 4 | -857775266
| Online PSC |  | https://podminky.urs.cz/item/CS_URS_2025_01/941111811 | [15 empty] | Online PSC | 3
| VV |  | lešení |  | 620.689 | [13 empty] | VV | 3 | 2 | True | 1 | ROZPOCET
166 | K | 944511111 | Síť ochranná zavěšená na konstrukci lešení z textilie z umělých vláken montáž | m2 | 620.689 |  | 0 | CS ÚRS 2025 01 |  |  | základní |  | 0 | 0 | 0 | 0 | 0 | 4 | K | 3 |  |  |  | ROZPOCET | [5 empty] | 0 | 0 | 0 | 0 | 0 | 1 | 0 | 4 | 305596270
| Online PSC |  | https://podminky.urs.cz/item/CS_URS_2025_01/944511111 | [15 empty] | Online PSC | 3
| VV |  | lešení |  | 620.689 | [13 empty] | VV | 3 | 2 | True | 1 | ROZPOCET
167 | K | 944511211 | Síť ochranná zavěšená na konstrukci lešení z textilie z umělých vláken příplatek k ceně za každý den použití | m2 | 55862.01 |  | 0 | CS ÚRS 2025 01 |  |  | základní |  | 0 | 0 | 0 | 0 | 0 | 4 | K | 3 |  |  |  | ROZPOCET | [5 empty] | 0 | 0 | 0 | 0 | 0 | 1 | 0 | 4 | 639310841
| Online PSC |  | https://podminky.urs.cz/item/CS_URS_2025_01/944511211 | [15 empty] | Online PSC | 3
| VV |  | lešení |  | 620.689 | [13 empty] | VV | 3 | 2 | True | 1 | ROZPOCET
| VV |  | 620,689*90 'Přepočtené koeficientem množství |  | 55862.01 | [13 empty] | VV | 3 | 2 | False | 1 | ROZPOCET
168 | K | 944511811 | Síť ochranná zavěšená na konstrukci lešení z textilie z umělých vláken demontáž | m2 | 620.689 |  | 0 | CS ÚRS 2025 01 |  |  | základní |  | 0 | 0 | 0 | 0 | 0 | 4 | K | 3 |  |  |  | ROZPOCET | [5 empty] | 0 | 0 | 0 | 0 | 0 | 1 | 0 | 4 | -2011814878
| Online PSC |  | https://podminky.urs.cz/item/CS_URS_2025_01/944511811 | [15 empty] | Online PSC | 3
| VV |  | lešení |  | 620.689 | [13 empty] | VV | 3 | 2 | True | 1 | ROZPOCET
169 | K | 949101111 | Lešení pomocné pracovní pro objekty pozemních staveb pro zatížení do 150 kg/m2, o výšce lešeňové podlahy do 1,9 m | m2 | 340.33 |  | 0 | CS ÚRS 2025 01 |  |  | základní |  | 0 | 0 | 0 | 0 | 0 | 4 | K | 3 |  |  |  | ROZPOCET | [5 empty] | 0 | 0 | 0 | 0 | 0 | 1 | 0 | 4 | -1576040342
| Online PSC |  | https://podminky.urs.cz/item/CS_URS_2025_01/949101111 | [15 empty] | Online PSC | 3
| VV |  | F01+F02+F03 |  | 340.33 | [13 empty] | VV | 3 | 2 | True | 1 | ROZPOCET
170 | K | 993111111 | Dovoz a odvoz lešení včetně naložení a složení řadového, na vzdálenost do 10 km | m2 | 620.689 |  | 0 | CS ÚRS 2025 01 |  |  | základní |  | 0 | 0 | 0 | 0 | 0 | 4 | K | 3 |  |  |  | ROZPOCET | [5 empty] | 0 | 0 | 0 | 0 | 0 | 1 | 0 | 4 | 1580889609
| Online PSC |  | https://podminky.urs.cz/item/CS_URS_2025_01/993111111 | [15 empty] | Online PSC | 3
| VV |  | lešení |  | 620.689 | [13 empty] | VV | 3 | 2 | True | 1 | ROZPOCET
171 | K | 993111119 | Dovoz a odvoz lešení včetně naložení a složení řadového, na vzdálenost Příplatek k ceně za každých dalších i započatých 10 km přes 10 km | m2 | 620.689 |  | 0 | CS ÚRS 2025 01 |  |  | základní |  | 0 | 0 | 0 | 0 | 0 | 4 | K | 3 |  |  |  | ROZPOCET | [5 empty] | 0 | 0 | 0 | 0 | 0 | 1 | 0 | 4 | -358798296
| Online PSC |  | https://podminky.urs.cz/item/CS_URS_2025_01/993111119 | [15 empty] | Online PSC | 3
| VV |  | lešení |  | 620.689 | [13 empty] | VV | 3 | 2 | True | 1 | ROZPOCET
| D | 998 | Přesun hmot |  |  |  | 0 | [5 empty] | 0 |  | 0 |  | 0 | 1 | D | 1 |  |  |  | ROZPOCET | [11 empty] | 0
172 | K | 998011009 | Přesun hmot pro budovy občanské výstavby, bydlení, výrobu a služby s nosnou svislou konstrukcí zděnou z cihel, tvárnic nebo kamene vodorovná dopravní vzdálenost do 100 m s omezením mechanizace pro budovy výšky přes 6 do 12 m | t | 180.156 |  | 0 | CS ÚRS 2025 01 |  |  | základní |  | 0 | 0 | 0 | 0 | 0 | 4 | K | 2 |  |  |  | ROZPOCET | [5 empty] | 0 | 0 | 0 | 0 | 0 | 1 | 0 | 4 | -1275753260
| Online PSC |  | https://podminky.urs.cz/item/CS_URS_2025_01/998011009 | [15 empty] | Online PSC | 2
| VV |  | 450,39*0,4 'Přepočtené koeficientem množství |  | 180.156 | [13 empty] | VV | 2 | 2 | False | 1 | ROZPOCET
173 | K | 998011002 | Přesun hmot pro budovy občanské výstavby, bydlení, výrobu a služby s nosnou svislou konstrukcí zděnou z cihel, tvárnic nebo kamene vodorovná dopravní vzdálenost do 100 m základní pro budovy výšky přes 6 do 12 m | t | 270.234 |  | 0 | CS ÚRS 2025 01 |  |  | základní |  | 0 | 0 | 0 | 0 | 0 | 4 | K | 2 |  |  |  | ROZPOCET | [5 empty] | 0 | 0 | 0 | 0 | 0 | 1 | 0 | 4 | -423094064
| Online PSC |  | https://podminky.urs.cz/item/CS_URS_2025_01/998011002 | [15 empty] | Online PSC | 2
| VV |  | 450,39*0,6 'Přepočtené koeficientem množství |  | 270.234 | [13 empty] | VV | 2 | 2 | False | 1 | ROZPOCET
| D | PSV | Práce a dodávky PSV |  |  |  | 0 | [5 empty] | 0 |  | 54.62 |  | 0.020821 | 2 | D | 0 |  |  |  | ROZPOCET | [11 empty] | 0
| D | 711 | Izolace proti vodě, vlhkosti a plynům |  |  |  | 0 | [5 empty] | 0 |  | 3.0592 |  | 0 | 2 | D | 1 |  |  |  | ROZPOCET | [11 empty] | 0
174 | K | 711161212 | Izolace proti zemní vlhkosti a beztlakové vodě nopovými fóliemi na ploše svislé S vrstva ochranná, odvětrávací a drenážní výška nopu 8,0 mm, tl. fólie do 0,6 mm | m2 | 76.146 |  | 0 | CS ÚRS 2025 01 |  |  | základní |  | 0 | 0.000395 | 0.030078 | 0 | 0 | 16 | K | 2 |  |  |  | ROZPOCET | [5 empty] | 0 | 0 | 0 | 0 | 0 | 1 | 0 | 16 | 1137887462
| Online PSC |  | https://podminky.urs.cz/item/CS_URS_2025_01/711161212 | [15 empty] | Online PSC | 2
| VV |  | hydro3 |  | 76.146 | [13 empty] | VV | 2 | 2 | True | 1 | ROZPOCET
175 | K | 711161383 | Izolace proti zemní vlhkosti a beztlakové vodě nopovými fóliemi ostatní ukončení izolace lištou | m | 54.39 |  | 0 | CS ÚRS 2025 01 |  |  | základní |  | 0 | 0.00016 | 0.0087024 | 0 | 0 | 16 | K | 2 |  |  |  | ROZPOCET | [5 empty] | 0 | 0 | 0 | 0 | 0 | 1 | 0 | 16 | -436061821
| Online PSC |  | https://podminky.urs.cz/item/CS_URS_2025_01/711161383 | [15 empty] | Online PSC | 2
| VV |  | (15,14+10,715+1,04+0,3)*2 |  | 54.39 | [13 empty] | VV | 2 | 2 | True | 1 | ROZPOCET
176 | K | 711491272 | Provedení doplňků izolace proti vodě textilií na ploše svislé S vrstva ochranná | m2 | 76.146 |  | 0 | CS ÚRS 2025 01 |  |  | základní |  | 0 | 0 | 0 | 0 | 0 | 16 | K | 2 |  |  |  | ROZPOCET | [5 empty] | 0 | 0 | 0 | 0 | 0 | 1 | 0 | 16 | 218276314
| Online PSC |  | https://podminky.urs.cz/item/CS_URS_2025_01/711491272 | [15 empty] | Online PSC | 2
| VV |  | hydro3 |  | 76.146 | [13 empty] | VV | 2 | 2 | True | 1 | ROZPOCET
177 | M | 69311172 | geotextilie PP s ÚV stabilizací 300g/m2 | m2 | 79.953 |  | 0 | CS ÚRS 2025 01 |  |  | základní |  | 0 | 0.0003 | 0.023986 | 0 | 0 | 32 | M | 2 |  |  |  | ROZPOCET | [5 empty] | 0 | 0 | 0 | 0 | 0 | 1 | 0 | 16 | -38522529
| VV |  | 76,146*1,05 'Přepočtené koeficientem množství |  | 79.953 | [13 empty] | VV | 2 | 2 | False | 1 | ROZPOCET
178 | K | 998711102 | Přesun hmot pro izolace proti vodě, vlhkosti a plynům stanovený z hmotnosti přesunovaného materiálu vodorovná dopravní vzdálenost do 50 m základní v objektech výšky přes 6 do 12 m | t | 3.059 |  | 0 | CS ÚRS 2025 01 |  |  | základní |  | 0 | 0 | 0 | 0 | 0 | 16 | K | 2 |  |  |  | ROZPOCET | [5 empty] | 0 | 0 | 0 | 0 | 0 | 1 | 0 | 16 | 442451628
| Online PSC |  | https://podminky.urs.cz/item/CS_URS_2025_01/998711102 | [15 empty] | Online PSC | 2
| D | 711-1 | Asfaltový pas |  |  |  | 0 | [5 empty] | 0 |  | 2.9964 |  | 0 | 2 | D | 2 |  |  |  | ROZPOCET | [11 empty] | 0
179 | K | 711111001 | Provedení izolace proti zemní vlhkosti natěradly a tmely za studena na ploše vodorovné V nátěrem penetračním | m2 | 113.675 |  | 0 | CS ÚRS 2025 01 |  |  | základní |  | 0 | 0 | 0 | 0 | 0 | 16 | K | 3 |  |  |  | ROZPOCET | [5 empty] | 0 | 0 | 0 | 0 | 0 | 1 | 0 | 16 | -389517092
| Online PSC |  | https://podminky.urs.cz/item/CS_URS_2025_01/711111001 | [15 empty] | Online PSC | 3
| VV |  | hydro1 |  | 113.675 | [13 empty] | VV | 3 | 2 | True | 1 | ROZPOCET
180 | K | 711112001 | Provedení izolace proti zemní vlhkosti natěradly a tmely za studena na ploše svislé S nátěrem penetračním | m2 | 102.141 |  | 0 | CS ÚRS 2025 01 |  |  | základní |  | 0 | 0 | 0 | 0 | 0 | 16 | K | 3 |  |  |  | ROZPOCET | [5 empty] | 0 | 0 | 0 | 0 | 0 | 1 | 0 | 16 | -888421328
| Online PSC |  | https://podminky.urs.cz/item/CS_URS_2025_01/711112001 | [15 empty] | Online PSC | 3
| VV |  | hydro3 |  | 76.146 | [13 empty] | VV | 3 | 2 | True | 0 | ROZPOCET
| VV |  | hydro2 |  | 25.995 | [13 empty] | VV | 3 | 2 | True | 0 | ROZPOCET
| VV |  | Součet |  | 102.141 | [13 empty] | VV | 3 | 4 | True | 1 | ROZPOCET
181 | M | 11163153 | emulze asfaltová penetrační | litr | 129.49 |  | 0 | CS ÚRS 2025 01 |  |  | základní |  | 0 | 0.001 | 0.12949 | 0 | 0 | 32 | M | 3 |  |  |  | ROZPOCET | [5 empty] | 0 | 0 | 0 | 0 | 0 | 1 | 0 | 16 | 1975157210
| VV |  | 215,816*0,6 'Přepočtené koeficientem množství |  | 129.49 | [13 empty] | VV | 3 | 2 | False | 1 | ROZPOCET
182 | K | 711141559 | Provedení izolace proti zemní vlhkosti pásy přitavením NAIP na ploše vodorovné V | m2 | 227.35 |  | 0 | CS ÚRS 2025 01 |  |  | základní |  | 0 | 0.00039825 | 0.090542 | 0 | 0 | 16 | K | 3 |  |  |  | ROZPOCET | [5 empty] | 0 | 0 | 0 | 0 | 0 | 1 | 0 | 16 | 1845146412
| Online PSC |  | https://podminky.urs.cz/item/CS_URS_2025_01/711141559 | [15 empty] | Online PSC | 3
| VV |  | hydro1*2 |  | 227.35 | [13 empty] | VV | 3 | 2 | True | 0 | ROZPOCET
| VV |  | "zkontrolovat počet vrstev | [15 empty] | VV | 3 | 1 | True | 0 | ROZPOCET
| VV |  | Součet |  | 227.35 | [13 empty] | VV | 3 | 4 | True | 1 | ROZPOCET
183 | K | 711142559 | Provedení izolace proti zemní vlhkosti pásy přitavením NAIP na ploše svislé S | m2 | 204.282 |  | 0 | CS ÚRS 2025 01 |  |  | základní |  | 0 | 0.00039825 | 0.081355 | 0 | 0 | 16 | K | 3 |  |  |  | ROZPOCET | [5 empty] | 0 | 0 | 0 | 0 | 0 | 1 | 0 | 16 | -2018350186
| Online PSC |  | https://podminky.urs.cz/item/CS_URS_2025_01/711142559 | [15 empty] | Online PSC | 3
| VV |  | hydro3*2 |  | 152.292 | [13 empty] | VV | 3 | 2 | True | 0 | ROZPOCET
| VV |  | hydro2*2 |  | 51.99 | [13 empty] | VV | 3 | 2 | True | 0 | ROZPOCET
| VV |  | Součet |  | 204.282 | [13 empty] | VV | 3 | 4 | True | 1 | ROZPOCET
184 | M | 62855001 | pás asfaltový natavitelný modifikovaný SBS s vložkou z polyesterové rohože a spalitelnou PE fólií nebo jemnozrnným minerálním posypem na horním povrchu tl 4,0mm | m2 | 251.426 |  | 0 | CS ÚRS 2025 01 |  |  | základní |  | 0 | 0.0053 | 1.3326 | 0 | 0 | 32 | M | 3 |  |  |  | ROZPOCET | [5 empty] | 0 | 0 | 0 | 0 | 0 | 1 | 0 | 16 | -1261676245
| VV |  | hydro1 |  | 113.675 | [13 empty] | VV | 3 | 2 | True | 0 | ROZPOCET
| VV |  | hydro2 |  | 25.995 | [13 empty] | VV | 3 | 2 | True | 0 | ROZPOCET
| VV |  | hydro3 |  | 76.146 | [13 empty] | VV | 3 | 2 | True | 0 | ROZPOCET
| VV |  | Součet |  | 215.816 | [13 empty] | VV | 3 | 4 | True | 1 | ROZPOCET
| VV |  | 215,816*1,165 'Přepočtené koeficientem množství |  | 251.426 | [13 empty] | VV | 3 | 2 | False | 1 | ROZPOCET
185 | M | 62853004 | pás asfaltový natavitelný modifikovaný SBS s vložkou ze skleněné tkaniny a spalitelnou PE fólií nebo jemnozrnným minerálním posypem na horním povrchu tl 4,0mm | m2 | 251.426 |  | 0 | CS ÚRS 2025 01 |  |  | základní |  | 0 | 0.0054 | 1.3577 | 0 | 0 | 32 | M | 3 |  |  |  | ROZPOCET | [5 empty] | 0 | 0 | 0 | 0 | 0 | 1 | 0 | 16 | -975788676
| VV |  | 215,816*1,165 'Přepočtené koeficientem množství |  | 251.426 | [13 empty] | VV | 3 | 2 | False | 1 | ROZPOCET
186 | K | 711747067 | Provedení detailů pásy přitavením opracování trubních prostupů pod těsnící objímkou, průměru do 300 mm, NAIP | kus | 8 |  | 0 | CS ÚRS 2025 01 |  |  | základní |  | 0 | 0.00029904 | 0.0023923 | 0 | 0 | 16 | K | 3 |  |  |  | ROZPOCET | [5 empty] | 0 | 0 | 0 | 0 | 0 | 1 | 0 | 16 | -1333243822
| Online PSC |  | https://podminky.urs.cz/item/CS_URS_2025_01/711747067 | [15 empty] | Online PSC | 3
| VV |  | "upřesní se dle skut"8 |  | 8 | [13 empty] | VV | 3 | 2 | True | 1 | ROZPOCET
187 | M | 62851017 | prostupová tvarovka do spodní stavby s manžetou z asfaltového pásu DN 110 | kus | 8 |  | 0 | CS ÚRS 2025 01 |  |  | základní |  | 0 | 0.0003 | 0.0024 | 0 | 0 | 32 | M | 3 |  |  |  | ROZPOCET | [5 empty] | 0 | 0 | 0 | 0 | 0 | 1 | 0 | 16 | 634337250
| D | 712 | Povlakové krytiny |  |  |  | 0 | [5 empty] | 0 |  | 1.1587 |  | 0 | 2 | D | 1 |  |  |  | ROZPOCET | [11 empty] | 0
188 | K | 998712102 | Přesun hmot pro povlakové krytiny stanovený z hmotnosti přesunovaného materiálu vodorovná dopravní vzdálenost do 50 m základní v objektech výšky přes 6 do 12 m | t | 1.159 |  | 0 | CS ÚRS 2025 01 |  |  | základní |  | 0 | 0 | 0 | 0 | 0 | 16 | K | 2 |  |  |  | ROZPOCET | [5 empty] | 0 | 0 | 0 | 0 | 0 | 1 | 0 | 16 | -1229791392
| Online PSC |  | https://podminky.urs.cz/item/CS_URS_2025_01/998712102 | [15 empty] | Online PSC | 2
| D | 712-1 | Parozábrana |  |  |  | 0 | [5 empty] | 0 |  | 1.0484 |  | 0 | 2 | D | 2 |  |  |  | ROZPOCET | [11 empty] | 0
189 | K | 712631111 | Provedení povlakové krytiny střech šikmých přes 30° pásy na sucho na dřevěném podkladě s lištami podkladní samolepící asfaltový pás | m2 | 224.884 |  | 0 | CS ÚRS 2025 01 |  |  | základní |  | 0 | 0 | 0 | 0 | 0 | 16 | K | 3 |  |  |  | ROZPOCET | [5 empty] | 0 | 0 | 0 | 0 | 0 | 1 | 0 | 16 | 854100088
| Online PSC |  | https://podminky.urs.cz/item/CS_URS_2025_01/712631111 | [15 empty] | Online PSC | 3
| VV |  | šikmá1 |  | 204.589 | [13 empty] | VV | 3 | 2 | True | 0 | ROZPOCET
| VV |  | šikmá2 |  | 20.295 | [13 empty] | VV | 3 | 2 | True | 0 | ROZPOCET
| VV |  | Součet |  | 224.884 | [13 empty] | VV | 3 | 4 | True | 1 | ROZPOCET
190 | M | 62866281 | pás asfaltový samolepicí modifikovaný SBS s vložkou ze skleněné tkaniny se spalitelnou fólií nebo jemnozrnným minerálním posypem nebo textilií na horním povrchu tl 3,0mm | m2 | 262.102 |  | 0 | CS ÚRS 2025 01 |  |  | základní |  | 0 | 0.004 | 1.0484 | 0 | 0 | 32 | M | 3 |  |  |  | ROZPOCET | [5 empty] | 0 | 0 | 0 | 0 | 0 | 1 | 0 | 16 | -1166078559
| VV |  | 224,884*1,1655 'Přepočtené koeficientem množství |  | 262.102 | [13 empty] | VV | 3 | 2 | False | 1 | ROZPOCET
| D | 712-3 | Skladba s folií - kotvená |  |  |  | 0 | [5 empty] | 0 |  | 0.057285 |  | 0 | 2 | D | 2 |  |  |  | ROZPOCET | [11 empty] | 0
191 | K | 712363412 | Provedení povlakové krytiny střech plochých do 10° z mechanicky kotvených hydroizolačních fólií včetně položení fólie a horkovzdušného svaření tl. tepelné izolace do 100 mm budovy výšky do 18 m, kotvené do trapézového plechu nebo do dřeva krajní pole | m2 | 12.6 |  | 0 | CS ÚRS 2025 01 |  |  | základní |  | 0 | 0.0001518 | 0.0019127 | 0 | 0 | 16 | K | 3 |  |  |  | ROZPOCET | [5 empty] | 0 | 0 | 0 | 0 | 0 | 1 | 0 | 16 | -767422664
| Online PSC |  | https://podminky.urs.cz/item/CS_URS_2025_01/712363412 | [15 empty] | Online PSC | 3
| VV |  | plochá1 |  | 12.6 | [13 empty] | VV | 3 | 2 | True | 1 | ROZPOCET
192 | M | 28322012 | fólie hydroizolační střešní mPVC mechanicky kotvená šedá tl 1,5mm | m2 | 14.685 |  | 0 | CS ÚRS 2025 01 |  |  | základní |  | 0 | 0.0019 | 0.027901 | 0 | 0 | 32 | M | 3 |  |  |  | ROZPOCET | [5 empty] | 0 | 0 | 0 | 0 | 0 | 1 | 0 | 16 | 1767925008
| VV |  | 12,6*1,1655 'Přepočtené koeficientem množství |  | 14.685 | [13 empty] | VV | 3 | 2 | False | 1 | ROZPOCET
193 | K | 712861702 | Provedení povlakové krytiny střech samostatným vytažením izolačního povlaku fólií na konstrukce převyšující úroveň střechy, přilepenou bodově | m2 | 10.124 |  | 0 | CS ÚRS 2025 01 |  |  | základní |  | 0 | 0.0005 | 0.005062 | 0 | 0 | 16 | K | 3 |  |  |  | ROZPOCET | [5 empty] | 0 | 0 | 0 | 0 | 0 | 1 | 0 | 16 | -691287337
| Online PSC |  | https://podminky.urs.cz/item/CS_URS_2025_01/712861702 | [15 empty] | Online PSC | 3
| VV |  | plochá11*0,3 |  | 3.804 | [13 empty] | VV | 3 | 2 | True | 0 | ROZPOCET
| VV |  | plochá12*0,5 |  | 6.32 | [13 empty] | VV | 3 | 2 | True | 0 | ROZPOCET
| VV |  | Součet |  | 10.124 | [13 empty] | VV | 3 | 4 | True | 1 | ROZPOCET
194 | M | 28322012 | fólie hydroizolační střešní mPVC mechanicky kotvená šedá tl 1,5mm | m2 | 11.794 |  | 0 | CS ÚRS 2025 01 |  |  | základní |  | 0 | 0.0019 | 0.022409 | 0 | 0 | 32 | M | 3 |  |  |  | ROZPOCET | [5 empty] | 0 | 0 | 0 | 0 | 0 | 1 | 0 | 16 | 1146277442
| VV |  | 10,124*1,165 'Přepočtené koeficientem množství |  | 11.794 | [13 empty] | VV | 3 | 2 | False | 1 | ROZPOCET
| D | 712-6 | Detaily |  |  |  | 0 | [5 empty] | 0 |  | 0.044475 |  | 0 | 2 | D | 2 |  |  |  | ROZPOCET | [11 empty] | 0
195 | K | 712363122 | Provedení povlakové krytiny střech plochých do 10° fólií ostatní činnosti při pokládání hydroizolačních fólií (materiál ve specifikaci) zaizolování prostupů střešní rovinou provedení rohů a koutů izolačními tvarovkami horkovzdušným navařením | kus | 8 |  | 0 | CS ÚRS 2025 01 |  |  | základní |  | 0 | 0 | 0 | 0 | 0 | 16 | K | 3 |  |  |  | ROZPOCET | [5 empty] | 0 | 0 | 0 | 0 | 0 | 1 | 0 | 16 | 2022602692
| Online PSC |  | https://podminky.urs.cz/item/CS_URS_2025_01/712363122 | [15 empty] | Online PSC | 3
196 | M | 28322070 | roh vnitřní pro střešní fólie mPVC šedé | kus | 8 |  | 0 | CS ÚRS 2025 01 |  |  | základní |  | 0 | 0.0002 | 0.0016 | 0 | 0 | 32 | M | 3 |  |  |  | ROZPOCET | [5 empty] | 0 | 0 | 0 | 0 | 0 | 1 | 0 | 16 | -1446679857
197 | K | 712363352 | Povlakové krytiny střech plochých do 10° z tvarovaných poplastovaných lišt pro mPVC vnitřní koutová lišta rš 100 mm | m | 25.32 |  | 0 | CS ÚRS 2025 01 |  |  | základní |  | 0 | 0.0011544 | 0.029229 | 0 | 0 | 16 | K | 3 |  |  |  | ROZPOCET | [5 empty] | 0 | 0 | 0 | 0 | 0 | 1 | 0 | 16 | -1582606072
| Online PSC |  | https://podminky.urs.cz/item/CS_URS_2025_01/712363352 | [15 empty] | Online PSC | 3
| VV |  | plochá11 |  | 12.68 | [13 empty] | VV | 3 | 2 | True | 0 | ROZPOCET
| VV |  | plochá12 |  | 12.64 | [13 empty] | VV | 3 | 2 | True | 0 | ROZPOCET
| VV |  | Součet |  | 25.32 | [13 empty] | VV | 3 | 4 | True | 1 | ROZPOCET
198 | K | 712363353 | Povlakové krytiny střech plochých do 10° z tvarovaných poplastovaných lišt pro mPVC vnější koutová lišta rš 100 mm | m | 12.68 |  | 0 | CS ÚRS 2025 01 |  |  | základní |  | 0 | 0.0006252 | 0.0079275 | 0 | 0 | 16 | K | 3 |  |  |  | ROZPOCET | [5 empty] | 0 | 0 | 0 | 0 | 0 | 1 | 0 | 16 | -1610836921
| Online PSC |  | https://podminky.urs.cz/item/CS_URS_2025_01/712363353 | [15 empty] | Online PSC | 3
| VV |  | plochá11 |  | 12.68 | [13 empty] | VV | 3 | 2 | True | 1 | ROZPOCET
199 | K | 712363354 | Povlakové krytiny střech plochých do 10° z tvarovaných poplastovaných lišt pro mPVC stěnová lišta vyhnutá rš 71 mm | m | 12.64 |  | 0 | CS ÚRS 2025 01 |  |  | základní |  | 0 | 0.0004524 | 0.0057183 | 0 | 0 | 16 | K | 3 |  |  |  | ROZPOCET | [5 empty] | 0 | 0 | 0 | 0 | 0 | 1 | 0 | 16 | 718570782
| Online PSC |  | https://podminky.urs.cz/item/CS_URS_2025_01/712363354 | [15 empty] | Online PSC | 3
| VV |  | plochá12 |  | 12.64 | [13 empty] | VV | 3 | 2 | True | 1 | ROZPOCET
| D | 712-7 | Vpusť |  |  |  | 0 | [5 empty] | 0 |  | 0.00852 |  | 0 | 2 | D | 2 |  |  |  | ROZPOCET | [11 empty] | 0
200 | K | 721239114 | Střešní vtoky (vpusti) montáž střešních vtoků ostatních typů se svislým odtokem do DN 160 | kus | 2 |  | 0 | CS ÚRS 2025 01 |  |  | základní |  | 0 | 0.00115 | 0.0023 | 0 | 0 | 16 | K | 3 |  |  |  | ROZPOCET | [5 empty] | 0 | 0 | 0 | 0 | 0 | 1 | 0 | 16 | -2054366411
| Online PSC |  | https://podminky.urs.cz/item/CS_URS_2025_01/721239114 | [15 empty] | Online PSC | 3
201 | M | 56231103 | vtok střešní svislý s vyhříváním s manžetou pro PVC-P hydroizolaci pochůzných plochých střech DN 75, DN 110 | kus | 2 |  | 0 | CS ÚRS 2025 01 |  |  | základní |  | 0 | 0.00311 | 0.00622 | 0 | 0 | 32 | M | 3 |  |  |  | ROZPOCET | [5 empty] | 0 | 0 | 0 | 0 | 0 | 1 | 0 | 16 | -969616013
| D | 713 | Izolace tepelné |  |  |  | 0 | [5 empty] | 0 |  | 2.2604 |  | 0 | 2 | D | 1 |  |  |  | ROZPOCET | [11 empty] | 0
202 | K | 998713102 | Přesun hmot pro izolace tepelné stanovený z hmotnosti přesunovaného materiálu vodorovná dopravní vzdálenost do 50 m s užitím mechanizace v objektech výšky přes 6 m do 12 m | t | 1.442 |  | 0 | CS ÚRS 2025 01 |  |  | základní |  | 0 | 0 | 0 | 0 | 0 | 16 | K | 2 |  |  |  | ROZPOCET | [5 empty] | 0 | 0 | 0 | 0 | 0 | 1 | 0 | 16 | -2004432827
| Online PSC |  | https://podminky.urs.cz/item/CS_URS_2025_01/998713102 | [15 empty] | Online PSC | 2
| D | 713-4 | Nadkrokevní izolace TI |  |  |  | 0 | [5 empty] | 0 |  | 1.2751 |  | 0 | 2 | D | 2 |  |  |  | ROZPOCET | [11 empty] | 0
203 | K | 713151131 | Montáž tepelné izolace střech šikmých rohožemi, pásy, deskami (izolační materiál ve specifikaci) kladenými volně nad krokve, sklonu střechy do 30° | m2 | 224.884 |  | 0 | CS ÚRS 2025 01 |  |  | základní |  | 0 | 0 | 0 | 0 | 0 | 16 | K | 3 |  |  |  | ROZPOCET | [5 empty] | 0 | 0 | 0 | 0 | 0 | 1 | 0 | 16 | -810856248
| Online PSC |  | https://podminky.urs.cz/item/CS_URS_2025_01/713151131 | [15 empty] | Online PSC | 3
| VV |  | šikmá1+šikmá2 |  | 224.884 | [13 empty] | VV | 3 | 2 | True | 1 | ROZPOCET
204 | M | 28376536 | deska izolační PIR s oboustrannou kompozitní fólií s hliníkovou vložkou pro šikmé střechy λ=0,022 tl 180mm | m2 | 236.128 |  | 0 | CS ÚRS 2025 01 |  |  | základní |  | 0 | 0.0054 | 1.2751 | 0 | 0 | 32 | M | 3 |  |  |  | ROZPOCET | [5 empty] | 0 | 0 | 0 | 0 | 0 | 1 | 0 | 16 | -1166607831
| VV |  | 224,884*1,05 'Přepočtené koeficientem množství |  | 236.128 | [13 empty] | VV | 3 | 2 | False | 1 | ROZPOCET
| D | 713-1 | Podlahy |  |  |  | 0 | [5 empty] | 0 |  | 0.98529 |  | 0 | 2 | D | 2 |  |  |  | ROZPOCET | [11 empty] | 0
205 | K | 713121111 | Montáž tepelné izolace podlah rohožemi, pásy, deskami, dílci, bloky (izolační materiál ve specifikaci) kladenými volně jednovrstvá | m2 | 121.735 |  | 0 | CS ÚRS 2025 01 |  |  | základní |  | 0 | 0 | 0 | 0 | 0 | 4 | K | 3 |  |  |  | ROZPOCET | [5 empty] | 0 | 0 | 0 | 0 | 0 | 1 | 0 | 4 | -1075235696
| Online PSC |  | https://podminky.urs.cz/item/CS_URS_2025_01/713121111 | [15 empty] | Online PSC | 3
| VV |  | F03_1 |  | 121.735 | [13 empty] | VV | 3 | 2 | True | 1 | ROZPOCET
206 | M | 63231205 | deska čedičová minerální pro snížení kročejového hluku (max. zatížení 4 kN/m2) tl 30mm | m2 | 127.822 |  | 0 | CS ÚRS 2025 01 |  |  | základní |  | 0 | 0.00444 | 0.56753 | 0 | 0 | 8 | M | 3 |  |  |  | ROZPOCET | [5 empty] | 0 | 0 | 0 | 0 | 0 | 1 | 0 | 4 | 346343824
| VV |  | 121,735*1,05 'Přepočtené koeficientem množství |  | 127.822 | [13 empty] | VV | 3 | 2 | False | 1 | ROZPOCET
207 | K | 713121111 | Montáž tepelné izolace podlah rohožemi, pásy, deskami, dílci, bloky (izolační materiál ve specifikaci) kladenými volně jednovrstvá | m2 | 227.35 |  | 0 | CS ÚRS 2025 01 |  |  | základní |  | 0 | 0 | 0 | 0 | 0 | 4 | K | 3 |  |  |  | ROZPOCET | [5 empty] | 0 | 0 | 0 | 0 | 0 | 1 | 0 | 4 | 1004712860
| Online PSC |  | https://podminky.urs.cz/item/CS_URS_2025_01/713121111 | [15 empty] | Online PSC | 3
208 | M | 28375922 | deska EPS 200 pro konstrukce s velmi vysokým zatížením λ=0,034 tl 60mm | m2 | 119.359 |  | 0 | CS ÚRS 2025 01 |  |  | základní |  | 0 | 0.0021 | 0.25065 | 0 | 0 | 8 | M | 3 |  |  |  | ROZPOCET | [5 empty] | 0 | 0 | 0 | 0 | 0 | 1 | 0 | 4 | -809437711
| P |  | Poznámka k položce: Elastifikované desky z EPS s kročejovým útlumem. Desky jsou určeny pro akustické izolace podlah s užitným zatížením max. 4 kN/m2 tj. běžné bytové a kancelářské prostory při stlačení 3-4 mm (dle konkrétní tloušťky navržené desky) | [15 empty] | P | 3
| VV |  | F01_1 |  | 113.675 | [13 empty] | VV | 3 | 2 | True | 1 | ROZPOCET
| VV |  | 113,675*1,05 'Přepočtené koeficientem množství |  | 119.359 | [13 empty] | VV | 3 | 2 | False | 1 | ROZPOCET
209 | M | 28375920 | deska EPS 200 pro konstrukce s velmi vysokým zatížením λ=0,034 tl 40mm | m2 | 119.359 |  | 0 | CS ÚRS 2025 01 |  |  | základní |  | 0 | 0.0014 | 0.1671 | 0 | 0 | 32 | M | 3 |  |  |  | ROZPOCET | [5 empty] | 0 | 0 | 0 | 0 | 0 | 1 | 0 | 16 | -257428538
| P |  | Poznámka k položce: Tepelněizolační desky ze stabilizovaného pěnového polystyrenu pro všeobecné použití v konstrukcích s běžnými požadavky na zatížení tlakem. | [15 empty] | P | 3
| VV |  | F01_1 |  | 113.675 | [13 empty] | VV | 3 | 2 | True | 1 | ROZPOCET
| VV |  | 113,675*1,05 'Přepočtené koeficientem množství |  | 119.359 | [13 empty] | VV | 3 | 2 | False | 1 | ROZPOCET
| D | 762 | Konstrukce tesařské |  |  |  | 0 | [5 empty] | 0 |  | 13.4872 |  | 0 | 2 | D | 1 |  |  |  | ROZPOCET | [11 empty] | 0
210 | K | 998762102 | Přesun hmot pro konstrukce tesařské stanovený z hmotnosti přesunovaného materiálu vodorovná dopravní vzdálenost do 50 m základní v objektech výšky přes 6 do 12 m | t | 13.487 |  | 0 | CS ÚRS 2025 01 |  |  | základní |  | 0 | 0 | 0 | 0 | 0 | 16 | K | 2 |  |  |  | ROZPOCET | [5 empty] | 0 | 0 | 0 | 0 | 0 | 1 | 0 | 16 | -96140208
| Online PSC |  | https://podminky.urs.cz/item/CS_URS_2025_01/998762102 | [15 empty] | Online PSC | 2
| D | 762-1 | Krov |  |  |  | 0 | [5 empty] | 0 |  | 4.1377 |  | 0 | 2 | D | 2 |  |  |  | ROZPOCET | [11 empty] | 0
211 | K | 762082120 | Profilování zhlaví trámů a ozdobných konců jednoduché seříznutí jedním řezem, plochy do 160 cm2 | kus | 56 |  | 0 | CS ÚRS 2025 01 |  |  | základní |  | 0 | 0 | 0 | 0 | 0 | 16 | K | 3 |  |  |  | ROZPOCET | [5 empty] | 0 | 0 | 0 | 0 | 0 | 1 | 0 | 16 | -615875107
| Online PSC |  | https://podminky.urs.cz/item/CS_URS_2025_01/762082120 | [15 empty] | Online PSC | 3
| VV |  | "kleština"28*2 |  | 56 | [13 empty] | VV | 3 | 2 | True | 1 | ROZPOCET
212 | K | 762082220 | Profilování zhlaví trámů a ozdobných konců jednoduché seříznutí dvěma řezy, plochy do 160 cm2 | kus | 28 |  | 0 | CS ÚRS 2025 01 |  |  | základní |  | 0 | 0 | 0 | 0 | 0 | 16 | K | 3 |  |  |  | ROZPOCET | [5 empty] | 0 | 0 | 0 | 0 | 0 | 1 | 0 | 16 | 1100292435
| Online PSC |  | https://podminky.urs.cz/item/CS_URS_2025_01/762082220 | [15 empty] | Online PSC | 3
| VV |  | "krokve" 28 |  | 28 | [13 empty] | VV | 3 | 2 | True | 1 | ROZPOCET
213 | K | 762085112 | Montáž ocelových spojovacích prostředků (materiál ve specifikaci) svorníků nebo šroubů délky přes 150 do 300 mm | kus | 64 |  | 0 | CS ÚRS 2025 01 |  |  | základní |  | 0 | 0 | 0 | 0 | 0 | 16 | K | 3 |  |  |  | ROZPOCET | [5 empty] | 0 | 0 | 0 | 0 | 0 | 1 | 0 | 16 | 550697794
| Online PSC |  | https://podminky.urs.cz/item/CS_URS_2025_01/762085112 | [15 empty] | Online PSC | 3
| VV |  | "vrchol krokve" | [15 empty] | VV | 3 | 1 | True | 0 | ROZPOCET
| VV |  | 17+7 |  | 24 | [13 empty] | VV | 3 | 2 | True | 0 | ROZPOCET
| VV |  | "kleštiny" | [15 empty] | VV | 3 | 1 | True | 0 | ROZPOCET
| VV |  | 30+10 |  | 40 | [13 empty] | VV | 3 | 2 | True | 0 | ROZPOCET
| VV |  | Součet |  | 64 | [13 empty] | VV | 3 | 4 | True | 1 | ROZPOCET
214 | M | 31197006 | tyč závitová Pz 4.6 M16 | m | 25.6 |  | 0 | CS ÚRS 2025 01 |  |  | základní |  | 0 | 0.0013 | 0.03328 | 0 | 0 | 32 | M | 3 |  |  |  | ROZPOCET | [5 empty] | 0 | 0 | 0 | 0 | 0 | 1 | 0 | 16 | 840297725
| VV |  | 64*0,4 'Přepočtené koeficientem množství |  | 25.6 | [13 empty] | VV | 3 | 2 | False | 1 | ROZPOCET
215 | M | 31111008 | matice přesná šestihranná Pz DIN 934-8 M16 | 100 kus | 1.28 |  | 0 | CS ÚRS 2025 01 |  |  | základní |  | 0 | 0.00333 | 0.0042624 | 0 | 0 | 32 | M | 3 |  |  |  | ROZPOCET | [5 empty] | 0 | 0 | 0 | 0 | 0 | 1 | 0 | 16 | 453973293
| VV |  | 64*0,02 'Přepočtené koeficientem množství |  | 1.28 | [13 empty] | VV | 3 | 2 | False | 1 | ROZPOCET
216 | M | 31120008 | podložka DIN 125-A ZB D 16mm | 100 kus | 1.28 |  | 0 | CS ÚRS 2025 01 |  |  | základní |  | 0 | 0.00113 | 0.0014464 | 0 | 0 | 32 | M | 3 |  |  |  | ROZPOCET | [5 empty] | 0 | 0 | 0 | 0 | 0 | 1 | 0 | 16 | 577882449
| VV |  | 64*0,02 'Přepočtené koeficientem množství |  | 1.28 | [13 empty] | VV | 3 | 2 | False | 1 | ROZPOCET
217 | K | 762332631 | Montáž vázaných konstrukcí krovů střech pultových, sedlových, valbových, stanových čtvercového nebo obdélníkového půdorysu z lepených hranolů pomocí tesařských spojů průřezové plochy přes 50 do 120 cm2 | m | 27.32 |  | 0 | CS ÚRS 2025 01 |  |  | základní |  | 0 | 0 | 0 | 0 | 0 | 16 | K | 3 |  |  |  | ROZPOCET | [5 empty] | 0 | 0 | 0 | 0 | 0 | 1 | 0 | 16 | -69179488
| Online PSC |  | https://podminky.urs.cz/item/CS_URS_2025_01/762332631 | [15 empty] | Online PSC | 3
| VV |  | "štítová krokev 1.9"27,32 |  | 27.32 | [13 empty] | VV | 3 | 2 | True | 0 | ROZPOCET
| VV |  | Součet |  | 27.32 | [13 empty] | VV | 3 | 4 | True | 1 | ROZPOCET
218 | K | 762332632 | Montáž vázaných konstrukcí krovů střech pultových, sedlových, valbových, stanových čtvercového nebo obdélníkového půdorysu z lepených hranolů pomocí tesařských spojů průřezové plochy přes 120 do 224 cm2 | m | 438.4 |  | 0 | CS ÚRS 2025 01 |  |  | základní |  | 0 | 0 | 0 | 0 | 0 | 16 | K | 3 |  |  |  | ROZPOCET | [5 empty] | 0 | 0 | 0 | 0 | 0 | 1 | 0 | 16 | -1567240604
| Online PSC |  | https://podminky.urs.cz/item/CS_URS_2025_01/762332632 | [15 empty] | Online PSC | 3
| VV |  | "krokev 1.1"191,24 |  | 191.24 | [13 empty] | VV | 3 | 2 | True | 0 | ROZPOCET
| VV |  | "krokev 1.2"9,66 |  | 9.66 | [13 empty] | VV | 3 | 2 | True | 0 | ROZPOCET
| VV |  | "krokev 1.3"3,53 |  | 3.53 | [13 empty] | VV | 3 | 2 | True | 0 | ROZPOCET
| VV |  | "krokev 1.4"11,32 |  | 11.32 | [13 empty] | VV | 3 | 2 | True | 0 | ROZPOCET
| VV |  | "krokev 1.5"3,53 |  | 3.53 | [13 empty] | VV | 3 | 2 | True | 0 | ROZPOCET
| VV |  | "pozednice 1.7"27,58 |  | 27.58 | [13 empty] | VV | 3 | 2 | True | 0 | ROZPOCET
| VV |  | "štítový žebřík 1.8"45,36 |  | 45.36 | [13 empty] | VV | 3 | 2 | True | 0 | ROZPOCET
| VV |  | "krokev 2.1"4,50 |  | 4.5 | [13 empty] | VV | 3 | 2 | True | 0 | ROZPOCET
| VV |  | "krokev 2.2"3,32 |  | 3.32 | [13 empty] | VV | 3 | 2 | True | 0 | ROZPOCET
| VV |  | "krokev 2.3"1,90 |  | 1.9 | [13 empty] | VV | 3 | 2 | True | 0 | ROZPOCET
| VV |  | "vrcholová vaznice 2.4"3,20 |  | 3.2 | [13 empty] | VV | 3 | 2 | True | 0 | ROZPOCET
| VV |  | "krokev 2.6"7,40 |  | 7.4 | [13 empty] | VV | 3 | 2 | True | 0 | ROZPOCET
| VV |  | "krokev 3.1"3,50 |  | 3.5 | [13 empty] | VV | 3 | 2 | True | 0 | ROZPOCET
| VV |  | "krokev 3.2"2,60 |  | 2.6 | [13 empty] | VV | 3 | 2 | True | 0 | ROZPOCET
| VV |  | "krokev 3.3"1,70 |  | 1.7 | [13 empty] | VV | 3 | 2 | True | 0 | ROZPOCET
| VV |  | "krokev 3.5"6,14 |  | 6.14 | [13 empty] | VV | 3 | 2 | True | 0 | ROZPOCET
| VV |  | "kleštiny 1.6"98,84 |  | 98.84 | [13 empty] | VV | 3 | 2 | True | 0 | ROZPOCET
| VV |  | "kleštiny - vikýř S 2.5"7,38 |  | 7.38 | [13 empty] | VV | 3 | 2 | True | 0 | ROZPOCET
| VV |  | "kleštiny - vikýř J 3.4"5,70 |  | 5.7 | [13 empty] | VV | 3 | 2 | True | 0 | ROZPOCET
| VV |  | Součet |  | 438.4 | [13 empty] | VV | 3 | 4 | True | 1 | ROZPOCET
219 | M | 61223210 | hranol konstrukční BSH vrstvený lepený pohledový | m3 | 8.894 |  | 0 | CS ÚRS 2025 01 |  |  | základní |  | 0 | 0.44 | 3.9134 | 0 | 0 | 32 | M | 3 |  |  |  | ROZPOCET | [5 empty] | 0 | 0 | 0 | 0 | 0 | 1 | 0 | 16 | -87367040
| VV |  | 8,085 |  | 8.085 | [13 empty] | VV | 3 | 2 | True | 0 | ROZPOCET
| VV |  | Součet |  | 8.085 | [13 empty] | VV | 3 | 4 | True | 1 | ROZPOCET
| VV |  | 8,085*1,1 'Přepočtené koeficientem množství |  | 8.894 | [13 empty] | VV | 3 | 2 | False | 1 | ROZPOCET
220 | K | 762395000 | Spojovací prostředky krovů, bednění a laťování, nadstřešních konstrukcí svorníky, prkna, hřebíky, pásová ocel, vruty | m3 | 8.085 |  | 0 | CS ÚRS 2025 01 |  |  | základní |  | 0 | 0.022838 | 0.18464 | 0 | 0 | 16 | K | 3 |  |  |  | ROZPOCET | [5 empty] | 0 | 0 | 0 | 0 | 0 | 1 | 0 | 16 | 1137604325
| Online PSC |  | https://podminky.urs.cz/item/CS_URS_2025_01/762395000 | [15 empty] | Online PSC | 3
| VV |  | 8,085 |  | 8.085 | [13 empty] | VV | 3 | 2 | True | 1 | ROZPOCET
221 | K | 953961114 | Kotva chemická s vyvrtáním otvoru do betonu, železobetonu nebo tvrdého kamene tmel, velikost M 16, hloubka 125 mm | kus | 28 |  | 0 | CS ÚRS 2025 01 |  |  | základní |  | 0 | 2.459e-05 | 0.00068852 | 0 | 0 | 16 | K | 3 |  |  |  | ROZPOCET | [5 empty] | 0 | 0 | 0 | 0 | 0 | 1 | 0 | 16 | 992195230
| Online PSC |  | https://podminky.urs.cz/item/CS_URS_2025_01/953961114 | [15 empty] | Online PSC | 3
| VV |  | "rozpočtový předpoklad 1ks/bm" | [15 empty] | VV | 3 | 1 | True | 0 | ROZPOCET
| VV |  | "27,58m"28 |  | 28 | [13 empty] | VV | 3 | 2 | True | 0 | ROZPOCET
| VV |  | Součet |  | 28 | [13 empty] | VV | 3 | 4 | True | 1 | ROZPOCET
| D | 762-1-1 | Přestřešení v 1 NP |  |  |  | 0 | [5 empty] | 0 |  | 1.8515 |  | 0 | 2 | D | 2 |  |  |  | ROZPOCET | [11 empty] | 0
222 | K | 762341270 | Montáž bednění střech rovných a šikmých sklonu do 60° s vyřezáním otvorů z desek dřevotřískových nebo dřevoštěpkových na sraz | m2 | 38.23 |  | 0 | CS ÚRS 2025 01 |  |  | základní |  | 0 | 0 | 0 | 0 | 0 | 16 | K | 3 |  |  |  | ROZPOCET | [5 empty] | 0 | 0 | 0 | 0 | 0 | 1 | 0 | 16 | 1424343035
| Online PSC |  | https://podminky.urs.cz/item/CS_URS_2025_01/762341270 | [15 empty] | Online PSC | 3
| VV |  | "25"15,63 |  | 15.63 | [13 empty] | VV | 3 | 2 | True | 0 | ROZPOCET
| VV |  | "26"4,54 |  | 4.54 | [13 empty] | VV | 3 | 2 | True | 0 | ROZPOCET
| VV |  | "27"2,16 |  | 2.16 | [13 empty] | VV | 3 | 2 | True | 0 | ROZPOCET
| VV |  | "35"13,5 |  | 13.5 | [13 empty] | VV | 3 | 2 | True | 0 | ROZPOCET
| VV |  | "41"2,4 |  | 2.4 | [13 empty] | VV | 3 | 2 | True | 0 | ROZPOCET
| VV |  | Součet |  | 38.23 | [13 empty] | VV | 3 | 4 | True | 1 | ROZPOCET
223 | K | 762342511 | Montáž laťování montáž kontralatí na podklad bez tepelné izolace | m | 13.86 |  | 0 | CS ÚRS 2025 01 |  |  | základní |  | 0 | 2.1e-05 | 0.00029106 | 0 | 0 | 16 | K | 3 |  |  |  | ROZPOCET | [5 empty] | 0 | 0 | 0 | 0 | 0 | 1 | 0 | 16 | 1166122753
| Online PSC |  | https://podminky.urs.cz/item/CS_URS_2025_01/762342511 | [15 empty] | Online PSC | 3
| VV |  | plochá1*1,1 |  | 13.86 | [13 empty] | VV | 3 | 2 | True | 1 | ROZPOCET
224 | M | 61223262 | hranol konstrukční KVH lepený průřezu 60x60-280mm nepohledový | m3 | 0.055 |  | 0 | CS ÚRS 2025 01 |  |  | základní |  | 0 | 0.44 | 0.0242 | 0 | 0 | 32 | M | 3 |  |  |  | ROZPOCET | [5 empty] | 0 | 0 | 0 | 0 | 0 | 1 | 0 | 16 | 235412657
| VV |  | 13,86*0,004 'Přepočtené koeficientem množství |  | 0.055 | [13 empty] | VV | 3 | 2 | False | 1 | ROZPOCET
225 | M | 60621155 | překližka vodovzdorná protiskl/hladká bříza tl 24mm | m2 | 42.053 |  | 0 | CS ÚRS 2025 01 |  |  | základní |  | 0 | 0.0173 | 0.72752 | 0 | 0 | 32 | M | 3 |  |  |  | ROZPOCET | [5 empty] | 0 | 0 | 0 | 0 | 0 | 1 | 0 | 16 | 1968498201
| VV |  | 38,23*1,1 'Přepočtené koeficientem množství |  | 42.053 | [13 empty] | VV | 3 | 2 | False | 1 | ROZPOCET
226 | K | 762341260 | Montáž bednění střech rovných a šikmých sklonu do 60° s vyřezáním otvorů z palubek | m2 | 12.6 |  | 0 | CS ÚRS 2025 01 |  |  | základní |  | 0 | 0 | 0 | 0 | 0 | 16 | K | 3 |  |  |  | ROZPOCET | [5 empty] | 0 | 0 | 0 | 0 | 0 | 1 | 0 | 16 | -1946352926
| Online PSC |  | https://podminky.urs.cz/item/CS_URS_2025_01/762341260 | [15 empty] | Online PSC | 3
227 | M | 61189995 | palubky smrk tl 25mm A/B | m2 | 13.86 |  | 0 | CS ÚRS 2025 01 |  |  | základní |  | 0 | 0.01023 | 0.14179 | 0 | 0 | 32 | M | 3 |  |  |  | ROZPOCET | [5 empty] | 0 | 0 | 0 | 0 | 0 | 1 | 0 | 16 | 1545383115
| VV |  | 12,6*1,1 'Přepočtené koeficientem množství |  | 13.86 | [13 empty] | VV | 3 | 2 | False | 1 | ROZPOCET
228 | K | 762723311 | Montáž prostorových vázaných konstrukcí z lepených hranolů pomocí tesařských spojů průřezové plochy do 120 cm2 | m | 47.04 |  | 0 | CS ÚRS 2025 01 |  |  | základní |  | 0 | 0 | 0 | 0 | 0 | 16 | K | 3 |  |  |  | ROZPOCET | [5 empty] | 0 | 0 | 0 | 0 | 0 | 1 | 0 | 16 | -1172766064
| Online PSC |  | https://podminky.urs.cz/item/CS_URS_2025_01/762723311 | [15 empty] | Online PSC | 3
| VV |  | "21"47,04 |  | 47.04 | [13 empty] | VV | 3 | 2 | True | 0 | ROZPOCET
| VV |  | Součet |  | 47.04 | [13 empty] | VV | 3 | 4 | True | 1 | ROZPOCET
229 | K | 762723321 | Montáž prostorových vázaných konstrukcí z lepených hranolů pomocí tesařských spojů průřezové plochy přes 120 do 224 cm2 | m | 21.6 |  | 0 | CS ÚRS 2025 01 |  |  | základní |  | 0 | 0 | 0 | 0 | 0 | 16 | K | 3 |  |  |  | ROZPOCET | [5 empty] | 0 | 0 | 0 | 0 | 0 | 1 | 0 | 16 | -1773834622
| Online PSC |  | https://podminky.urs.cz/item/CS_URS_2025_01/762723321 | [15 empty] | Online PSC | 3
| VV |  | "22"21,6 |  | 21.6 | [13 empty] | VV | 3 | 2 | True | 1 | ROZPOCET
230 | K | 762713110 | Montáž prostorových vázaných konstrukcí z řeziva hraněného nebo polohraněného pomocí tesařských spojů průřezové plochy do 120 cm2 | m | 43.3 |  | 0 | CS ÚRS 2025 01 |  |  | základní |  | 0 | 0 | 0 | 0 | 0 | 16 | K | 3 |  |  |  | ROZPOCET | [5 empty] | 0 | 0 | 0 | 0 | 0 | 1 | 0 | 16 | -1134582909
| Online PSC |  | https://podminky.urs.cz/item/CS_URS_2025_01/762713110 | [15 empty] | Online PSC | 3
| VV |  | "23"22,4 |  | 22.4 | [13 empty] | VV | 3 | 2 | True | 0 | ROZPOCET
| VV |  | "33"17,5 |  | 17.5 | [13 empty] | VV | 3 | 2 | True | 0 | ROZPOCET
| VV |  | "34"3,4 |  | 3.4 | [13 empty] | VV | 3 | 2 | True | 0 | ROZPOCET
| VV |  | Součet |  | 43.3 | [13 empty] | VV | 3 | 4 | True | 1 | ROZPOCET
231 | K | 762713120 | Montáž prostorových vázaných konstrukcí z řeziva hraněného nebo polohraněného pomocí tesařských spojů průřezové plochy přes 120 do 224 cm2 | m | 30 |  | 0 | CS ÚRS 2025 01 |  |  | základní |  | 0 | 0 | 0 | 0 | 0 | 16 | K | 3 |  |  |  | ROZPOCET | [5 empty] | 0 | 0 | 0 | 0 | 0 | 1 | 0 | 16 | 2124823245
| Online PSC |  | https://podminky.urs.cz/item/CS_URS_2025_01/762713120 | [15 empty] | Online PSC | 3
| VV |  | "31"15 |  | 15 | [13 empty] | VV | 3 | 2 | True | 0 | ROZPOCET
| VV |  | "32"15 |  | 15 | [13 empty] | VV | 3 | 2 | True | 0 | ROZPOCET
| VV |  | Součet |  | 30 | [13 empty] | VV | 3 | 4 | True | 1 | ROZPOCET
232 | M | 61223210 | hranol konstrukční BSH vrstvený lepený pohledový | m3 | 0.373 |  | 0 | CS ÚRS 2025 01 |  |  | základní |  | 0 | 0.44 | 0.16412 | 0 | 0 | 32 | M | 3 |  |  |  | ROZPOCET | [5 empty] | 0 | 0 | 0 | 0 | 0 | 1 | 0 | 16 | -1202343872
| VV |  | 0,339*1,1 'Přepočtené koeficientem množství |  | 0.373 | [13 empty] | VV | 3 | 2 | False | 1 | ROZPOCET
233 | M | 61223110 | hranol konstrukční BSH vrstvený lepený nepohledový | m3 | 0.57 |  | 0 | CS ÚRS 2025 01 |  |  | základní |  | 0 | 0.44 | 0.2508 | 0 | 0 | 32 | M | 3 |  |  |  | ROZPOCET | [5 empty] | 0 | 0 | 0 | 0 | 0 | 1 | 0 | 16 | -1316562628
| VV |  | 0,518*1,1 'Přepočtené koeficientem množství |  | 0.57 | [13 empty] | VV | 3 | 2 | False | 1 | ROZPOCET
234 | M | 60512130 | hranol stavební řezivo průřezu do 224cm2 do dl 6m | m3 | 0.85 |  | 0 | CS ÚRS 2025 01 |  |  | základní |  | 0 | 0.55 | 0.4675 | 0 | 0 | 32 | M | 3 |  |  |  | ROZPOCET | [5 empty] | 0 | 0 | 0 | 0 | 0 | 1 | 0 | 16 | 308112657
| VV |  | 0,081+0,3+0,258+0,112+0,022 |  | 0.773 | [13 empty] | VV | 3 | 2 | True | 1 | ROZPOCET
| VV |  | 0,773*1,1 'Přepočtené koeficientem množství |  | 0.85 | [13 empty] | VV | 3 | 2 | False | 1 | ROZPOCET
235 | K | 762795000 | Spojovací prostředky prostorových vázaných konstrukcí hřebíky, svorníky, fixační prkna | m3 | 2.899 |  | 0 | CS ÚRS 2025 01 |  |  | základní |  | 0 | 0.022477 | 0.065161 | 0 | 0 | 16 | K | 3 |  |  |  | ROZPOCET | [5 empty] | 0 | 0 | 0 | 0 | 0 | 1 | 0 | 16 | -1687163054
| Online PSC |  | https://podminky.urs.cz/item/CS_URS_2025_01/762795000 | [15 empty] | Online PSC | 3
| VV |  | 1,629 |  | 1.629 | [13 empty] | VV | 3 | 2 | True | 0 | ROZPOCET
| VV |  | 12,6*0,024 |  | 0.302 | [13 empty] | VV | 3 | 2 | True | 0 | ROZPOCET
| VV |  | 38,23*0,024 |  | 0.918 | [13 empty] | VV | 3 | 2 | True | 0 | ROZPOCET
| VV |  | 0,05 |  | 0.05 | [13 empty] | VV | 3 | 2 | True | 0 | ROZPOCET
| VV |  | Součet |  | 2.899 | [13 empty] | VV | 3 | 4 | True | 1 | ROZPOCET
236 | K | 762083111 | Impregnace řeziva máčením proti dřevokaznému hmyzu a houbám, třída ohrožení 1 a 2 (dřevo v interiéru) | m3 | 2.899 |  | 0 | CS ÚRS 2025 01 |  |  | základní |  | 0 | 0.001215 | 0.0035223 | 0 | 0 | 16 | K | 3 |  |  |  | ROZPOCET | [5 empty] | 0 | 0 | 0 | 0 | 0 | 1 | 0 | 16 | -977635854
| Online PSC |  | https://podminky.urs.cz/item/CS_URS_2025_01/762083111 | [15 empty] | Online PSC | 3
237 | K | 953961113 | Kotva chemická s vyvrtáním otvoru do betonu, železobetonu nebo tvrdého kamene tmel, velikost M 12, hloubka 110 mm | kus | 36 |  | 0 | CS ÚRS 2025 01 |  |  | základní |  | 0 | 1.4279e-05 | 0.00051404 | 0 | 0 | 16 | K | 3 |  |  |  | ROZPOCET | [5 empty] | 0 | 0 | 0 | 0 | 0 | 1 | 0 | 16 | 1791626631
| Online PSC |  | https://podminky.urs.cz/item/CS_URS_2025_01/953961113 | [15 empty] | Online PSC | 3
238 | K | 953965122 | Kotva chemická s vyvrtáním otvoru kotevní šrouby pro chemické kotvy, velikost M 12, délka 220 mm | kus | 36 |  | 0 | CS ÚRS 2025 01 |  |  | základní |  | 0 | 0.00017 | 0.00612 | 0 | 0 | 16 | K | 3 |  |  |  | ROZPOCET | [5 empty] | 0 | 0 | 0 | 0 | 0 | 1 | 0 | 16 | 492747150
| Online PSC |  | https://podminky.urs.cz/item/CS_URS_2025_01/953965122 | [15 empty] | Online PSC | 3
| D | 762-2 | Latě a bednění |  |  |  | 0 | [5 empty] | 0 |  | 7.4845 |  | 0 | 2 | D | 2 |  |  |  | ROZPOCET | [11 empty] | 0
239 | K | 762341260 | Montáž bednění střech rovných a šikmých sklonu do 60° s vyřezáním otvorů z palubek | m2 | 224.884 |  | 0 | CS ÚRS 2025 01 |  |  | základní |  | 0 | 0 | 0 | 0 | 0 | 16 | K | 3 |  |  |  | ROZPOCET | [5 empty] | 0 | 0 | 0 | 0 | 0 | 1 | 0 | 16 | 1637577158
| Online PSC |  | https://podminky.urs.cz/item/CS_URS_2025_01/762341260 | [15 empty] | Online PSC | 3
| VV |  | šikmá1+šikmá2 |  | 224.884 | [13 empty] | VV | 3 | 2 | True | 1 | ROZPOCET
240 | M | 61189995 | palubky smrk tl 25mm A/B | m2 | 247.372 |  | 0 | CS ÚRS 2025 01 |  |  | základní |  | 0 | 0.01023 | 2.5306 | 0 | 0 | 32 | M | 3 |  |  |  | ROZPOCET | [5 empty] | 0 | 0 | 0 | 0 | 0 | 1 | 0 | 16 | 1244689549
| VV |  | 224,884*1,1 'Přepočtené koeficientem množství |  | 247.372 | [13 empty] | VV | 3 | 2 | False | 1 | ROZPOCET
241 | K | 762341210 | Montáž bednění střech rovných a šikmých sklonu do 60° s vyřezáním otvorů z prken hrubých na sraz tl. do 32 mm | m2 | 224.884 |  | 0 | CS ÚRS 2025 01 |  |  | základní |  | 0 | 0 | 0 | 0 | 0 | 16 | K | 3 |  |  |  | ROZPOCET | [5 empty] | 0 | 0 | 0 | 0 | 0 | 1 | 0 | 16 | -413773087
| Online PSC |  | https://podminky.urs.cz/item/CS_URS_2025_01/762341210 | [15 empty] | Online PSC | 3
| VV |  | šikmá1+šikmá2 |  | 224.884 | [13 empty] | VV | 3 | 2 | True | 1 | ROZPOCET
242 | M | 60511093 | řezivo jehličnaté boční omítané š 80-160mm tl 23mm dl 4-6m | m3 | 5.397 |  | 0 | CS ÚRS 2025 01 |  |  | základní |  | 0 | 0.55 | 2.9684 | 0 | 0 | 32 | M | 3 |  |  |  | ROZPOCET | [5 empty] | 0 | 0 | 0 | 0 | 0 | 1 | 0 | 16 | 819092443
| VV |  | (šikmá1+šikmá2) |  | 224.884 | [13 empty] | VV | 3 | 2 | True | 1 | ROZPOCET
| VV |  | 224,884*0,024 'Přepočtené koeficientem množství |  | 5.397 | [13 empty] | VV | 3 | 2 | False | 1 | ROZPOCET
243 | K | 762342523 | Montáž laťování montáž kontralatí přes tepelnou izolaci tloušťky přes 140 mm do 200 mm | m | 224.884 |  | 0 | CS ÚRS 2025 01 |  |  | základní |  | 0 | 0.000177 | 0.039804 | 0 | 0 | 16 | K | 3 |  |  |  | ROZPOCET | [5 empty] | 0 | 0 | 0 | 0 | 0 | 1 | 0 | 16 | -532929834
| Online PSC |  | https://podminky.urs.cz/item/CS_URS_2025_01/762342523 | [15 empty] | Online PSC | 3
| VV |  | šikmá1+šikmá2 |  | 224.884 | [13 empty] | VV | 3 | 2 | True | 1 | ROZPOCET
244 | M | 60514114 | řezivo jehličnaté lať impregnovaná dl 4 m | m3 | 2.923 |  | 0 | CS ÚRS 2025 01 |  |  | základní |  | 0 | 0.55 | 1.6077 | 0 | 0 | 32 | M | 3 |  |  |  | ROZPOCET | [5 empty] | 0 | 0 | 0 | 0 | 0 | 1 | 0 | 16 | -1308931979
| VV |  | šikmá1+šikmá2 |  | 224.884 | [13 empty] | VV | 3 | 2 | True | 1 | ROZPOCET
| VV |  | 224,884*0,013 'Přepočtené koeficientem množství |  | 2.923 | [13 empty] | VV | 3 | 2 | False | 1 | ROZPOCET
245 | K | 762395000 | Spojovací prostředky krovů, bednění a laťování, nadstřešních konstrukcí svorníky, prkna, hřebíky, pásová ocel, vruty | m3 | 14.504 |  | 0 | CS ÚRS 2025 01 |  |  | základní |  | 0 | 0.022838 | 0.33124 | 0 | 0 | 16 | K | 3 |  |  |  | ROZPOCET | [5 empty] | 0 | 0 | 0 | 0 | 0 | 1 | 0 | 16 | 1425056858
| Online PSC |  | https://podminky.urs.cz/item/CS_URS_2025_01/762395000 | [15 empty] | Online PSC | 3
| VV |  | "palubky"247,372*0,025 |  | 6.184 | [13 empty] | VV | 3 | 2 | True | 0 | ROZPOCET
| VV |  | "kontralať"2,923 |  | 2.923 | [13 empty] | VV | 3 | 2 | True | 0 | ROZPOCET
| VV |  | "bednění"5,397 |  | 5.397 | [13 empty] | VV | 3 | 2 | True | 0 | ROZPOCET
| VV |  | Součet |  | 14.504 | [13 empty] | VV | 3 | 4 | True | 1 | ROZPOCET
246 | K | 762083111 | Impregnace řeziva máčením proti dřevokaznému hmyzu a houbám, třída ohrožení 1 a 2 (dřevo v interiéru) | m3 | 5.622 |  | 0 | CS ÚRS 2025 01 |  |  | základní |  | 0 | 0.001215 | 0.0068307 | 0 | 0 | 16 | K | 3 |  |  |  | ROZPOCET | [5 empty] | 0 | 0 | 0 | 0 | 0 | 1 | 0 | 16 | -1851346343
| Online PSC |  | https://podminky.urs.cz/item/CS_URS_2025_01/762083111 | [15 empty] | Online PSC | 3
| VV |  | "prkna"(šikmá1+šikmá2)*0,025 |  | 5.622 | [13 empty] | VV | 3 | 2 | True | 1 | ROZPOCET
| D | 762-4 | Přesah střechy |  |  |  | 0 | [5 empty] | 0 |  | 0.013465 |  | 0 | 2 | D | 2 |  |  |  | ROZPOCET | [11 empty] | 0
247 | K | 762495000 | Spojovací prostředky olištování spár, obložení stropů, střešních podhledů a stěn hřebíky, vruty | m2 | 74.016 |  | 0 | CS ÚRS 2025 01 |  |  | základní |  | 0 | 0.00018192 | 0.013465 | 0 | 0 | 16 | K | 3 |  |  |  | ROZPOCET | [5 empty] | 0 | 0 | 0 | 0 | 0 | 1 | 0 | 16 | 970988860
| Online PSC |  | https://podminky.urs.cz/item/CS_URS_2025_01/762495000 | [15 empty] | Online PSC | 3
| VV |  | podhled1 |  | 31.781 | [13 empty] | VV | 3 | 2 | True | 0 | ROZPOCET
| VV |  | "konce krokví" | [15 empty] | VV | 3 | 1 | True | 0 | ROZPOCET
| VV |  | (14+14)*1*(0,1+0,2*2) |  | 14 | [13 empty] | VV | 3 | 2 | True | 0 | ROZPOCET
| VV |  | (11,15*2/cos(30))*(0,1+0,2*2) |  | 12.875 | [13 empty] | VV | 3 | 2 | True | 0 | ROZPOCET
| VV |  | 14*2*(0,5*0,1+0,16*2) |  | 10.36 | [13 empty] | VV | 3 | 2 | True | 0 | ROZPOCET
| VV |  | "detaily"5 |  | 5 | [13 empty] | VV | 3 | 2 | True | 0 | ROZPOCET
| VV |  | Součet |  | 74.016 | [13 empty] | VV | 3 | 4 | True | 1 | ROZPOCET
| D | 763 | Konstrukce suché výstavby |  |  |  | 0 | [5 empty] | 0 |  | 8.5929 |  | 0 | 2 | D | 1 |  |  |  | ROZPOCET | [11 empty] | 0
248 | K | 763172351R | Montáž dvířek pro konstrukce ze sádrokartonových desek revizních jednoplášťových pro podhledy velikost (šxv) 150 x 150 mm | kus | 5 |  | 0 | vlastní |  |  | základní |  | 0 | 3e-05 | 0.00015 | 0 | 0 | 16 | K | 2 |  |  |  | ROZPOCET | [5 empty] | 0 | 0 | 0 | 0 | 0 | 1 | 0 | 16 | -422847904
249 | M | 59030710R | dvířka revizní jednokřídlá s automatickým zámkem 150x150mm | kus | 5 |  | 0 | vlastní |  |  | základní |  | 0 | 0.0009 | 0.0045 | 0 | 0 | 32 | M | 2 |  |  |  | ROZPOCET | [5 empty] | 0 | 0 | 0 | 0 | 0 | 1 | 0 | 16 | 1549736200
250 | K | 763172351 | Montáž dvířek pro konstrukce ze sádrokartonových desek revizních jednoplášťových pro podhledy velikost (šxv) 200 x 200 mm | kus | 1 |  | 0 | CS ÚRS 2025 01 |  |  | základní |  | 0 | 2.6e-05 | 2.6e-05 | 0 | 0 | 16 | K | 2 |  |  |  | ROZPOCET | [5 empty] | 0 | 0 | 0 | 0 | 0 | 1 | 0 | 16 | 1241264228
| Online PSC |  | https://podminky.urs.cz/item/CS_URS_2025_01/763172351 | [15 empty] | Online PSC | 2
251 | M | 59030710 | dvířka revizní jednokřídlá s automatickým zámkem 200x200mm | kus | 1 |  | 0 | CS ÚRS 2025 01 |  |  | základní |  | 0 | 0.0009 | 0.0009 | 0 | 0 | 32 | M | 2 |  |  |  | ROZPOCET | [5 empty] | 0 | 0 | 0 | 0 | 0 | 1 | 0 | 16 | -1462901342
252 | K | 763172352 | Montáž dvířek pro konstrukce ze sádrokartonových desek revizních jednoplášťových pro podhledy velikost (šxv) 300 x 300 mm | kus | 5 |  | 0 | CS ÚRS 2025 01 |  |  | základní |  | 0 | 2.6e-05 | 0.00013 | 0 | 0 | 16 | K | 2 |  |  |  | ROZPOCET | [5 empty] | 0 | 0 | 0 | 0 | 0 | 1 | 0 | 16 | 106888237
| Online PSC |  | https://podminky.urs.cz/item/CS_URS_2025_01/763172352 | [15 empty] | Online PSC | 2
253 | M | 59030711 | dvířka revizní jednokřídlá s automatickým zámkem 300x300mm | kus | 5 |  | 0 | CS ÚRS 2025 01 |  |  | základní |  | 0 | 0.0014 | 0.007 | 0 | 0 | 32 | M | 2 |  |  |  | ROZPOCET | [5 empty] | 0 | 0 | 0 | 0 | 0 | 1 | 0 | 16 | -2044154280
254 | K | 998763302 | Přesun hmot pro konstrukce montované z desek sádrokartonových, sádrovláknitých, cementovláknitých nebo cementových stanovený z hmotnosti přesunovaného materiálu vodorovná dopravní vzdálenost do 50 m základní v objektech výšky přes 6 do 12 m | t | 8.593 |  | 0 | CS ÚRS 2025 01 |  |  | základní |  | 0 | 0 | 0 | 0 | 0 | 16 | K | 2 |  |  |  | ROZPOCET | [5 empty] | 0 | 0 | 0 | 0 | 0 | 1 | 0 | 16 | 1128709942
| Online PSC |  | https://podminky.urs.cz/item/CS_URS_2025_01/998763302 | [15 empty] | Online PSC | 2
| D | 763-1 | Podhledy |  |  |  | 0 | [5 empty] | 0 |  | 1.3989 |  | 0 | 2 | D | 2 |  |  |  | ROZPOCET | [11 empty] | 0
255 | K | 763131411 | Podhled ze sádrokartonových desek dvouvrstvá zavěšená spodní konstrukce z ocelových profilů CD, UD jednoduše opláštěná deskou standardní A, tl. 12,5 mm, bez izolace | m2 | 48.85 |  | 0 | CS ÚRS 2025 01 |  |  | základní |  | 0 | 0.012205 | 0.5962 | 0 | 0 | 16 | K | 3 |  |  |  | ROZPOCET | [5 empty] | 0 | 0 | 0 | 0 | 0 | 1 | 0 | 16 | -1525475345
| Online PSC |  | https://podminky.urs.cz/item/CS_URS_2025_01/763131411 | [15 empty] | Online PSC | 3
| VV |  | SDK3 |  | 48.85 | [13 empty] | VV | 3 | 2 | True | 0 | ROZPOCET
| VV |  | Součet |  | 48.85 | [13 empty] | VV | 3 | 4 | True | 1 | ROZPOCET
256 | K | 763131451 | Podhled ze sádrokartonových desek dvouvrstvá zavěšená spodní konstrukce z ocelových profilů CD, UD jednoduše opláštěná deskou impregnovanou H2, tl. 12,5 mm, bez izolace | m2 | 60.87 |  | 0 | CS ÚRS 2025 01 |  |  | základní |  | 0 | 0.012595 | 0.76666 | 0 | 0 | 16 | K | 3 |  |  |  | ROZPOCET | [5 empty] | 0 | 0 | 0 | 0 | 0 | 1 | 0 | 16 | 192715541
| Online PSC |  | https://podminky.urs.cz/item/CS_URS_2025_01/763131451 | [15 empty] | Online PSC | 3
| VV |  | SDK4 |  | 60.87 | [13 empty] | VV | 3 | 2 | True | 1 | ROZPOCET
257 | K | 763131431 | Podhled ze sádrokartonových desek dvouvrstvá zavěšená spodní konstrukce z ocelových profilů CD, UD jednoduše opláštěná deskou protipožární DF, tl. 12,5 mm, bez izolace, REI do 90 | m2 | 1.81 |  | 0 | CS ÚRS 2025 01 |  |  | základní |  | 0 | 0.01386 | 0.025087 | 0 | 0 | 16 | K | 3 |  |  |  | ROZPOCET | [5 empty] | 0 | 0 | 0 | 0 | 0 | 1 | 0 | 16 | -1609677770
| Online PSC |  | https://podminky.urs.cz/item/CS_URS_2025_01/763131431 | [15 empty] | Online PSC | 3
| VV |  | "211"1,81 |  | 1.81 | [13 empty] | VV | 3 | 2 | True | 1 | ROZPOCET
258 | K | 763131714 | Podhled ze sádrokartonových desek ostatní práce a konstrukce na podhledech ze sádrokartonových desek základní penetrační nátěr | m2 | 109.72 |  | 0 | CS ÚRS 2025 01 |  |  | základní |  | 0 | 0.0001 | 0.010972 | 0 | 0 | 16 | K | 3 |  |  |  | ROZPOCET | [5 empty] | 0 | 0 | 0 | 0 | 0 | 1 | 0 | 16 | -955304104
| Online PSC |  | https://podminky.urs.cz/item/CS_URS_2025_01/763131714 | [15 empty] | Online PSC | 3
| VV |  | SDK3 |  | 48.85 | [13 empty] | VV | 3 | 2 | True | 0 | ROZPOCET
| VV |  | SDK4 |  | 60.87 | [13 empty] | VV | 3 | 2 | True | 0 | ROZPOCET
| VV |  | Součet |  | 109.72 | [13 empty] | VV | 3 | 4 | True | 1 | ROZPOCET
259 | K | 763131761 | Podhled ze sádrokartonových desek Příplatek k cenám za plochu do 3 m2 jednotlivě | m2 | 6.03 |  | 0 | CS ÚRS 2025 01 |  |  | základní |  | 0 | 0 | 0 | 0 | 0 | 16 | K | 3 |  |  |  | ROZPOCET | [5 empty] | 0 | 0 | 0 | 0 | 0 | 1 | 0 | 16 | -341749696
| Online PSC |  | https://podminky.urs.cz/item/CS_URS_2025_01/763131761 | [15 empty] | Online PSC | 3
| VV |  | "104"1,71 |  | 1.71 | [13 empty] | VV | 3 | 2 | True | 0 | ROZPOCET
| VV |  | "106"2,51 |  | 2.51 | [13 empty] | VV | 3 | 2 | True | 0 | ROZPOCET
| VV |  | "211"1,81 |  | 1.81 | [13 empty] | VV | 3 | 2 | True | 0 | ROZPOCET
| VV |  | Součet |  | 6.03 | [13 empty] | VV | 3 | 4 | True | 1 | ROZPOCET
| D | 763-2 | Příčky a předstěny |  |  |  | 0 | [5 empty] | 0 |  | 6.0585 |  | 0 | 2 | D | 2 |  |  |  | ROZPOCET | [11 empty] | 0
260 | K | 763111717 | Příčka ze sádrokartonových desek ostatní konstrukce a práce na příčkách ze sádrokartonových desek základní penetrační nátěr (oboustranný) | m2 | 155.926 |  | 0 | CS ÚRS 2025 01 |  |  | základní |  | 0 | 0.0002 | 0.031185 | 0 | 0 | 16 | K | 3 |  |  |  | ROZPOCET | [5 empty] | 0 | 0 | 0 | 0 | 0 | 1 | 0 | 16 | -924320651
| Online PSC |  | https://podminky.urs.cz/item/CS_URS_2025_01/763111717 | [15 empty] | Online PSC | 3
| VV |  | stěna_sdk |  | 78.727 | [13 empty] | VV | 3 | 2 | True | 0 | ROZPOCET
| VV |  | stěna_sdk2 |  | 77.199 | [13 empty] | VV | 3 | 2 | True | 0 | ROZPOCET
| VV |  | Součet |  | 155.926 | [13 empty] | VV | 3 | 4 | True | 1 | ROZPOCET
261 | K | 763111314 | Příčka ze sádrokartonových desek s nosnou konstrukcí z jednoduchých ocelových profilů UW, CW jednoduše opláštěná deskou standardní A tl. 12,5 mm, příčka tl. 100 mm, profil 75, s izolací, EI 30, Rw do 45 dB | m2 | 78.727 |  | 0 | CS ÚRS 2025 01 |  |  | základní |  | 0 | 0.025513 | 2.0086 | 0 | 0 | 16 | K | 3 |  |  |  | ROZPOCET | [5 empty] | 0 | 0 | 0 | 0 | 0 | 1 | 0 | 16 | 442567006
| Online PSC |  | https://podminky.urs.cz/item/CS_URS_2025_01/763111314 | [15 empty] | Online PSC | 3
| VV |  | stěna_sdk |  | 78.727 | [13 empty] | VV | 3 | 2 | True | 1 | ROZPOCET
262 | K | 763111417 | Příčka ze sádrokartonových desek s nosnou konstrukcí z jednoduchých ocelových profilů UW, CW dvojitě opláštěná deskami standardními A tl. 2 x 12,5 mm s izolací, EI 60, příčka tl. 150 mm, profil 100, Rw do 56 dB | m2 | 77.199 |  | 0 | CS ÚRS 2025 01 |  |  | základní |  | 0 | 0.045708 | 3.5286 | 0 | 0 | 16 | K | 3 |  |  |  | ROZPOCET | [5 empty] | 0 | 0 | 0 | 0 | 0 | 1 | 0 | 16 | -1608085168
| Online PSC |  | https://podminky.urs.cz/item/CS_URS_2025_01/763111417 | [15 empty] | Online PSC | 3
| VV |  | stěna_sdk2 |  | 77.199 | [13 empty] | VV | 3 | 2 | True | 1 | ROZPOCET
263 | K | 763181411 | Výplně otvorů konstrukcí ze sádrokartonových desek ztužující výplň otvoru pro dveře s CW a UW profilem, výšky příčky do 2,60 m | kus | 25 |  | 0 | CS ÚRS 2025 01 |  |  | základní |  | 0 | 0.005028 | 0.1257 | 0 | 0 | 16 | K | 3 |  |  |  | ROZPOCET | [5 empty] | 0 | 0 | 0 | 0 | 0 | 1 | 0 | 16 | -1552281692
| Online PSC |  | https://podminky.urs.cz/item/CS_URS_2025_01/763181411 | [15 empty] | Online PSC | 3
| VV |  | "1 NP"7 |  | 7 | [13 empty] | VV | 3 | 2 | True | 0 | ROZPOCET
| VV |  | "2 NP"7+1 |  | 8 | [13 empty] | VV | 3 | 2 | True | 0 | ROZPOCET
| VV |  | "3 NP"10 |  | 10 | [13 empty] | VV | 3 | 2 | True | 0 | ROZPOCET
| VV |  | Součet |  | 25 | [13 empty] | VV | 3 | 4 | True | 1 | ROZPOCET
264 | K | 763183111 | Výplně otvorů konstrukcí ze sádrokartonových desek montáž stavebního pouzdra posuvných dveří do sádrokartonové příčky s jednou kapsou pro jedno dveřní křídlo, průchozí šířky do 800 mm | kus | 2 |  | 0 | CS ÚRS 2025 01 |  |  | základní |  | 0 | 0 | 0 | 0 | 0 | 16 | K | 3 |  |  |  | ROZPOCET | [5 empty] | 0 | 0 | 0 | 0 | 0 | 1 | 0 | 16 | -1124133345
| Online PSC |  | https://podminky.urs.cz/item/CS_URS_2025_01/763183111 | [15 empty] | Online PSC | 3
265 | M | 55331613 | pouzdro stavební do zdiva pro 1 křídlo posuvných dveří š 900mm v do 2100mm | kus | 2 |  | 0 | CS ÚRS 2025 01 |  |  | základní |  | 0 | 0.045 | 0.09 | 0 | 0 | 32 | M | 3 |  |  |  | ROZPOCET | [5 empty] | 0 | 0 | 0 | 0 | 0 | 1 | 0 | 16 | -1755436690
266 | K | 763111720 | Příčka ze sádrokartonových desek ostatní konstrukce a práce na příčkách ze sádrokartonových desek vyztužení příčky pro osazení skříněk, polic atd. | m | 20 |  | 0 | CS ÚRS 2025 01 |  |  | základní |  | 0 | 0.0051865 | 0.10373 | 0 | 0 | 16 | K | 3 |  |  |  | ROZPOCET | [5 empty] | 0 | 0 | 0 | 0 | 0 | 1 | 0 | 16 | 1748859375
| Online PSC |  | https://podminky.urs.cz/item/CS_URS_2025_01/763111720 | [15 empty] | Online PSC | 3
| VV |  | "kuch. linka, drobné vybavení"20 |  | 20 | [13 empty] | VV | 3 | 2 | True | 1 | ROZPOCET
267 | K | 763173111 | Montáž nosičů zařizovacích předmětů pro konstrukce ze sádrokartonových desek úchytu pro umyvadlo | kus | 15 |  | 0 | CS ÚRS 2025 01 |  |  | základní |  | 0 | 1.4e-05 | 0.00021 | 0 | 0 | 16 | K | 3 |  |  |  | ROZPOCET | [5 empty] | 0 | 0 | 0 | 0 | 0 | 1 | 0 | 16 | 1791861107
| Online PSC |  | https://podminky.urs.cz/item/CS_URS_2025_01/763173111 | [15 empty] | Online PSC | 3
268 | M | 59030729 | konstrukce pro uchycení umyvadla s nástěnnými bateriemi osová rozteč CW profilů 450-625mm | kus | 15 |  | 0 | CS ÚRS 2025 01 |  |  | základní |  | 0 | 0.0025 | 0.0375 | 0 | 0 | 32 | M | 3 |  |  |  | ROZPOCET | [5 empty] | 0 | 0 | 0 | 0 | 0 | 1 | 0 | 16 | -1741432825
269 | K | 763173112 | Montáž nosičů zařizovacích předmětů pro konstrukce ze sádrokartonových desek úchytu pro pisoár | kus | 3 |  | 0 | CS ÚRS 2025 01 |  |  | základní |  | 0 | 1.4e-05 | 4.2e-05 | 0 | 0 | 16 | K | 3 |  |  |  | ROZPOCET | [5 empty] | 0 | 0 | 0 | 0 | 0 | 1 | 0 | 16 | -1720552801
| Online PSC |  | https://podminky.urs.cz/item/CS_URS_2025_01/763173112 | [15 empty] | Online PSC | 3
270 | M | 59030728 | konstrukce pro uchycení pisoáru osová rozteč CW profilů 450-625mm | kus | 3 |  | 0 | CS ÚRS 2025 01 |  |  | základní |  | 0 | 0.0025 | 0.0075 | 0 | 0 | 32 | M | 3 |  |  |  | ROZPOCET | [5 empty] | 0 | 0 | 0 | 0 | 0 | 1 | 0 | 16 | 1834708537
271 | K | 763173114 | Montáž nosičů zařizovacích předmětů pro konstrukce ze sádrokartonových desek úchytu pro potrubí | kus | 50 |  | 0 | CS ÚRS 2025 01 |  |  | základní |  | 0 | 7e-06 | 0.00035 | 0 | 0 | 16 | K | 3 |  |  |  | ROZPOCET | [5 empty] | 0 | 0 | 0 | 0 | 0 | 1 | 0 | 16 | -28252558
| Online PSC |  | https://podminky.urs.cz/item/CS_URS_2025_01/763173114 | [15 empty] | Online PSC | 3
272 | M | 59030723 | konstrukce k uchycení odpadního potrubí D 40mm osová rozteč CW profilů 460-625mm | kus | 50 |  | 0 | CS ÚRS 2025 01 |  |  | základní |  | 0 | 0.0008 | 0.04 | 0 | 0 | 32 | M | 3 |  |  |  | ROZPOCET | [5 empty] | 0 | 0 | 0 | 0 | 0 | 1 | 0 | 16 | 1316380853
273 | K | 763173132 | Montáž nosičů zařizovacích předmětů pro konstrukce ze sádrokartonových desek držáku baterie | kus | 5 |  | 0 | CS ÚRS 2025 01 |  |  | základní |  | 0 | 6e-06 | 3e-05 | 0 | 0 | 16 | K | 3 |  |  |  | ROZPOCET | [5 empty] | 0 | 0 | 0 | 0 | 0 | 1 | 0 | 16 | -1581202107
| Online PSC |  | https://podminky.urs.cz/item/CS_URS_2025_01/763173132 | [15 empty] | Online PSC | 3
274 | M | 59030720 | konstrukce pro uchycení baterií osová rozteč CW profilů 460-625mm | kus | 5 |  | 0 | CS ÚRS 2025 01 |  |  | základní |  | 0 | 0.0009 | 0.0045 | 0 | 0 | 32 | M | 3 |  |  |  | ROZPOCET | [5 empty] | 0 | 0 | 0 | 0 | 0 | 1 | 0 | 16 | 1060351647
275 | K | 763111761 | Příčka ze sádrokartonových desek Příplatek k cenám za zahuštění profilů u příček s nosnou konstrukcí z jednoduchých profilů na vzdálenost 31 cm | m2 | 50 |  | 0 | CS ÚRS 2025 01 |  |  | základní |  | 0 | 0.001612 | 0.0806 | 0 | 0 | 16 | K | 3 |  |  |  | ROZPOCET | [5 empty] | 0 | 0 | 0 | 0 | 0 | 1 | 0 | 16 | -1091599042
| Online PSC |  | https://podminky.urs.cz/item/CS_URS_2025_01/763111761 | [15 empty] | Online PSC | 3
| VV |  | "lokální ztužení stěn přes výšku 3 m "50 |  | 50 | [13 empty] | VV | 3 | 2 | True | 1 | ROZPOCET
276 | K | impreg. | Příplatek za použití desek impregnovaných H2 | m2 | 395.208 |  | 0 | vlastní |  |  | základní |  | 0 | 0 | 0 | 0 | 0 | 16 | K | 3 |  |  |  | ROZPOCET | [5 empty] | 0 | 0 | 0 | 0 | 0 | 1 | 0 | 16 | -1265053273
| VV |  | obklad01*(0,24+3,1) |  | 145.44 | [13 empty] | VV | 3 | 2 | True | 0 | ROZPOCET
| VV |  | obklad02*(0,16+3,14) |  | 112.236 | [13 empty] | VV | 3 | 2 | True | 0 | ROZPOCET
| VV |  | obklad03*(0,14+3) |  | 137.532 | [13 empty] | VV | 3 | 2 | True | 0 | ROZPOCET
| VV |  | Součet |  | 395.208 | [13 empty] | VV | 3 | 4 | True | 1 | ROZPOCET
| D | 763-21 | Předstěny |  |  |  | 0 | [5 empty] | 0 |  | 1.1228 |  | 0 | 2 | D | 2 |  |  |  | ROZPOCET | [11 empty] | 0
277 | K | 763121424 | Stěna předsazená ze sádrokartonových desek s nosnou konstrukcí z ocelových profilů CW, UW jednoduše opláštěná deskou impregnovanou H2 tl. 12,5 mm bez izolace, EI 15, stěna tl. 87,5 mm, profil 75 | m2 | 86.485 |  | 0 | CS ÚRS 2025 01 |  |  | základní |  | 0 | 0.012883 | 1.1142 | 0 | 0 | 16 | K | 3 |  |  |  | ROZPOCET | [5 empty] | 0 | 0 | 0 | 0 | 0 | 1 | 0 | 16 | -2138449413
| Online PSC |  | https://podminky.urs.cz/item/CS_URS_2025_01/763121424 | [15 empty] | Online PSC | 3
| VV |  | předstěny_SDK |  | 86.485 | [13 empty] | VV | 3 | 2 | True | 0 | ROZPOCET
| VV |  | Součet |  | 86.485 | [13 empty] | VV | 3 | 4 | True | 1 | ROZPOCET
278 | K | 763121714 | Stěna předsazená ze sádrokartonových desek ostatní konstrukce a práce na předsazených stěnách ze sádrokartonových desek základní penetrační nátěr | m2 | 86.485 |  | 0 | CS ÚRS 2025 01 |  |  | základní |  | 0 | 0.0001 | 0.0086485 | 0 | 0 | 16 | K | 3 |  |  |  | ROZPOCET | [5 empty] | 0 | 0 | 0 | 0 | 0 | 1 | 0 | 16 | 800658859
| Online PSC |  | https://podminky.urs.cz/item/CS_URS_2025_01/763121714 | [15 empty] | Online PSC | 3
| VV |  | předstěny_SDK |  | 86.485 | [13 empty] | VV | 3 | 2 | True | 1 | ROZPOCET
| D | 764 | Konstrukce klempířské |  |  |  | 0 | [5 empty] | 0 |  | 3.0302 |  | 0 | 2 | D | 1 |  |  |  | ROZPOCET | [11 empty] | 0
279 | K | 764203156 | Montáž oplechování střešních prvků sněhového zachytávače průbežného dvoutrubkového | m | 25 |  | 0 | CS ÚRS 2025 01 |  |  | základní |  | 0 | 0 | 0 | 0 | 0 | 16 | K | 2 |  |  |  | ROZPOCET | [5 empty] | 0 | 0 | 0 | 0 | 0 | 1 | 0 | 16 | 2066421357
| Online PSC |  | https://podminky.urs.cz/item/CS_URS_2025_01/764203156 | [15 empty] | Online PSC | 2
| VV |  | "O07"25 |  | 25 | [13 empty] | VV | 2 | 2 | True | 1 | ROZPOCET
280 | M | RMAT0001 | zachytávač sněhový dle specifikace O07 vč. montážního materiálu | bm | 25 |  | 0 | vlastní |  |  | základní |  | 0 | 0 | 0 | 0 | 0 | 32 | M | 2 |  |  |  | ROZPOCET | [5 empty] | 0 | 0 | 0 | 0 | 0 | 1 | 0 | 16 | -1192753915
281 | K | K060 | D+M stoupací plošina 1000x250mm dle specifikace PD, O12 | ks | 1 |  | 0 | vlastní |  |  | základní |  | 0 | 0 | 0 | 0 | 0 | 16 | K | 2 |  |  |  | ROZPOCET | [5 empty] | 0 | 0 | 0 | 0 | 0 | 1 | 0 | 16 | -1212524653
282 | K | 998764102 | Přesun hmot pro konstrukce klempířské stanovený z hmotnosti přesunovaného materiálu vodorovná dopravní vzdálenost do 50 m základní v objektech výšky přes 6 do 12 m | t | 3.03 |  | 0 | CS ÚRS 2025 01 |  |  | základní |  | 0 | 0 | 0 | 0 | 0 | 16 | K | 2 |  |  |  | ROZPOCET | [5 empty] | 0 | 0 | 0 | 0 | 0 | 1 | 0 | 16 | 1719110418
| Online PSC |  | https://podminky.urs.cz/item/CS_URS_2025_01/998764102 | [15 empty] | Online PSC | 2
| D | 764-1 | Krytina |  |  |  | 0 | [5 empty] | 0 |  | 2.7357 |  | 0 | 2 | D | 2 |  |  |  | ROZPOCET | [11 empty] | 0
283 | K | 764111641 | Krytina ze svitků, ze šablon nebo taškových tabulí z pozinkovaného plechu s povrchovou úpravou s úpravou u okapů, prostupů a výčnělků střechy rovné drážkováním ze svitků do rš 670 mm, sklon střechy do 30° | m2 | 204.589 |  | 0 | CS ÚRS 2025 01 |  |  | základní |  | 0 | 0.0069 | 1.4117 | 0 | 0 | 16 | K | 3 |  |  |  | ROZPOCET | [5 empty] | 0 | 0 | 0 | 0 | 0 | 1 | 0 | 16 | 1502479410
| Online PSC |  | https://podminky.urs.cz/item/CS_URS_2025_01/764111641 | [15 empty] | Online PSC | 3
| VV |  | šikmá1 |  | 204.589 | [13 empty] | VV | 3 | 2 | True | 1 | ROZPOCET
284 | K | 764111643 | Krytina ze svitků, ze šablon nebo taškových tabulí z pozinkovaného plechu s povrchovou úpravou s úpravou u okapů, prostupů a výčnělků střechy rovné drážkováním ze svitků do rš 670 mm, sklon střechy přes 30 do 60° | m2 | 20.295 |  | 0 | CS ÚRS 2025 01 |  |  | základní |  | 0 | 0.00688 | 0.13963 | 0 | 0 | 16 | K | 3 |  |  |  | ROZPOCET | [5 empty] | 0 | 0 | 0 | 0 | 0 | 1 | 0 | 16 | 701321832
| Online PSC |  | https://podminky.urs.cz/item/CS_URS_2025_01/764111643 | [15 empty] | Online PSC | 3
| VV |  | šikmá2 |  | 20.295 | [13 empty] | VV | 3 | 2 | True | 1 | ROZPOCET
285 | K | 764212606 | Oplechování střešních prvků z pozinkovaného plechu s povrchovou úpravou úžlabí rš 500 mm | m | 16.4 |  | 0 | CS ÚRS 2025 01 |  |  | základní |  | 0 | 0.0045125 | 0.074005 | 0 | 0 | 16 | K | 3 |  |  |  | ROZPOCET | [5 empty] | 0 | 0 | 0 | 0 | 0 | 1 | 0 | 16 | 1540534531
| Online PSC |  | https://podminky.urs.cz/item/CS_URS_2025_01/764212606 | [15 empty] | Online PSC | 3
| VV |  | "K10"16,4 |  | 16.4 | [13 empty] | VV | 3 | 2 | True | 1 | ROZPOCET
286 | K | 764211616 | Oplechování střešních prvků z pozinkovaného plechu s povrchovou úpravou hřebene větraného s použitím hřebenového plechu s těsněním a perforovaným plechem rš 500 mm | m | 23.4 |  | 0 | CS ÚRS 2025 01 |  |  | základní |  | 0 | 0.0066025 | 0.1545 | 0 | 0 | 16 | K | 3 |  |  |  | ROZPOCET | [5 empty] | 0 | 0 | 0 | 0 | 0 | 1 | 0 | 16 | 941437541
| Online PSC |  | https://podminky.urs.cz/item/CS_URS_2025_01/764211616 | [15 empty] | Online PSC | 3
| VV |  | 23,4 |  | 23.4 | [13 empty] | VV | 3 | 2 | True | 1 | ROZPOCET
| VV |  | "K07 | [15 empty] | VV | 3 | 1 | True | 0 | ROZPOCET
287 | K | 764212634. | Oplechování střešních prvků z pozinkovaného plechu s povrchovou úpravou štítu závětrnou lištou rš 309 mm | m | 27.2 |  | 0 | vlastní |  |  | základní |  | 0 | 0.0028669 | 0.077978 | 0 | 0 | 16 | K | 3 |  |  |  | ROZPOCET | [5 empty] | 0 | 0 | 0 | 0 | 0 | 1 | 0 | 16 | -2067074991
| VV |  | "K05"27,2 |  | 27.2 | [13 empty] | VV | 3 | 2 | True | 1 | ROZPOCET
288 | K | 764212634 | Oplechování střešních prvků z pozinkovaného plechu s povrchovou úpravou štítu závětrnou lištou rš 330 mm | m | 11 |  | 0 | CS ÚRS 2025 01 |  |  | základní |  | 0 | 0.0028669 | 0.031535 | 0 | 0 | 16 | K | 3 |  |  |  | ROZPOCET | [5 empty] | 0 | 0 | 0 | 0 | 0 | 1 | 0 | 16 | -1773472455
| Online PSC |  | https://podminky.urs.cz/item/CS_URS_2025_01/764212634 | [15 empty] | Online PSC | 3
| VV |  | "K06"11 |  | 11 | [13 empty] | VV | 3 | 2 | True | 1 | ROZPOCET
289 | K | 764011616 | Podkladní plech z pozinkovaného plechu s povrchovou úpravou rš 485 mm | m | 27.2 |  | 0 | CS ÚRS 2025 01 |  |  | základní |  | 0 | 0.0044025 | 0.11975 | 0 | 0 | 16 | K | 3 |  |  |  | ROZPOCET | [5 empty] | 0 | 0 | 0 | 0 | 0 | 1 | 0 | 16 | 1093250657
| Online PSC |  | https://podminky.urs.cz/item/CS_URS_2025_01/764011616 | [15 empty] | Online PSC | 3
| VV |  | "K05"27,2 |  | 27.2 | [13 empty] | VV | 3 | 2 | True | 1 | ROZPOCET
290 | K | 764011614 | Podkladní plech z pozinkovaného plechu s povrchovou úpravou rš 330 mm | m | 11 |  | 0 | CS ÚRS 2025 01 |  |  | základní |  | 0 | 0.0029363 | 0.032299 | 0 | 0 | 16 | K | 3 |  |  |  | ROZPOCET | [5 empty] | 0 | 0 | 0 | 0 | 0 | 1 | 0 | 16 | 1545848504
| Online PSC |  | https://podminky.urs.cz/item/CS_URS_2025_01/764011614 | [15 empty] | Online PSC | 3
| VV |  | "K06"11 |  | 11 | [13 empty] | VV | 3 | 2 | True | 1 | ROZPOCET
291 | K | 764212664 | Oplechování střešních prvků z pozinkovaného plechu s povrchovou úpravou okapu střechy rovné okapovým plechem rš 308 mm | m | 26.8 |  | 0 | CS ÚRS 2025 01 |  |  | základní |  | 0 | 0.0030579 | 0.081953 | 0 | 0 | 16 | K | 3 |  |  |  | ROZPOCET | [5 empty] | 0 | 0 | 0 | 0 | 0 | 1 | 0 | 16 | -156902440
| Online PSC |  | https://podminky.urs.cz/item/CS_URS_2025_01/764212664 | [15 empty] | Online PSC | 3
| VV |  | "K04"26,8 |  | 26.8 | [13 empty] | VV | 3 | 2 | True | 1 | ROZPOCET
292 | K | 764011615 | Podkladní plech z pozinkovaného plechu s povrchovou úpravou rš 350 mm | m | 26.8 |  | 0 | CS ÚRS 2025 01 |  |  | základní |  | 0 | 0.00354 | 0.094872 | 0 | 0 | 16 | K | 3 |  |  |  | ROZPOCET | [5 empty] | 0 | 0 | 0 | 0 | 0 | 1 | 0 | 16 | -1647913828
| Online PSC |  | https://podminky.urs.cz/item/CS_URS_2025_01/764011615 | [15 empty] | Online PSC | 3
| VV |  | "K04"26,8 |  | 26.8 | [13 empty] | VV | 3 | 2 | True | 1 | ROZPOCET
293 | K | 764002414 | Montáž strukturované oddělovací rohože jakékoli rš | m2 | 224.884 |  | 0 | CS ÚRS 2025 01 |  |  | základní |  | 0 | 0 | 0 | 0 | 0 | 16 | K | 3 |  |  |  | ROZPOCET | [5 empty] | 0 | 0 | 0 | 0 | 0 | 1 | 0 | 16 | 1465021078
| Online PSC |  | https://podminky.urs.cz/item/CS_URS_2025_01/764002414 | [15 empty] | Online PSC | 3
| VV |  | šikmá1 |  | 204.589 | [13 empty] | VV | 3 | 2 | True | 0 | ROZPOCET
| VV |  | šikmá2 |  | 20.295 | [13 empty] | VV | 3 | 2 | True | 0 | ROZPOCET
| VV |  | Součet |  | 224.884 | [13 empty] | VV | 3 | 4 | True | 1 | ROZPOCET
294 | M | 28329043 | fólie PUR/PP difuzně propustná s nakašírovanou PP strukturovanou rohoží v 8 mm pod hladkou plechovou krytinu, integrovaná samolepící páska, 380 g/m2 | m2 | 247.372 |  | 0 | CS ÚRS 2025 01 |  |  | základní |  | 0 | 0.0005 | 0.12369 | 0 | 0 | 32 | M | 3 |  |  |  | ROZPOCET | [5 empty] | 0 | 0 | 0 | 0 | 0 | 1 | 0 | 16 | -1482447228
| VV |  | 224,884*1,1 'Přepočtené koeficientem množství |  | 247.372 | [13 empty] | VV | 3 | 2 | False | 1 | ROZPOCET
295 | K | 765111201 | Montáž krytiny okapové hrany s okapním větracím pásem | m | 25.55 |  | 0 | CS ÚRS 2025 01 |  |  | základní |  | 0 | 8e-06 | 0.0002044 | 0 | 0 | 16 | K | 3 |  |  |  | ROZPOCET | [5 empty] | 0 | 0 | 0 | 0 | 0 | 1 | 0 | 16 | -1176751435
| Online PSC |  | https://podminky.urs.cz/item/CS_URS_2025_01/765111201 | [15 empty] | Online PSC | 3
| VV |  | pokud není systémové řešení u krytiny!!!! | [15 empty] | VV | 3 | 1 | True | 0 | ROZPOCET
| VV |  | šikmá11 |  | 25.55 | [13 empty] | VV | 3 | 2 | True | 1 | ROZPOCET
296 | M | 59660027 | pás Al okapní ochranný a větrací šířky 100mm | m | 27 |  | 0 | CS ÚRS 2025 01 |  |  | základní |  | 0 | 0.0001 | 0.0027 | 0 | 0 | 32 | M | 3 |  |  |  | ROZPOCET | [5 empty] | 0 | 0 | 0 | 0 | 0 | 1 | 0 | 16 | 2097548891
| VV |  | 24,545*1,1 'Přepočtené koeficientem množství |  | 27 | [13 empty] | VV | 3 | 2 | False | 1 | ROZPOCET
297 | K | 764315621 | Lemování trub, konzol, držáků a ostatních kusových prvků z pozinkovaného plechu s povrchovou úpravou střech s krytinou skládanou mimo prejzovou nebo z plechu, průměr do 75 mm | kus | 3 |  | 0 | CS ÚRS 2025 01 |  |  | základní |  | 0 | 0.0028126 | 0.0084377 | 0 | 0 | 16 | K | 3 |  |  |  | ROZPOCET | [5 empty] | 0 | 0 | 0 | 0 | 0 | 1 | 0 | 16 | -548119261
| Online PSC |  | https://podminky.urs.cz/item/CS_URS_2025_01/764315621 | [15 empty] | Online PSC | 3
| VV |  | "záchytný systém"3 |  | 3 | [13 empty] | VV | 3 | 2 | True | 1 | ROZPOCET
298 | K | 764315623 | Lemování trub, konzol, držáků a ostatních kusových prvků z pozinkovaného plechu s povrchovou úpravou střech s krytinou skládanou mimo prejzovou nebo z plechu, průměr přes 100 do 150 mm | kus | 5 |  | 0 | CS ÚRS 2025 01 |  |  | základní |  | 0 | 0.0040806 | 0.020403 | 0 | 0 | 16 | K | 3 |  |  |  | ROZPOCET | [5 empty] | 0 | 0 | 0 | 0 | 0 | 1 | 0 | 16 | -310786380
| Online PSC |  | https://podminky.urs.cz/item/CS_URS_2025_01/764315623 | [15 empty] | Online PSC | 3
| VV |  | "ZTI DN 110"5 |  | 5 | [13 empty] | VV | 3 | 2 | True | 1 | ROZPOCET
299 | K | 764315625 | Lemování trub, konzol, držáků a ostatních kusových prvků z pozinkovaného plechu s povrchovou úpravou střech s krytinou skládanou mimo prejzovou nebo z plechu, průměr přes 200 do 300 mm | kus | 2 |  | 0 | CS ÚRS 2025 01 |  |  | základní |  | 0 | 0.0075886 | 0.015177 | 0 | 0 | 16 | K | 3 |  |  |  | ROZPOCET | [5 empty] | 0 | 0 | 0 | 0 | 0 | 1 | 0 | 16 | -1211854265
| Online PSC |  | https://podminky.urs.cz/item/CS_URS_2025_01/764315625 | [15 empty] | Online PSC | 3
| VV |  | "odvětrání VZT"2 |  | 2 | [13 empty] | VV | 3 | 2 | True | 1 | ROZPOCET
300 | K | 764315625R | Lemování trub, konzol, držáků a ostatních kusových prvků z pozinkovaného plechu s povrchovou úpravou střech s krytinou skládanou mimo prejzovou nebo z plechu, průměr přes 300 do 400 mm | kus | 1 |  | 0 | vlastní |  |  | základní |  | 0 | 0.00759 | 0.00759 | 0 | 0 | 16 | K | 3 |  |  |  | ROZPOCET | [5 empty] | 0 | 0 | 0 | 0 | 0 | 1 | 0 | 16 | 2020329157
301 | K | 764218611RR | Oplechování říms a ozdobných prvků a ostatních atypických prvků z pozinkovaného plechu s povrchovou úpravou rovných, vč. spojovacích prostředků a navazností na okolní kce | m2 | 44.41 |  | 0 | vlastní |  |  | základní |  | 0 | 0.00764 | 0.33929 | 0 | 0 | 16 | K | 3 |  |  |  | ROZPOCET | [5 empty] | 0 | 0 | 0 | 0 | 0 | 1 | 0 | 16 | 770115014
| VV |  | "K11"12,2*0,725 |  | 8.845 | [13 empty] | VV | 3 | 2 | True | 0 | ROZPOCET
| VV |  | 12,4*0,445 |  | 5.518 | [13 empty] | VV | 3 | 2 | True | 0 | ROZPOCET
| VV |  | 12,4*0,465 |  | 5.766 | [13 empty] | VV | 3 | 2 | True | 0 | ROZPOCET
| VV |  | "K12 | [15 empty] | VV | 3 | 1 | True | 0 | ROZPOCET
| VV |  | 3,2*0,525 |  | 1.68 | [13 empty] | VV | 3 | 2 | True | 0 | ROZPOCET
| VV |  | 3,2*0,445 |  | 1.424 | [13 empty] | VV | 3 | 2 | True | 0 | ROZPOCET
| VV |  | 3,2*0,265 |  | 0.848 | [13 empty] | VV | 3 | 2 | True | 0 | ROZPOCET
| VV |  | "K13 | [15 empty] | VV | 3 | 1 | True | 0 | ROZPOCET
| VV |  | 10,7*0,77 |  | 8.239 | [13 empty] | VV | 3 | 2 | True | 0 | ROZPOCET
| VV |  | "K14 | [15 empty] | VV | 3 | 1 | True | 0 | ROZPOCET
| VV |  | 13*0,79 |  | 10.27 | [13 empty] | VV | 3 | 2 | True | 0 | ROZPOCET
| VV |  | 13*0,14 |  | 1.82 | [13 empty] | VV | 3 | 2 | True | 0 | ROZPOCET
| VV |  | Součet |  | 44.41 | [13 empty] | VV | 3 | 4 | True | 1 | ROZPOCET
| D | 764-2 | Ostatní klemp. prvky |  |  |  | 0 | [5 empty] | 0 |  | 0.17248 |  | 0 | 2 | D | 2 |  |  |  | ROZPOCET | [11 empty] | 0
302 | K | 764216645 | Oplechování parapetů z pozinkovaného plechu s povrchovou úpravou rovných celoplošně lepené, bez rohů rš 360 mm | m | 36.8 |  | 0 | CS ÚRS 2025 01 |  |  | základní |  | 0 | 0.0043244 | 0.15914 | 0 | 0 | 16 | K | 3 |  |  |  | ROZPOCET | [5 empty] | 0 | 0 | 0 | 0 | 0 | 1 | 0 | 16 | -656702274
| Online PSC |  | https://podminky.urs.cz/item/CS_URS_2025_01/764216645 | [15 empty] | Online PSC | 3
| VV |  | "k01"36,8 |  | 36.8 | [13 empty] | VV | 3 | 2 | True | 1 | ROZPOCET
303 | K | 764216665 | Oplechování parapetů z pozinkovaného plechu s povrchovou úpravou rovných celoplošně lepené, bez rohů Příplatek k cenám za zvýšenou pracnost při provedení rohu nebo koutu do rš 400 mm | kus | 62 |  | 0 | CS ÚRS 2025 01 |  |  | základní |  | 0 | 0 | 0 | 0 | 0 | 16 | K | 3 |  |  |  | ROZPOCET | [5 empty] | 0 | 0 | 0 | 0 | 0 | 1 | 0 | 16 | 2028369298
| Online PSC |  | https://podminky.urs.cz/item/CS_URS_2025_01/764216665 | [15 empty] | Online PSC | 3
| VV |  | "1,2m"27*2 |  | 54 | [13 empty] | VV | 3 | 2 | True | 0 | ROZPOCET
| VV |  | "1,1m"4*2 |  | 8 | [13 empty] | VV | 3 | 2 | True | 0 | ROZPOCET
| VV |  | Součet |  | 62 | [13 empty] | VV | 3 | 4 | True | 1 | ROZPOCET
304 | K | 764218605 | Oplechování říms a ozdobných prvků z pozinkovaného plechu s povrchovou úpravou rovných, bez rohů mechanicky kotvené rš 360 mm | m | 3.75 |  | 0 | CS ÚRS 2025 01 |  |  | základní |  | 0 | 0.0035576 | 0.013341 | 0 | 0 | 16 | K | 3 |  |  |  | ROZPOCET | [5 empty] | 0 | 0 | 0 | 0 | 0 | 1 | 0 | 16 | -263445812
| Online PSC |  | https://podminky.urs.cz/item/CS_URS_2025_01/764218605 | [15 empty] | Online PSC | 3
| VV |  | "K03"3,75 |  | 3.75 | [13 empty] | VV | 3 | 2 | True | 0 | ROZPOCET
| VV |  | Součet |  | 3.75 | [13 empty] | VV | 3 | 4 | True | 1 | ROZPOCET
| D | 764-3 | Okap |  |  |  | 0 | [5 empty] | 0 |  | 0.12207 |  | 0 | 2 | D | 2 |  |  |  | ROZPOCET | [11 empty] | 0
305 | K | 764511602 | Žlab podokapní z pozinkovaného plechu s povrchovou úpravou včetně háků a čel půlkruhový rš 330 mm | m | 25.55 |  | 0 | CS ÚRS 2025 01 |  |  | základní |  | 0 | 0.0027367 | 0.069923 | 0 | 0 | 16 | K | 3 |  |  |  | ROZPOCET | [5 empty] | 0 | 0 | 0 | 0 | 0 | 1 | 0 | 16 | -573168149
| Online PSC |  | https://podminky.urs.cz/item/CS_URS_2025_01/764511602 | [15 empty] | Online PSC | 3
| VV |  | šikmá11 |  | 25.55 | [13 empty] | VV | 3 | 2 | True | 1 | ROZPOCET
306 | K | 764511642 | Žlab podokapní z pozinkovaného plechu s povrchovou úpravou kotlík oválný (trychtýřový), rš žlabu/průměr svodu 330/100 mm | kus | 4 |  | 0 | CS ÚRS 2025 01 |  |  | základní |  | 0 | 0.000442 | 0.001768 | 0 | 0 | 16 | K | 3 |  |  |  | ROZPOCET | [5 empty] | 0 | 0 | 0 | 0 | 0 | 1 | 0 | 16 | 228057369
| Online PSC |  | https://podminky.urs.cz/item/CS_URS_2025_01/764511642 | [15 empty] | Online PSC | 3
307 | K | 764511622 | Žlab podokapní z pozinkovaného plechu s povrchovou úpravou roh nebo kout, žlabu půlkruhového rš 330 mm | kus | 2 |  | 0 | CS ÚRS 2025 01 |  |  | základní |  | 0 | 0.0008116 | 0.0016232 | 0 | 0 | 16 | K | 3 |  |  |  | ROZPOCET | [5 empty] | 0 | 0 | 0 | 0 | 0 | 1 | 0 | 16 | 1852450056
| Online PSC |  | https://podminky.urs.cz/item/CS_URS_2025_01/764511622 | [15 empty] | Online PSC | 3
308 | K | 764518632 | Svod z pozinkovaného plechu s upraveným povrchem včetně objímek, kolen a odskoků čistící kus kruhového svodu, průměru 100 mm | kus | 4 |  | 0 | CS ÚRS 2025 01 |  |  | základní |  | 0 | 0.0015003 | 0.0060012 | 0 | 0 | 16 | K | 3 |  |  |  | ROZPOCET | [5 empty] | 0 | 0 | 0 | 0 | 0 | 1 | 0 | 16 | -85186924
| Online PSC |  | https://podminky.urs.cz/item/CS_URS_2025_01/764518632 | [15 empty] | Online PSC | 3
309 | K | 764518622 | Svod z pozinkovaného plechu s upraveným povrchem včetně objímek, kolen a odskoků kruhový, průměru 100 mm | m | 38.6 |  | 0 | CS ÚRS 2025 01 |  |  | základní |  | 0 | 0.0011076 | 0.042753 | 0 | 0 | 16 | K | 3 |  |  |  | ROZPOCET | [5 empty] | 0 | 0 | 0 | 0 | 0 | 1 | 0 | 16 | -1241229357
| Online PSC |  | https://podminky.urs.cz/item/CS_URS_2025_01/764518622 | [15 empty] | Online PSC | 3
| VV |  | 2*9,8+2,*9,5 |  | 38.6 | [13 empty] | VV | 3 | 2 | True | 1 | ROZPOCET
| D | 765 | Krytina skládaná |  |  |  | 0 | [5 empty] | 0 |  | 0.12909 |  | 0 | 2 | D | 1 |  |  |  | ROZPOCET | [11 empty] | 0
310 | K | 998765102 | Přesun hmot pro krytiny skládané stanovený z hmotnosti přesunovaného materiálu vodorovná dopravní vzdálenost do 50 m základní na objektech výšky přes 6 do 12 m | t | 0.129 |  | 0 | CS ÚRS 2025 01 |  |  | základní |  | 0 | 0 | 0 | 0 | 0 | 16 | K | 2 |  |  |  | ROZPOCET | [5 empty] | 0 | 0 | 0 | 0 | 0 | 1 | 0 | 16 | 298795741
| Online PSC |  | https://podminky.urs.cz/item/CS_URS_2025_01/998765102 | [15 empty] | Online PSC | 2
| D | 765-1 | DHV |  |  |  | 0 | [5 empty] | 0 |  | 0.12909 |  | 0 | 2 | D | 2 |  |  |  | ROZPOCET | [11 empty] | 0
311 | K | 764212662 | Oplechování střešních prvků z pozinkovaného plechu s povrchovou úpravou okapu střechy rovné okapovým plechem rš 200 mm | m | 26.86 |  | 0 | CS ÚRS 2025 01 |  |  | základní |  | 0 | 0.0019365 | 0.052014 | 0 | 0 | 16 | K | 3 |  |  |  | ROZPOCET | [5 empty] | 0 | 0 | 0 | 0 | 0 | 1 | 0 | 16 | -936103825
| Online PSC |  | https://podminky.urs.cz/item/CS_URS_2025_01/764212662 | [15 empty] | Online PSC | 3
| VV |  | šikmá11 |  | 25.55 | [13 empty] | VV | 3 | 2 | True | 0 | ROZPOCET
| VV |  | šikmá21 |  | 1.31 | [13 empty] | VV | 3 | 2 | True | 0 | ROZPOCET
| VV |  | Součet |  | 26.86 | [13 empty] | VV | 3 | 4 | True | 1 | ROZPOCET
312 | K | 765191023 | Montáž pojistné hydroizolační nebo parotěsné fólie kladené ve sklonu přes 20° s lepenými přesahy na bednění nebo tepelnou izolaci | m2 | 224.884 |  | 0 | CS ÚRS 2025 01 |  |  | základní |  | 0 | 0 | 0 | 0 | 0 | 16 | K | 3 |  |  |  | ROZPOCET | [5 empty] | 0 | 0 | 0 | 0 | 0 | 1 | 0 | 16 | 1035148654
| Online PSC |  | https://podminky.urs.cz/item/CS_URS_2025_01/765191023 | [15 empty] | Online PSC | 3
| VV |  | šikmá1 |  | 204.589 | [13 empty] | VV | 3 | 2 | True | 0 | ROZPOCET
| VV |  | šikmá2 |  | 20.295 | [13 empty] | VV | 3 | 2 | True | 0 | ROZPOCET
| VV |  | Součet |  | 224.884 | [13 empty] | VV | 3 | 4 | True | 1 | ROZPOCET
313 | K | 765191051 | Montáž pojistné hydroizolační nebo parotěsné fólie hřebene nebo nároží, střechy větrané | m | 23.305 |  | 0 | CS ÚRS 2025 01 |  |  | základní |  | 0 | 0 | 0 | 0 | 0 | 16 | K | 3 |  |  |  | ROZPOCET | [5 empty] | 0 | 0 | 0 | 0 | 0 | 1 | 0 | 16 | 1595949668
| Online PSC |  | https://podminky.urs.cz/item/CS_URS_2025_01/765191051 | [15 empty] | Online PSC | 3
| VV |  | hřeben+hřeben2 |  | 23.305 | [13 empty] | VV | 3 | 2 | True | 1 | ROZPOCET
314 | K | 765191061 | Montáž pojistné hydroizolační nebo parotěsné fólie úžlabí, střechy větrané | m | 17.009 |  | 0 | CS ÚRS 2025 01 |  |  | základní |  | 0 | 0 | 0 | 0 | 0 | 16 | K | 3 |  |  |  | ROZPOCET | [5 empty] | 0 | 0 | 0 | 0 | 0 | 1 | 0 | 16 | -1998958651
| Online PSC |  | https://podminky.urs.cz/item/CS_URS_2025_01/765191061 | [15 empty] | Online PSC | 3
| VV |  | úžlabí |  | 17.009 | [13 empty] | VV | 3 | 2 | True | 1 | ROZPOCET
315 | K | 765191071 | Montáž pojistné hydroizolační nebo parotěsné fólie okapu přesahem na okapnici | m | 26.86 |  | 0 | CS ÚRS 2025 01 |  |  | základní |  | 0 | 0 | 0 | 0 | 0 | 16 | K | 3 |  |  |  | ROZPOCET | [5 empty] | 0 | 0 | 0 | 0 | 0 | 1 | 0 | 16 | -1564157778
| Online PSC |  | https://podminky.urs.cz/item/CS_URS_2025_01/765191071 | [15 empty] | Online PSC | 3
| VV |  | šikmá11+šikmá21 |  | 26.86 | [13 empty] | VV | 3 | 2 | True | 1 | ROZPOCET
316 | M | 28329220 | fólie kontaktní difuzně propustná pro doplňkovou hydroizolační vrstvu, monolitická dvouvrstvá PES 270g/m2 | m2 | 285.474 |  | 0 | CS ÚRS 2025 01 |  |  | základní |  | 0 | 0.00027 | 0.077078 | 0 | 0 | 32 | M | 3 |  |  |  | ROZPOCET | [5 empty] | 0 | 0 | 0 | 0 | 0 | 1 | 0 | 16 | -472472864
| P |  | Poznámka k položce: Kontaktní pojistná hydroizolace určená pro šikmé střechy a aplikaci na bednění. Dále je možné ji použít jako separační nesmáčivou vrstvu na XPS v inverzních a vegetačních. střechách. | [15 empty] | P | 3
| VV |  | šikmá1+šikmá2 |  | 224.884 | [13 empty] | VV | 3 | 2 | True | 0 | ROZPOCET
| VV |  | hřeben*0,5+úžlabí*0,5 |  | 16.575 | [13 empty] | VV | 3 | 2 | True | 0 | ROZPOCET
| VV |  | hřeben2*0,5+0*0,5 |  | 3.583 | [13 empty] | VV | 3 | 2 | True | 0 | ROZPOCET
| VV |  | Součet |  | 245.042 | [13 empty] | VV | 3 | 4 | True | 1 | ROZPOCET
| VV |  | 245,042*1,165 'Přepočtené koeficientem množství |  | 285.474 | [13 empty] | VV | 3 | 2 | False | 1 | ROZPOCET
| D | 766 | Konstrukce truhlářské |  |  |  | 0 | [5 empty] | 0 |  | 0.095527 |  | 0 | 2 | D | 1 |  |  |  | ROZPOCET | [11 empty] | 0
317 | K | 766_vlastní | Dřevěný rám pro zavěšení schodů | kus | 1 |  | 0 | vlastní |  |  | základní |  | 0 | 0.00044 | 0.00044 | 0 | 0 | 16 | K | 2 |  |  |  | ROZPOCET | [5 empty] | 0 | 0 | 0 | 0 | 0 | 1 | 0 | 16 | 1079157476
318 | K | 766231113 | Montáž sklápěcích schodů na půdu s vyřezáním otvoru a kompletizací | kus | 1 |  | 0 | CS ÚRS 2025 01 |  |  | základní |  | 0 | 0.00041856 | 0.00041856 | 0 | 0 | 16 | K | 2 |  |  |  | ROZPOCET | [5 empty] | 0 | 0 | 0 | 0 | 0 | 1 | 0 | 16 | 335313483
| Online PSC |  | https://podminky.urs.cz/item/CS_URS_2025_01/766231113 | [15 empty] | Online PSC | 2
319 | M | 55347585 | schody skládací dle specifikace O11 | kus | 1 |  | 0 | CS ÚRS 2025 01 |  |  | základní |  | 0 | 0.052 | 0.052 | 0 | 0 | 32 | M | 2 |  |  |  | ROZPOCET | [5 empty] | 0 | 0 | 0 | 0 | 0 | 1 | 0 | 16 | -1364500049
320 | K | 766671002 | Montáž střešních oken dřevěných nebo plastových kyvných, výklopných/kyvných s okenním rámem a lemováním, s plisovaným límcem, s napojením na krytinu do krytiny ploché, rozměru 66 x 118 cm | kus | 1 |  | 0 | CS ÚRS 2025 01 |  |  | základní |  | 0 | 0.00024816 | 0.00024816 | 0 | 0 | 16 | K | 2 |  |  |  | ROZPOCET | [5 empty] | 0 | 0 | 0 | 0 | 0 | 1 | 0 | 16 | 1967397920
| Online PSC |  | https://podminky.urs.cz/item/CS_URS_2025_01/766671002 | [15 empty] | Online PSC | 2
| VV |  | "O10"1 |  | 1 | [13 empty] | VV | 2 | 2 | True | 1 | ROZPOCET
321 | M | 61124495R | střešní výlez, izolační trojsklo 66x118cm, dle specifikace O10 | kus | 1 |  | 0 | vlastní |  |  | základní |  | 0 | 0.03862 | 0.03862 | 0 | 0 | 32 | M | 2 |  |  |  | ROZPOCET | [5 empty] | 0 | 0 | 0 | 0 | 0 | 1 | 0 | 16 | 1837495594
322 | M | 61124161 | lemování střešních oken 66x118cm | kus | 1 |  | 0 | CS ÚRS 2025 01 |  |  | základní |  | 0 | 0.0035 | 0.0035 | 0 | 0 | 32 | M | 2 |  |  |  | ROZPOCET | [5 empty] | 0 | 0 | 0 | 0 | 0 | 1 | 0 | 16 | -1655961353
323 | M | 61124086 | zateplovací sada střešních oken manžeta z hydroizolační fólie 66x118cm | sada | 1 |  | 0 | CS ÚRS 2025 01 |  |  | základní |  | 0 | 0.0003 | 0.0003 | 0 | 0 | 32 | M | 2 |  |  |  | ROZPOCET | [5 empty] | 0 | 0 | 0 | 0 | 0 | 1 | 0 | 16 | -1746455600
324 | K | K045 | D+M masivní dřevěné ostění oken z interiéru na celou hloubku ostění, včetně parapetu a nadpraží dle specifikace PD. T01 | ks | 7 |  | 0 | vlastní |  |  | základní |  | 0 | 0 | 0 | 0 | 0 | 16 | K | 2 |  |  |  | ROZPOCET | [5 empty] | 0 | 0 | 0 | 0 | 0 | 1 | 0 | 16 | 2007656228
325 | K | K046 | D+M masivní dřevěné ostění dveří u vstupu na celou hloubku ostění, včetně nadpraží dle specifikace PD. T02 | ks | 1 |  | 0 | vlastní |  |  | základní |  | 0 | 0 | 0 | 0 | 0 | 16 | K | 2 |  |  |  | ROZPOCET | [5 empty] | 0 | 0 | 0 | 0 | 0 | 1 | 0 | 16 | -1493042648
326 | K | K047 | D+M masivní dřevěné ostění dveří u vstupu na celou hloubku ostění, včetně nadpraží dle specifikace PD. T03 | ks | 1 |  | 0 | vlastní |  |  | základní |  | 0 | 0 | 0 | 0 | 0 | 16 | K | 2 |  |  |  | ROZPOCET | [5 empty] | 0 | 0 | 0 | 0 | 0 | 1 | 0 | 16 | -144974408
327 | K | K048 | D+M masivní dřevěné ostění dveří do zděné stěny na celou hloubku ostění, včetně nadpraží dle specifikace PD. T04 | ks | 1 |  | 0 | vlastní |  |  | základní |  | 0 | 0 | 0 | 0 | 0 | 16 | K | 2 |  |  |  | ROZPOCET | [5 empty] | 0 | 0 | 0 | 0 | 0 | 1 | 0 | 16 | -1767366015
328 | K | K049 | D+M masivní dřevěné ostění dveří do zděné stěny na celou hloubku ostění, včetně nadpraží dle specifikace PD. T05 | ks | 1 |  | 0 | vlastní |  |  | základní |  | 0 | 0 | 0 | 0 | 0 | 16 | K | 2 |  |  |  | ROZPOCET | [5 empty] | 0 | 0 | 0 | 0 | 0 | 1 | 0 | 16 | -107382471
329 | K | K050 | D+M masivní dřevěné ostění dveří do zděné stěny na celou hloubku ostění, včetně nadpraží dle specifikace PD. T06 | ks | 3 |  | 0 | vlastní |  |  | základní |  | 0 | 0 | 0 | 0 | 0 | 16 | K | 2 |  |  |  | ROZPOCET | [5 empty] | 0 | 0 | 0 | 0 | 0 | 1 | 0 | 16 | -878441347
330 | K | K051 | D+M masivní dřevěné ostění posuvné stěny na celou hloubku ostění, včetně nadpraží dle specifikace PD, T07 | ks | 1 |  | 0 | vlastní |  |  | základní |  | 0 | 0 | 0 | 0 | 0 | 16 | K | 2 |  |  |  | ROZPOCET | [5 empty] | 0 | 0 | 0 | 0 | 0 | 1 | 0 | 16 | -1089614607
331 | K | K052 | D+M masivní dřevěné ostění oken z interiéru na celou hloubku ostění, včetně parapetu a nadpraží dle specifikace PD, T08 | ks | 13 |  | 0 | vlastní |  |  | základní |  | 0 | 0 | 0 | 0 | 0 | 16 | K | 2 |  |  |  | ROZPOCET | [5 empty] | 0 | 0 | 0 | 0 | 0 | 1 | 0 | 16 | -620681398
332 | K | K053 | D+M masivní dřevěné ostění oken z interiéru na celou hloubku ostění, včetně parapetu a nadpraží dle specifikace PD, T09 | ks | 8 |  | 0 | vlastní |  |  | základní |  | 0 | 0 | 0 | 0 | 0 | 16 | K | 2 |  |  |  | ROZPOCET | [5 empty] | 0 | 0 | 0 | 0 | 0 | 1 | 0 | 16 | 1344233070
333 | K | K054 | D+M masivní dřevěné ostění oken z interiéru na celou hloubku ostění, včetně parapetu a nadpraží dle specifikace PD, T10 | ks | 4 |  | 0 | vlastní |  |  | základní |  | 0 | 0 | 0 | 0 | 0 | 16 | K | 2 |  |  |  | ROZPOCET | [5 empty] | 0 | 0 | 0 | 0 | 0 | 1 | 0 | 16 | 476294139
334 | K | 998766101 | Přesun hmot pro konstrukce truhlářské stanovený z hmotnosti přesunovaného materiálu vodorovná dopravní vzdálenost do 50 m základní v objektech výšky do 6 m | t | 0.096 |  | 0 | CS ÚRS 2025 01 |  |  | základní |  | 0 | 0 | 0 | 0 | 0 | 16 | K | 2 |  |  |  | ROZPOCET | [5 empty] | 0 | 0 | 0 | 0 | 0 | 1 | 0 | 16 | 833962184
| Online PSC |  | https://podminky.urs.cz/item/CS_URS_2025_01/998766101 | [15 empty] | Online PSC | 2
335 | K | 998766102 | Přesun hmot pro konstrukce truhlářské stanovený z hmotnosti přesunovaného materiálu vodorovná dopravní vzdálenost do 50 m základní v objektech výšky přes 6 do 12 m | t | 0.096 |  | 0 | CS ÚRS 2025 01 |  |  | základní |  | 0 | 0 | 0 | 0 | 0 | 16 | K | 2 |  |  |  | ROZPOCET | [5 empty] | 0 | 0 | 0 | 0 | 0 | 1 | 0 | 16 | -961433125
| Online PSC |  | https://podminky.urs.cz/item/CS_URS_2025_01/998766102 | [15 empty] | Online PSC | 2
336 | K | K054x | D+M masivní dřevěné ostění oken z interiéru na celou hloubku ostění, včetně parapetu a nadpraží dle specifikace PD, T11 - kruhové | ks | 1 |  | 0 | vlastní |  |  | základní |  | 0 | 0 | 0 | 0 | 0 | 16 | K | 2 |  |  |  | ROZPOCET | [5 empty] | 0 | 0 | 0 | 0 | 0 | 1 | 0 | 16 | -366757023
| D | 766-1 | Výplně otvorů vnitřních |  |  |  | 0 | [5 empty] | 0 |  | 0 |  | 0 | 2 | D | 2 |  |  |  | ROZPOCET | [11 empty] | 0
337 | K | K020 | D+M vnitřní dveře jednokřídlé plné bezfalcové otočné, pravé, obložková zárubeň vč. kování a příslušenství dle specifikace PD, 700/2000mm, D01 | ks | 2 |  | 0 | vlastní |  |  | základní |  | 0 | 0 | 0 | 0 | 0 | 16 | K | 3 |  |  |  | ROZPOCET | [5 empty] | 0 | 0 | 0 | 0 | 0 | 1 | 0 | 16 | -1744768986
338 | K | K021 | D+M vnitřní dveře jednokřídlé plné bezfalcové otočné, levé, obložková zárubeň vč. kování a příslušenství dle specifikace PD, 700/2000mm, D01 | ks | 1 |  | 0 | vlastní |  |  | základní |  | 0 | 0 | 0 | 0 | 0 | 16 | K | 3 |  |  |  | ROZPOCET | [5 empty] | 0 | 0 | 0 | 0 | 0 | 1 | 0 | 16 | 2047465587
339 | K | K022 | D+M vnitřní dveře jednokřídlé plné bezfalcové otočné, levé, obložková zárubeň vč. kování a příslušenství dle specifikace PD, 800/2000mm, D02 | ks | 1 |  | 0 | vlastní |  |  | základní |  | 0 | 0 | 0 | 0 | 0 | 16 | K | 3 |  |  |  | ROZPOCET | [5 empty] | 0 | 0 | 0 | 0 | 0 | 1 | 0 | 16 | -1558940793
340 | K | K023 | D+M vnitřní dveře jednokřídlé plné bezfalcové otočné s nadsvětlíkem, pravé, obložková zárubeň vč. kování a příslušenství dle specifikace PD, 800/2000mm + 800/440mm, D03 | ks | 2 |  | 0 | vlastní |  |  | základní |  | 0 | 0 | 0 | 0 | 0 | 16 | K | 3 |  |  |  | ROZPOCET | [5 empty] | 0 | 0 | 0 | 0 | 0 | 1 | 0 | 16 | 951895122
341 | K | K024 | D+M vnitřní dveře jednokřídlé plné bezfalcové otočné s nadsvětlíkem, levé, obložková zárubeň vč. kování a příslušenství dle specifikace PD, 800/2000mm + 800/470mm, D04 | ks | 1 |  | 0 | vlastní |  |  | základní |  | 0 | 0 | 0 | 0 | 0 | 16 | K | 3 |  |  |  | ROZPOCET | [5 empty] | 0 | 0 | 0 | 0 | 0 | 1 | 0 | 16 | 479090533
342 | K | K025 | D+M vnitřní dveře jednokřídlé plné bezfalcové otočné s nadsvětlíkem, levé, obložková zárubeň vč. kování a příslušenství dle specifikace PD, 800/2000mm + 800/440mm, D05 | ks | 1 |  | 0 | vlastní |  |  | základní |  | 0 | 0 | 0 | 0 | 0 | 16 | K | 3 |  |  |  | ROZPOCET | [5 empty] | 0 | 0 | 0 | 0 | 0 | 1 | 0 | 16 | -926493156
343 | K | K026 | D+M vnitřní dveře jednokřídlé plné bezfalcové otočné, levé, obložková zárubeň vč. kování a příslušenství dle specifikace PD, 700/2000mm, D06 | ks | 2 |  | 0 | vlastní |  |  | základní |  | 0 | 0 | 0 | 0 | 0 | 16 | K | 3 |  |  |  | ROZPOCET | [5 empty] | 0 | 0 | 0 | 0 | 0 | 1 | 0 | 16 | -358580095
344 | K | K027 | D+M vnitřní dveře jednokřídlé plné bezfalcové otočné, pravé, obložková zárubeň vč. kování a příslušenství dle specifikace PD, 700/2000mm, D06 | ks | 2 |  | 0 | vlastní |  |  | základní |  | 0 | 0 | 0 | 0 | 0 | 16 | K | 3 |  |  |  | ROZPOCET | [5 empty] | 0 | 0 | 0 | 0 | 0 | 1 | 0 | 16 | -1041851854
345 | K | K029 | D+M vnitřní dveře dvoukřídlé plné bezfalcové otočné s nadsvětlíkem, pravé, obložkové zárubeň vč. kování a příslušenství dle specifikace PD, 1440/2000mm + 1500/440mm, D07 | ks | 1 |  | 0 | vlastní |  |  | základní |  | 0 | 0 | 0 | 0 | 0 | 16 | K | 3 |  |  |  | ROZPOCET | [5 empty] | 0 | 0 | 0 | 0 | 0 | 1 | 0 | 16 | -156442945
346 | K | K030 | D+M vnitřní dveře jednokřídlé plné posuvné na stěnu, levé, obložková zárubeň vč. kování a příslušenství dle specifikace PD 800/2000mm, D08 | ks | 1 |  | 0 | vlastní |  |  | základní |  | 0 | 0 | 0 | 0 | 0 | 16 | K | 3 |  |  |  | ROZPOCET | [5 empty] | 0 | 0 | 0 | 0 | 0 | 1 | 0 | 16 | -1809492402
347 | K | K031 | D+M posuvné dřevěné rámy s výplní vlněným sklem parkování na stěnu, vč. kování a příslušenství dle specifikace PD, 2200/1475mm, D09 | ks | 1 |  | 0 | vlastní |  |  | základní |  | 0 | 0 | 0 | 0 | 0 | 16 | K | 3 |  |  |  | ROZPOCET | [5 empty] | 0 | 0 | 0 | 0 | 0 | 1 | 0 | 16 | -1704947304
348 | K | K032 | D+M vnitřní dveře jednokřídlé plné bezfalcové otočné, levé, obložková zárubeň vč. kování a příslušenství dle specifikace PD, 800/2200mm, D10 | ks | 1 |  | 0 | vlastní |  |  | základní |  | 0 | 0 | 0 | 0 | 0 | 16 | K | 3 |  |  |  | ROZPOCET | [5 empty] | 0 | 0 | 0 | 0 | 0 | 1 | 0 | 16 | 1495388764
349 | K | K033 | D+M vnitřní dveře jednokřídlé plné bezfalcové otočné, levé, obložková zárubeň vč. kování a příslušenství dle specifikace PD, 850/2200mm, D11 | ks | 4 |  | 0 | vlastní |  |  | základní |  | 0 | 0 | 0 | 0 | 0 | 16 | K | 3 |  |  |  | ROZPOCET | [5 empty] | 0 | 0 | 0 | 0 | 0 | 1 | 0 | 16 | -1554115711
350 | K | K034 | D+M vnitřní dveře jednokřídlé plné bezfalcové otočné, pravé, obložková zárubeň vč. kování a příslušenství dle specifikace PD, 850/2200mm, D11 | ks | 2 |  | 0 | vlastní |  |  | základní |  | 0 | 0 | 0 | 0 | 0 | 16 | K | 3 |  |  |  | ROZPOCET | [5 empty] | 0 | 0 | 0 | 0 | 0 | 1 | 0 | 16 | -1106160731
351 | K | K035 | D+M vnitřní dveře jednokřídlé plné bezfalcové otočné, levé, obložková zárubeň vč. kování a příslušenství dle specifikace PD, 900/2200mm, D12 | ks | 1 |  | 0 | vlastní |  |  | základní |  | 0 | 0 | 0 | 0 | 0 | 16 | K | 3 |  |  |  | ROZPOCET | [5 empty] | 0 | 0 | 0 | 0 | 0 | 1 | 0 | 16 | -1551566669
352 | K | K036 | D+M vnitřní dveře jednokřídlé plné bezfalcové otočné s nadsvětlíkem, levé, obložková zárubeň vč. kování a příslušenství dle specifikace PD, 700/2000mm + 700/640mm, D13 | ks | 1 |  | 0 | vlastní |  |  | základní |  | 0 | 0 | 0 | 0 | 0 | 16 | K | 3 |  |  |  | ROZPOCET | [5 empty] | 0 | 0 | 0 | 0 | 0 | 1 | 0 | 16 | 564511891
353 | K | K037 | D+M vnitřní dveře jednokřídlé plné bezfalcové otočné s nadsvětlíkem, pravé, obložková zárubeň vč. kování a příslušenství dle specifikace PD, 700/2000mm + 700/640mm, D13 | ks | 1 |  | 0 | vlastní |  |  | základní |  | 0 | 0 | 0 | 0 | 0 | 16 | K | 3 |  |  |  | ROZPOCET | [5 empty] | 0 | 0 | 0 | 0 | 0 | 1 | 0 | 16 | -1049533939
354 | K | K038 | D+M vnitřní dveře jednokřídlé plné bezfalcové otočné s nadsvětlíkem, pravé, obložková zárubeň vč. kování a příslušenství dle specifikace PD, 700/2000mm + 700/640mm, D14 | ks | 2 |  | 0 | vlastní |  |  | základní |  | 0 | 0 | 0 | 0 | 0 | 16 | K | 3 |  |  |  | ROZPOCET | [5 empty] | 0 | 0 | 0 | 0 | 0 | 1 | 0 | 16 | 1947528262
355 | K | K039 | D+M vnitřní dveře jednokřídlé plné bezfalcové otočné s nadsvětlíkem, levé, obložková zárubeň vč. kování a příslušenství dle specifikace PD, 700/2000mm + 700/640mm, D14 | ks | 1 |  | 0 | vlastní |  |  | základní |  | 0 | 0 | 0 | 0 | 0 | 16 | K | 3 |  |  |  | ROZPOCET | [5 empty] | 0 | 0 | 0 | 0 | 0 | 1 | 0 | 16 | 1831058054
356 | K | K040 | D+M vnitřní dveře jednokřídlé plné bezfalcové otočné, levé, obložková zárubeň vč. kování a příslušenství dle specifikace PD, 900/2200mm, D15 | ks | 1 |  | 0 | vlastní |  |  | základní |  | 0 | 0 | 0 | 0 | 0 | 16 | K | 3 |  |  |  | ROZPOCET | [5 empty] | 0 | 0 | 0 | 0 | 0 | 1 | 0 | 16 | -2105194124
357 | K | K041 | D+M vnitřní dveře jednokřídlé plné bezfalcové otočné, pravé, obložková zárubeň vč. kování a příslušenství dle specifikace PD, 900/2200mm, D15 | ks | 1 |  | 0 | vlastní |  |  | základní |  | 0 | 0 | 0 | 0 | 0 | 16 | K | 3 |  |  |  | ROZPOCET | [5 empty] | 0 | 0 | 0 | 0 | 0 | 1 | 0 | 16 | 408824180
358 | K | K042 | D+M vnitřní dveře jednokřídlé plné bezfalcové otočné, levé, obložková zárubeň vč. kování a příslušenství dle specifikace PD, 800/2000mm, D16 | ks | 1 |  | 0 | vlastní |  |  | základní |  | 0 | 0 | 0 | 0 | 0 | 16 | K | 3 |  |  |  | ROZPOCET | [5 empty] | 0 | 0 | 0 | 0 | 0 | 1 | 0 | 16 | -1757419295
359 | K | K043 | D+M dveře vnitřní posuvné do stavebního pouzdra, levé, vč. kování a příslušenství dle specifikace PD, 800/2000mm, D17 vč. pouzdra | ks | 2 |  | 0 | vlastní |  |  | základní |  | 0 | 0 | 0 | 0 | 0 | 16 | K | 3 |  |  |  | ROZPOCET | [5 empty] | 0 | 0 | 0 | 0 | 0 | 1 | 0 | 16 | -251215048
360 | K | K116 | D+M vnitřní dveře jednokřídlé plné bezfalcové otočné s nadsvětlíkem, pravé, obložková zárubeň vč. kování a příslušenství dle specifikace PD, 800/2000mm + 800/640mm, D19 | ks | 1 |  | 0 |  |  |  | základní |  | 0 | 0 | 0 | 0 | 0 | 16 | K | 3 |  |  |  | ROZPOCET | [5 empty] | 0 | 0 | 0 | 0 | 0 | 1 | 0 | 16 | 575784115
361 | K | K117 | D+M vnitřní dveře jednokřídlé plné bezfalcové otočné, vč. zárubně, požární odolnost, vč. kování dle specifikace D18 | ks | 1 |  | 0 |  |  |  | základní |  | 0 | 0 | 0 | 0 | 0 | 16 | K | 3 |  |  |  | ROZPOCET | [5 empty] | 0 | 0 | 0 | 0 | 0 | 1 | 0 | 16 | 2100591774
| D | 766-5 | Výplně v otvorů v obvodových stěnách - hliníkové/dřevohliníkové |  |  |  | 0 | [5 empty] | 0 |  | 0 |  | 0 | 2 | D | 2 |  |  |  | ROZPOCET | [11 empty] | 0
362 | K | K001 | D+M jednokřídlé dřevohliníkové okno, izolační trojsklo vč. úpravy připojovací spáry. 1200/1800mm, OV01 | ks | 7 |  | 0 | vlastní |  |  | základní |  | 0 | 0 | 0 | 0 | 0 | 16 | K | 3 |  |  |  | ROZPOCET | [5 empty] | 0 | 0 | 0 | 0 | 0 | 1 | 0 | 16 | 935546192
363 | K | K002 | D+M jednokřídlé vstupní dřevohliníkové dveře s fixním přísvětlíkem, levé, izolační trojsklo vč. úpravy připojovací spáry, 1500/2250mm, OV02 | ks | 1 |  | 0 | vlastní |  |  | základní |  | 0 | 0 | 0 | 0 | 0 | 16 | K | 3 |  |  |  | ROZPOCET | [5 empty] | 0 | 0 | 0 | 0 | 0 | 1 | 0 | 16 | 184536037
364 | K | K003 | D+M jednokřídlé vstupní dřevohliníkové dveře, levé, izolační trojsklo vč. úpravy připojovací spáry, 1200/2250mm, OV03 | ks | 1 |  | 0 | vlastní |  |  | základní |  | 0 | 0 | 0 | 0 | 0 | 16 | K | 3 |  |  |  | ROZPOCET | [5 empty] | 0 | 0 | 0 | 0 | 0 | 1 | 0 | 16 | 1993494979
365 | K | K004 | D+M jednokřídlé vstupní dřevohliníkové dveře, pravé, izolační trojsklo vč. úpravy připojovací spáry, 1030/2100mm, OV04 | ks | 1 |  | 0 | vlastní |  |  | základní |  | 0 | 0 | 0 | 0 | 0 | 16 | K | 3 |  |  |  | ROZPOCET | [5 empty] | 0 | 0 | 0 | 0 | 0 | 1 | 0 | 16 | 119577283
366 | K | K005 | D+M dvoukřídlé dřevohliníkové okno, izolační trojsklo vč. úpravy připojovací spáry, 1200/1850mm, OV05 | ks | 9 |  | 0 | vlastní |  |  | základní |  | 0 | 0 | 0 | 0 | 0 | 16 | K | 3 |  |  |  | ROZPOCET | [5 empty] | 0 | 0 | 0 | 0 | 0 | 1 | 0 | 16 | 270526818
367 | K | K006 | D+M dvoukřídlé dřevohliníkové okno, izolační trojsklo vč. úpravy připojovací spáry, 1200/1350mm, OV06 | ks | 8 |  | 0 | vlastní |  |  | základní |  | 0 | 0 | 0 | 0 | 0 | 16 | K | 3 |  |  |  | ROZPOCET | [5 empty] | 0 | 0 | 0 | 0 | 0 | 1 | 0 | 16 | 1911955470
368 | K | K010 | D+M dvoukřídlé dřevohliníkové okno, izolační trojsklo vč. úpravy připojovací spáry, 1100/1400mm, OV07 | ks | 2 |  | 0 | vlastní |  |  | základní |  | 0 | 0 | 0 | 0 | 0 | 16 | K | 3 |  |  |  | ROZPOCET | [5 empty] | 0 | 0 | 0 | 0 | 0 | 1 | 0 | 16 | -1121139844
369 | K | K012 | D+M dvoukřídlé dřevohliníkové okno, izolační trojsklo vč. úpravy připojovací spáry, 1100/1700mm, OV08 | ks | 2 |  | 0 | vlastní |  |  | základní |  | 0 | 0 | 0 | 0 | 0 | 16 | K | 3 |  |  |  | ROZPOCET | [5 empty] | 0 | 0 | 0 | 0 | 0 | 1 | 0 | 16 | 163246470
370 | K | K013 | D+M dvoukřídlé dřevohliníkové okno, izolační trojsklo vč. úpravy připojovací spáry, 1200/1800mm, OV09 | ks | 4 |  | 0 | vlastní |  |  | základní |  | 0 | 0 | 0 | 0 | 0 | 16 | K | 3 |  |  |  | ROZPOCET | [5 empty] | 0 | 0 | 0 | 0 | 0 | 1 | 0 | 16 | -851463430
371 | K | K019 | D+M kruhové dřevohliníkové okno, izolační trojsklo vč. úpravy připojovací spáry, pruměr 1200mm, OV10 | ks | 2 |  | 0 | vlastní |  |  | základní |  | 0 | 0 | 0 | 0 | 0 | 16 | K | 3 |  |  |  | ROZPOCET | [5 empty] | 0 | 0 | 0 | 0 | 0 | 1 | 0 | 16 | 1184326041
| D | 767 | Konstrukce zámečnické |  |  |  | 0 | [5 empty] | 0 |  | 5.7139 |  | 0 | 2 | D | 1 |  |  |  | ROZPOCET | [11 empty] | 0
372 | K | K057 | D+M zabudované přídavné ocelové schodky s konstrukcí pro výlez na střechu dle specifikace PD, Z07 | ks | 1 |  | 0 | vlastní |  |  | základní |  | 0 | 0 | 0 | 0 | 0 | 16 | K | 2 |  |  |  | ROZPOCET | [5 empty] | 0 | 0 | 0 | 0 | 0 | 1 | 0 | 16 | -275252638
373 | K | 767531121 | Montáž vstupních čisticích zón z rohoží osazení rámu mosazného nebo hliníkového zapuštěného z L profilů | m | 31.42 |  | 0 | CS ÚRS 2025 01 |  |  | základní |  | 0 | 0 | 0 | 0 | 0 | 16 | K | 2 |  |  |  | ROZPOCET | [5 empty] | 0 | 0 | 0 | 0 | 0 | 1 | 0 | 16 | 1874354998
| Online PSC |  | https://podminky.urs.cz/item/CS_URS_2025_01/767531121 | [15 empty] | Online PSC | 2
| VV |  | "O4"(1,5+2)*2 |  | 7 | [13 empty] | VV | 2 | 2 | True | 0 | ROZPOCET
| VV |  | "O5"(1,25+1,14)*2 |  | 4.78 | [13 empty] | VV | 2 | 2 | True | 0 | ROZPOCET
| VV |  | "O6"(1,55+0,97)*2 |  | 5.04 | [13 empty] | VV | 2 | 2 | True | 0 | ROZPOCET
| VV |  | "Z03"(1,44+1,25)*2 |  | 5.38 | [13 empty] | VV | 2 | 2 | True | 0 | ROZPOCET
| VV |  | "Z04"(1,14+1,25)*2 |  | 4.78 | [13 empty] | VV | 2 | 2 | True | 0 | ROZPOCET
| VV |  | "Z05"(0,97+1,25)*2 |  | 4.44 | [13 empty] | VV | 2 | 2 | True | 0 | ROZPOCET
| VV |  | Součet |  | 31.42 | [13 empty] | VV | 2 | 4 | True | 1 | ROZPOCET
374 | M | 69752160 | rám pro zapuštění profil L-30/30 25/25 20/30 15/30-Al | m | 34.562 |  | 0 | CS ÚRS 2025 01 |  |  | základní |  | 0 | 0.0002 | 0.0069124 | 0 | 0 | 32 | M | 2 |  |  |  | ROZPOCET | [5 empty] | 0 | 0 | 0 | 0 | 0 | 1 | 0 | 16 | -1180622185
| VV |  | 31,42*1,1 'Přepočtené koeficientem množství |  | 34.562 | [13 empty] | VV | 2 | 2 | False | 1 | ROZPOCET
375 | K | 767531213 | Montáž vstupních čisticích zón z rohoží kovových nebo plastových plochy přes 1 do 1,5 m2 | kus | 2 |  | 0 | CS ÚRS 2025 01 |  |  | základní |  | 0 | 0 | 0 | 0 | 0 | 16 | K | 2 |  |  |  | ROZPOCET | [5 empty] | 0 | 0 | 0 | 0 | 0 | 1 | 0 | 16 | 920005742
| Online PSC |  | https://podminky.urs.cz/item/CS_URS_2025_01/767531213 | [15 empty] | Online PSC | 2
376 | M | 69752003 | rohož vstupní provedení hliník super 27 mm | m2 | 3.222 |  | 0 | CS ÚRS 2025 01 |  |  | základní |  | 0 | 0.018 | 0.057996 | 0 | 0 | 32 | M | 2 |  |  |  | ROZPOCET | [5 empty] | 0 | 0 | 0 | 0 | 0 | 1 | 0 | 16 | -1379952970
| VV |  | "O5"1,25*1,14 |  | 1.425 | [13 empty] | VV | 2 | 2 | True | 0 | ROZPOCET
| VV |  | "O6"1,55*0,97 |  | 1.504 | [13 empty] | VV | 2 | 2 | True | 0 | ROZPOCET
| VV |  | Součet |  | 2.929 | [13 empty] | VV | 2 | 4 | True | 1 | ROZPOCET
| VV |  | 2,929*1,1 'Přepočtené koeficientem množství |  | 3.222 | [13 empty] | VV | 2 | 2 | False | 1 | ROZPOCET
377 | K | 767531215 | Montáž vstupních čisticích zón z rohoží kovových nebo plastových plochy přes 2 m2 | m2 | 3 |  | 0 | CS ÚRS 2025 01 |  |  | základní |  | 0 | 0 | 0 | 0 | 0 | 16 | K | 2 |  |  |  | ROZPOCET | [5 empty] | 0 | 0 | 0 | 0 | 0 | 1 | 0 | 16 | 807426412
| Online PSC |  | https://podminky.urs.cz/item/CS_URS_2025_01/767531215 | [15 empty] | Online PSC | 2
| VV |  | "O7"1,5*2 |  | 3 | [13 empty] | VV | 2 | 2 | True | 0 | ROZPOCET
| VV |  | Součet |  | 3 | [13 empty] | VV | 2 | 4 | True | 1 | ROZPOCET
378 | M | 69752003 | rohož vstupní provedení hliník super 27 mm | m2 | 3.3 |  | 0 | CS ÚRS 2025 01 |  |  | základní |  | 0 | 0.018 | 0.0594 | 0 | 0 | 32 | M | 2 |  |  |  | ROZPOCET | [5 empty] | 0 | 0 | 0 | 0 | 0 | 1 | 0 | 16 | 695574571
| VV |  | 3*1,1 'Přepočtené koeficientem množství |  | 3.3 | [13 empty] | VV | 2 | 2 | False | 1 | ROZPOCET
379 | K | 767531214 | Montáž vstupních čisticích zón z rohoží kovových nebo plastových plochy přes 1,5 do 2 m2 | kus | 3 |  | 0 | CS ÚRS 2025 01 |  |  | základní |  | 0 | 0 | 0 | 0 | 0 | 16 | K | 2 |  |  |  | ROZPOCET | [5 empty] | 0 | 0 | 0 | 0 | 0 | 1 | 0 | 16 | 1716565710
| Online PSC |  | https://podminky.urs.cz/item/CS_URS_2025_01/767531214 | [15 empty] | Online PSC | 2
| VV |  | "Z03"1,44*1,25 |  | 1.8 | [13 empty] | VV | 2 | 2 | True | 0 | ROZPOCET
| VV |  | "Z04"1,25*1,14 |  | 1.425 | [13 empty] | VV | 2 | 2 | True | 0 | ROZPOCET
| VV |  | "Z05"0,967*1,25 |  | 1.209 | [13 empty] | VV | 2 | 2 | True | 0 | ROZPOCET
| VV |  | 3 |  | 3 | [13 empty] | VV | 2 | 2 | True | 1 | ROZPOCET
380 | M | 69752035 | rohož vstupní samonosná kovová - dle specifikace Z03-05 | m2 | 4.877 |  | 0 | CS ÚRS 2025 01 |  |  | základní |  | 0 | 0.022 | 0.10729 | 0 | 0 | 32 | M | 2 |  |  |  | ROZPOCET | [5 empty] | 0 | 0 | 0 | 0 | 0 | 1 | 0 | 16 | 41033598
| VV |  | 4,434*1,1 'Přepočtené koeficientem množství |  | 4.877 | [13 empty] | VV | 2 | 2 | False | 1 | ROZPOCET
381 | K | K062 | D+M podkladná betonová vana pro čistící rošt dle specifikace PD, Z03, Z04, Z05, | ks | 3 |  | 0 | vlastní |  |  | základní |  | 0 | 0 | 0 | 0 | 0 | 16 | K | 2 |  |  |  | ROZPOCET | [5 empty] | 0 | 0 | 0 | 0 | 0 | 1 | 0 | 16 | -1101629215
382 | K | K064 | D+M dilatační profil dle specifikace O16 - stěna | bm | 13.08 |  | 0 | vlastní |  |  | základní |  | 0 | 0 | 0 | 0 | 0 | 16 | K | 2 |  |  |  | ROZPOCET | [5 empty] | 0 | 0 | 0 | 0 | 0 | 1 | 0 | 16 | -1974940910
| VV |  | 2,18*6 |  | 13.08 | [13 empty] | VV | 2 | 2 | True | 1 | ROZPOCET
383 | K | K065 | D+M dilatační profil dle specifikace O16 - strop | bm | 3.6 |  | 0 | vlastní |  |  | základní |  | 0 | 0 | 0 | 0 | 0 | 16 | K | 2 |  |  |  | ROZPOCET | [5 empty] | 0 | 0 | 0 | 0 | 0 | 1 | 0 | 16 | 2114682955
| VV |  | 1,2*3 |  | 3.6 | [13 empty] | VV | 2 | 2 | True | 1 | ROZPOCET
384 | K | K066 | D+M dilatační profil dle specifikace O16 - podlaha | bm | 2.4 |  | 0 | vlastní |  |  | základní |  | 0 | 0 | 0 | 0 | 0 | 16 | K | 2 |  |  |  | ROZPOCET | [5 empty] | 0 | 0 | 0 | 0 | 0 | 1 | 0 | 16 | 273586543
| VV |  | 1,2*2 |  | 2.4 | [13 empty] | VV | 2 | 2 | True | 1 | ROZPOCET
385 | K | K068 | D+M přístřešek technologií dle Z10, vč. kotvení, povrchové úpravy nosné kce, opláštění, spoj. prostředků | kpl | 1 |  | 0 | vlastní |  |  | základní |  | 0 | 0 | 0 | 0 | 0 | 16 | K | 2 |  |  |  | ROZPOCET | [5 empty] | 0 | 0 | 0 | 0 | 0 | 1 | 0 | 16 | 18716777
386 | K | 998767102 | Přesun hmot pro zámečnické konstrukce stanovený z hmotnosti přesunovaného materiálu vodorovná dopravní vzdálenost do 50 m základní v objektech výšky přes 6 do 12 m | t | 5.714 |  | 0 | CS ÚRS 2025 01 |  |  | základní |  | 0 | 0 | 0 | 0 | 0 | 16 | K | 2 |  |  |  | ROZPOCET | [5 empty] | 0 | 0 | 0 | 0 | 0 | 1 | 0 | 16 | -487222049
| Online PSC |  | https://podminky.urs.cz/item/CS_URS_2025_01/998767102 | [15 empty] | Online PSC | 2
| D | 767-1 | Atypické konstrukce |  |  |  | 0 | [5 empty] | 0 |  | 5.4559 |  | 0 | 2 | D | 2 |  |  |  | ROZPOCET | [11 empty] | 0
387 | K | 767995106R00 | Výroba a montáž kov. atypických konstr. do 250 kg | kg | 430.5 |  | 0 | vlastní |  |  | základní |  | 0 | 5e-05 | 0.021525 | 0 | 0 | 4 | K | 3 |  |  |  | ROZPOCET | [5 empty] | 0 | 0 | 0 | 0 | 0 | 1 | 0 | 4 | 1154661391
| P |  | Poznámka k položce: Položka je převzata z cenové soustavy RTS a zahrnuje pomocný materiál, krácení a vrtání materiálu, svařování, bez dodání hlavního materiálu nebo výrobku | [15 empty] | P | 3
| VV |  | 0,4305*1000 'Přepočtené koeficientem množství |  | 430.5 | [13 empty] | VV | 3 | 2 | False | 1 | ROZPOCET
388 | K | 767951112R00 | Pozinkování ocelových výrobků, hmotnost celková od 10 do 50 kg | kg | 430.5 |  | 0 | vlastní |  |  | základní |  | 0 | 0 | 0 | 0 | 0 | 4 | K | 3 |  |  |  | ROZPOCET | [5 empty] | 0 | 0 | 0 | 0 | 0 | 1 | 0 | 4 | -976380247
389 | M | 13010744 | ocel profilová jakost S235JR (11 375) průřez IPE 120 | t | 0.181 |  | 0 | CS ÚRS 2025 01 |  |  | základní |  | 0 | 1 | 0.181 | 0 | 0 | 8 | M | 3 |  |  |  | ROZPOCET | [5 empty] | 0 | 0 | 0 | 0 | 0 | 1 | 0 | 4 | 2022039430
| VV |  | 180,96/1000 |  | 0.181 | [13 empty] | VV | 3 | 2 | True | 1 | ROZPOCET
390 | M | 13010930 | ocel profilová jakost S235JR (11 375) průřez UPE 120 | t | 0.25 |  | 0 | CS ÚRS 2025 01 |  |  | základní |  | 0 | 1 | 0.25 | 0 | 0 | 8 | M | 3 |  |  |  | ROZPOCET | [5 empty] | 0 | 0 | 0 | 0 | 0 | 1 | 0 | 4 | -1341344477
| VV |  | 249,5/1000 |  | 0.25 | [13 empty] | VV | 3 | 2 | True | 1 | ROZPOCET
391 | K | 953943114 | Osazování drobných kovových předmětů výrobků ostatních jinde neuvedených do vynechaných či vysekaných kapes zdiva, se zajištěním polohy se zalitím maltou cementovou, hmotnosti přes 15 do 30 kg/kus | kus | 12 |  | 0 | CS ÚRS 2025 01 |  |  | základní |  | 0 | 0.02808 | 0.33696 | 0 | 0 | 4 | K | 3 |  |  |  | ROZPOCET | [5 empty] | 0 | 0 | 0 | 0 | 0 | 1 | 0 | 4 | 1326415084
| Online PSC |  | https://podminky.urs.cz/item/CS_URS_2025_01/953943114 | [15 empty] | Online PSC | 3
392 | K | 767995107R00 | Výroba a montáž kov. atypických konstr. do 500 kg | kg | 2041.5 |  | 0 | vlastní |  |  | základní |  | 0 | 5e-05 | 0.10207 | 0 | 0 | 4 | K | 3 |  |  |  | ROZPOCET | [5 empty] | 0 | 0 | 0 | 0 | 0 | 1 | 0 | 4 | 89174858
| P |  | Poznámka k položce: Položka je převzata z cenové soustavy RTS a zahrnuje pomocný materiál, krácení a vrtání materiálu, svařování, bez dodání hlavního materiálu nebo výrobku | [15 empty] | P | 3
| VV |  | "3 NP - kce střechy | [15 empty] | VV | 3 | 1 | True | 0 | ROZPOCET
| VV |  | 2041,5 |  | 2041.5 | [13 empty] | VV | 3 | 2 | True | 1 | ROZPOCET
393 | M | 13010816 | ocel profilová jakost S235JR (11 375) průřez U (UPN) 100 | t | 0.421 |  | 0 | CS ÚRS 2025 01 |  |  | základní |  | 0 | 1 | 0.421 | 0 | 0 | 8 | M | 3 |  |  |  | ROZPOCET | [5 empty] | 0 | 0 | 0 | 0 | 0 | 1 | 0 | 4 | -663312519
| VV |  | "301"185,3/1000 |  | 0.185 | [13 empty] | VV | 3 | 2 | True | 0 | ROZPOCET
| VV |  | "302"216,2/1000 |  | 0.216 | [13 empty] | VV | 3 | 2 | True | 0 | ROZPOCET
| VV |  | Součet |  | 0.401 | [13 empty] | VV | 3 | 4 | True | 1 | ROZPOCET
| VV |  | 0,401*1,05 'Přepočtené koeficientem množství |  | 0.421 | [13 empty] | VV | 3 | 2 | False | 1 | ROZPOCET
394 | M | 13010826 | ocel profilová jakost S235JR (11 375) průřez U (UPN) 200 | t | 1.462 |  | 0 | CS ÚRS 2025 01 |  |  | základní |  | 0 | 1 | 1.462 | 0 | 0 | 8 | M | 3 |  |  |  | ROZPOCET | [5 empty] | 0 | 0 | 0 | 0 | 0 | 1 | 0 | 4 | -2114705007
| VV |  | "302"726,1/1000 |  | 0.726 | [13 empty] | VV | 3 | 2 | True | 0 | ROZPOCET
| VV |  | "304"736,2/1000 |  | 0.736 | [13 empty] | VV | 3 | 2 | True | 0 | ROZPOCET
| VV |  | Součet |  | 1.462 | [13 empty] | VV | 3 | 4 | True | 1 | ROZPOCET
395 | M | 13010714 | ocel profilová jakost S235JR (11 375) průřez I (IPN) 120 | t | 0.015 |  | 0 | CS ÚRS 2025 01 |  |  | základní |  | 0 | 1 | 0.015 | 0 | 0 | 8 | M | 3 |  |  |  | ROZPOCET | [5 empty] | 0 | 0 | 0 | 0 | 0 | 1 | 0 | 4 | 829619996
| VV |  | "308"13,9/1000 |  | 0.014 | [13 empty] | VV | 3 | 2 | True | 1 | ROZPOCET
| VV |  | 0,014*1,05 'Přepočtené koeficientem množství |  | 0.015 | [13 empty] | VV | 3 | 2 | False | 1 | ROZPOCET
396 | M | 13611248 | plech ocelový hladký jakost S235JR tl 20mm tabule | t | 0.053 |  | 0 | CS ÚRS 2025 01 |  |  | základní |  | 0 | 1 | 0.053 | 0 | 0 | 8 | M | 3 |  |  |  | ROZPOCET | [5 empty] | 0 | 0 | 0 | 0 | 0 | 1 | 0 | 4 | 1872681493
| VV |  | "305-307"(19,8+6,3+23,6)/1000 |  | 0.05 | [13 empty] | VV | 3 | 2 | True | 1 | ROZPOCET
| VV |  | 0,05*1,05 'Přepočtené koeficientem množství |  | 0.053 | [13 empty] | VV | 3 | 2 | False | 1 | ROZPOCET
397 | M | 13611232 | plech ocelový hladký jakost S235JR tl 12mm tabule | t | 0.017 |  | 0 | CS ÚRS 2025 01 |  |  | základní |  | 0 | 1 | 0.017 | 0 | 0 | 8 | M | 3 |  |  |  | ROZPOCET | [5 empty] | 0 | 0 | 0 | 0 | 0 | 1 | 0 | 4 | 1703599587
| VV |  | "308"17/1000 |  | 0.017 | [13 empty] | VV | 3 | 2 | True | 1 | ROZPOCET
398 | K | K073 | D+M žiletky pro kotvení krokví | ks | 28 |  | 0 | vlastní |  |  | základní |  | 0 | 0 | 0 | 0 | 0 | 4 | K | 3 |  |  |  | ROZPOCET | [5 empty] | 0 | 0 | 0 | 0 | 0 | 1 | 0 | 4 | -901398362
399 | K | 767995107R00 | Výroba a montáž kov. atypických konstr. do 500 kg | kg | 2455.8 |  | 0 | vlastní |  |  | základní |  | 0 | 5e-05 | 0.12279 | 0 | 0 | 4 | K | 3 |  |  |  | ROZPOCET | [5 empty] | 0 | 0 | 0 | 0 | 0 | 1 | 0 | 4 | -378223346
| P |  | Poznámka k položce: Položka je převzata z cenové soustavy RTS a zahrnuje pomocný materiál, krácení a vrtání materiálu, svařování, bez dodání hlavního materiálu nebo výrobku | [15 empty] | P | 3
| VV |  | "OR11"1964,5 |  | 1964.5 | [13 empty] | VV | 3 | 2 | True | 0 | ROZPOCET
| VV |  | "OR12"491,3 |  | 491.3 | [13 empty] | VV | 3 | 2 | True | 0 | ROZPOCET
| VV |  | Součet |  | 2455.8 | [13 empty] | VV | 3 | 4 | True | 1 | ROZPOCET
400 | M | 13010728 | ocel profilová jakost S235JR (11 375) průřez I (IPN) 260 | t | 1.578 |  | 0 | CS ÚRS 2025 01 |  |  | základní |  | 0 | 1 | 1.578 | 0 | 0 | 8 | M | 3 |  |  |  | ROZPOCET | [5 empty] | 0 | 0 | 0 | 0 | 0 | 1 | 0 | 4 | -2088507923
| VV |  | "OR11"323*4/1000 |  | 1.292 | [13 empty] | VV | 3 | 2 | True | 0 | ROZPOCET
| VV |  | "OR12"105,5*2/1000 |  | 0.211 | [13 empty] | VV | 3 | 2 | True | 0 | ROZPOCET
| VV |  | Součet |  | 1.503 | [13 empty] | VV | 3 | 4 | True | 1 | ROZPOCET
| VV |  | 1,503*1,05 'Přepočtené koeficientem množství |  | 1.578 | [13 empty] | VV | 3 | 2 | False | 1 | ROZPOCET
401 | M | 13010816 | ocel profilová jakost S235JR (11 375) průřez U (UPN) 100 | t | 0.706 |  | 0 | CS ÚRS 2025 01 |  |  | základní |  | 0 | 1 | 0.706 | 0 | 0 | 8 | M | 3 |  |  |  | ROZPOCET | [5 empty] | 0 | 0 | 0 | 0 | 0 | 1 | 0 | 4 | 1805079152
| VV |  | "OR11"115,5*4/1000 |  | 0.462 | [13 empty] | VV | 3 | 2 | True | 0 | ROZPOCET
| VV |  | "OR12"105,1*2/1000 |  | 0.21 | [13 empty] | VV | 3 | 2 | True | 0 | ROZPOCET
| VV |  | Součet |  | 0.672 | [13 empty] | VV | 3 | 4 | True | 1 | ROZPOCET
| VV |  | 0,672*1,05 'Přepočtené koeficientem množství |  | 0.706 | [13 empty] | VV | 3 | 2 | False | 1 | ROZPOCET
402 | M | 13010242 | tyč ocelová plochá jakost S235JR (11 375) 60x6mm | t | 0.04 |  | 0 | CS ÚRS 2025 01 |  |  | základní |  | 0 | 1 | 0.04 | 0 | 0 | 8 | M | 3 |  |  |  | ROZPOCET | [5 empty] | 0 | 0 | 0 | 0 | 0 | 1 | 0 | 4 | 1380036526
| VV |  | "OR11"6,9*4/1000 |  | 0.028 | [13 empty] | VV | 3 | 2 | True | 0 | ROZPOCET
| VV |  | "OR12"4,8*2/1000 |  | 0.01 | [13 empty] | VV | 3 | 2 | True | 0 | ROZPOCET
| VV |  | Součet |  | 0.038 | [13 empty] | VV | 3 | 4 | True | 1 | ROZPOCET
| VV |  | 0,038*1,05 'Přepočtené koeficientem množství |  | 0.04 | [13 empty] | VV | 3 | 2 | False | 1 | ROZPOCET
403 | M | 13611228 | plech ocelový hladký jakost S235JR tl 10mm tabule | t | 0.087 |  | 0 | CS ÚRS 2025 01 |  |  | základní |  | 0 | 1 | 0.087 | 0 | 0 | 8 | M | 3 |  |  |  | ROZPOCET | [5 empty] | 0 | 0 | 0 | 0 | 0 | 1 | 0 | 4 | -1886626488
| VV |  | "OR11"15,1*4/1000 |  | 0.06 | [13 empty] | VV | 3 | 2 | True | 0 | ROZPOCET
| VV |  | "OR12"11,3*2/1000 |  | 0.023 | [13 empty] | VV | 3 | 2 | True | 0 | ROZPOCET
| VV |  | Součet |  | 0.083 | [13 empty] | VV | 3 | 4 | True | 1 | ROZPOCET
| VV |  | 0,083*1,05 'Přepočtené koeficientem množství |  | 0.087 | [13 empty] | VV | 3 | 2 | False | 1 | ROZPOCET
404 | M | 13611238 | plech ocelový hladký jakost S235JR tl 16mm tabule | t | 0.043 |  | 0 | CS ÚRS 2025 01 |  |  | základní |  | 0 | 1 | 0.043 | 0 | 0 | 8 | M | 3 |  |  |  | ROZPOCET | [5 empty] | 0 | 0 | 0 | 0 | 0 | 1 | 0 | 4 | -758670846
| VV |  | "OR11"7,2*4/1000 |  | 0.029 | [13 empty] | VV | 3 | 2 | True | 0 | ROZPOCET
| VV |  | "OR12"7,2*2/1000 |  | 0.014 | [13 empty] | VV | 3 | 2 | True | 0 | ROZPOCET
| VV |  | Součet |  | 0.043 | [13 empty] | VV | 3 | 4 | True | 1 | ROZPOCET
405 | K | 783301313 | Příprava podkladu zámečnických konstrukcí před provedením nátěru odmaštění odmašťovačem ředidlovým | m2 | 131.547 |  | 0 | CS ÚRS 2025 01 |  |  | základní |  | 0 | 6.7e-05 | 0.0088136 | 0 | 0 | 16 | K | 3 |  |  |  | ROZPOCET | [5 empty] | 0 | 0 | 0 | 0 | 0 | 1 | 0 | 16 | -1892648447
| Online PSC |  | https://podminky.urs.cz/item/CS_URS_2025_01/783301313 | [15 empty] | Online PSC | 3
| VV |  | "OR11" | [15 empty] | VV | 3 | 1 | True | 0 | ROZPOCET
| VV |  | 3,855*2*4*0,906 |  | 27.941 | [13 empty] | VV | 3 | 2 | True | 0 | ROZPOCET
| VV |  | 2,723*4*4*0,402 |  | 17.514 | [13 empty] | VV | 3 | 2 | True | 0 | ROZPOCET
| VV |  | 0,24*0,05*16*4*2 |  | 1.536 | [13 empty] | VV | 3 | 2 | True | 0 | ROZPOCET
| VV |  | 0,12*0,12*4*4*2 |  | 0.461 | [13 empty] | VV | 3 | 2 | True | 0 | ROZPOCET
| VV |  | 0,06*0,25*10*4*2 |  | 1.2 | [13 empty] | VV | 3 | 2 | True | 0 | ROZPOCET
| VV |  | "detaily"2 |  | 2 | [13 empty] | VV | 3 | 2 | True | 0 | ROZPOCET
| VV |  | Mezisoučet |  | 50.652 | [13 empty] | VV | 3 | 3 | True | 0 | ROZPOCET
| VV |  | "OR11" | [15 empty] | VV | 3 | 1 | True | 0 | ROZPOCET
| VV |  | 2,5*2*2*0,775 |  | 7.75 | [13 empty] | VV | 3 | 2 | True | 0 | ROZPOCET
| VV |  | 2,478*4*2*0,402 |  | 7.969 | [13 empty] | VV | 3 | 2 | True | 0 | ROZPOCET
| VV |  | 0,06*0,25*7*2*2 |  | 0.42 | [13 empty] | VV | 3 | 2 | True | 0 | ROZPOCET
| VV |  | 0,2*0,45*18*2*2 |  | 6.48 | [13 empty] | VV | 3 | 2 | True | 0 | ROZPOCET
| VV |  | 0,12*0,12*4*2*2 |  | 0.23 | [13 empty] | VV | 3 | 2 | True | 0 | ROZPOCET
| VV |  | "detaily"1 |  | 1 | [13 empty] | VV | 3 | 2 | True | 0 | ROZPOCET
| VV |  | Mezisoučet |  | 23.849 | [13 empty] | VV | 3 | 3 | True | 0 | ROZPOCET
| VV |  | "střecha | [15 empty] | VV | 3 | 1 | True | 0 | ROZPOCET
| VV |  | (4,37*4+5,1*4)*0,402 |  | 15.228 | [13 empty] | VV | 3 | 2 | True | 0 | ROZPOCET
| VV |  | (7,175*4+7,275*4)*0,697 |  | 40.287 | [13 empty] | VV | 3 | 2 | True | 0 | ROZPOCET
| VV |  | 1,25*0,434 |  | 0.543 | [13 empty] | VV | 3 | 2 | True | 0 | ROZPOCET
| VV |  | (0,25*0,25*2+0,14*0,14*2+0,3*0,25*2+0,3*0,3*2)*2 |  | 0.988 | [13 empty] | VV | 3 | 2 | True | 0 | ROZPOCET
| VV |  | "detaily 2" | [15 empty] | VV | 3 | 1 | True | 0 | ROZPOCET
| VV |  | Mezisoučet |  | 57.046 | [13 empty] | VV | 3 | 3 | True | 0 | ROZPOCET
| VV |  | Součet |  | 131.547 | [13 empty] | VV | 3 | 4 | True | 1 | ROZPOCET
406 | K | 783314101 | Základní nátěr zámečnických konstrukcí jednonásobný syntetický | m2 | 74.501 |  | 0 | CS ÚRS 2025 01 |  |  | základní |  | 0 | 0.00014375 | 0.01071 | 0 | 0 | 16 | K | 3 |  |  |  | ROZPOCET | [5 empty] | 0 | 0 | 0 | 0 | 0 | 1 | 0 | 16 | 944508795
| Online PSC |  | https://podminky.urs.cz/item/CS_URS_2025_01/783314101 | [15 empty] | Online PSC | 3
| D | 767-2 | Zábradlí |  |  |  | 0 | [5 empty] | 0 |  | 0 |  | 0 | 2 | D | 2 |  |  |  | ROZPOCET | [11 empty] | 0
407 | K | K055 | D+M předokenní zábradlí dle specifikace PD, Z01 | ks | 21 |  | 0 | vlastní |  |  | základní |  | 0 | 0 | 0 | 0 | 0 | 16 | K | 3 |  |  |  | ROZPOCET | [5 empty] | 0 | 0 | 0 | 0 | 0 | 1 | 0 | 16 | 608545953
408 | K | K056 | D+M předokenní zábradlí dle specifikace PD, Z02 | ks | 4 |  | 0 | vlastní |  |  | základní |  | 0 | 0 | 0 | 0 | 0 | 16 | K | 3 |  |  |  | ROZPOCET | [5 empty] | 0 | 0 | 0 | 0 | 0 | 1 | 0 | 16 | 1164002466
409 | K | K058 | D+M vnitřní ocelové schodišťové madlo dle specifikace PD, Z08 | bm | 16.5 |  | 0 | vlastní |  |  | základní |  | 0 | 0 | 0 | 0 | 0 | 16 | K | 3 |  |  |  | ROZPOCET | [5 empty] | 0 | 0 | 0 | 0 | 0 | 1 | 0 | 16 | 2036952322
410 | K | K059 | D+M vnitřní ocelové schodišťové madlo dle specifikace PD, Z09 | bm | 12.5 |  | 0 | vlastní |  |  | základní |  | 0 | 0 | 0 | 0 | 0 | 16 | K | 3 |  |  |  | ROZPOCET | [5 empty] | 0 | 0 | 0 | 0 | 0 | 1 | 0 | 16 | -2020276156
411 | K | K067 | D+M zámečnický výrobek dle Z06 | ks | 1 |  | 0 | vlastní |  |  | základní |  | 0 | 0 | 0 | 0 | 0 | 16 | K | 3 |  |  |  | ROZPOCET | [5 empty] | 0 | 0 | 0 | 0 | 0 | 1 | 0 | 16 | 367462570
| D | 767-5 | Ochrana proti pádu |  |  |  | 0 | [5 empty] | 0 |  | 0.02647 |  | 0 | 2 | D | 2 |  |  |  | ROZPOCET | [11 empty] | 0
412 | K | 767881128 | Montáž záchytného systému proti pádu bodů samostatných nebo v systému s poddajným kotvícím vedením do dřevěných trámových konstrukcí sevřením, kotvení svrchní, objímkou | kus | 3 |  | 0 | CS ÚRS 2025 01 |  |  | základní |  | 0 | 0 | 0 | 0 | 0 | 16 | K | 3 |  |  |  | ROZPOCET | [5 empty] | 0 | 0 | 0 | 0 | 0 | 1 | 0 | 16 | -753279830
| Online PSC |  | https://podminky.urs.cz/item/CS_URS_2025_01/767881128 | [15 empty] | Online PSC | 3
413 | K | 767881132 | Montáž záchytného systému proti pádu bodů samostatných nebo v systému s poddajným kotvícím vedením na šikmé střechy (přes 15 °) se střešní krytinou drážkovanou | kus | 5 |  | 0 | CS ÚRS 2025 01 |  |  | základní |  | 0 | 0 | 0 | 0 | 0 | 16 | K | 3 |  |  |  | ROZPOCET | [5 empty] | 0 | 0 | 0 | 0 | 0 | 1 | 0 | 16 | -1980598348
| Online PSC |  | https://podminky.urs.cz/item/CS_URS_2025_01/767881132 | [15 empty] | Online PSC | 3
414 | M | 70921424 | kotvicí bod pro šikmé střechy s falcovanou krytinou | kus | 5 |  | 0 | CS ÚRS 2025 01 |  |  | základní |  | 0 | 0.00068 | 0.0034 | 0 | 0 | 32 | M | 3 |  |  |  | ROZPOCET | [5 empty] | 0 | 0 | 0 | 0 | 0 | 1 | 0 | 16 | -789163703
415 | M | 70921355 | kotvicí bod pro tenké dřevěné konstrukce pomocí 16ti vrutů dl 300mm | kus | 3 |  | 0 | CS ÚRS 2025 01 |  |  | základní |  | 0 | 0.00209 | 0.00627 | 0 | 0 | 32 | M | 3 |  |  |  | ROZPOCET | [5 empty] | 0 | 0 | 0 | 0 | 0 | 1 | 0 | 16 | -510070166
416 | K | 767881161 | Montáž záchytného systému proti pádu nástavců určených k upevnění na sloupky nebo body v systému poddajného kotvícího vedení montáž lana uchycení lana k nástavcům | kus | 2 |  | 0 | CS ÚRS 2025 01 |  |  | základní |  | 0 | 0 | 0 | 0 | 0 | 16 | K | 3 |  |  |  | ROZPOCET | [5 empty] | 0 | 0 | 0 | 0 | 0 | 1 | 0 | 16 | 450271874
| Online PSC |  | https://podminky.urs.cz/item/CS_URS_2025_01/767881161 | [15 empty] | Online PSC | 3
417 | M | 31452201 | nerezové lano určené pro systémy s požadavkem na permanentní kotvicí vedení tl 8mm | m | 70 |  | 0 | CS ÚRS 2025 01 |  |  | základní |  | 0 | 0.00024 | 0.0168 | 0 | 0 | 32 | M | 3 |  |  |  | ROZPOCET | [5 empty] | 0 | 0 | 0 | 0 | 0 | 1 | 0 | 16 | -725263604
| D | 771 | Podlahy z dlaždic |  |  |  | 0 | [5 empty] | 0 |  | 0.32038 |  | 0 | 2 | D | 1 |  |  |  | ROZPOCET | [11 empty] | 0
418 | K | 998771102 | Přesun hmot pro podlahy z dlaždic stanovený z hmotnosti přesunovaného materiálu vodorovná dopravní vzdálenost do 50 m základní v objektech výšky přes 6 do 12 m | t | 0.32 |  | 0 | CS ÚRS 2025 01 |  |  | základní |  | 0 | 0 | 0 | 0 | 0 | 16 | K | 2 |  |  |  | ROZPOCET | [5 empty] | 0 | 0 | 0 | 0 | 0 | 1 | 0 | 16 | -1703556751
| Online PSC |  | https://podminky.urs.cz/item/CS_URS_2025_01/998771102 | [15 empty] | Online PSC | 2
| D | 771-1 | Hydroizolace pod dlažbu a obklad |  |  |  | 0 | [5 empty] | 0 |  | 0.32038 |  | 0 | 2 | D | 2 |  |  |  | ROZPOCET | [11 empty] | 0
419 | K | 632902221 | Příprava zatvrdlého povrchu betonových mazanin pro cementový potěr spojovacím (adhezním) můstkem | m2 | 53.68 |  | 0 | CS ÚRS 2025 01 |  |  | základní |  | 0 | 0.00022 | 0.01181 | 0 | 0 | 16 | K | 3 |  |  |  | ROZPOCET | [5 empty] | 0 | 0 | 0 | 0 | 0 | 1 | 0 | 16 | -1893105330
| Online PSC |  | https://podminky.urs.cz/item/CS_URS_2025_01/632902221 | [15 empty] | Online PSC | 3
420 | K | 771591207 | Izolace podlahy pod dlažbu montáž izolace nátěrem nebo stěrkou ve dvou vrstvách | m2 | 53.68 |  | 0 | CS ÚRS 2025 01 |  |  | základní |  | 0 | 0 | 0 | 0 | 0 | 16 | K | 3 |  |  |  | ROZPOCET | [5 empty] | 0 | 0 | 0 | 0 | 0 | 1 | 0 | 16 | 817561217
| Online PSC |  | https://podminky.urs.cz/item/CS_URS_2025_01/771591207 | [15 empty] | Online PSC | 3
| VV |  | "104"1,71 |  | 1.71 | [13 empty] | VV | 3 | 2 | True | 0 | ROZPOCET
| VV |  | "107"5,69 |  | 5.69 | [13 empty] | VV | 3 | 2 | True | 0 | ROZPOCET
| VV |  | "108"3,82 |  | 3.82 | [13 empty] | VV | 3 | 2 | True | 0 | ROZPOCET
| VV |  | "109"6,75 |  | 6.75 | [13 empty] | VV | 3 | 2 | True | 0 | ROZPOCET
| VV |  | "110"3,10 |  | 3.1 | [13 empty] | VV | 3 | 2 | True | 0 | ROZPOCET
| VV |  | "207"3,26 |  | 3.26 | [13 empty] | VV | 3 | 2 | True | 0 | ROZPOCET
| VV |  | "208"7,39 |  | 7.39 | [13 empty] | VV | 3 | 2 | True | 0 | ROZPOCET
| VV |  | "209"2,43 |  | 2.43 | [13 empty] | VV | 3 | 2 | True | 0 | ROZPOCET
| VV |  | "305"4,55 |  | 4.55 | [13 empty] | VV | 3 | 2 | True | 0 | ROZPOCET
| VV |  | "306"5,68 |  | 5.68 | [13 empty] | VV | 3 | 2 | True | 0 | ROZPOCET
| VV |  | "307"9,30 |  | 9.3 | [13 empty] | VV | 3 | 2 | True | 0 | ROZPOCET
| VV |  | Součet |  | 53.68 | [13 empty] | VV | 3 | 4 | True | 1 | ROZPOCET
421 | K | 781131207 | Izolace stěny pod obklad montáž izolace nátěrem nebo stěrkou ve dvou vrstvách | m2 | 23.853 |  | 0 | CS ÚRS 2025 01 |  |  | základní |  | 0 | 0 | 0 | 0 | 0 | 16 | K | 3 |  |  |  | ROZPOCET | [5 empty] | 0 | 0 | 0 | 0 | 0 | 1 | 0 | 16 | 1660743620
| Online PSC |  | https://podminky.urs.cz/item/CS_URS_2025_01/781131207 | [15 empty] | Online PSC | 3
| VV |  | Obklad01*0,15 |  | 6.532 | [13 empty] | VV | 3 | 2 | True | 0 | ROZPOCET
| VV |  | Obklad02*0,15 |  | 5.102 | [13 empty] | VV | 3 | 2 | True | 0 | ROZPOCET
| VV |  | Obklad03*0,15 |  | 6.57 | [13 empty] | VV | 3 | 2 | True | 0 | ROZPOCET
| VV |  | "sprcha | [15 empty] | VV | 3 | 1 | True | 0 | ROZPOCET
| VV |  | 2,1*(0,9+0,89+0,9) |  | 5.649 | [13 empty] | VV | 3 | 2 | True | 0 | ROZPOCET
| VV |  | Součet |  | 23.853 | [13 empty] | VV | 3 | 4 | True | 1 | ROZPOCET
422 | M | 58581246 | stěrka hydroizolační jednosložková do interiéru pod dlažbu | kg | 147.313 |  | 0 | CS ÚRS 2025 01 |  |  | základní |  | 0 | 0.001 | 0.14731 | 0 | 0 | 32 | M | 3 |  |  |  | ROZPOCET | [5 empty] | 0 | 0 | 0 | 0 | 0 | 1 | 0 | 16 | -1894722737
| P |  | Poznámka k položce: Stěrka hydroizolační vnitřní | [15 empty] | P | 3
| VV |  | 77,533*1,9 'Přepočtené koeficientem množství |  | 147.313 | [13 empty] | VV | 3 | 2 | False | 1 | ROZPOCET
423 | K | 781131237 | Izolace stěny pod obklad montáž těsnícího pásu pro styčné nebo dilatační spáry | m | 132.556 |  | 0 | CS ÚRS 2025 01 |  |  | základní |  | 0 | 0.00017 | 0.022535 | 0 | 0 | 16 | K | 3 |  |  |  | ROZPOCET | [5 empty] | 0 | 0 | 0 | 0 | 0 | 1 | 0 | 16 | 2134169448
| Online PSC |  | https://podminky.urs.cz/item/CS_URS_2025_01/781131237 | [15 empty] | Online PSC | 3
| VV |  | obklad01 |  | 43.545 | [13 empty] | VV | 3 | 2 | True | 0 | ROZPOCET
| VV |  | obklad02 |  | 34.011 | [13 empty] | VV | 3 | 2 | True | 0 | ROZPOCET
| VV |  | obklad03 |  | 43.8 | [13 empty] | VV | 3 | 2 | True | 0 | ROZPOCET
| VV |  | "sprcha"2,1*2 |  | 4.2 | [13 empty] | VV | 3 | 2 | True | 0 | ROZPOCET
| VV |  | "svislé kouty"7 |  | 7 | [13 empty] | VV | 3 | 2 | True | 0 | ROZPOCET
| VV |  | Součet |  | 132.556 | [13 empty] | VV | 3 | 4 | True | 1 | ROZPOCET
424 | M | 28355022 | páska pružná těsnící hydroizolační š do 125mm | m | 152.439 |  | 0 | CS ÚRS 2025 01 |  |  | základní |  | 0 | 0.00091 | 0.13872 | 0 | 0 | 32 | M | 3 |  |  |  | ROZPOCET | [5 empty] | 0 | 0 | 0 | 0 | 0 | 1 | 0 | 16 | 935990374
| P |  | Poznámka k položce: Pás pogumovaný | [15 empty] | P | 3
| VV |  | 132,556*1,15 'Přepočtené koeficientem množství |  | 152.439 | [13 empty] | VV | 3 | 2 | False | 1 | ROZPOCET
| D | 773 | Podlahy z litého teraca |  |  |  | 0 | [5 empty] | 0 |  | 9.9066 |  | 0 | 2 | D | 1 |  |  |  | ROZPOCET | [11 empty] | 0
425 | K | 777111111 | Příprava podkladu před provedením litých podlah vysátí | m2 | 123.069 |  | 0 | CS ÚRS 2025 01 |  |  | základní |  | 0 | 0 | 0 | 0 | 0 | 16 | K | 2 |  |  |  | ROZPOCET | [5 empty] | 0 | 0 | 0 | 0 | 0 | 1 | 0 | 16 | 952388233
| Online PSC |  | https://podminky.urs.cz/item/CS_URS_2025_01/777111111 | [15 empty] | Online PSC | 2
| VV |  | F012 |  | 110.485 | [13 empty] | VV | 2 | 2 | True | 0 | ROZPOCET
| VV |  | "soklíky"0,1*(obvod012) |  | 12.584 | [13 empty] | VV | 2 | 2 | True | 0 | ROZPOCET
| VV |  | Součet |  | 123.069 | [13 empty] | VV | 2 | 4 | True | 1 | ROZPOCET
426 | K | 773521260 | Podlaha z barevného litého teraca prostá tloušťky do 20 mm | m2 | 123.069 |  | 0 | CS ÚRS 2025 01 |  |  | základní |  | 0 | 0.065826 | 8.1012 | 0 | 0 | 16 | K | 2 |  |  |  | ROZPOCET | [5 empty] | 0 | 0 | 0 | 0 | 0 | 1 | 0 | 16 | 238678340
| Online PSC |  | https://podminky.urs.cz/item/CS_URS_2025_01/773521260 | [15 empty] | Online PSC | 2
427 | K | 773591171 | Příprava podkladu před provedením teracových podlah podlah penetrační nátěr | m2 | 123.069 |  | 0 | CS ÚRS 2025 01 |  |  | základní |  | 0 | 0.00019 | 0.023383 | 0 | 0 | 16 | K | 2 |  |  |  | ROZPOCET | [5 empty] | 0 | 0 | 0 | 0 | 0 | 1 | 0 | 16 | -1489555512
| Online PSC |  | https://podminky.urs.cz/item/CS_URS_2025_01/773591171 | [15 empty] | Online PSC | 2
428 | K | 773992011 | Ostatní práce vyplnění dilatačních spár teraca (materiál ve specifikaci) vložkami z barevných kovů nebo z PVC | m | 50 |  | 0 | CS ÚRS 2025 01 |  |  | základní |  | 0 | 1.264e-05 | 0.000632 | 0 | 0 | 16 | K | 2 |  |  |  | ROZPOCET | [5 empty] | 0 | 0 | 0 | 0 | 0 | 1 | 0 | 16 | 509745699
| Online PSC |  | https://podminky.urs.cz/item/CS_URS_2025_01/773992011 | [15 empty] | Online PSC | 2
429 | M | 19713001 | profil plochý dilatační 15x3mm | m | 52.5 |  | 0 | CS ÚRS 2025 01 |  |  | základní |  | 0 | 0.00038 | 0.01995 | 0 | 0 | 32 | M | 2 |  |  |  | ROZPOCET | [5 empty] | 0 | 0 | 0 | 0 | 0 | 1 | 0 | 16 | 262563739
| VV |  | 50*1,05 'Přepočtené koeficientem množství |  | 52.5 | [13 empty] | VV | 2 | 2 | False | 1 | ROZPOCET
430 | K | 775429124 | Montáž lišty přechodové (vyrovnávací) zaklapnuté | m | 0.9 |  | 0 | CS ÚRS 2025 01 |  |  | základní |  | 0 | 0 | 0 | 0 | 0 | 16 | K | 2 |  |  |  | ROZPOCET | [5 empty] | 0 | 0 | 0 | 0 | 0 | 1 | 0 | 16 | -627530216
| Online PSC |  | https://podminky.urs.cz/item/CS_URS_2025_01/775429124 | [15 empty] | Online PSC | 2
| VV |  | "O09"0,9 |  | 0.9 | [13 empty] | VV | 2 | 2 | True | 1 | ROZPOCET
431 | M | RMAT0002 | lišta přechodová, nerezová dle specifikace O09 | m | 0.9 |  | 0 | vlastní |  |  | základní |  | 0 | 0 | 0 | 0 | 0 | 32 | M | 2 |  |  |  | ROZPOCET | [5 empty] | 0 | 0 | 0 | 0 | 0 | 1 | 0 | 16 | -745078030
432 | K | 773413200 | Soklíky z přírodního litého teraca tloušťky do 20 mm rovné s požlábkem (fabionem), výšky přes 50 do 150 mm - zapuštěné do omítky | m | 125.842 |  | 0 | CS ÚRS 2025 01 |  |  | základní |  | 0 | 0.013998 | 1.7615 | 0 | 0 | 16 | K | 2 |  |  |  | ROZPOCET | [5 empty] | 0 | 0 | 0 | 0 | 0 | 1 | 0 | 16 | -1357688343
| Online PSC |  | https://podminky.urs.cz/item/CS_URS_2025_01/773413200 | [15 empty] | Online PSC | 2
| VV |  | obvod012 |  | 125.842 | [13 empty] | VV | 2 | 2 | True | 1 | ROZPOCET
433 | K | K069 | D+M vyspravení a plošná povrchová úprava schodiště | bm | 41.48 |  | 0 | vlastní |  |  | základní |  | 0 | 0 | 0 | 0 | 0 | 16 | K | 2 |  |  |  | ROZPOCET | [5 empty] | 0 | 0 | 0 | 0 | 0 | 1 | 0 | 16 | -1933668911
| VV |  | 13*1,22 |  | 15.86 | [13 empty] | VV | 2 | 2 | True | 0 | ROZPOCET
| VV |  | 21*1,22 |  | 25.62 | [13 empty] | VV | 2 | 2 | True | 0 | ROZPOCET
| VV |  | Součet |  | 41.48 | [13 empty] | VV | 2 | 4 | True | 1 | ROZPOCET
434 | K | K070 | Leštící brus s fluatací povrchu | m2 | 110.485 |  | 0 | vlastní |  |  | základní |  | 0 | 0 | 0 | 0 | 0 | 16 | K | 2 |  |  |  | ROZPOCET | [5 empty] | 0 | 0 | 0 | 0 | 0 | 1 | 0 | 16 | -817603847
| VV |  | F012 |  | 110.485 | [13 empty] | VV | 2 | 2 | True | 1 | ROZPOCET
435 | K | 998773102 | Přesun hmot pro podlahy teracové lité stanovený z hmotnosti přesunovaného materiálu vodorovná dopravní vzdálenost do 50 m základní v objektech výšky přes 6 do 12 m | t | 9.907 |  | 0 | CS ÚRS 2025 01 |  |  | základní |  | 0 | 0 | 0 | 0 | 0 | 16 | K | 2 |  |  |  | ROZPOCET | [5 empty] | 0 | 0 | 0 | 0 | 0 | 1 | 0 | 16 | 292340522
| Online PSC |  | https://podminky.urs.cz/item/CS_URS_2025_01/998773102 | [15 empty] | Online PSC | 2
| D | 777 | Podlahy lité |  |  |  | 0 | [5 empty] | 0 |  | 0.18146 |  | 0 | 2 | D | 1 |  |  |  | ROZPOCET | [11 empty] | 0
436 | K | 777111111 | Příprava podkladu před provedením litých podlah vysátí | m2 | 233.06 |  | 0 | CS ÚRS 2025 01 |  |  | základní |  | 0 | 0 | 0 | 0 | 0 | 16 | K | 2 |  |  |  | ROZPOCET | [5 empty] | 0 | 0 | 0 | 0 | 0 | 1 | 0 | 16 | 797354662
| Online PSC |  | https://podminky.urs.cz/item/CS_URS_2025_01/777111111 | [15 empty] | Online PSC | 2
| VV |  | F013+F023+F033 |  | 233.06 | [13 empty] | VV | 2 | 2 | True | 0 | ROZPOCET
| VV |  | Součet |  | 233.06 | [13 empty] | VV | 2 | 4 | True | 1 | ROZPOCET
437 | K | 777131113 | Penetrační nátěr podlahy polyuretanový na podklad vlhký nebo s nízkou nasákavostí | m2 | 233.06 |  | 0 | CS ÚRS 2025 01 |  |  | základní |  | 0 | 0.0002 | 0.046612 | 0 | 0 | 16 | K | 2 |  |  |  | ROZPOCET | [5 empty] | 0 | 0 | 0 | 0 | 0 | 1 | 0 | 16 | 928085052
| Online PSC |  | https://podminky.urs.cz/item/CS_URS_2025_01/777131113 | [15 empty] | Online PSC | 2
438 | K | 777521105R | Krycí stěrka dekorativní polyuretanová, tloušťky 6mm | m2 | 233.06 |  | 0 | vlastní |  |  | základní |  | 0 | 0 | 0 | 0 | 0 | 16 | K | 2 |  |  |  | ROZPOCET | [5 empty] | 0 | 0 | 0 | 0 | 0 | 1 | 0 | 16 | 733891244
439 | K | 777622103 | Uzavírací nátěr podlahy polyuretanový transparentní | m2 | 233.06 |  | 0 | CS ÚRS 2025 01 |  |  | základní |  | 0 | 0.0002 | 0.046612 | 0 | 0 | 16 | K | 2 |  |  |  | ROZPOCET | [5 empty] | 0 | 0 | 0 | 0 | 0 | 1 | 0 | 16 | 128898598
| Online PSC |  | https://podminky.urs.cz/item/CS_URS_2025_01/777622103 | [15 empty] | Online PSC | 2
440 | K | 775413411R | Montáž podlahové lišty obvodové připevněné mechanicky, vč. přípravy podkladu a víceprací spojených se zapuštěním do omítky | m | 160.42 |  | 0 | vlastní |  |  | základní |  | 0 | 1e-05 | 0.0016042 | 0 | 0 | 16 | K | 2 |  |  |  | ROZPOCET | [5 empty] | 0 | 0 | 0 | 0 | 0 | 1 | 0 | 16 | -755321299
| VV |  | 144,42+4,75+3,25+8 |  | 160.42 | [13 empty] | VV | 2 | 2 | True | 1 | ROZPOCET
441 | M | 28341072RR | lišta soklová dle specifikace INP 39, zapuštění do omítky vč. profilu k zaomítání | m | 173.254 |  | 0 | vlastní |  |  | základní |  | 0 | 0.0005 | 0.086627 | 0 | 0 | 32 | M | 2 |  |  |  | ROZPOCET | [5 empty] | 0 | 0 | 0 | 0 | 0 | 1 | 0 | 16 | 1250309001
| VV |  | 160,42*1,08 'Přepočtené koeficientem množství |  | 173.254 | [13 empty] | VV | 2 | 2 | False | 1 | ROZPOCET
442 | K | 998777102 | Přesun hmot pro podlahy lité stanovený z hmotnosti přesunovaného materiálu vodorovná dopravní vzdálenost do 50 m základní v objektech výšky přes 6 do 12 m | t | 0.181 |  | 0 | CS ÚRS 2025 01 |  |  | základní |  | 0 | 0 | 0 | 0 | 0 | 16 | K | 2 |  |  |  | ROZPOCET | [5 empty] | 0 | 0 | 0 | 0 | 0 | 1 | 0 | 16 | 175267393
| Online PSC |  | https://podminky.urs.cz/item/CS_URS_2025_01/998777102 | [15 empty] | Online PSC | 2
| D | 781 | Dokončovací práce - obklady |  |  |  | 0 | [5 empty] | 0 |  | 5.9914 |  | 0 | 2 | D | 1 |  |  |  | ROZPOCET | [11 empty] | 0
443 | K | 781121011 | Příprava podkladu před provedením obkladu nátěr penetrační na stěnu | m2 | 219.291 |  | 0 | CS ÚRS 2025 01 |  |  | základní |  | 0 | 0.0003 | 0.065787 | 0 | 0 | 16 | K | 2 |  |  |  | ROZPOCET | [5 empty] | 0 | 0 | 0 | 0 | 0 | 1 | 0 | 16 | 436354837
| Online PSC |  | https://podminky.urs.cz/item/CS_URS_2025_01/781121011 | [15 empty] | Online PSC | 2
| VV |  | obklad |  | 219.291 | [13 empty] | VV | 2 | 2 | True | 1 | ROZPOCET
444 | K | 781472224 | Montáž keramických obkladů stěn lepených cementovým flexibilním lepidlem hladkých přes 85 do 100 ks/m2 | m2 | 219.291 |  | 0 | CS ÚRS 2025 01 |  |  | základní |  | 0 | 0.005952 | 1.3052 | 0 | 0 | 16 | K | 2 |  |  |  | ROZPOCET | [5 empty] | 0 | 0 | 0 | 0 | 0 | 1 | 0 | 16 | 1428366709
| Online PSC |  | https://podminky.urs.cz/item/CS_URS_2025_01/781472224 | [15 empty] | Online PSC | 2
445 | M | 59761707R | obklad keramický nemrazuvzdorný povrch hladký/lesklý tl do 10mm přes 85 do 100ks/m2 dle specifikace PD | m2 | 241.22 |  | 0 | vlastní |  |  | základní |  | 0 | 0.019 | 4.5832 | 0 | 0 | 32 | M | 2 |  |  |  | ROZPOCET | [5 empty] | 0 | 0 | 0 | 0 | 0 | 1 | 0 | 16 | 1071116831
| VV |  | 219,291*1,1 'Přepočtené koeficientem množství |  | 241.22 | [13 empty] | VV | 2 | 2 | False | 1 | ROZPOCET
446 | K | 781492211 | Obklad - dokončující práce montáž profilu lepeného flexibilním cementovým lepidlem rohového | m | 25 |  | 0 | CS ÚRS 2025 01 |  |  | základní |  | 0 | 0.0002 | 0.005 | 0 | 0 | 16 | K | 2 |  |  |  | ROZPOCET | [5 empty] | 0 | 0 | 0 | 0 | 0 | 1 | 0 | 16 | 1803570957
| Online PSC |  | https://podminky.urs.cz/item/CS_URS_2025_01/781492211 | [15 empty] | Online PSC | 2
| VV |  | "INP32 | [15 empty] | VV | 2 | 1 | True | 0 | ROZPOCET
| VV |  | 10*2,5 |  | 25 | [13 empty] | VV | 2 | 2 | True | 1 | ROZPOCET
447 | M | 59054132R | profil ukončovací pro vnější hrany obkladů, kartáč. nerez, dle specifikace INP32 | m | 27.5 |  | 0 | vlastní |  |  | základní |  | 0 | 0.00026 | 0.00715 | 0 | 0 | 32 | M | 2 |  |  |  | ROZPOCET | [5 empty] | 0 | 0 | 0 | 0 | 0 | 1 | 0 | 16 | -160711488
| VV |  | 25*1,1 'Přepočtené koeficientem množství |  | 27.5 | [13 empty] | VV | 2 | 2 | False | 1 | ROZPOCET
448 | K | 781495115 | Obklad - dokončující práce ostatní práce spárování silikonem | m | 278.156 |  | 0 | CS ÚRS 2025 01 |  |  | základní |  | 0 | 9e-05 | 0.025034 | 0 | 0 | 16 | K | 2 |  |  |  | ROZPOCET | [5 empty] | 0 | 0 | 0 | 0 | 0 | 1 | 0 | 16 | 268772941
| Online PSC |  | https://podminky.urs.cz/item/CS_URS_2025_01/781495115 | [15 empty] | Online PSC | 2
| VV |  | Obklad01 |  | 43.545 | [13 empty] | VV | 2 | 2 | True | 0 | ROZPOCET
| VV |  | Obklad02 |  | 34.011 | [13 empty] | VV | 2 | 2 | True | 0 | ROZPOCET
| VV |  | Obklad03 |  | 43.8 | [13 empty] | VV | 2 | 2 | True | 0 | ROZPOCET
| VV |  | "svislé kouty" | [15 empty] | VV | 2 | 1 | True | 0 | ROZPOCET
| VV |  | 2*28+2*24+2*24+1,2*4 |  | 156.8 | [13 empty] | VV | 2 | 2 | True | 0 | ROZPOCET
| VV |  | Součet |  | 278.156 | [13 empty] | VV | 2 | 4 | True | 1 | ROZPOCET
449 | K | 781495142 | Obklad - dokončující práce průnik obkladem kruhový, bez izolace přes DN 30 do DN 90 | kus | 134 |  | 0 | CS ÚRS 2025 01 |  |  | základní |  | 0 | 0 | 0 | 0 | 0 | 16 | K | 2 |  |  |  | ROZPOCET | [5 empty] | 0 | 0 | 0 | 0 | 0 | 1 | 0 | 16 | 427889593
| Online PSC |  | https://podminky.urs.cz/item/CS_URS_2025_01/781495142 | [15 empty] | Online PSC | 2
| VV |  | "umyvadlo"3*(7+5+6) |  | 54 | [13 empty] | VV | 2 | 2 | True | 0 | ROZPOCET
| VV |  | "elektro"4*(7+6+7) |  | 80 | [13 empty] | VV | 2 | 2 | True | 0 | ROZPOCET
| VV |  | Součet |  | 134 | [13 empty] | VV | 2 | 4 | True | 1 | ROZPOCET
450 | K | 781495143 | Obklad - dokončující práce průnik obkladem kruhový, bez izolace přes DN 90 | kus | 12 |  | 0 | CS ÚRS 2025 01 |  |  | základní |  | 0 | 0 | 0 | 0 | 0 | 16 | K | 2 |  |  |  | ROZPOCET | [5 empty] | 0 | 0 | 0 | 0 | 0 | 1 | 0 | 16 | -983662644
| Online PSC |  | https://podminky.urs.cz/item/CS_URS_2025_01/781495143 | [15 empty] | Online PSC | 2
| VV |  | "WC"4+4+4 |  | 12 | [13 empty] | VV | 2 | 2 | True | 1 | ROZPOCET
451 | K | 781495153 | Obklad - dokončující práce průnik obkladem hranatý, bez izolace, o delší straně přes 90 mm | kus | 12 |  | 0 | CS ÚRS 2025 01 |  |  | základní |  | 0 | 0 | 0 | 0 | 0 | 16 | K | 2 |  |  |  | ROZPOCET | [5 empty] | 0 | 0 | 0 | 0 | 0 | 1 | 0 | 16 | 496078184
| Online PSC |  | https://podminky.urs.cz/item/CS_URS_2025_01/781495153 | [15 empty] | Online PSC | 2
| VV |  | "WC, tlačítko"12 |  | 12 | [13 empty] | VV | 2 | 2 | True | 1 | ROZPOCET
452 | K | 998781102 | Přesun hmot pro obklady keramické stanovený z hmotnosti přesunovaného materiálu vodorovná dopravní vzdálenost do 50 m základní v objektech výšky přes 6 do 12 m | t | 5.991 |  | 0 | CS ÚRS 2025 01 |  |  | základní |  | 0 | 0 | 0 | 0 | 0 | 16 | K | 2 |  |  |  | ROZPOCET | [5 empty] | 0 | 0 | 0 | 0 | 0 | 1 | 0 | 16 | -2146088586
| Online PSC |  | https://podminky.urs.cz/item/CS_URS_2025_01/998781102 | [15 empty] | Online PSC | 2
| D | 783 | Dokončovací práce - nátěry |  |  |  | 0 | [5 empty] | 0 |  | 0.085031 |  | 0 | 2 | D | 1 |  |  |  | ROZPOCET | [11 empty] | 0
453 | K | 783301303 | Příprava podkladu zámečnických konstrukcí před provedením nátěru odrezivění odrezovačem bezoplachovým | m2 | 5 |  | 0 | CS ÚRS 2025 01 |  |  | základní |  | 0 | 6.7e-05 | 0.000335 | 0 | 0 | 16 | K | 2 |  |  |  | ROZPOCET | [5 empty] | 0 | 0 | 0 | 0 | 0 | 1 | 0 | 16 | -468333303
| Online PSC |  | https://podminky.urs.cz/item/CS_URS_2025_01/783301303 | [15 empty] | Online PSC | 2
| VV |  | "válcované profily ve stropě 1 NP"5 |  | 5 | [13 empty] | VV | 2 | 2 | True | 1 | ROZPOCET
454 | K | 783306801 | Odstranění nátěrů ze zámečnických konstrukcí obroušením | m2 | 5 |  | 0 | CS ÚRS 2025 01 |  |  | základní |  | 0 | 6.0528e-05 | 0.00030264 | 0 | 0 | 16 | K | 2 |  |  |  | ROZPOCET | [5 empty] | 0 | 0 | 0 | 0 | 0 | 1 | 0 | 16 | 562315912
| Online PSC |  | https://podminky.urs.cz/item/CS_URS_2025_01/783306801 | [15 empty] | Online PSC | 2
455 | K | 783823141 | Penetrační nátěr omítek hladkých zdiva lícového akrylátový | m2 | 85.84 |  | 0 | CS ÚRS 2025 01 |  |  | základní |  | 0 | 0.000125 | 0.01073 | 0 | 0 | 16 | K | 2 |  |  |  | ROZPOCET | [5 empty] | 0 | 0 | 0 | 0 | 0 | 1 | 0 | 16 | -1491443655
| Online PSC |  | https://podminky.urs.cz/item/CS_URS_2025_01/783823141 | [15 empty] | Online PSC | 2
| VV |  | "klenba | [15 empty] | VV | 2 | 1 | True | 0 | ROZPOCET
| VV |  | "101"58,37 |  | 58.37 | [13 empty] | VV | 2 | 2 | True | 0 | ROZPOCET
| VV |  | "102"15,87 |  | 15.87 | [13 empty] | VV | 2 | 2 | True | 0 | ROZPOCET
| VV |  | "105"11,60 |  | 11.6 | [13 empty] | VV | 2 | 2 | True | 0 | ROZPOCET
| VV | klenba | Součet |  | 85.84 | [13 empty] | VV | 2 | 4 | True | 1 | ROZPOCET
456 | K | 783827201 | Krycí (ochranný) nátěr omítek jednonásobný hladkých zdiva lícového akrylátový | m2 | 171.68 |  | 0 | CS ÚRS 2025 01 |  |  | základní |  | 0 | 0.00042 | 0.072106 | 0 | 0 | 16 | K | 2 |  |  |  | ROZPOCET | [5 empty] | 0 | 0 | 0 | 0 | 0 | 1 | 0 | 16 | 1120167233
| Online PSC |  | https://podminky.urs.cz/item/CS_URS_2025_01/783827201 | [15 empty] | Online PSC | 2
| VV |  | klenba |  | 85.84 | [13 empty] | VV | 2 | 2 | True | 1 | ROZPOCET
| VV |  | 85,84*2 'Přepočtené koeficientem množství |  | 171.68 | [13 empty] | VV | 2 | 2 | False | 1 | ROZPOCET
457 | K | 783901451 | Příprava podkladu betonových podlah před provedením nátěru zametením | m2 | 2.88 |  | 0 | CS ÚRS 2025 01 |  |  | základní |  | 0 | 0 | 0 | 0 | 0 | 16 | K | 2 |  |  |  | ROZPOCET | [5 empty] | 0 | 0 | 0 | 0 | 0 | 1 | 0 | 16 | -659659397
| Online PSC |  | https://podminky.urs.cz/item/CS_URS_2025_01/783901451 | [15 empty] | Online PSC | 2
| VV |  | "výtahová šachta | [15 empty] | VV | 2 | 1 | True | 0 | ROZPOCET
| VV |  | 2,88 |  | 2.88 | [13 empty] | VV | 2 | 2 | True | 1 | ROZPOCET
458 | K | 783923161 | Penetrační nátěr betonových podlah pórovitých ( např. z cihelné dlažby, betonu apod.) akrylátový | m2 | 2.88 |  | 0 | CS ÚRS 2025 01 |  |  | základní |  | 0 | 0.000208 | 0.00059904 | 0 | 0 | 16 | K | 2 |  |  |  | ROZPOCET | [5 empty] | 0 | 0 | 0 | 0 | 0 | 1 | 0 | 16 | -961547003
| Online PSC |  | https://podminky.urs.cz/item/CS_URS_2025_01/783923161 | [15 empty] | Online PSC | 2
| VV |  | 2,88 |  | 2.88 | [13 empty] | VV | 2 | 2 | True | 1 | ROZPOCET
459 | K | 783927161 | Krycí (uzavírací) nátěr betonových podlah dvojnásobný akrylátový | m2 | 2.88 |  | 0 | CS ÚRS 2025 01 |  |  | základní |  | 0 | 0.000333 | 0.00095904 | 0 | 0 | 16 | K | 2 |  |  |  | ROZPOCET | [5 empty] | 0 | 0 | 0 | 0 | 0 | 1 | 0 | 16 | 1400541366
| Online PSC |  | https://podminky.urs.cz/item/CS_URS_2025_01/783927161 | [15 empty] | Online PSC | 2
| VV |  | 2,88 |  | 2.88 | [13 empty] | VV | 2 | 2 | True | 1 | ROZPOCET
| D | 784 | Dokončovací práce - malby a tapety |  |  |  | 0 | [5 empty] | 0 |  | 0.52586 |  | 0.020821 | 2 | D | 1 |  |  |  | ROZPOCET | [11 empty] | 0
460 | K | 784111001 | Oprášení (ometení) podkladu v místnostech výšky do 3,80 m | m2 | 1027.863 |  | 0 | CS ÚRS 2025 01 |  |  | základní |  | 0 | 0 | 0 | 0 | 0 | 16 | K | 2 |  |  |  | ROZPOCET | [5 empty] | 0 | 0 | 0 | 0 | 0 | 1 | 0 | 16 | -759204024
| Online PSC |  | https://podminky.urs.cz/item/CS_URS_2025_01/784111001 | [15 empty] | Online PSC | 2
| VV |  | "omtíka bez obkladů"omítka-obklad+omítka3 |  | 604.481 | [13 empty] | VV | 2 | 2 | True | 0 | ROZPOCET
| VV |  | "SDK podhledy"(sdk4+sdk3) |  | 109.72 | [13 empty] | VV | 2 | 2 | True | 0 | ROZPOCET
| VV |  | "sdk příčky"stěna_sdk*2+stěna_sdk2*2 |  | 311.852 | [13 empty] | VV | 2 | 2 | True | 0 | ROZPOCET
| VV |  | "211"1,81 |  | 1.81 | [13 empty] | VV | 2 | 2 | True | 0 | ROZPOCET
| VV |  | Součet |  | 1027.863 | [13 empty] | VV | 2 | 4 | True | 1 | ROZPOCET
461 | K | 784181101 | Penetrace podkladu jednonásobná základní akrylátová bezbarvá v místnostech výšky do 3,80 m | m2 | 1027.863 |  | 0 | CS ÚRS 2025 01 |  |  | základní |  | 0 | 0.000208 | 0.2138 | 0 | 0 | 16 | K | 2 |  |  |  | ROZPOCET | [5 empty] | 0 | 0 | 0 | 0 | 0 | 1 | 0 | 16 | -62403995
| Online PSC |  | https://podminky.urs.cz/item/CS_URS_2025_01/784181101 | [15 empty] | Online PSC | 2
462 | K | 784211101 | Malby z malířských směsí oděruvzdorných za mokra dvojnásobné, bílé za mokra oděruvzdorné výborně v místnostech výšky do 3,80 m - omyvatelný povrch | m2 | 1027.863 |  | 0 | CS ÚRS 2025 01 |  |  | základní |  | 0 | 0.000285 | 0.29294 | 0 | 0 | 16 | K | 2 |  |  |  | ROZPOCET | [5 empty] | 0 | 0 | 0 | 0 | 0 | 1 | 0 | 16 | 1653558973
| Online PSC |  | https://podminky.urs.cz/item/CS_URS_2025_01/784211101 | [15 empty] | Online PSC | 2
463 | K | 784161001 | Tmelení spar a rohů, šířky do 3 mm akrylátovým tmelem v místnostech výšky do 3,80 m | m | 994.206 |  | 0 | CS ÚRS 2025 01 |  |  | základní |  | 0 | 1.156e-05 | 0.011493 | 0 | 0 | 16 | K | 2 |  |  |  | ROZPOCET | [5 empty] | 0 | 0 | 0 | 0 | 0 | 1 | 0 | 16 | -2071950707
| Online PSC |  | https://podminky.urs.cz/item/CS_URS_2025_01/784161001 | [15 empty] | Online PSC | 2
| VV |  | "obvody místností" obvod01+obvod02+obvod03 |  | 545.901 | [13 empty] | VV | 2 | 2 | True | 0 | ROZPOCET
| VV |  | "k zárubním" (dveře1+dveře2+dveře3)*5 |  | 397.255 | [13 empty] | VV | 2 | 2 | True | 0 | ROZPOCET
| VV |  | "lokální trhliny" (F01+F02+F03)*0,15 |  | 51.05 | [13 empty] | VV | 2 | 2 | True | 0 | ROZPOCET
| VV |  | Součet |  | 994.206 | [13 empty] | VV | 2 | 4 | True | 1 | ROZPOCET
464 | K | 784171001 | Olepování vnitřních ploch (materiál ve specifikaci) včetně pozdějšího odlepení páskou nebo fólií v místnostech výšky do 3,80 m | m | 85.083 |  | 0 | CS ÚRS 2025 01 |  |  | základní |  | 0 | 0 | 0 | 0 | 0 | 16 | K | 2 |  |  |  | ROZPOCET | [5 empty] | 0 | 0 | 0 | 0 | 0 | 1 | 0 | 16 | -1647515975
| Online PSC |  | https://podminky.urs.cz/item/CS_URS_2025_01/784171001 | [15 empty] | Online PSC | 2
| VV |  | (F01+F02+F03)*0,25 |  | 85.083 | [13 empty] | VV | 2 | 2 | True | 1 | ROZPOCET
465 | M | 58124833 | páska pro malířské potřeby maskovací krepová 19mmx50m | m | 93.591 |  | 0 | CS ÚRS 2025 01 |  |  | základní |  | 0 | 0 | 0 | 0 | 0 | 32 | M | 2 |  |  |  | ROZPOCET | [5 empty] | 0 | 0 | 0 | 0 | 0 | 1 | 0 | 16 | -535544410
| VV |  | 85,083*1,1 'Přepočtené koeficientem množství |  | 93.591 | [13 empty] | VV | 2 | 2 | False | 1 | ROZPOCET
466 | K | 784171101 | Zakrytí nemalovaných ploch (materiál ve specifikaci) včetně pozdějšího odkrytí podlah | m2 | 340.33 |  | 0 | CS ÚRS 2025 01 |  |  | základní |  | 0 | 0 | 0 | 3e-05 | 0.01021 | 16 | K | 2 |  |  |  | ROZPOCET | [5 empty] | 0 | 0 | 0 | 0 | 0 | 1 | 0 | 16 | -74980480
| Online PSC |  | https://podminky.urs.cz/item/CS_URS_2025_01/784171101 | [15 empty] | Online PSC | 2
| VV |  | F01+F02+F03 |  | 340.33 | [13 empty] | VV | 2 | 2 | True | 1 | ROZPOCET
467 | M | 58124842 | fólie pro malířské potřeby zakrývací tl 7µ 4x5m | m2 | 374.363 |  | 0 | CS ÚRS 2025 01 |  |  | základní |  | 0 | 1e-05 | 0.0037436 | 0 | 0 | 32 | M | 2 |  |  |  | ROZPOCET | [5 empty] | 0 | 0 | 0 | 0 | 0 | 1 | 0 | 16 | 684602548
| VV |  | 340,33*1,1 'Přepočtené koeficientem množství |  | 374.363 | [13 empty] | VV | 2 | 2 | False | 1 | ROZPOCET
468 | K | 784171121 | Zakrytí nemalovaných ploch (materiál ve specifikaci) včetně pozdějšího odkrytí konstrukcí nebo samostatných prvků např. schodišť, nábytku, radiátorů, zábradlí v místnostech výšky do 3,80 | m2 | 353.714 |  | 0 | CS ÚRS 2025 01 |  |  | základní |  | 0 | 0 | 0 | 3e-05 | 0.010611 | 16 | K | 2 |  |  |  | ROZPOCET | [5 empty] | 0 | 0 | 0 | 0 | 0 | 1 | 0 | 16 | -717117775
| Online PSC |  | https://podminky.urs.cz/item/CS_URS_2025_01/784171121 | [15 empty] | Online PSC | 2
| VV |  | "zařizovací předměty | [15 empty] | VV | 2 | 1 | True | 0 | ROZPOCET
| VV |  | (F01+F02+F03)*0,4 |  | 136.132 | [13 empty] | VV | 2 | 2 | True | 0 | ROZPOCET
| VV |  | "okna, dveře" | [15 empty] | VV | 2 | 1 | True | 0 | ROZPOCET
| VV |  | (okno1+okno2+okno3+dveře1*2+dveře2*2+dveře3) |  | 217.582 | [13 empty] | VV | 2 | 2 | True | 0 | ROZPOCET
| VV |  | Součet |  | 353.714 | [13 empty] | VV | 2 | 4 | True | 1 | ROZPOCET
469 | M | 58124842 | fólie pro malířské potřeby zakrývací tl 7µ 4x5m | m2 | 389.085 |  | 0 | CS ÚRS 2025 01 |  |  | základní |  | 0 | 1e-05 | 0.0038908 | 0 | 0 | 32 | M | 2 |  |  |  | ROZPOCET | [5 empty] | 0 | 0 | 0 | 0 | 0 | 1 | 0 | 16 | 532436762
| VV |  | 353,714*1,1 'Přepočtené koeficientem množství |  | 389.085 | [13 empty] | VV | 2 | 2 | False | 1 | ROZPOCET
| D | 786 | Dokončovací práce - čalounické úpravy |  |  |  | 0 | [5 empty] | 0 |  | 0.082083 |  | 0 | 2 | D | 1 |  |  |  | ROZPOCET | [11 empty] | 0
470 | K | 786623011 | Montáž venkovních žaluzií do okenního nebo dveřního otvoru ovládaných motorem, upevněných na rám nebo do žaluziově schránky, plochy do 4 m2 | kus | 28 |  | 0 | CS ÚRS 2025 01 |  |  | základní |  | 0 | 0 | 0 | 0 | 0 | 16 | K | 2 |  |  |  | ROZPOCET | [5 empty] | 0 | 0 | 0 | 0 | 0 | 1 | 0 | 16 | -1032324649
| Online PSC |  | https://podminky.urs.cz/item/CS_URS_2025_01/786623011 | [15 empty] | Online PSC | 2
| VV |  | "O01"11 |  | 11 | [13 empty] | VV | 2 | 2 | True | 0 | ROZPOCET
| VV |  | "O02"9 |  | 9 | [13 empty] | VV | 2 | 2 | True | 0 | ROZPOCET
| VV |  | "O03"8 |  | 8 | [13 empty] | VV | 2 | 2 | True | 0 | ROZPOCET
| VV |  | Součet |  | 28 | [13 empty] | VV | 2 | 4 | True | 1 | ROZPOCET
471 | M | 55342526 | žaluzie Z-90 ovládaná základním motorem včetně příslušenství plochy do 2,5m2 | m2 | 53.363 |  | 0 | CS ÚRS 2025 01 |  |  | základní |  | 0 | 0.001 | 0.053363 | 0 | 0 | 32 | M | 2 |  |  |  | ROZPOCET | [5 empty] | 0 | 0 | 0 | 0 | 0 | 1 | 0 | 16 | 611584916
| VV |  | "O01"1,14*1,77*11 |  | 22.196 | [13 empty] | VV | 2 | 2 | True | 0 | ROZPOCET
| VV |  | "O02"1,14*1,82*9 |  | 18.673 | [13 empty] | VV | 2 | 2 | True | 0 | ROZPOCET
| VV |  | "O03"1,14*1,37*8 |  | 12.494 | [13 empty] | VV | 2 | 2 | True | 0 | ROZPOCET
| VV |  | Součet |  | 53.363 | [13 empty] | VV | 2 | 4 | True | 1 | ROZPOCET
472 | K | 786623039 | Montáž venkovních žaluzií do okenního nebo dveřního otvoru žaluziové schránky, délky do 1300 mm | kus | 28 |  | 0 | CS ÚRS 2025 01 |  |  | základní |  | 0 | 0 | 0 | 0 | 0 | 16 | K | 2 |  |  |  | ROZPOCET | [5 empty] | 0 | 0 | 0 | 0 | 0 | 1 | 0 | 16 | 757008910
| Online PSC |  | https://podminky.urs.cz/item/CS_URS_2025_01/786623039 | [15 empty] | Online PSC | 2
| VV |  | "O01"11 |  | 11 | [13 empty] | VV | 2 | 2 | True | 0 | ROZPOCET
| VV |  | "O02"9 |  | 9 | [13 empty] | VV | 2 | 2 | True | 0 | ROZPOCET
| VV |  | "O03"8 |  | 8 | [13 empty] | VV | 2 | 2 | True | 0 | ROZPOCET
| VV |  | Součet |  | 28 | [13 empty] | VV | 2 | 4 | True | 1 | ROZPOCET
473 | M | 28376719 | kryt podomítkový PUR s izolací XPS 30 mm včetně kotvení pro žaluzii plochy do 3,0m2 š do 2,0m | kus | 28 |  | 0 | CS ÚRS 2025 01 |  |  | základní |  | 0 | 0.001 | 0.028 | 0 | 0 | 32 | M | 2 |  |  |  | ROZPOCET | [5 empty] | 0 | 0 | 0 | 0 | 0 | 1 | 0 | 16 | -536464076
474 | K | HZS2231 | Hodinové zúčtovací sazby profesí PSV provádění stavebních instalací elektrikář | hod | 3 |  | 0 | CS ÚRS 2025 01 |  |  | základní |  | 0 | 0 | 0 | 0 | 0 | 16 | K | 2 |  |  |  | ROZPOCET | [5 empty] | 0 | 0 | 0 | 0 | 0 | 1 | 0 | 16 | 774448740
| Online PSC |  | https://podminky.urs.cz/item/CS_URS_2025_01/HZS2231 | [15 empty] | Online PSC | 2
| VV |  | "příslušenství žaluzií"3 |  | 3 | [13 empty] | VV | 2 | 2 | True | 1 | ROZPOCET
475 | M | 40461070 | čidlo větru univerzální pro ovládání žaluzií, napětí 230V, relé s LED, bílé | kus | 1 |  | 0 | CS ÚRS 2025 01 |  |  | základní |  | 0 | 0.00022 | 0.00022 | 0 | 0 | 32 | M | 2 |  |  |  | ROZPOCET | [5 empty] | 0 | 0 | 0 | 0 | 0 | 1 | 0 | 16 | 1914034658
476 | M | 40461073 | jednotka řídicí žaluziová pro ovládání žaluzií, markýz, rolet, oken a stínících zařízení na pohon 230V, spínací výkon 700W, paměť, do stěny, plast, černá, IP20 | kus | 1 |  | 0 | CS ÚRS 2025 01 |  |  | základní |  | 0 | 0.0005 | 0.0005 | 0 | 0 | 32 | M | 2 |  |  |  | ROZPOCET | [5 empty] | 0 | 0 | 0 | 0 | 0 | 1 | 0 | 16 | -2002199727
| D | OST | Ostatní |  |  |  | 0 | [5 empty] | 0 |  | 0 |  | 0 | 4 | D | 0 |  |  |  | ROZPOCET | [11 empty] | 0
477 | K | K076 | D+M Výtah vč. technologie dle specifikace PD | kpl | 1 |  | 0 | vlastní |  |  | základní |  | 0 | 0 | 0 | 0 | 0 | 4 | K | 1 |  |  |  | ROZPOCET | [5 empty] | 0 | 0 | 0 | 0 | 0 | 1 | 0 | 4 | -949465457
| D | OST2 | Prvky viz. výpis |  |  |  | 0 | [5 empty] | 0 |  | 0.0413 |  | 0 | 4 | D | 0 |  |  |  | ROZPOCET | [11 empty] | 0
478 | K | K118 | D+M osoušeč rukou dle specifikace INP15 | kpl | 6 |  | 0 | vlastní |  |  | základní |  | 0 | 0 | 0 | 0 | 0 | 4 | K | 1 |  |  |  | ROZPOCET | [5 empty] | 0 | 0 | 0 | 0 | 0 | 1 | 0 | 4 | 2050339485
479 | K | K017 | D+M háček dle INP 31, kartáčovaná nerez | kpl | 5 |  | 0 | vlastní |  |  | základní |  | 0 | 0 | 0 | 0 | 0 | 4 | K | 1 |  |  |  | ROZPOCET | [5 empty] | 0 | 0 | 0 | 0 | 0 | 1 | 0 | 4 | -1533739191
480 | K | K119 | D+M signalizační tlačítko imobilní dle INP21 | kpl | 2 |  | 0 | vlastní |  |  | základní |  | 0 | 0 | 0 | 0 | 0 | 4 | K | 1 |  |  |  | ROZPOCET | [5 empty] | 0 | 0 | 0 | 0 | 0 | 1 | 0 | 4 | 663383712
481 | K | K044 | D+M osoušeč rukou dle specifikace INP14 | kpl | 2 |  | 0 | vlastní |  |  | základní |  | 0 | 0 | 0 | 0 | 0 | 4 | K | 1 |  |  |  | ROZPOCET | [5 empty] | 0 | 0 | 0 | 0 | 0 | 1 | 0 | 4 | -1954764965
482 | K | K061 | D+M dávkovač mýdla dle specifikace INP 15 | kpl | 12 |  | 0 | vlastní |  |  | základní |  | 0 | 0 | 0 | 0 | 0 | 4 | K | 1 |  |  |  | ROZPOCET | [5 empty] | 0 | 0 | 0 | 0 | 0 | 1 | 0 | 4 | -1065258571
483 | K | K077 | D+M dávkovač mýdla dle specifikace INP 16 | kpl | 4 |  | 0 | vlastní |  |  | základní |  | 0 | 0 | 0 | 0 | 0 | 4 | K | 1 |  |  |  | ROZPOCET | [5 empty] | 0 | 0 | 0 | 0 | 0 | 1 | 0 | 4 | -1664821631
484 | K | K081 | D+M zrcadlo dle specifikace INP 27 | kpl | 12 |  | 0 | vlastní |  |  | základní |  | 0 | 0 | 0 | 0 | 0 | 4 | K | 1 |  |  |  | ROZPOCET | [5 empty] | 0 | 0 | 0 | 0 | 0 | 1 | 0 | 4 | -1974750331
485 | K | 725291667 | Montáž doplňků zařízení koupelen a záchodů piktogramu | kus | 17 |  | 0 | CS ÚRS 2025 01 |  |  | základní |  | 0 | 0 | 0 | 0 | 0 | 4 | K | 1 |  |  |  | ROZPOCET | [5 empty] | 0 | 0 | 0 | 0 | 0 | 1 | 0 | 4 | 340208687
| Online PSC |  | https://podminky.urs.cz/item/CS_URS_2025_01/725291667 | [15 empty] | Online PSC | 1
486 | M | 73558009 | piktogram dle INP 26 | kus | 17 |  | 0 | CS ÚRS 2025 01 |  |  | základní |  | 0 | 0.0002 | 0.0034 | 0 | 0 | 8 | M | 1 |  |  |  | ROZPOCET | [5 empty] | 0 | 0 | 0 | 0 | 0 | 1 | 0 | 4 | 1017095943
487 | K | 725291668 | Montáž doplňků zařízení koupelen a záchodů madla invalidního rovného | kus | 7 |  | 0 | CS ÚRS 2025 01 |  |  | základní |  | 0 | 0 | 0 | 0 | 0 | 4 | K | 1 |  |  |  | ROZPOCET | [5 empty] | 0 | 0 | 0 | 0 | 0 | 1 | 0 | 4 | -533272917
| Online PSC |  | https://podminky.urs.cz/item/CS_URS_2025_01/725291668 | [15 empty] | Online PSC | 1
488 | M | 55147134 | madlo invalidní rovné nerez mat 530mm dle specifikace INP 178 | kus | 7 |  | 0 | CS ÚRS 2025 01 |  |  | základní |  | 0 | 0.0008 | 0.0056 | 0 | 0 | 8 | M | 1 |  |  |  | ROZPOCET | [5 empty] | 0 | 0 | 0 | 0 | 0 | 1 | 0 | 4 | 2052397882
489 | K | 725291673 | Montáž doplňků zařízení koupelen a záchodů madla podpěrného do zdi | kus | 6 |  | 0 | CS ÚRS 2025 01 |  |  | základní |  | 0 | 0 | 0 | 0 | 0 | 4 | K | 1 |  |  |  | ROZPOCET | [5 empty] | 0 | 0 | 0 | 0 | 0 | 1 | 0 | 4 | -1747113997
| Online PSC |  | https://podminky.urs.cz/item/CS_URS_2025_01/725291673 | [15 empty] | Online PSC | 1
490 | M | 55147128 | madlo invalidní rovné nerez lesk 680mm dle specifikace INP 19 | kus | 6 |  | 0 | CS ÚRS 2025 01 |  |  | základní |  | 0 | 0.0012 | 0.0072 | 0 | 0 | 8 | M | 1 |  |  |  | ROZPOCET | [5 empty] | 0 | 0 | 0 | 0 | 0 | 1 | 0 | 4 | 1068167308
491 | K | 725291670 | Montáž doplňků zařízení koupelen a záchodů madla invalidního krakorcového sklopného | kus | 2 |  | 0 | CS ÚRS 2025 01 |  |  | základní |  | 0 | 0 | 0 | 0 | 0 | 4 | K | 1 |  |  |  | ROZPOCET | [5 empty] | 0 | 0 | 0 | 0 | 0 | 1 | 0 | 4 | -1243095114
| Online PSC |  | https://podminky.urs.cz/item/CS_URS_2025_01/725291670 | [15 empty] | Online PSC | 1
492 | M | 55147114 | madlo invalidní krakorcové sklopné nerez 616mm, dle specifikace INP 20 | kus | 2 |  | 0 | CS ÚRS 2025 01 |  |  | základní |  | 0 | 0.00075 | 0.0015 | 0 | 0 | 8 | M | 1 |  |  |  | ROZPOCET | [5 empty] | 0 | 0 | 0 | 0 | 0 | 1 | 0 | 4 | 529353073
493 | K | 725291664 | Montáž doplňků zařízení koupelen a záchodů štětky závěsné | kus | 10 |  | 0 | CS ÚRS 2025 01 |  |  | základní |  | 0 | 0 | 0 | 0 | 0 | 4 | K | 1 |  |  |  | ROZPOCET | [5 empty] | 0 | 0 | 0 | 0 | 0 | 1 | 0 | 4 | 649901341
| Online PSC |  | https://podminky.urs.cz/item/CS_URS_2025_01/725291664 | [15 empty] | Online PSC | 1
494 | M | 55779012 | štětka na WC závěsná nebo na podlahu kartáč nylon nerezové záchytné pouzdro dle specifikace INP 24 | kus | 10 |  | 0 | CS ÚRS 2025 01 |  |  | základní |  | 0 | 0.0013 | 0.013 | 0 | 0 | 8 | M | 1 |  |  |  | ROZPOCET | [5 empty] | 0 | 0 | 0 | 0 | 0 | 1 | 0 | 4 | 1793307962
495 | K | 725291655 | Montáž doplňků zařízení koupelen a záchodů přebalovacího pultu závěsného | kus | 2 |  | 0 | CS ÚRS 2025 01 |  |  | základní |  | 0 | 0 | 0 | 0 | 0 | 4 | K | 1 |  |  |  | ROZPOCET | [5 empty] | 0 | 0 | 0 | 0 | 0 | 1 | 0 | 4 | 1986639988
| Online PSC |  | https://podminky.urs.cz/item/CS_URS_2025_01/725291655 | [15 empty] | Online PSC | 1
496 | M | 55441008R | pult přebalovací horizontální závěsný dle specifikace INP 22 | kus | 2 |  | 0 | vlastní |  |  | základní |  | 0 | 0.0028 | 0.0056 | 0 | 0 | 8 | M | 1 |  |  |  | ROZPOCET | [5 empty] | 0 | 0 | 0 | 0 | 0 | 1 | 0 | 4 | 565084938
497 | K | 725291653 | Montáž doplňků zařízení koupelen a záchodů zásobníku toaletních papírů | kus | 10 |  | 0 | CS ÚRS 2025 01 |  |  | základní |  | 0 | 0 | 0 | 0 | 0 | 4 | K | 1 |  |  |  | ROZPOCET | [5 empty] | 0 | 0 | 0 | 0 | 0 | 1 | 0 | 4 | 1754797373
| Online PSC |  | https://podminky.urs.cz/item/CS_URS_2025_01/725291653 | [15 empty] | Online PSC | 1
498 | M | 55431090 | zásobník toaletních papírů nerez dle specifikace INP 23 | kus | 10 |  | 0 | CS ÚRS 2025 01 |  |  | základní |  | 0 | 0.0005 | 0.005 | 0 | 0 | 8 | M | 1 |  |  |  | ROZPOCET | [5 empty] | 0 | 0 | 0 | 0 | 0 | 1 | 0 | 4 | 1907724534

## 3 - Opěrná stěna OZ11
[9 empty] | >> skryté sloupce << | [9 empty] | {f1a89110-4988-4121-a4d9-84d694954ad8} | [5 empty] | hydro3 | PLOCHA svislé hydroizolace | m2 | 15 | 3
2
| KRYCÍ LIST SOUPISU PRACÍ | [8 empty] | v --- níže se nacházejí doplnkové a pomocné údaje k sestavám --- v | [8 empty] | False
Stavba:
Revitalizace multimodálního uzlu ve Dvoře Králové nad Labem - etapa I-VI.
Objekt:
roz08_1 - Revitalizace multimodálního uzlu ve Dvoře Králové nad Labem - etapa 1
Soupis:
SO700 - Objekty pozemních staveb
Úroveň 5:
3 - Opěrná stěna OZ11
| KSO: |  |  |  |  | CC-CZ:
| Místo: |  |  |  |  | Datum: | 26. 8. 2025
| Zadavatel: |  |  |  |  | IČ:
DIČ:
| Účastník: |  |  |  |  | IČ: | Vyplň údaj
|  | Vyplň údaj |  |  |  | DIČ: | Vyplň údaj
| Projektant: |  |  |  |  | IČ:
DIČ:
| Zpracovatel: |  |  |  |  | IČ:
DIČ:
Poznámka:
| Cena bez DPH | [5 empty] | 0
|  |  | Základ daně |  |  | Sazba daně | Výše daně
| DPH | základní | 0 |  |  | 21% | 0
|  | snížená | 0 |  |  | 12% | 0
|  | zákl. přenesená | 0 |  |  | 21% | 0
|  | sníž. přenesená | 0 |  |  | 12% | 0
|  | nulová | 0 |  |  | 0% | 0
| Cena s DPH |  |  | v | CZK |  | 0
REKAPITULACE ČLENĚNÍ SOUPISU PRACÍ
Stavba:
Revitalizace multimodálního uzlu ve Dvoře Králové nad Labem - etapa I-VI.
Objekt:
roz08_1 - Revitalizace multimodálního uzlu ve Dvoře Králové nad Labem - etapa 1
Soupis:
SO700 - Objekty pozemních staveb
Úroveň 5:
3 - Opěrná stěna OZ11
Místo: | [5 empty] | Datum: | 26. 8. 2025
Zadavatel: | [5 empty] | Projektant:
Účastník: |  |  | Vyplň údaj |  |  | Zpracovatel:
Kód dílu - Popis | [6 empty] | Cena celkem [CZK]
Náklady stavby celkem | [6 empty] | 0 | [12 empty] | -1
| A-HSV - Bourací práce | [5 empty] | 0
| 968 - Svislé konstrukce | [5 empty] | 0
| 997 - Přesun sutě | [5 empty] | 0
| HSV - Práce a dodávky HSV | [5 empty] | 0
| 1 - Zemní práce | [5 empty] | 0
| 12 - Zemní práce - odkopávky a prokopávky | [5 empty] | 0
| 13 - Zemní práce -zásypy | [5 empty] | 0
| 15 - Zemní práce - odvoz zeminy | [5 empty] | 0
| 2 - Zakládání | [5 empty] | 0
| 998 - Přesun hmot | [5 empty] | 0
| PSV - Práce a dodávky PSV | [5 empty] | 0
| 711 - Izolace proti vodě, vlhkosti a plynům | [5 empty] | 0
SOUPIS PRACÍ
Stavba:
Revitalizace multimodálního uzlu ve Dvoře Králové nad Labem - etapa I-VI.
Objekt:
roz08_1 - Revitalizace multimodálního uzlu ve Dvoře Králové nad Labem - etapa 1
Soupis:
SO700 - Objekty pozemních staveb
Úroveň 5:
3 - Opěrná stěna OZ11
Místo: | [5 empty] | Datum: | 26. 8. 2025
Zadavatel: | [5 empty] | Projektant:
Účastník: |  |  | Vyplň údaj |  |  | Zpracovatel:
PČ | Typ | Kód | Popis | MJ | Množství | J.cena [CZK] | Cena celkem [CZK] | Cenová soustava |  |  | DPH | J. Nh [h] | Nh celkem [h] | J. hmotnost [t] | Hmotnost celkem [t] | J. suť [t] | Suť Celkem [t]
Náklady soupisu celkem | [6 empty] | 0 | [5 empty] | 0 |  | 13.5331 |  | 3.85 |  | D | -1 | [15 empty] | 0
| D | A-HSV | Bourací práce |  |  |  | 0 | [5 empty] | 0 |  | 0 |  | 3.85 | 1 | D | 0 |  |  |  | ROZPOCET | [11 empty] | 0
| D | 968 | Svislé konstrukce |  |  |  | 0 | [5 empty] | 0 |  | 0 |  | 3.85 | 1 | D | 1 |  |  |  | ROZPOCET | [11 empty] | 0
1 | K | 971042551 | Vybourání otvorů v betonových příčkách a zdech základových nebo nadzákladových plochy do 1 m2, tl. jakékoliv | m3 | 1.75 |  | 0 | CS ÚRS 2025 01 |  |  | základní |  | 0 | 0 | 0 | 2.2 | 3.85 | 4 | K | 2 |  |  |  | ROZPOCET | [5 empty] | 0 | 0 | 0 | 0 | 0 | 1 | 0 | 4 | -1214692699
| Online PSC |  | https://podminky.urs.cz/item/CS_URS_2025_01/971042551 | [15 empty] | Online PSC | 2
| VV |  | "odboruná části opěrné stěny"7*0,5*0,5 |  | 1.75 | [13 empty] | VV | 2 | 2 | True | 1 | ROZPOCET
| D | 997 | Přesun sutě |  |  |  | 0 | [5 empty] | 0 |  | 0 |  | 0 | 1 | D | 1 |  |  |  | ROZPOCET | [11 empty] | 0
2 | K | 997013111 | Vnitrostaveništní doprava suti a vybouraných hmot vodorovně do 50 m s naložením základní pro budovy a haly výšky do 6 m | t | 3.85 |  | 0 | CS ÚRS 2025 01 |  |  | základní |  | 0 | 0 | 0 | 0 | 0 | 4 | K | 2 |  |  |  | ROZPOCET | [5 empty] | 0 | 0 | 0 | 0 | 0 | 1 | 0 | 4 | 220647185
| Online PSC |  | https://podminky.urs.cz/item/CS_URS_2025_01/997013111 | [15 empty] | Online PSC | 2
3 | K | 997013501 | Odvoz suti a vybouraných hmot na skládku nebo meziskládku se složením, na vzdálenost do 1 km | t | 3.85 |  | 0 | CS ÚRS 2025 01 |  |  | základní |  | 0 | 0 | 0 | 0 | 0 | 4 | K | 2 |  |  |  | ROZPOCET | [5 empty] | 0 | 0 | 0 | 0 | 0 | 1 | 0 | 4 | 1645973847
| Online PSC |  | https://podminky.urs.cz/item/CS_URS_2025_01/997013501 | [15 empty] | Online PSC | 2
4 | K | 997013509 | Odvoz suti a vybouraných hmot na skládku nebo meziskládku se složením, na vzdálenost Příplatek k ceně za každý další započatý 1 km přes 1 km | t | 96.25 |  | 0 | CS ÚRS 2025 01 |  |  | základní |  | 0 | 0 | 0 | 0 | 0 | 4 | K | 2 |  |  |  | ROZPOCET | [5 empty] | 0 | 0 | 0 | 0 | 0 | 1 | 0 | 4 | 325854931
| Online PSC |  | https://podminky.urs.cz/item/CS_URS_2025_01/997013509 | [15 empty] | Online PSC | 2
| VV |  | 3,85*25 'Přepočtené koeficientem množství |  | 96.25 | [13 empty] | VV | 2 | 2 | False | 1 | ROZPOCET
5 | K | 997013871 | Poplatek za uložení stavebního odpadu na recyklační skládce (skládkovné) směsného stavebního a demoličního zatříděného do Katalogu odpadů pod kódem 17 09 04 | t | 0.77 |  | 0 | CS ÚRS 2025 01 |  |  | základní |  | 0 | 0 | 0 | 0 | 0 | 4 | K | 2 |  |  |  | ROZPOCET | [5 empty] | 0 | 0 | 0 | 0 | 0 | 1 | 0 | 4 | 940610442
| Online PSC |  | https://podminky.urs.cz/item/CS_URS_2025_01/997013871 | [15 empty] | Online PSC | 2
| VV |  | 3,85*0,2 'Přepočtené koeficientem množství |  | 0.77 | [13 empty] | VV | 2 | 2 | False | 1 | ROZPOCET
| D | HSV | Práce a dodávky HSV |  |  |  | 0 | [5 empty] | 0 |  | 13.5225 |  | 0 | 1 | D | 0 |  |  |  | ROZPOCET | [11 empty] | 0
| D | 1 | Zemní práce |  |  |  | 0 | [5 empty] | 0 |  | 0 |  | 0 | 1 | D | 1 |  |  |  | ROZPOCET | [11 empty] | 0
| D | 12 | Zemní práce - odkopávky a prokopávky |  |  |  | 0 | [5 empty] | 0 |  | 0 |  | 0 | 1 | D | 2 |  |  |  | ROZPOCET | [11 empty] | 0
6 | K | 132212131 | Hloubení nezapažených rýh šířky do 800 mm ručně s urovnáním dna do předepsaného profilu a spádu v hornině třídy těžitelnosti I skupiny 3 soudržných | m3 | 2 |  | 0 | CS ÚRS 2025 01 |  |  | základní |  | 0 | 0 | 0 | 0 | 0 | 4 | K | 3 |  |  |  | ROZPOCET | [5 empty] | 0 | 0 | 0 | 0 | 0 | 1 | 0 | 4 | -1206535924
| Online PSC |  | https://podminky.urs.cz/item/CS_URS_2025_01/132212131 | [15 empty] | Online PSC | 3
| VV |  | "dočištění a drobné odkopávky" 2 |  | 2 | [13 empty] | VV | 3 | 2 | True | 0 | ROZPOCET
| VV |  | Součet |  | 2 | [13 empty] | VV | 3 | 4 | True | 1 | ROZPOCET
7 | K | 132212131 | Hloubení nezapažených rýh šířky do 800 mm ručně s urovnáním dna do předepsaného profilu a spádu v hornině třídy těžitelnosti I skupiny 3 soudržných | m3 | 2 |  | 0 | CS ÚRS 2025 01 |  |  | základní |  | 0 | 0 | 0 | 0 | 0 | 4 | K | 3 |  |  |  | ROZPOCET | [5 empty] | 0 | 0 | 0 | 0 | 0 | 1 | 0 | 4 | -361310702
| Online PSC |  | https://podminky.urs.cz/item/CS_URS_2025_01/132212131 | [15 empty] | Online PSC | 3
| VV |  | "dočištění a drobné odkopávky" 2 |  | 2 | [13 empty] | VV | 3 | 2 | True | 0 | ROZPOCET
| VV |  | Součet |  | 2 | [13 empty] | VV | 3 | 4 | True | 1 | ROZPOCET
8 | K | 132212221 | Hloubení zapažených rýh šířky přes 800 do 2 000 mm ručně s urovnáním dna do předepsaného profilu a spádu v hornině třídy těžitelnosti I skupiny 3 soudržných | m3 | 12.805 |  | 0 | CS ÚRS 2025 01 |  |  | základní |  | 0 | 0 | 0 | 0 | 0 | 4 | K | 3 |  |  |  | ROZPOCET | [5 empty] | 0 | 0 | 0 | 0 | 0 | 1 | 0 | 4 | 391949057
| Online PSC |  | https://podminky.urs.cz/item/CS_URS_2025_01/132212221 | [15 empty] | Online PSC | 3
| VV |  | "základový pas - pohledová plocha | [15 empty] | VV | 3 | 1 | True | 0 | ROZPOCET
| VV |  | 9,85*1,3 |  | 12.805 | [13 empty] | VV | 3 | 2 | True | 1 | ROZPOCET
| D | 13 | Zemní práce -zásypy |  |  |  | 0 | [5 empty] | 0 |  | 0 |  | 0 | 1 | D | 2 |  |  |  | ROZPOCET | [11 empty] | 0
9 | K | 174111101 | Zásyp sypaninou z jakékoliv horniny ručně s uložením výkopku ve vrstvách se zhutněním jam, šachet, rýh nebo kolem objektů v těchto vykopávkách | m3 | 9.369 |  | 0 | CS ÚRS 2025 01 |  |  | základní |  | 0 | 0 | 0 | 0 | 0 | 4 | K | 3 |  |  |  | ROZPOCET | [5 empty] | 0 | 0 | 0 | 0 | 0 | 1 | 0 | 4 | -221646754
| Online PSC |  | https://podminky.urs.cz/item/CS_URS_2025_01/174111101 | [15 empty] | Online PSC | 3
| VV |  | "pracovní prostor | [15 empty] | VV | 3 | 1 | True | 0 | ROZPOCET
| VV |  | (6,25+0,75+0,5+1,175)*(0,8*1,5)*0,9 |  | 9.369 | [13 empty] | VV | 3 | 2 | True | 1 | ROZPOCET
10 | K | 162251101 | Vodorovné přemístění výkopku nebo sypaniny po suchu na obvyklém dopravním prostředku, bez naložení výkopku, avšak se složením bez rozhrnutí z horniny třídy těžitelnosti I skupiny 1 až 3 na vzdálenost do 20 m | m3 | 9.369 |  | 0 | CS ÚRS 2025 01 |  |  | základní |  | 0 | 0 | 0 | 0 | 0 | 4 | K | 3 |  |  |  | ROZPOCET | [5 empty] | 0 | 0 | 0 | 0 | 0 | 1 | 0 | 4 | -1727166335
| Online PSC |  | https://podminky.urs.cz/item/CS_URS_2025_01/162251101 | [15 empty] | Online PSC | 3
11 | K | 167151111 | Nakládání, skládání a překládání neulehlého výkopku nebo sypaniny strojně nakládání, množství přes 100 m3, z hornin třídy těžitelnosti I, skupiny 1 až 3 | m3 | 9.369 |  | 0 | CS ÚRS 2025 01 |  |  | základní |  | 0 | 0 | 0 | 0 | 0 | 4 | K | 3 |  |  |  | ROZPOCET | [5 empty] | 0 | 0 | 0 | 0 | 0 | 1 | 0 | 4 | 1819936190
| Online PSC |  | https://podminky.urs.cz/item/CS_URS_2025_01/167151111 | [15 empty] | Online PSC | 3
| D | 15 | Zemní práce - odvoz zeminy |  |  |  | 0 | [5 empty] | 0 |  | 0 |  | 0 | 1 | D | 2 |  |  |  | ROZPOCET | [11 empty] | 0
12 | K | 162751117 | Vodorovné přemístění výkopku nebo sypaniny po suchu na obvyklém dopravním prostředku, bez naložení výkopku, avšak se složením bez rozhrnutí z horniny třídy těžitelnosti I skupiny 1 až 3 na vzdálenost přes 9 000 do 10 000 m | m3 | 4.857 |  | 0 | CS ÚRS 2025 01 |  |  | základní |  | 0 | 0 | 0 | 0 | 0 | 4 | K | 3 |  |  |  | ROZPOCET | [5 empty] | 0 | 0 | 0 | 0 | 0 | 1 | 0 | 4 | -974430592
| Online PSC |  | https://podminky.urs.cz/item/CS_URS_2025_01/162751117 | [15 empty] | Online PSC | 3
| VV |  | "nakypření se neuvažuje | [15 empty] | VV | 3 | 1 | True | 0 | ROZPOCET
| VV |  | "bilance výkopových prací | [15 empty] | VV | 3 | 1 | True | 0 | ROZPOCET
| VV |  | "výkop"+12,226+2 |  | 14.226 | [13 empty] | VV | 3 | 2 | True | 0 | ROZPOCET
| VV |  | "zásyp"-9,369 |  | -9.369 | [13 empty] | VV | 3 | 2 | True | 0 | ROZPOCET
| VV |  | Součet |  | 4.857 | [13 empty] | VV | 3 | 4 | True | 1 | ROZPOCET
13 | K | 162751119 | Vodorovné přemístění výkopku nebo sypaniny po suchu na obvyklém dopravním prostředku, bez naložení výkopku, avšak se složením bez rozhrnutí z horniny třídy těžitelnosti I skupiny 1 až 3 na vzdálenost Příplatek k ceně za každých dalších i započatých 1 000 m | m3 | 24.285 |  | 0 | CS ÚRS 2025 01 |  |  | základní |  | 0 | 0 | 0 | 0 | 0 | 4 | K | 3 |  |  |  | ROZPOCET | [5 empty] | 0 | 0 | 0 | 0 | 0 | 1 | 0 | 4 | 107951603
| Online PSC |  | https://podminky.urs.cz/item/CS_URS_2025_01/162751119 | [15 empty] | Online PSC | 3
| P |  | Poznámka k položce: rozpočtový předpoklad15 Km, bude upřesněno dne skut. vzdálenosti | [15 empty] | P | 3
| VV |  | 4,857*5 'Přepočtené koeficientem množství |  | 24.285 | [13 empty] | VV | 3 | 2 | False | 1 | ROZPOCET
14 | K | 997013873 | Poplatek za uložení stavebního odpadu na recyklační skládce (skládkovné) zeminy a kamení zatříděného do Katalogu odpadů pod kódem 17 05 04 | t | 8.743 |  | 0 | CS ÚRS 2025 01 |  |  | základní |  | 0 | 0 | 0 | 0 | 0 | 4 | K | 3 |  |  |  | ROZPOCET | [5 empty] | 0 | 0 | 0 | 0 | 0 | 1 | 0 | 4 | -1476646387
| Online PSC |  | https://podminky.urs.cz/item/CS_URS_2025_01/997013873 | [15 empty] | Online PSC | 3
| P |  | Poznámka k položce: Rozpočtový předpoklad hmotnost 1,8/m3 - mokrá zemina Uložení vyúčtovat dle vážních lístků a skut. nákladů na uložení | [15 empty] | P | 3
| VV |  | 4,857*1,8 'Přepočtené koeficientem množství |  | 8.743 | [13 empty] | VV | 3 | 2 | False | 1 | ROZPOCET
| D | 2 | Zakládání |  |  |  | 0 | [5 empty] | 0 |  | 13.5225 |  | 0 | 1 | D | 1 |  |  |  | ROZPOCET | [11 empty] | 0
15 | K | 274313811 | Základy z betonu prostého pasy betonu kamenem neprokládaného tř. C 25/30 | m3 | 1.907 |  | 0 | CS ÚRS 2025 01 |  |  | základní |  | 0 | 2.5019 | 4.7711 | 0 | 0 | 4 | K | 2 |  |  |  | ROZPOCET | [5 empty] | 0 | 0 | 0 | 0 | 0 | 1 | 0 | 4 | 828627113
| Online PSC |  | https://podminky.urs.cz/item/CS_URS_2025_01/274313811 | [15 empty] | Online PSC | 2
| VV |  | "zákl pas | [15 empty] | VV | 2 | 1 | True | 0 | ROZPOCET
| VV |  | 0,3*0,5*(6,25) |  | 0.938 | [13 empty] | VV | 2 | 2 | True | 0 | ROZPOCET
| VV |  | 0,6*0,5*(1,675+1,25) |  | 0.878 | [13 empty] | VV | 2 | 2 | True | 0 | ROZPOCET
| VV |  | Součet |  | 1.816 | [13 empty] | VV | 2 | 4 | True | 1 | ROZPOCET
| VV |  | 1,816*1,05 'Přepočtené koeficientem množství |  | 1.907 | [13 empty] | VV | 2 | 2 | False | 1 | ROZPOCET
16 | K | 279113153 | Základové zdi z tvárnic ztraceného bednění včetně výplně z betonu bez zvláštních nároků na vliv prostředí třídy C 25/30, tloušťky zdiva přes 200 do 250 mm | m2 | 13.763 |  | 0 | CS ÚRS 2025 01 |  |  | základní |  | 0 | 0.61208 | 8.4241 | 0 | 0 | 4 | K | 2 |  |  |  | ROZPOCET | [5 empty] | 0 | 0 | 0 | 0 | 0 | 1 | 0 | 4 | -1229652498
| Online PSC |  | https://podminky.urs.cz/item/CS_URS_2025_01/279113153 | [15 empty] | Online PSC | 2
| VV |  | "průměrná výška 1,5 m | [15 empty] | VV | 2 | 1 | True | 0 | ROZPOCET
| VV |  | 1,5*(6,25+0,75+0,25+0,25+1,675) |  | 13.763 | [13 empty] | VV | 2 | 2 | True | 1 | ROZPOCET
17 | K | 279361821 | Výztuž základových zdí nosných svislých nebo odkloněných od svislice, rovinných nebo oblých, deskových nebo žebrových, včetně výztuže jejich žeber z betonářské oceli 10 505 (R) nebo BSt 500 | t | 0.309 |  | 0 | CS ÚRS 2025 01 |  |  | základní |  | 0 | 1.0594 | 0.32735 | 0 | 0 | 4 | K | 2 |  |  |  | ROZPOCET | [5 empty] | 0 | 0 | 0 | 0 | 0 | 1 | 0 | 4 | -1874163834
| Online PSC |  | https://podminky.urs.cz/item/CS_URS_2025_01/279361821 | [15 empty] | Online PSC | 2
| VV |  | 308,7/1000 |  | 0.309 | [13 empty] | VV | 2 | 2 | True | 1 | ROZPOCET
| D | 998 | Přesun hmot |  |  |  | 0 | [5 empty] | 0 |  | 0 |  | 0 | 1 | D | 1 |  |  |  | ROZPOCET | [11 empty] | 0
18 | K | 998011001 | Přesun hmot pro budovy občanské výstavby, bydlení, výrobu a služby s nosnou svislou konstrukcí zděnou z cihel, tvárnic nebo kamene vodorovná dopravní vzdálenost do 100 m základní pro budovy výšky do 6 m | t | 13.522 |  | 0 | CS ÚRS 2025 01 |  |  | základní |  | 0 | 0 | 0 | 0 | 0 | 4 | K | 2 |  |  |  | ROZPOCET | [5 empty] | 0 | 0 | 0 | 0 | 0 | 1 | 0 | 4 | -1358804647
| Online PSC |  | https://podminky.urs.cz/item/CS_URS_2025_01/998011001 | [15 empty] | Online PSC | 2
| D | PSV | Práce a dodávky PSV |  |  |  | 0 | [5 empty] | 0 |  | 0.01065 |  | 0 | 2 | D | 0 |  |  |  | ROZPOCET | [11 empty] | 0
| D | 711 | Izolace proti vodě, vlhkosti a plynům |  |  |  | 0 | [5 empty] | 0 |  | 0.01065 |  | 0 | 2 | D | 1 |  |  |  | ROZPOCET | [11 empty] | 0
19 | K | 711161212 | Izolace proti zemní vlhkosti a beztlakové vodě nopovými fóliemi na ploše svislé S vrstva ochranná, odvětrávací a drenážní výška nopu 8,0 mm, tl. fólie do 0,6 mm | m2 | 15 |  | 0 | CS ÚRS 2025 01 |  |  | základní |  | 0 | 0.000395 | 0.005925 | 0 | 0 | 16 | K | 2 |  |  |  | ROZPOCET | [5 empty] | 0 | 0 | 0 | 0 | 0 | 1 | 0 | 16 | -653125809
| Online PSC |  | https://podminky.urs.cz/item/CS_URS_2025_01/711161212 | [15 empty] | Online PSC | 2
| VV |  | hydro3 |  | 15 | [13 empty] | VV | 2 | 2 | True | 1 | ROZPOCET
20 | K | 711491272 | Provedení doplňků izolace proti vodě textilií na ploše svislé S vrstva ochranná | m2 | 15 |  | 0 | CS ÚRS 2025 01 |  |  | základní |  | 0 | 0 | 0 | 0 | 0 | 16 | K | 2 |  |  |  | ROZPOCET | [5 empty] | 0 | 0 | 0 | 0 | 0 | 1 | 0 | 16 | -22528249
| Online PSC |  | https://podminky.urs.cz/item/CS_URS_2025_01/711491272 | [15 empty] | Online PSC | 2
| VV |  | hydro3 |  | 15 | [13 empty] | VV | 2 | 2 | True | 1 | ROZPOCET
21 | M | 69311172 | geotextilie PP s ÚV stabilizací 300g/m2 | m2 | 15.75 |  | 0 | CS ÚRS 2025 01 |  |  | základní |  | 0 | 0.0003 | 0.004725 | 0 | 0 | 32 | M | 2 |  |  |  | ROZPOCET | [5 empty] | 0 | 0 | 0 | 0 | 0 | 1 | 0 | 16 | -2083035249
| VV |  | 15*1,05 'Přepočtené koeficientem množství |  | 15.75 | [13 empty] | VV | 2 | 2 | False | 1 | ROZPOCET
22 | K | 998711102 | Přesun hmot pro izolace proti vodě, vlhkosti a plynům stanovený z hmotnosti přesunovaného materiálu vodorovná dopravní vzdálenost do 50 m základní v objektech výšky přes 6 do 12 m | t | 0.011 |  | 0 | CS ÚRS 2025 01 |  |  | základní |  | 0 | 0 | 0 | 0 | 0 | 16 | K | 2 |  |  |  | ROZPOCET | [5 empty] | 0 | 0 | 0 | 0 | 0 | 1 | 0 | 16 | -146377898
| Online PSC |  | https://podminky.urs.cz/item/CS_URS_2025_01/998711102 | [15 empty] | Online PSC | 2

## 4 - VZT
[9 empty] | >> skryté sloupce << | [9 empty] | {40176621-e0da-4caf-a910-5b167c63f021}
2
| KRYCÍ LIST SOUPISU PRACÍ | [8 empty] | v --- níže se nacházejí doplnkové a pomocné údaje k sestavám --- v | [8 empty] | False
Stavba:
Revitalizace multimodálního uzlu ve Dvoře Králové nad Labem - etapa I-VI.
Objekt:
roz08_1 - Revitalizace multimodálního uzlu ve Dvoře Králové nad Labem - etapa 1
Soupis:
SO700 - Objekty pozemních staveb
Úroveň 5:
4 - VZT
| KSO: |  |  |  |  | CC-CZ:
| Místo: |  |  |  |  | Datum: | 26. 8. 2025
| Zadavatel: |  |  |  |  | IČ:
DIČ:
| Účastník: |  |  |  |  | IČ: | Vyplň údaj
|  | Vyplň údaj |  |  |  | DIČ: | Vyplň údaj
| Projektant: |  |  |  |  | IČ:
DIČ:
| Zpracovatel: |  |  |  |  | IČ:
DIČ:
Poznámka:
| Cena bez DPH | [5 empty] | 0
|  |  | Základ daně |  |  | Sazba daně | Výše daně
| DPH | základní | 0 |  |  | 21% | 0
|  | snížená | 0 |  |  | 12% | 0
|  | zákl. přenesená | 0 |  |  | 21% | 0
|  | sníž. přenesená | 0 |  |  | 12% | 0
|  | nulová | 0 |  |  | 0% | 0
| Cena s DPH |  |  | v | CZK |  | 0
REKAPITULACE ČLENĚNÍ SOUPISU PRACÍ
Stavba:
Revitalizace multimodálního uzlu ve Dvoře Králové nad Labem - etapa I-VI.
Objekt:
roz08_1 - Revitalizace multimodálního uzlu ve Dvoře Králové nad Labem - etapa 1
Soupis:
SO700 - Objekty pozemních staveb
Úroveň 5:
4 - VZT
Místo: | [5 empty] | Datum: | 26. 8. 2025
Zadavatel: | [5 empty] | Projektant:
Účastník: |  |  | Vyplň údaj |  |  | Zpracovatel:
Kód dílu - Popis | [6 empty] | Cena celkem [CZK]
Náklady stavby celkem | [6 empty] | 0 | [12 empty] | -1
| 1 - Větrání 1.NP | [5 empty] | 0
| 2 - Větrání 2.NP | [5 empty] | 0
| 3 - Větrání 3.NP | [5 empty] | 0
| 10 - Klimatizace 1.NP | [5 empty] | 0
| 11 - Klimatizace 2.NP | [5 empty] | 0
| 12 - Klimatizace 3.NP | [5 empty] | 0
| 13 - Montážní materiál | [5 empty] | 0
| 15 - Izolace | [5 empty] | 0
| 16 - Přesuny strojů, zařízení a potrubí, přidružené výkony | [5 empty] | 0
| 17 - Komplexní zkoušky, zaregulování a obsluha | [5 empty] | 0
SOUPIS PRACÍ
Stavba:
Revitalizace multimodálního uzlu ve Dvoře Králové nad Labem - etapa I-VI.
Objekt:
roz08_1 - Revitalizace multimodálního uzlu ve Dvoře Králové nad Labem - etapa 1
Soupis:
SO700 - Objekty pozemních staveb
Úroveň 5:
4 - VZT
Místo: | [5 empty] | Datum: | 26. 8. 2025
Zadavatel: | [5 empty] | Projektant:
Účastník: |  |  | Vyplň údaj |  |  | Zpracovatel:
PČ | Typ | Kód | Popis | MJ | Množství | J.cena [CZK] | Cena celkem [CZK] | Cenová soustava |  |  | DPH | J. Nh [h] | Nh celkem [h] | J. hmotnost [t] | Hmotnost celkem [t] | J. suť [t] | Suť Celkem [t]
Náklady soupisu celkem | [6 empty] | 0 | [5 empty] | 0 |  | 0 |  | 0 |  | D | -1 | [7 empty] | 0
| D | 1 | Větrání 1.NP |  |  |  | 0 | [5 empty] | 0 |  | 0 |  | 0 | 1 | D | 0 | ROZPOCET | [6 empty] | 0
1 | K | 1.1 | Bloková typová jednotka ve vnitřním stojatém provedení s EC motory a rekuperací tepla - 900m3/h při 350 Pa; pro přívod a odvod ve složení: filtry M 5 a F7, ZZT deskový s obtokem, ohřívač vodní a směšovací uzel, ventilátory s EC motory, včetně typového regulačního systému s ovladačem, manžety, sifon s podtlakovým uzávěrem a s dalšími nezbytnými komponenty a kabeláží + zprovoznění jednotky | ks | 1 |  | 0 | vlastní |  |  | základní |  | 0 | 0 | 0 | 0 | 0 | 4 | K | 1 | ROZPOCET | 0 | 0 | 0 | 0 | 0 | 1 | 0 | 4 | 2
| P |  | Poznámka k položce: (složení a parametry dle techniky v příloze č.6 TPZ a tab.č.2 v TZ) | [15 empty] | P | 1
2 | K | 1.1a | Kouřové čidlo do vzduch. Potrubí vč nezbytného příslušenství a krátké filtr.kazety pro osazení | ks | 1 |  | 0 | vlastní |  |  | základní |  | 0 | 0 | 0 | 0 | 0 | 4 | K | 1 | ROZPOCET | 0 | 0 | 0 | 0 | 0 | 1 | 0 | 4 | 4
3 | K | 1.2 | Tlumič hluku kruhový D=250mm, flexibilní 1000mm | ks | 4 |  | 0 | vlastní |  |  | základní |  | 0 | 0 | 0 | 0 | 0 | 4 | K | 1 | ROZPOCET | 0 | 0 | 0 | 0 | 0 | 1 | 0 | 4 | 6
4 | K | 1.3 | Tlumič hluku kruhový D=250mm, flexibilní 600mm | ks | 2 |  | 0 | vlastní |  |  | základní |  | 0 | 0 | 0 | 0 | 0 | 4 | K | 1 | ROZPOCET | 0 | 0 | 0 | 0 | 0 | 1 | 0 | 4 | 8
5 | K | 1.5 | Nasávací protidešťová žaluzie 710/350mm | ks | 1 |  | 0 | vlastní |  |  | základní |  | 0 | 0 | 0 | 0 | 0 | 4 | K | 1 | ROZPOCET | 0 | 0 | 0 | 0 | 0 | 1 | 0 | 4 | 12
6 | K | 1.6 | Protipožární klapka D=250mm s teplotním čidlem dle PBŘ | ks | 2 |  | 0 | vlastní |  |  | základní |  | 0 | 0 | 0 | 0 | 0 | 4 | K | 1 | ROZPOCET | 0 | 0 | 0 | 0 | 0 | 1 | 0 | 4 | 14
7 | K | 1.8 | Flexibilní AL hadice s vysokým útlumem hluku d=127mm (balení po 10m) | ks | 2 |  | 0 | vlastní |  |  | základní |  | 0 | 0 | 0 | 0 | 0 | 4 | K | 1 | ROZPOCET | 0 | 0 | 0 | 0 | 0 | 1 | 0 | 4 | 18
8 | K | 1.9 | Talířový ventil kovový D=200mm + kroužek | ks | 1 |  | 0 | vlastní |  |  | základní |  | 0 | 0 | 0 | 0 | 0 | 4 | K | 1 | ROZPOCET | 0 | 0 | 0 | 0 | 0 | 1 | 0 | 4 | 20
9 | K | 1.10 | Talířový ventil kovový D=125mm + kroužek | ks | 8 |  | 0 | vlastní |  |  | základní |  | 0 | 0 | 0 | 0 | 0 | 4 | K | 1 | ROZPOCET | 0 | 0 | 0 | 0 | 0 | 1 | 0 | 4 | 22
10 | K | 1.11 | Talířový ventil kovový D=100mm + kroužek | ks | 2 |  | 0 | vlastní |  |  | základní |  | 0 | 0 | 0 | 0 | 0 | 4 | K | 1 | ROZPOCET | 0 | 0 | 0 | 0 | 0 | 1 | 0 | 4 | 24
11 | K | 1.12 | Stěnová dýza přívodní D=160mm + kroužek (dofuk 4m) | ks | 3 |  | 0 | vlastní |  |  | základní |  | 0 | 0 | 0 | 0 | 0 | 4 | K | 1 | ROZPOCET | 0 | 0 | 0 | 0 | 0 | 1 | 0 | 4 | 26
12 | K | 1.13 | Regulační klapka do potrubí d=200mm | ks | 5 |  | 0 | vlastní |  |  | základní |  | 0 | 0 | 0 | 0 | 0 | 4 | K | 1 | ROZPOCET | 0 | 0 | 0 | 0 | 0 | 1 | 0 | 4 | 28
13 | K | 1.14 | Regulační klapka do potrubí d=160mm | ks | 2 |  | 0 | vlastní |  |  | základní |  | 0 | 0 | 0 | 0 | 0 | 4 | K | 1 | ROZPOCET | 0 | 0 | 0 | 0 | 0 | 1 | 0 | 4 | 30
14 | K | 1.14.1 | Přívodní vyústka dvouřadá 425/75 s regulací | ks | 1 |  | 0 | vlastní |  |  | základní |  | 0 | 0 | 0 | 0 | 0 | 4 | K | 1 | ROZPOCET | 0 | 0 | 0 | 0 | 0 | 1 | 0 | 4 | 32
15 | K | 1.15 | Výfukový kus s úkosem 45° D=225mm | ks | 1 |  | 0 | vlastní |  |  | základní |  | 0 | 0 | 0 | 0 | 0 | 4 | K | 1 | ROZPOCET | 0 | 0 | 0 | 0 | 0 | 1 | 0 | 4 | 34
16 | K | 1.30 | Potrubí SPIRO do průměru 160 mm/30% tvar. | bm | 25 |  | 0 | vlastní |  |  | základní |  | 0 | 0 | 0 | 0 | 0 | 4 | K | 1 | ROZPOCET | 0 | 0 | 0 | 0 | 0 | 1 | 0 | 4 | 36
17 | K | Pol138 | Potrubí SPIRO do průměru 250 mm/30% tvar. | bm | 60 |  | 0 | vlastní |  |  | základní |  | 0 | 0 | 0 | 0 | 0 | 4 | K | 1 | ROZPOCET | 0 | 0 | 0 | 0 | 0 | 1 | 0 | 4 | 38
18 | K | 1.50 | Čtyřhranné potrubí do obvodu 2500 mm/ 100% tvar. sk.I pozink ON 12 0403 | bm | 2 |  | 0 | vlastní |  |  | základní |  | 0 | 0 | 0 | 0 | 0 | 4 | K | 1 | ROZPOCET | 0 | 0 | 0 | 0 | 0 | 1 | 0 | 4 | 40
| D | 2 | Větrání 2.NP |  |  |  | 0 | [5 empty] | 0 |  | 0 |  | 0 | 1 | D | 0 | ROZPOCET | [6 empty] | 0
19 | K | 2.1 | Bloková typová jednotka ve vnitřním stojatém provedení s EC motory a rekuperací tepla - 900m3/h při 350 Pa; pro přívod a odvod ve složení: filtry M 5 a F7, ZZT deskový s obtokem, ohřívač vodní a směšovací uzel, ventilátory s EC motory, včetně typového regulačního systému s ovladačem, manžety, sifon s podtlakovým uzávěrem a s dalšími nezbytnými komponenty a kabeláží + zprovoznění jednotky | ks | 1 |  | 0 | vlastní |  |  | základní |  | 0 | 0 | 0 | 0 | 0 | 4 | K | 1 | ROZPOCET | 0 | 0 | 0 | 0 | 0 | 1 | 0 | 4 | 42
| P |  | Poznámka k položce: (složení a parametry dle techniky v příloze č.6 TPZ a tab.č.2 v TZ) | [15 empty] | P | 1
20 | K | 2.1a | Kouřové čidlo do vzduch. Potrubí vč nezbytného příslušenství a krátké filtr.kazety pro osazení | ks | 1 |  | 0 | vlastní |  |  | základní |  | 0 | 0 | 0 | 0 | 0 | 4 | K | 1 | ROZPOCET | 0 | 0 | 0 | 0 | 0 | 1 | 0 | 4 | 44
21 | K | 2.2 | Tlumič hluku kruhový D=250mm, flexibilní 1000mm | ks | 1 |  | 0 | vlastní |  |  | základní |  | 0 | 0 | 0 | 0 | 0 | 4 | K | 1 | ROZPOCET | 0 | 0 | 0 | 0 | 0 | 1 | 0 | 4 | 46
22 | K | 2.3 | Tlumič hluku kruhový D=225mm, flexibilní 1000mm | ks | 4 |  | 0 | vlastní |  |  | základní |  | 0 | 0 | 0 | 0 | 0 | 4 | K | 1 | ROZPOCET | 0 | 0 | 0 | 0 | 0 | 1 | 0 | 4 | 48
23 | K | 2.4 | Výfukový kus s úkosem 45° D=315mm | ks | 1 |  | 0 | vlastní |  |  | základní |  | 0 | 0 | 0 | 0 | 0 | 4 | K | 1 | ROZPOCET | 0 | 0 | 0 | 0 | 0 | 1 | 0 | 4 | 50
24 | K | 2.5 | Protipožární klapka D=225mm s teplotním čidlem dle PBŘ | ks | 2 |  | 0 | vlastní |  |  | základní |  | 0 | 0 | 0 | 0 | 0 | 4 | K | 1 | ROZPOCET | 0 | 0 | 0 | 0 | 0 | 1 | 0 | 4 | 52
25 | K | 2.6 | Flexibilní AL hadice s vysokým útlumem hluku d=160mm (balení po 10m) | ks | 1 |  | 0 | vlastní |  |  | základní |  | 0 | 0 | 0 | 0 | 0 | 4 | K | 1 | ROZPOCET | 0 | 0 | 0 | 0 | 0 | 1 | 0 | 4 | 54
26 | K | 2.7 | Flexibilní AL hadice s vysokým útlumem hluku d=127mm (balení po 10m) | ks | 1 |  | 0 | vlastní |  |  | základní |  | 0 | 0 | 0 | 0 | 0 | 4 | K | 1 | ROZPOCET | 0 | 0 | 0 | 0 | 0 | 1 | 0 | 4 | 56
27 | K | 2.9 | Talířový ventil kovový D=160mm + kroužek | ks | 1 |  | 0 | vlastní |  |  | základní |  | 0 | 0 | 0 | 0 | 0 | 4 | K | 1 | ROZPOCET | 0 | 0 | 0 | 0 | 0 | 1 | 0 | 4 | 60
28 | K | 2.10 | Talířový ventil kovový D=125mm + kroužek | ks | 5 |  | 0 | vlastní |  |  | základní |  | 0 | 0 | 0 | 0 | 0 | 4 | K | 1 | ROZPOCET | 0 | 0 | 0 | 0 | 0 | 1 | 0 | 4 | 62
29 | K | 2.14 | Přívodní vyústka dvouřadá 325/75 s regulací | ks | 6 |  | 0 | vlastní |  |  | základní |  | 0 | 0 | 0 | 0 | 0 | 4 | K | 1 | ROZPOCET | 0 | 0 | 0 | 0 | 0 | 1 | 0 | 4 | 70
30 | K | 2.15 | Přívodní vyústka dvouřadá 225/75 s regulací | ks | 1 |  | 0 | vlastní |  |  | základní |  | 0 | 0 | 0 | 0 | 0 | 4 | K | 1 | ROZPOCET | 0 | 0 | 0 | 0 | 0 | 1 | 0 | 4 | 72
31 | K | 2.16 | Odvodní vyústka jednořadá 325/75 s regulací | ks | 1 |  | 0 | vlastní |  |  | základní |  | 0 | 0 | 0 | 0 | 0 | 4 | K | 1 | ROZPOCET | 0 | 0 | 0 | 0 | 0 | 1 | 0 | 4 | 74
32 | K | 2.17 | Odvodní vyústka jednořadá 225/75 s regulací | ks | 1 |  | 0 | vlastní |  |  | základní |  | 0 | 0 | 0 | 0 | 0 | 4 | K | 1 | ROZPOCET | 0 | 0 | 0 | 0 | 0 | 1 | 0 | 4 | 76
33 | K | 2.19 | Regulační klapka do potrubí d=160mm | ks | 6 |  | 0 | vlastní |  |  | základní |  | 0 | 0 | 0 | 0 | 0 | 4 | K | 1 | ROZPOCET | 0 | 0 | 0 | 0 | 0 | 1 | 0 | 4 | 80
34 | K | 2.30 | Potrubí SPIRO do průměru 160 mm/30% tvar. | bm | 45 |  | 0 | vlastní |  |  | základní |  | 0 | 0 | 0 | 0 | 0 | 4 | K | 1 | ROZPOCET | 0 | 0 | 0 | 0 | 0 | 1 | 0 | 4 | 84
35 | K | Pol138 | Potrubí SPIRO do průměru 250 mm/30% tvar. | bm | 45 |  | 0 | vlastní |  |  | základní |  | 0 | 0 | 0 | 0 | 0 | 4 | K | 1 | ROZPOCET | 0 | 0 | 0 | 0 | 0 | 1 | 0 | 4 | 86
| D | 3 | Větrání 3.NP |  |  |  | 0 | [5 empty] | 0 |  | 0 |  | 0 | 1 | D | 0 | ROZPOCET | [6 empty] | 0
36 | K | 3.1 | Bloková typová jednotka ve vnitřním stojatém provedení s EC motory a rekuperací tepla - 900m3/h při 350 Pa; pro přívod a odvod ve složení: filtry M 5 a F7, ZZT deskový s obtokem, ohřívač vodní a směšovací uzel, ventilátory s EC motory, včetně typového regulačního systému s ovladačem, manžety, sifon s podtlakovým uzávěrem a s dalšími nezbytnými komponenty a kabeláží + zprovoznění jednotky | ks | 1 |  | 0 | vlastní |  |  | základní |  | 0 | 0 | 0 | 0 | 0 | 4 | K | 1 | ROZPOCET | 0 | 0 | 0 | 0 | 0 | 1 | 0 | 4 | 88
| P |  | Poznámka k položce: (složení a parametry dle techniky v příloze č.6 TPZ a tab.č.2 v TZ) | [15 empty] | P | 1
37 | K | 3.1a | Kouřové čidlo do vzduch. Potrubí vč nezbytného příslušenství a krátké filtr.kazety pro osazení | ks | 1 |  | 0 | vlastní |  |  | základní |  | 0 | 0 | 0 | 0 | 0 | 4 | K | 1 | ROZPOCET | 0 | 0 | 0 | 0 | 0 | 1 | 0 | 4 | 90
38 | K | 3.2 | Tlumič hluku kruhový D=250mm, flexibilní 1000mm | ks | 1 |  | 0 | vlastní |  |  | základní |  | 0 | 0 | 0 | 0 | 0 | 4 | K | 1 | ROZPOCET | 0 | 0 | 0 | 0 | 0 | 1 | 0 | 4 | 92
39 | K | 3.3 | Tlumič hluku kruhový D=225mm, flexibilní 1000mm | ks | 5 |  | 0 | vlastní |  |  | základní |  | 0 | 0 | 0 | 0 | 0 | 4 | K | 1 | ROZPOCET | 0 | 0 | 0 | 0 | 0 | 1 | 0 | 4 | 94
40 | K | 3.3b | Protipožární klapka D=225mm s teplotním čidlem dle PBŘ | ks | 2 |  | 0 | vlastní |  |  | základní |  | 0 | 0 | 0 | 0 | 0 | 4 | K | 1 | ROZPOCET | 0 | 0 | 0 | 0 | 0 | 1 | 0 | 4 | 96
41 | K | 3.5 | Flexibilní AL hadice s vysokým útlumem hluku d=127mm (balení po 10m) | ks | 1 |  | 0 | vlastní |  |  | základní |  | 0 | 0 | 0 | 0 | 0 | 4 | K | 1 | ROZPOCET | 0 | 0 | 0 | 0 | 0 | 1 | 0 | 4 | 100
42 | K | 3.6 | Talířový ventil kovový D=160mm + kroužek | ks | 1 |  | 0 | vlastní |  |  | základní |  | 0 | 0 | 0 | 0 | 0 | 4 | K | 1 | ROZPOCET | 0 | 0 | 0 | 0 | 0 | 1 | 0 | 4 | 102
43 | K | 3.7 | Talířový ventil kovový D=125mm + kroužek | ks | 6 |  | 0 | vlastní |  |  | základní |  | 0 | 0 | 0 | 0 | 0 | 4 | K | 1 | ROZPOCET | 0 | 0 | 0 | 0 | 0 | 1 | 0 | 4 | 104
44 | K | 3.8 | Přívodní vyústka dvouřadá 425/75 s regulací | ks | 3 |  | 0 | vlastní |  |  | základní |  | 0 | 0 | 0 | 0 | 0 | 4 | K | 1 | ROZPOCET | 0 | 0 | 0 | 0 | 0 | 1 | 0 | 4 | 106
45 | K | 3.9 | Odvodní vyústka jednořadá 325/75 s regulací | ks | 1 |  | 0 | vlastní |  |  | základní |  | 0 | 0 | 0 | 0 | 0 | 4 | K | 1 | ROZPOCET | 0 | 0 | 0 | 0 | 0 | 1 | 0 | 4 | 108
46 | K | 3.10 | Regulační klapka do potrubí d=200mm | ks | 1 |  | 0 | vlastní |  |  | základní |  | 0 | 0 | 0 | 0 | 0 | 4 | K | 1 | ROZPOCET | 0 | 0 | 0 | 0 | 0 | 1 | 0 | 4 | 110
47 | K | 3.11 | Regulační klapka do potrubí d=160mm | ks | 2 |  | 0 | vlastní |  |  | základní |  | 0 | 0 | 0 | 0 | 0 | 4 | K | 1 | ROZPOCET | 0 | 0 | 0 | 0 | 0 | 1 | 0 | 4 | 112
48 | K | 3.12 | Přívodní vyústka dvouřadá 325/75 s regulací | ks | 2 |  | 0 | vlastní |  |  | základní |  | 0 | 0 | 0 | 0 | 0 | 4 | K | 1 | ROZPOCET | 0 | 0 | 0 | 0 | 0 | 1 | 0 | 4 | 114
49 | K | 3.30 | Potrubí SPIRO do průměru 160 mm/30% tvar. | bm | 40 |  | 0 | vlastní |  |  | základní |  | 0 | 0 | 0 | 0 | 0 | 4 | K | 1 | ROZPOCET | 0 | 0 | 0 | 0 | 0 | 1 | 0 | 4 | 116
50 | K | Pol138 | Potrubí SPIRO do průměru 250 mm/30% tvar. | bm | 50 |  | 0 | vlastní |  |  | základní |  | 0 | 0 | 0 | 0 | 0 | 4 | K | 1 | ROZPOCET | 0 | 0 | 0 | 0 | 0 | 1 | 0 | 4 | 118
| D | 10 | Klimatizace 1.NP |  |  |  | 0 | [5 empty] | 0 |  | 0 |  | 0 | 1 | D | 0 | ROZPOCET | [6 empty] | 0
51 | K | 10.1 | Split systém kondenzační jednotka; Qch=14,7 kW, Qt=16 kW; garantovaný chod: chlazení -15 až 48°C, topení -15 až 18°C (max délka chladiva 85m) | ks | 1 |  | 0 | vlastní |  |  | základní |  | 0 | 0 | 0 | 0 | 0 | 4 | K | 1 | ROZPOCET | 0 | 0 | 0 | 0 | 0 | 1 | 0 | 4 | 120
| P |  | Poznámka k položce: (složení a parametry dle tab.č.2,3 v TZ) | [15 empty] | P | 1
52 | K | 10.1a | Kabelový ovladač standart | ks | 3 |  | 0 | vlastní |  |  | základní |  | 0 | 0 | 0 | 0 | 0 | 4 | K | 1 | ROZPOCET | 0 | 0 | 0 | 0 | 0 | 1 | 0 | 4 | 122
53 | K | 10.2 | Nástěnná jednotka včetně čelního panelu; Qch=2,1 kW Qt=2,5 kW | ks | 1 |  | 0 | vlastní |  |  | základní |  | 0 | 0 | 0 | 0 | 0 | 4 | K | 1 | ROZPOCET | 0 | 0 | 0 | 0 | 0 | 1 | 0 | 4 | 124
54 | K | 10.3 | Nástěnná jednotka včetně čelního panelu; Qch=4,2 kW Qt=5,4 kW | ks | 2 |  | 0 | vlastní |  |  | základní |  | 0 | 0 | 0 | 0 | 0 | 4 | K | 1 | ROZPOCET | 0 | 0 | 0 | 0 | 0 | 1 | 0 | 4 | 126
55 | K | 10.50 | Potrubí chladiva (svazek)+ kabel | bm | 70 |  | 0 | vlastní |  |  | základní |  | 0 | 0 | 0 | 0 | 0 | 4 | K | 1 | ROZPOCET | 0 | 0 | 0 | 0 | 0 | 1 | 0 | 4 | 128
| D | 11 | Klimatizace 2.NP |  |  |  | 0 | [5 empty] | 0 |  | 0 |  | 0 | 1 | D | 0 | ROZPOCET | [6 empty] | 0
56 | K | 11.1 | Split systém kondenzační jednotka; Qch=6,3 kW, Qt=7,3 kW; garantovaný chod: chlazení -15 až 48°C, topení -15 až 18°C (max. délka chladiva 50m) | ks | 1 |  | 0 | vlastní |  |  | základní |  | 0 | 0 | 0 | 0 | 0 | 4 | K | 1 | ROZPOCET | 0 | 0 | 0 | 0 | 0 | 1 | 0 | 4 | 130
| P |  | Poznámka k položce: (složení a parametry dle tab.č.2,3 v TZ) | [15 empty] | P | 1
57 | K | 11.1a | Kabelový ovladač standart | ks | 2 |  | 0 | vlastní |  |  | základní |  | 0 | 0 | 0 | 0 | 0 | 4 | K | 1 | ROZPOCET | 0 | 0 | 0 | 0 | 0 | 1 | 0 | 4 | 132
58 | K | 11.3 | Nástěnná jednotka včetně čelního panelu; Qch=2,5 kW Qt=3,2 kW | ks | 2 |  | 0 | vlastní |  |  | základní |  | 0 | 0 | 0 | 0 | 0 | 4 | K | 1 | ROZPOCET | 0 | 0 | 0 | 0 | 0 | 1 | 0 | 4 | 134
59 | K | 11.50 | Potrubí chladiva (svazek)+ kabel | bm | 50 |  | 0 | vlastní |  |  | základní |  | 0 | 0 | 0 | 0 | 0 | 4 | K | 1 | ROZPOCET | 0 | 0 | 0 | 0 | 0 | 1 | 0 | 4 | 136
| D | 12 | Klimatizace 3.NP |  |  |  | 0 | [5 empty] | 0 |  | 0 |  | 0 | 1 | D | 0 | ROZPOCET | [6 empty] | 0
60 | K | 12.1 | Split systém kondenzační jednotka; Qch=10,6 kW, Qt=12,1 kW; garantovaný chod: chlazení -15 až 48°C, topení -15 až 18°C (max délka chladiva 75m) | ks | 1 |  | 0 | vlastní |  |  | základní |  | 0 | 0 | 0 | 0 | 0 | 4 | K | 1 | ROZPOCET | 0 | 0 | 0 | 0 | 0 | 1 | 0 | 4 | 138
| P |  | Poznámka k položce: (složení a parametry dle tab.č.2,3 v TZ) | [15 empty] | P | 1
61 | K | 12.1a | Kabelový ovladač standart | ks | 2 |  | 0 | vlastní |  |  | základní |  | 0 | 0 | 0 | 0 | 0 | 4 | K | 1 | ROZPOCET | 0 | 0 | 0 | 0 | 0 | 1 | 0 | 4 | 140
62 | K | 12.2 | Nástěnná jednotka včetně čelního panelu; Qch=2,1 kW Qt=2,5 kW | ks | 1 |  | 0 | vlastní |  |  | základní |  | 0 | 0 | 0 | 0 | 0 | 4 | K | 1 | ROZPOCET | 0 | 0 | 0 | 0 | 0 | 1 | 0 | 4 | 142
63 | K | 12.3 | Nástěnná jednotka včetně čelního panelu; Qch=3,5 kW Qt=4,0 kW | ks | 2 |  | 0 | vlastní |  |  | základní |  | 0 | 0 | 0 | 0 | 0 | 4 | K | 1 | ROZPOCET | 0 | 0 | 0 | 0 | 0 | 1 | 0 | 4 | 144
64 | K | 12.50 | Potrubí chladiva (svazek)+ kabel | bm | 75 |  | 0 | vlastní |  |  | základní |  | 0 | 0 | 0 | 0 | 0 | 4 | K | 1 | ROZPOCET | 0 | 0 | 0 | 0 | 0 | 1 | 0 | 4 | 146
| D | 13 | Montážní materiál |  |  |  | 0 | [5 empty] | 0 |  | 0 |  | 0 | 1 | D | 0 | ROZPOCET | [6 empty] | 0
65 | K | Pol139 | Montážní, těsnící a spojovací material | kg | 85 |  | 0 | vlastní |  |  | základní |  | 0 | 0 | 0 | 0 | 0 | 4 | K | 1 | ROZPOCET | 0 | 0 | 0 | 0 | 0 | 1 | 0 | 4 | 148
| D | 15 | Izolace |  |  |  | 0 | [5 empty] | 0 |  | 0 |  | 0 | 1 | D | 0 | ROZPOCET | [6 empty] | 0
66 | K | Pol141 | Tepelná izolace z miner.vlny v Al-fólii 6 cm + oplechování | m2 | 25 |  | 0 | vlastní |  |  | základní |  | 0 | 0 | 0 | 0 | 0 | 4 | K | 1 | ROZPOCET | 0 | 0 | 0 | 0 | 0 | 1 | 0 | 4 | 152
67 | K | Pol142 | Tepelná izolace z miner.vlny v Al-fólii 4 cm | m2 | 30 |  | 0 | vlastní |  |  | základní |  | 0 | 0 | 0 | 0 | 0 | 4 | K | 1 | ROZPOCET | 0 | 0 | 0 | 0 | 0 | 1 | 0 | 4 | 154
68 | K | Pol143 | Protipožární izolace oboustranná dle PBŘ | m2 | 10 |  | 0 | vlastní |  |  | základní |  | 0 | 0 | 0 | 0 | 0 | 4 | K | 1 | ROZPOCET | 0 | 0 | 0 | 0 | 0 | 1 | 0 | 4 | 156
| D | 16 | Přesuny strojů, zařízení a potrubí, přidružené výkony |  |  |  | 0 | [5 empty] | 0 |  | 0 |  | 0 | 1 | D | 0 | ROZPOCET | [6 empty] | 0
69 | K | Pol144 | Přesuny strojů, zařízení a potrubí | kg | 4543 |  | 0 | vlastní |  |  | základní |  | 0 | 0 | 0 | 0 | 0 | 4 | K | 1 | ROZPOCET | 0 | 0 | 0 | 0 | 0 | 1 | 0 | 4 | 158
70 | K | Pol145 | Podíl přidružených výkonů (1,6 % z ceny montáže) | kpl | 1 |  | 0 | vlastní |  |  | základní |  | 0 | 0 | 0 | 0 | 0 | 4 | K | 1 | ROZPOCET | 0 | 0 | 0 | 0 | 0 | 1 | 0 | 4 | 160
| D | 17 | Komplexní zkoušky, zaregulování a obsluha |  |  |  | 0 | [5 empty] | 0 |  | 0 |  | 0 | 1 | D | 0 | ROZPOCET | [6 empty] | 0
71 | K | Pol146 | Komplexní vyzkoušení | kpl | 1 |  | 0 | vlastní |  |  | základní |  | 0 | 0 | 0 | 0 | 0 | 4 | K | 1 | ROZPOCET | 0 | 0 | 0 | 0 | 0 | 1 | 0 | 4 | 162
72 | K | Pol147 | Zaregulování zařízení | kpl | 1 |  | 0 | vlastní |  |  | základní |  | 0 | 0 | 0 | 0 | 0 | 4 | K | 1 | ROZPOCET | 0 | 0 | 0 | 0 | 0 | 1 | 0 | 4 | 164
73 | K | Pol148 | Zaškolení obsluhy | kpl | 1 |  | 0 | vlastní |  |  | základní |  | 0 | 0 | 0 | 0 | 0 | 4 | K | 1 | ROZPOCET | 0 | 0 | 0 | 0 | 0 | 1 | 0 | 4 | 166
74 | K | Pol149 | Doprava | kpl | 1 |  | 0 | vlastní |  |  | základní |  | 0 | 0 | 0 | 0 | 0 | 4 | K | 1 | ROZPOCET | 0 | 0 | 0 | 0 | 0 | 1 | 0 | 4 | 168

## 51 - PZTS
[9 empty] | >> skryté sloupce << | [9 empty] | {20c205d1-0398-414f-8bd8-1b9b6f53e5b0}
2
| KRYCÍ LIST SOUPISU PRACÍ | [8 empty] | v --- níže se nacházejí doplnkové a pomocné údaje k sestavám --- v | [8 empty] | False
Stavba:
Revitalizace multimodálního uzlu ve Dvoře Králové nad Labem - etapa I-VI.
Objekt:
roz08_1 - Revitalizace multimodálního uzlu ve Dvoře Králové nad Labem - etapa 1
Soupis:
SO700 - Objekty pozemních staveb
Úroveň 6:
51 - PZTS
| KSO: |  |  |  |  | CC-CZ:
| Místo: |  |  |  |  | Datum: | 26. 8. 2025
| Zadavatel: |  |  |  |  | IČ:
DIČ:
| Účastník: |  |  |  |  | IČ: | Vyplň údaj
|  | Vyplň údaj |  |  |  | DIČ: | Vyplň údaj
| Projektant: |  |  |  |  | IČ:
DIČ:
| Zpracovatel: |  |  |  |  | IČ:
DIČ:
Poznámka:
| Cena bez DPH | [5 empty] | 0
|  |  | Základ daně |  |  | Sazba daně | Výše daně
| DPH | základní | 0 |  |  | 21% | 0
|  | snížená | 0 |  |  | 12% | 0
|  | zákl. přenesená | 0 |  |  | 21% | 0
|  | sníž. přenesená | 0 |  |  | 12% | 0
|  | nulová | 0 |  |  | 0% | 0
| Cena s DPH |  |  | v | CZK |  | 0
REKAPITULACE ČLENĚNÍ SOUPISU PRACÍ
Stavba:
Revitalizace multimodálního uzlu ve Dvoře Králové nad Labem - etapa I-VI.
Objekt:
roz08_1 - Revitalizace multimodálního uzlu ve Dvoře Králové nad Labem - etapa 1
Soupis:
SO700 - Objekty pozemních staveb
Úroveň 6:
51 - PZTS
Místo: | [5 empty] | Datum: | 26. 8. 2025
Zadavatel: | [5 empty] | Projektant:
Účastník: |  |  | Vyplň údaj |  |  | Zpracovatel:
Kód dílu - Popis | [6 empty] | Cena celkem [CZK]
Náklady stavby celkem | [6 empty] | 0 | [12 empty] | -1
| D1 - Dodávka | [5 empty] | 0
| D2 - Ústředna PZS | [5 empty] | 0
| D3 - Komponenty EKV | [5 empty] | 0
| D4 - Komponenty PZS | [5 empty] | 0
| D5 - Instalační materiál | [5 empty] | 0
| D6 - Montáž: | [5 empty] | 0
SOUPIS PRACÍ
Stavba:
Revitalizace multimodálního uzlu ve Dvoře Králové nad Labem - etapa I-VI.
Objekt:
roz08_1 - Revitalizace multimodálního uzlu ve Dvoře Králové nad Labem - etapa 1
Soupis:
SO700 - Objekty pozemních staveb
Úroveň 6:
51 - PZTS
Místo: | [5 empty] | Datum: | 26. 8. 2025
Zadavatel: | [5 empty] | Projektant:
Účastník: |  |  | Vyplň údaj |  |  | Zpracovatel:
PČ | Typ | Kód | Popis | MJ | Množství | J.cena [CZK] | Cena celkem [CZK] | Cenová soustava |  |  | DPH | J. Nh [h] | Nh celkem [h] | J. hmotnost [t] | Hmotnost celkem [t] | J. suť [t] | Suť Celkem [t]
Náklady soupisu celkem | [6 empty] | 0 | [5 empty] | 0 |  | 0 |  | 0 |  | D | -1 | [7 empty] | 0
| D | D1 | Dodávka |  |  |  | 0 | [5 empty] | 0 |  | 0 |  | 0 | 1 | D | 0 | ROZPOCET | [6 empty] | 0
| D | D2 | Ústředna PZS |  |  |  | 0 | [5 empty] | 0 |  | 0 |  | 0 | 1 | D | 1 | ROZPOCET | [6 empty] | 0
1 | K | N013850 | Ústředna 4000 Procesorová deska zabezpečovacího systému. Systém PZTS je moderní kombinovaný systém zabezpečení a kontroly vstupu. Vyznačuje velkou variabilitou v programování. Licenční systém rozšiřování funkcí zajišťuje flexibilitu a úsporu nákladů v budoucnu. Max. počet podsystémů 64 Max.počet uživatelů kontr.přístupu 512 , Licencovaný systém až 2048 zón, Detektorové skupiny 512 BUS2 sběrnice 4 | ks | 1 |  | 0 |  |  |  | základní |  | 0 | 0 | 0 | 0 | 0 | 4 | K | 2 | ROZPOCET | 0 | 0 | 0 | 0 | 0 | 1 | 0 | 4 | 2
2 | K | N059651 | Licence - 64 uživatelů | ks | 1 |  | 0 |  |  |  | základní |  | 0 | 0 | 0 | 0 | 0 | 4 | K | 2 | ROZPOCET | 0 | 0 | 0 | 0 | 0 | 1 | 0 | 4 | 4
3 | K | N013596 | SW pro správu uživatelů EKV a PZS | ks | 1 |  | 0 |  |  |  | základní |  | 0 | 0 | 0 | 0 | 0 | 4 | K | 2 | ROZPOCET | 0 | 0 | 0 | 0 | 0 | 1 | 0 | 4 | 6
4 | K | N013970 | Syst. napájecí zdroj do ústředny 12V DC/18Ah, AUX 1,5A | ks | 1 |  | 0 |  |  |  | základní |  | 0 | 0 | 0 | 0 | 0 | 4 | K | 2 | ROZPOCET | 0 | 0 | 0 | 0 | 0 | 1 | 0 | 4 | 8
5 | K | N013730 | Kryt ústředny nebo koncentrátoru, zdroje | ks | 1 |  | 0 |  |  |  | základní |  | 0 | 0 | 0 | 0 | 0 | 4 | K | 2 | ROZPOCET | 0 | 0 | 0 | 0 | 0 | 1 | 0 | 4 | 10
6 | K | Pol150 | Volitelný LTE/UMTS/GPRS modem | ks | 1 |  | 0 |  |  |  | základní |  | 0 | 0 | 0 | 0 | 0 | 4 | K | 2 | ROZPOCET | 0 | 0 | 0 | 0 | 0 | 1 | 0 | 4 | 12
7 | K | N013940.10 | Koncentrátor 16in/16out, PCB bez krytu, BUS2/IB2 | ks | 4 |  | 0 |  |  |  | základní |  | 0 | 0 | 0 | 0 | 0 | 4 | K | 2 | ROZPOCET | 0 | 0 | 0 | 0 | 0 | 1 | 0 | 4 | 14
8 | K | HUB PRO BOX | Kovový kryt pro koncentrátor | ks | 4 |  | 0 |  |  |  | základní |  | 0 | 0 | 0 | 0 | 0 | 4 | K | 2 | ROZPOCET | 0 | 0 | 0 | 0 | 0 | 1 | 0 | 4 | 16
9 | K | N010130.10 | Koncentrátor DUO 4in/2out, větší provedení krytu, povrchová montáž BUS2/BUS1 | ks | 1 |  | 0 |  |  |  | základní |  | 0 | 0 | 0 | 0 | 0 | 4 | K | 2 | ROZPOCET | 0 | 0 | 0 | 0 | 0 | 1 | 0 | 4 | 18
10 | K | N013001 | LCD/LED Klávesnice (komplet), bílá, 19 tlačítek | ks | 3 |  | 0 |  |  |  | základní |  | 0 | 0 | 0 | 0 | 0 | 4 | K | 2 | ROZPOCET | 0 | 0 | 0 | 0 | 0 | 1 | 0 | 4 | 20
11 | K | PS12170 VdS | Akumulátor 12V/17Ah | ks | 1 |  | 0 |  |  |  | základní |  | 0 | 0 | 0 | 0 | 0 | 4 | K | 2 | ROZPOCET | 0 | 0 | 0 | 0 | 0 | 1 | 0 | 4 | 22
| D | D3 | Komponenty EKV |  |  |  | 0 | [5 empty] | 0 |  | 0 |  | 0 | 1 | D | 1 | ROZPOCET | [6 empty] | 0
12 | K | N023350.17 | Dveřní modul pro jedny dveře, max. 2 čtečky s rozhranním RS-485, pouze funkce kontroly vstupu - režim: pouze karta/PIN/PIN+karta/biometrika, možnost spouštění sw. maker, tento modul neumožňuje funkci ovládání oblasti kartou | ks | 2 |  | 0 |  |  |  | základní |  | 0 | 0 | 0 | 0 | 0 | 4 | K | 2 | ROZPOCET | 0 | 0 | 0 | 0 | 0 | 1 | 0 | 4 | 24
13 | K | N027910 | Čtečka kompatibilní s kartami EM 125. Provedení bez klávesnice, komunikační rozhraní RS-485. Barevná indikace stavu zastřežení. | ks | 2 |  | 0 |  |  |  | základní |  | 0 | 0 | 0 | 0 | 0 | 4 | K | 2 | ROZPOCET | 0 | 0 | 0 | 0 | 0 | 1 | 0 | 4 | 26
14 | K | effeff E7-E4 | Elektrický otvírač nízkoodběrový, 12V ss | ks | 2 |  | 0 |  |  |  | základní |  | 0 | 0 | 0 | 0 | 0 | 4 | K | 2 | ROZPOCET | 0 | 0 | 0 | 0 | 0 | 1 | 0 | 4 | 28
| D | D4 | Komponenty PZS |  |  |  | 0 | [5 empty] | 0 |  | 0 |  | 0 | 1 | D | 1 | ROZPOCET | [6 empty] | 0
15 | K | PARADOXPRO | PIR detektor s dosahem 11m | ks | 9 |  | 0 |  |  |  | základní |  | 0 | 0 | 0 | 0 | 0 | 4 | K | 2 | ROZPOCET | 0 | 0 | 0 | 0 | 0 | 1 | 0 | 4 | 30
16 | K | MAS203 | MG kontakt čtyřdrátový s pracovní mezerou 25mm | ks | 6 |  | 0 |  |  |  | základní |  | 0 | 0 | 0 | 0 | 0 | 4 | K | 2 | ROZPOCET | 0 | 0 | 0 | 0 | 0 | 1 | 0 | 4 | 32
17 | K | MX40QZ | Duální detektor PIR+MW s dosahem 12m | ks | 3 |  | 0 |  |  |  | základní |  | 0 | 0 | 0 | 0 | 0 | 4 | K | 2 | ROZPOCET | 0 | 0 | 0 | 0 | 0 | 1 | 0 | 4 | 34
18 | K | Pol151 | Konvenční multisenzorový hlásič (optickokouřový a teplotní - tř. A1R) včetně std. Patice | ks | 4 |  | 0 |  |  |  | základní |  | 0 | 0 | 0 | 0 | 0 | 4 | K | 2 | ROZPOCET | 0 | 0 | 0 | 0 | 0 | 1 | 0 | 4 | 36
19 | K | Pol152 | Konvenční opticko-kouřový hlásič včetně std. patice | ks | 11 |  | 0 |  |  |  | základní |  | 0 | 0 | 0 | 0 | 0 | 4 | K | 2 | ROZPOCET | 0 | 0 | 0 | 0 | 0 | 1 | 0 | 4 | 38
20 | K | Pol153 | Zálohovaná plastová siréna venkovní 110dB/1m s majákem a akumulátorem | ks | 1 |  | 0 |  |  |  | základní |  | 0 | 0 | 0 | 0 | 0 | 4 | K | 2 | ROZPOCET | 0 | 0 | 0 | 0 | 0 | 1 | 0 | 4 | 40
| D | D5 | Instalační materiál |  |  |  | 0 | [5 empty] | 0 |  | 0 |  | 0 | 1 | D | 1 | ROZPOCET | [6 empty] | 0
21 | K | Pol154 | Sdělovací nízkofrekvenční kabel stíněný čtyřžilový | m | 50 |  | 0 |  |  |  | základní |  | 0 | 0 | 0 | 0 | 0 | 4 | K | 2 | ROZPOCET | 0 | 0 | 0 | 0 | 0 | 1 | 0 | 4 | 42
22 | K | Pol155 | Sdělovací nízkofrekvenční kabel stíněný šestižílový | m | 216 |  | 0 |  |  |  | základní |  | 0 | 0 | 0 | 0 | 0 | 4 | K | 2 | ROZPOCET | 0 | 0 | 0 | 0 | 0 | 1 | 0 | 4 | 44
23 | K | Pol156 | Sdělovací kabel stíněný 4x2x0.55 | m | 75 |  | 0 |  |  |  | základní |  | 0 | 0 | 0 | 0 | 0 | 4 | K | 2 | ROZPOCET | 0 | 0 | 0 | 0 | 0 | 1 | 0 | 4 | 46
24 | K | Pol157 | Přepěťová ochrana 3 stupně | ks | 1 |  | 0 |  |  |  | základní |  | 0 | 0 | 0 | 0 | 0 | 4 | K | 2 | ROZPOCET | 0 | 0 | 0 | 0 | 0 | 1 | 0 | 4 | 48
| D | D6 | Montáž: |  |  |  | 0 | [5 empty] | 0 |  | 0 |  | 0 | 1 | D | 0 | ROZPOCET | [6 empty] | 0
25 | K | 220 71-1102.R00 | Montáž poplachové a nouzové ústředny, kat.II | ks | 1 |  | 0 |  |  |  | základní |  | 0 | 0 | 0 | 0 | 0 | 4 | K | 1 | ROZPOCET | 0 | 0 | 0 | 0 | 0 | 1 | 0 | 4 | 50
26 | K | 220 71-1115.R00 | Montáž komunikačního modulu | ks | 1 |  | 0 |  |  |  | základní |  | 0 | 0 | 0 | 0 | 0 | 4 | K | 1 | ROZPOCET | 0 | 0 | 0 | 0 | 0 | 1 | 0 | 4 | 52
27 | K | 220 71-1113.R00 | Montáž bezúdržbového akumulátoru | ks | 1 |  | 0 |  |  |  | základní |  | 0 | 0 | 0 | 0 | 0 | 4 | K | 1 | ROZPOCET | 0 | 0 | 0 | 0 | 0 | 1 | 0 | 4 | 54
28 | K | 220 71-1111.R00 | Montáž klávesinice pro zvolený systém | ks | 2 |  | 0 |  |  |  | základní |  | 0 | 0 | 0 | 0 | 0 | 4 | K | 1 | ROZPOCET | 0 | 0 | 0 | 0 | 0 | 1 | 0 | 4 | 56
29 | K | 220 71-1305.R00 | Montáž pohybového detektoru včetně držáku | ks | 12 |  | 0 |  |  |  | základní |  | 0 | 0 | 0 | 0 | 0 | 4 | K | 1 | ROZPOCET | 0 | 0 | 0 | 0 | 0 | 1 | 0 | 4 | 58
30 | K | 222 32-5013.R00 | Montáž magnetický kontakt do nedřevěných zárubní | ks | 6 |  | 0 |  |  |  | základní |  | 0 | 0 | 0 | 0 | 0 | 4 | K | 1 | ROZPOCET | 0 | 0 | 0 | 0 | 0 | 1 | 0 | 4 | 60
31 | K | 220 71-1112.R00 | Montáž sběrnicového modulu | ks | 7 |  | 0 |  |  |  | základní |  | 0 | 0 | 0 | 0 | 0 | 4 | K | 1 | ROZPOCET | 0 | 0 | 0 | 0 | 0 | 1 | 0 | 4 | 62
32 | K | 220 71-1401.R00 | Montáž poplachové sirény | ks | 1 |  | 0 |  |  |  | základní |  | 0 | 0 | 0 | 0 | 0 | 4 | K | 1 | ROZPOCET | 0 | 0 | 0 | 0 | 0 | 1 | 0 | 4 | 64
33 | K | 220 71-1114.R00 | Montáž zálohového zdroje | ks | 1 |  | 0 |  |  |  | základní |  | 0 | 0 | 0 | 0 | 0 | 4 | K | 1 | ROZPOCET | 0 | 0 | 0 | 0 | 0 | 1 | 0 | 4 | 66
34 | K | 222 32-5292.R00 | Měření smyčky | ks | 34 |  | 0 |  |  |  | základní |  | 0 | 0 | 0 | 0 | 0 | 4 | K | 1 | ROZPOCET | 0 | 0 | 0 | 0 | 0 | 1 | 0 | 4 | 68
35 | K | 222 28-0213.R00 | Kabel EZS, EPS, DT do 9 mm v trubkách | m | 694 |  | 0 |  |  |  | základní |  | 0 | 0 | 0 | 0 | 0 | 4 | K | 1 | ROZPOCET | 0 | 0 | 0 | 0 | 0 | 1 | 0 | 4 | 70
36 | K | 220 71-1601.R00 | Programování ústředny, uvedení do provozu | h | 4 |  | 0 |  |  |  | základní |  | 0 | 0 | 0 | 0 | 0 | 4 | K | 1 | ROZPOCET | 0 | 0 | 0 | 0 | 0 | 1 | 0 | 4 | 72
37 | K | 220 71-1602.R00 | Zpracování a příprava programu | h | 4 |  | 0 |  |  |  | základní |  | 0 | 0 | 0 | 0 | 0 | 4 | K | 1 | ROZPOCET | 0 | 0 | 0 | 0 | 0 | 1 | 0 | 4 | 74
38 | K | 220 71-1604.R00 | Provozní kniha EZS - zavedení | ks | 1 |  | 0 |  |  |  | základní |  | 0 | 0 | 0 | 0 | 0 | 4 | K | 1 | ROZPOCET | 0 | 0 | 0 | 0 | 0 | 1 | 0 | 4 | 76

## 52 - UKS
[9 empty] | >> skryté sloupce << | [9 empty] | {cff49d06-6b16-498a-bbbb-554d6fad1f76}
2
| KRYCÍ LIST SOUPISU PRACÍ | [8 empty] | v --- níže se nacházejí doplnkové a pomocné údaje k sestavám --- v | [8 empty] | False
Stavba:
Revitalizace multimodálního uzlu ve Dvoře Králové nad Labem - etapa I-VI.
Objekt:
roz08_1 - Revitalizace multimodálního uzlu ve Dvoře Králové nad Labem - etapa 1
Soupis:
SO700 - Objekty pozemních staveb
Úroveň 6:
52 - UKS
| KSO: |  |  |  |  | CC-CZ:
| Místo: |  |  |  |  | Datum: | 26. 8. 2025
| Zadavatel: |  |  |  |  | IČ:
DIČ:
| Účastník: |  |  |  |  | IČ: | Vyplň údaj
|  | Vyplň údaj |  |  |  | DIČ: | Vyplň údaj
| Projektant: |  |  |  |  | IČ:
DIČ:
| Zpracovatel: |  |  |  |  | IČ:
DIČ:
Poznámka:
| Cena bez DPH | [5 empty] | 0
|  |  | Základ daně |  |  | Sazba daně | Výše daně
| DPH | základní | 0 |  |  | 21% | 0
|  | snížená | 0 |  |  | 12% | 0
|  | zákl. přenesená | 0 |  |  | 21% | 0
|  | sníž. přenesená | 0 |  |  | 12% | 0
|  | nulová | 0 |  |  | 0% | 0
| Cena s DPH |  |  | v | CZK |  | 0
REKAPITULACE ČLENĚNÍ SOUPISU PRACÍ
Stavba:
Revitalizace multimodálního uzlu ve Dvoře Králové nad Labem - etapa I-VI.
Objekt:
roz08_1 - Revitalizace multimodálního uzlu ve Dvoře Králové nad Labem - etapa 1
Soupis:
SO700 - Objekty pozemních staveb
Úroveň 6:
52 - UKS
Místo: | [5 empty] | Datum: | 26. 8. 2025
Zadavatel: | [5 empty] | Projektant:
Účastník: |  |  | Vyplň údaj |  |  | Zpracovatel:
Kód dílu - Popis | [6 empty] | Cena celkem [CZK]
Náklady stavby celkem | [6 empty] | 0 | [12 empty] | -1
| D1 - Dodávka | [5 empty] | 0
| D2 - Aktivní síťové prvky | [5 empty] | 0
| D3 - Montáž: | [5 empty] | 0
SOUPIS PRACÍ
Stavba:
Revitalizace multimodálního uzlu ve Dvoře Králové nad Labem - etapa I-VI.
Objekt:
roz08_1 - Revitalizace multimodálního uzlu ve Dvoře Králové nad Labem - etapa 1
Soupis:
SO700 - Objekty pozemních staveb
Úroveň 6:
52 - UKS
Místo: | [5 empty] | Datum: | 26. 8. 2025
Zadavatel: | [5 empty] | Projektant:
Účastník: |  |  | Vyplň údaj |  |  | Zpracovatel:
PČ | Typ | Kód | Popis | MJ | Množství | J.cena [CZK] | Cena celkem [CZK] | Cenová soustava |  |  | DPH | J. Nh [h] | Nh celkem [h] | J. hmotnost [t] | Hmotnost celkem [t] | J. suť [t] | Suť Celkem [t]
Náklady soupisu celkem | [6 empty] | 0 | [5 empty] | 0 |  | 0 |  | 0 |  | D | -1 | [7 empty] | 0
| D | D1 | Dodávka |  |  |  | 0 | [5 empty] | 0 |  | 0 |  | 0 | 1 | D | 0 | ROZPOCET | [6 empty] | 0
1 | K | Pol158 | Rozvaděč stojanový, 33U, 600x600 RAL 7035, skleněné dveře | ks | 1 |  | 0 |  |  |  | základní |  | 0 | 0 | 0 | 0 | 0 | 4 | K | 1 | ROZPOCET | 0 | 0 | 0 | 0 | 0 | 1 | 0 | 4 | 2
2 | K | Pol159 | Ventilační jednotka univ. 2 vent. s termostatem RAL7035 do stropu i do dna VJ-R2 | ks | 1 |  | 0 |  |  |  | základní |  | 0 | 0 | 0 | 0 | 0 | 4 | K | 1 | ROZPOCET | 0 | 0 | 0 | 0 | 0 | 1 | 0 | 4 | 4
3 | K | Pol160 | Prodlužka 3m 8 pozic BK, s přep. ochranou vč. držáků do 19" lišt 1U | ks | 1 |  | 0 |  |  |  | základní |  | 0 | 0 | 0 | 0 | 0 | 4 | K | 1 | ROZPOCET | 0 | 0 | 0 | 0 | 0 | 1 | 0 | 4 | 6
4 | K | Pol161 | Patch panel 24 x RJ45 CAT6 UTP | ks | 2 |  | 0 |  |  |  | základní |  | 0 | 0 | 0 | 0 | 0 | 4 | K | 1 | ROZPOCET | 0 | 0 | 0 | 0 | 0 | 1 | 0 | 4 | 8
5 | K | Pol162 | Vyvazovací panel 19" 1U | ks | 7 |  | 0 |  |  |  | základní |  | 0 | 0 | 0 | 0 | 0 | 4 | K | 1 | ROZPOCET | 0 | 0 | 0 | 0 | 0 | 1 | 0 | 4 | 10
6 | K | Pol163 | Osvětlovací jednotka LED diodová | ks | 1 |  | 0 |  |  |  | základní |  | 0 | 0 | 0 | 0 | 0 | 4 | K | 1 | ROZPOCET | 0 | 0 | 0 | 0 | 0 | 1 | 0 | 4 | 12
7 | K | Pol164 | montážní sada M5, 4ks matice, 4ks šroubky, 4ks plastové podložky, SM5 | ks | 10 |  | 0 |  |  |  | základní |  | 0 | 0 | 0 | 0 | 0 | 4 | K | 1 | ROZPOCET | 0 | 0 | 0 | 0 | 0 | 1 | 0 | 4 | 14
8 | K | Pol165 | Uzemňovací vodič CY 16 zelenožlutý | m | 5 |  | 0 |  |  |  | základní |  | 0 | 0 | 0 | 0 | 0 | 4 | K | 1 | ROZPOCET | 0 | 0 | 0 | 0 | 0 | 1 | 0 | 4 | 16
9 | K | Pol166 | Vana optická 19" 1U | ks | 2 |  | 0 |  |  |  | základní |  | 0 | 0 | 0 | 0 | 0 | 4 | K | 1 | ROZPOCET | 0 | 0 | 0 | 0 | 0 | 1 | 0 | 4 | 18
10 | K | Pol167 | Čelo optické vany 1U pro 12 SC simplex/LC duplex | ks | 2 |  | 0 |  |  |  | základní |  | 0 | 0 | 0 | 0 | 0 | 4 | K | 1 | ROZPOCET | 0 | 0 | 0 | 0 | 0 | 1 | 0 | 4 | 20
11 | K | Pol168 | Optická kazeta pro 24 svárů SXOK-24 | ks | 2 |  | 0 |  |  |  | základní |  | 0 | 0 | 0 | 0 | 0 | 4 | K | 1 | ROZPOCET | 0 | 0 | 0 | 0 | 0 | 1 | 0 | 4 | 22
12 | K | Pol169 | Ochrana sváru | ks | 24 |  | 0 |  |  |  | základní |  | 0 | 0 | 0 | 0 | 0 | 4 | K | 1 | ROZPOCET | 0 | 0 | 0 | 0 | 0 | 1 | 0 | 4 | 24
13 | K | Pol170 | Pigtail 9/125 LCupc SM OS2 1,5m G.657A2 | ks | 24 |  | 0 |  |  |  | základní |  | 0 | 0 | 0 | 0 | 0 | 4 | K | 1 | ROZPOCET | 0 | 0 | 0 | 0 | 0 | 1 | 0 | 4 | 26
14 | K | Pol171 | Adaptér LC SM OS duplex | ks | 26 |  | 0 |  |  |  | základní |  | 0 | 0 | 0 | 0 | 0 | 4 | K | 1 | ROZPOCET | 0 | 0 | 0 | 0 | 0 | 1 | 0 | 4 | 28
15 | K | Pol172 | Záslepka SM | ks | 10 |  | 0 |  |  |  | základní |  | 0 | 0 | 0 | 0 | 0 | 4 | K | 1 | ROZPOCET | 0 | 0 | 0 | 0 | 0 | 1 | 0 | 4 | 30
16 | K | Pol173 | Datová zásuvka 1xRJ45 Cat. 6 UTP | ks | 11 |  | 0 |  |  |  | základní |  | 0 | 0 | 0 | 0 | 0 | 4 | K | 1 | ROZPOCET | 0 | 0 | 0 | 0 | 0 | 1 | 0 | 4 | 32
17 | K | Pol174 | Datová zásuvka 2xRJ45 Cat. 6 UTP | ks | 2 |  | 0 |  |  |  | základní |  | 0 | 0 | 0 | 0 | 0 | 4 | K | 1 | ROZPOCET | 0 | 0 | 0 | 0 | 0 | 1 | 0 | 4 | 34
18 | K | Pol175 | Datová zásuvka 3xRJ45 Cat. 6 UTP | ks | 5 |  | 0 |  |  |  | základní |  | 0 | 0 | 0 | 0 | 0 | 4 | K | 1 | ROZPOCET | 0 | 0 | 0 | 0 | 0 | 1 | 0 | 4 | 36
19 | K | Pol176 | Instalační kabel CAT6 UTP PVC Eca | m | 950 |  | 0 |  |  |  | základní |  | 0 | 0 | 0 | 0 | 0 | 4 | K | 1 | ROZPOCET | 0 | 0 | 0 | 0 | 0 | 1 | 0 | 4 | 38
20 | K | Pol177 | Patch kabel CAT6 UTP PVC 0,5m | ks | 28 |  | 0 |  |  |  | základní |  | 0 | 0 | 0 | 0 | 0 | 4 | K | 1 | ROZPOCET | 0 | 0 | 0 | 0 | 0 | 1 | 0 | 4 | 40
21 | K | Pol178 | Podružný instalační materiál | kpl | 1 |  | 0 |  |  |  | základní |  | 0 | 0 | 0 | 0 | 0 | 4 | K | 1 | ROZPOCET | 0 | 0 | 0 | 0 | 0 | 1 | 0 | 4 | 42
| D | D2 | Aktivní síťové prvky |  |  |  | 0 | [5 empty] | 0 |  | 0 |  | 0 | 1 | D | 1 | ROZPOCET | [6 empty] | 0
22 | K | Pol179 | WiFi Access Point s WiFi 5, 802.11s/b/g/n/ac, PoE | ks | 3 |  | 0 |  |  |  | základní |  | 0 | 0 | 0 | 0 | 0 | 4 | K | 2 | ROZPOCET | 0 | 0 | 0 | 0 | 0 | 1 | 0 | 4 | 44
| D | D3 | Montáž: |  |  |  | 0 | [5 empty] | 0 |  | 0 |  | 0 | 1 | D | 0 | ROZPOCET | [6 empty] | 0
23 | K | 222 26-0456.R00 | Stojanový 19" rozvaděč 32U-42U do 600x800 mm | ks | 1 |  | 0 |  |  |  | základní |  | 0 | 0 | 0 | 0 | 0 | 4 | K | 1 | ROZPOCET | 0 | 0 | 0 | 0 | 0 | 1 | 0 | 4 | 46
24 | K | Pol180 | Uzemnění na uzemňovací bod, změření zemního odporu | ks | 1 |  | 0 |  |  |  | základní |  | 0 | 0 | 0 | 0 | 0 | 4 | K | 1 | ROZPOCET | 0 | 0 | 0 | 0 | 0 | 1 | 0 | 4 | 48
25 | K | 222 29-0971.R00 | Patch panel | ks | 2 |  | 0 |  |  |  | základní |  | 0 | 0 | 0 | 0 | 0 | 4 | K | 1 | ROZPOCET | 0 | 0 | 0 | 0 | 0 | 1 | 0 | 4 | 50
26 | K | 222 31-0011.R00 | Optická vana | ks | 2 |  | 0 |  |  |  | základní |  | 0 | 0 | 0 | 0 | 0 | 4 | K | 1 | ROZPOCET | 0 | 0 | 0 | 0 | 0 | 1 | 0 | 4 | 52
27 | K | 222 31-0031.R00 | Svar opt.vlákna vč.ochrany a pigtailu | ks | 24 |  | 0 |  |  |  | základní |  | 0 | 0 | 0 | 0 | 0 | 4 | K | 1 | ROZPOCET | 0 | 0 | 0 | 0 | 0 | 1 | 0 | 4 | 54
28 | K | 222 29-0007.R00 | Zásuvka 2xRJ45 UTP kat.6 pod omítku | ks | 2 |  | 0 |  |  |  | základní |  | 0 | 0 | 0 | 0 | 0 | 4 | K | 1 | ROZPOCET | 0 | 0 | 0 | 0 | 0 | 1 | 0 | 4 | 56
29 | K | 222 29-0007.R00.1 | Zásuvka 3xRJ45 UTP kat.6 pod omítku | ks | 5 |  | 0 |  |  |  | základní |  | 0 | 0 | 0 | 0 | 0 | 4 | K | 1 | ROZPOCET | 0 | 0 | 0 | 0 | 0 | 1 | 0 | 4 | 58
30 | K | 222 29-0005.R00 | Zásuvka 1xRJ45 UTP kat.6 pod omítku | ks | 11 |  | 0 |  |  |  | základní |  | 0 | 0 | 0 | 0 | 0 | 4 | K | 1 | ROZPOCET | 0 | 0 | 0 | 0 | 0 | 1 | 0 | 4 | 60
31 | K | Pol181 | Ukončení kabelu UTP vč. označení | ks | 56 |  | 0 |  |  |  | základní |  | 0 | 0 | 0 | 0 | 0 | 4 | K | 1 | ROZPOCET | 0 | 0 | 0 | 0 | 0 | 1 | 0 | 4 | 62
32 | K | Pol182 | Montáž aktivního prvku | ks | 3 |  | 0 |  |  |  | základní |  | 0 | 0 | 0 | 0 | 0 | 4 | K | 1 | ROZPOCET | 0 | 0 | 0 | 0 | 0 | 1 | 0 | 4 | 64
33 | K | Pol183 | Součinnost provozovatele metropolitní optické sítě - vyfouknutí a zafouknutí optického kabelu | hod | 40 |  | 0 |  |  |  | základní |  | 0 | 0 | 0 | 0 | 0 | 4 | K | 1 | ROZPOCET | 0 | 0 | 0 | 0 | 0 | 1 | 0 | 4 | 66
34 | K | 222 08-0201.R00 | Optický kabel v trubce/liště | m | 40 |  | 0 |  |  |  | základní |  | 0 | 0 | 0 | 0 | 0 | 4 | K | 1 | ROZPOCET | 0 | 0 | 0 | 0 | 0 | 1 | 0 | 4 | 68
35 | K | 222 28-0211.R00 | Kabel EZS, EPS, DT do 6 mm | m | 950 |  | 0 |  |  |  | základní |  | 0 | 0 | 0 | 0 | 0 | 4 | K | 1 | ROZPOCET | 0 | 0 | 0 | 0 | 0 | 1 | 0 | 4 | 70
36 | K | Pol184 | Měření jednoho optického vlákna (ISO) | ks | 24 |  | 0 |  |  |  | základní |  | 0 | 0 | 0 | 0 | 0 | 4 | K | 1 | ROZPOCET | 0 | 0 | 0 | 0 | 0 | 1 | 0 | 4 | 72
37 | K | 222 31-0991.R00 | Vyhotovení protokolu o měření optických kabelů | hod | 5 |  | 0 |  |  |  | základní |  | 0 | 0 | 0 | 0 | 0 | 4 | K | 1 | ROZPOCET | 0 | 0 | 0 | 0 | 0 | 1 | 0 | 4 | 74
38 | K | 222 17-0101.R00 | Vyhotovení protokolu o měření metal. míst. kabelů | hod | 4 |  | 0 |  |  |  | základní |  | 0 | 0 | 0 | 0 | 0 | 4 | K | 1 | ROZPOCET | 0 | 0 | 0 | 0 | 0 | 1 | 0 | 4 | 76
39 | K | 222 29-3012.R00 | Certifikační měření jedné metalické linky (ISO 11801) | ks | 28 |  | 0 |  |  |  | základní |  | 0 | 0 | 0 | 0 | 0 | 4 | K | 1 | ROZPOCET | 0 | 0 | 0 | 0 | 0 | 1 | 0 | 4 | 78

## 53 - CCTV
[9 empty] | >> skryté sloupce << | [9 empty] | {c99cce43-090e-4797-aa15-817d2f2d3bb4}
2
| KRYCÍ LIST SOUPISU PRACÍ | [8 empty] | v --- níže se nacházejí doplnkové a pomocné údaje k sestavám --- v | [8 empty] | False
Stavba:
Revitalizace multimodálního uzlu ve Dvoře Králové nad Labem - etapa I-VI.
Objekt:
roz08_1 - Revitalizace multimodálního uzlu ve Dvoře Králové nad Labem - etapa 1
Soupis:
SO700 - Objekty pozemních staveb
Úroveň 6:
53 - CCTV
| KSO: |  |  |  |  | CC-CZ:
| Místo: |  |  |  |  | Datum: | 26. 8. 2025
| Zadavatel: |  |  |  |  | IČ:
DIČ:
| Účastník: |  |  |  |  | IČ: | Vyplň údaj
|  | Vyplň údaj |  |  |  | DIČ: | Vyplň údaj
| Projektant: |  |  |  |  | IČ:
DIČ:
| Zpracovatel: |  |  |  |  | IČ:
DIČ:
Poznámka:
| Cena bez DPH | [5 empty] | 0
|  |  | Základ daně |  |  | Sazba daně | Výše daně
| DPH | základní | 0 |  |  | 21% | 0
|  | snížená | 0 |  |  | 12% | 0
|  | zákl. přenesená | 0 |  |  | 21% | 0
|  | sníž. přenesená | 0 |  |  | 12% | 0
|  | nulová | 0 |  |  | 0% | 0
| Cena s DPH |  |  | v | CZK |  | 0
REKAPITULACE ČLENĚNÍ SOUPISU PRACÍ
Stavba:
Revitalizace multimodálního uzlu ve Dvoře Králové nad Labem - etapa I-VI.
Objekt:
roz08_1 - Revitalizace multimodálního uzlu ve Dvoře Králové nad Labem - etapa 1
Soupis:
SO700 - Objekty pozemních staveb
Úroveň 6:
53 - CCTV
Místo: | [5 empty] | Datum: | 26. 8. 2025
Zadavatel: | [5 empty] | Projektant:
Účastník: |  |  | Vyplň údaj |  |  | Zpracovatel:
Kód dílu - Popis | [6 empty] | Cena celkem [CZK]
Náklady stavby celkem | [6 empty] | 0 | [12 empty] | -1
| D1 - Dodávka | [5 empty] | 0
| D2 - Kamerový systém | [5 empty] | 0
| D3 - Napajecí skříň kamery | [5 empty] | 0
| D4 - Instalační materiál | [5 empty] | 0
| D5 - Montáž: | [5 empty] | 0
SOUPIS PRACÍ
Stavba:
Revitalizace multimodálního uzlu ve Dvoře Králové nad Labem - etapa I-VI.
Objekt:
roz08_1 - Revitalizace multimodálního uzlu ve Dvoře Králové nad Labem - etapa 1
Soupis:
SO700 - Objekty pozemních staveb
Úroveň 6:
53 - CCTV
Místo: | [5 empty] | Datum: | 26. 8. 2025
Zadavatel: | [5 empty] | Projektant:
Účastník: |  |  | Vyplň údaj |  |  | Zpracovatel:
PČ | Typ | Kód | Popis | MJ | Množství | J.cena [CZK] | Cena celkem [CZK] | Cenová soustava |  |  | DPH | J. Nh [h] | Nh celkem [h] | J. hmotnost [t] | Hmotnost celkem [t] | J. suť [t] | Suť Celkem [t]
Náklady soupisu celkem | [6 empty] | 0 | [5 empty] | 0 |  | 0 |  | 0 |  | D | -1 | [7 empty] | 0
| D | D1 | Dodávka |  |  |  | 0 | [5 empty] | 0 |  | 0 |  | 0 | 1 | D | 0 | ROZPOCET | [6 empty] | 0
| D | D2 | Kamerový systém |  |  |  | 0 | [5 empty] | 0 |  | 0 |  | 0 | 1 | D | 1 | ROZPOCET | [6 empty] | 0
1 | K | Pol185 | IP bullet kamera, 8MP, 2.8mm, WDR 120dB, IR 40m, audio, VA, IP67 | ks | 6 |  | 0 | vlastní |  |  | základní |  | 0 | 0 | 0 | 0 | 0 | 4 | K | 2 | ROZPOCET | 0 | 0 | 0 | 0 | 0 | 1 | 0 | 4 | 2
2 | K | Pol186 | Instalační krabice pro kamery | ks | 6 |  | 0 | vlastní |  |  | základní |  | 0 | 0 | 0 | 0 | 0 | 4 | K | 2 | ROZPOCET | 0 | 0 | 0 | 0 | 0 | 1 | 0 | 4 | 4
3 | K | Pol187 | PTZ kamera, 4MP, WDR, IR100m, IP66, PoE+ | ks | 7 |  | 0 | vlastní |  |  | základní |  | 0 | 0 | 0 | 0 | 0 | 4 | K | 2 | ROZPOCET | 0 | 0 | 0 | 0 | 0 | 1 | 0 | 4 | 6
4 | K | Pol188 | Záznamové zařízení NVR pro 16 IP kamer, až 12MP, 16x PoE, VA, bez HDD | ks | 1 |  | 0 | vlastní |  |  | základní |  | 0 | 0 | 0 | 0 | 0 | 4 | K | 2 | ROZPOCET | 0 | 0 | 0 | 0 | 0 | 1 | 0 | 4 | 8
5 | K | Pol189 | Přídavný HDD k rekordérům, 6TB | ks | 2 |  | 0 | vlastní |  |  | základní |  | 0 | 0 | 0 | 0 | 0 | 4 | K | 2 | ROZPOCET | 0 | 0 | 0 | 0 | 0 | 1 | 0 | 4 | 10
6 | K | Pol190 | SFP 1x 10 Gbps LC SM, 20 km, WDM - pár | ks | 7 |  | 0 | vlastní |  |  | základní |  | 0 | 0 | 0 | 0 | 0 | 4 | K | 2 | ROZPOCET | 0 | 0 | 0 | 0 | 0 | 1 | 0 | 4 | 12
7 | K | Pol191 | SFP 1x 1 Gbps RJ45 | ks | 1 |  | 0 | vlastní |  |  | základní |  | 0 | 0 | 0 | 0 | 0 | 4 | K | 2 | ROZPOCET | 0 | 0 | 0 | 0 | 0 | 1 | 0 | 4 | 14
8 | K | Pol192 | Administrovatelný IPv4/IPv6 switch, 8 pozic pro SFP moduly | ks | 1 |  | 0 | vlastní |  |  | základní |  | 0 | 0 | 0 | 0 | 0 | 4 | K | 2 | ROZPOCET | 0 | 0 | 0 | 0 | 0 | 1 | 0 | 4 | 16
| D | D3 | Napajecí skříň kamery |  |  |  | 0 | [5 empty] | 0 |  | 0 |  | 0 | 1 | D | 1 | ROZPOCET | [6 empty] | 0
9 | K | Pol193 | Rozvaděč 600 x 400 x 210, IP66, průchodky | ks | 7 |  | 0 | vlastní |  |  | základní |  | 0 | 0 | 0 | 0 | 0 | 4 | K | 2 | ROZPOCET | 0 | 0 | 0 | 0 | 0 | 1 | 0 | 4 | 18
10 | K | Pol194 | Baterie 12v/50 Ah, LiFePO4, -25 - 80 C | ks | 7 |  | 0 | vlastní |  |  | základní |  | 0 | 0 | 0 | 0 | 0 | 4 | K | 2 | ROZPOCET | 0 | 0 | 0 | 0 | 0 | 1 | 0 | 4 | 20
11 | K | Pol195 | Regulátor 12/24 V DC, 10/10 A nabíjecí vybíjecí proud, MPPT | ks | 7 |  | 0 | vlastní |  |  | základní |  | 0 | 0 | 0 | 0 | 0 | 4 | K | 2 | ROZPOCET | 0 | 0 | 0 | 0 | 0 | 1 | 0 | 4 | 22
12 | K | Pol196 | Průmyslový zdroj 12/24V | ks | 7 |  | 0 | vlastní |  |  | základní |  | 0 | 0 | 0 | 0 | 0 | 4 | K | 2 | ROZPOCET | 0 | 0 | 0 | 0 | 0 | 1 | 0 | 4 | 24
13 | K | Pol197 | Průmyslový neřiditelný PoE 802.3af/at switch, 2x 1G SFP port, 4x Eth port | ks | 7 |  | 0 | vlastní |  |  | základní |  | 0 | 0 | 0 | 0 | 0 | 4 | K | 2 | ROZPOCET | 0 | 0 | 0 | 0 | 0 | 1 | 0 | 4 | 26
14 | K | Pol198 | Optický box pro 4 vlákna | ks | 7 |  | 0 | vlastní |  |  | základní |  | 0 | 0 | 0 | 0 | 0 | 4 | K | 2 | ROZPOCET | 0 | 0 | 0 | 0 | 0 | 1 | 0 | 4 | 28
| D | D4 | Instalační materiál |  |  |  | 0 | [5 empty] | 0 |  | 0 |  | 0 | 1 | D | 1 | ROZPOCET | [6 empty] | 0
15 | K | Pol199 | Kabel optický k zafouknutí do mikrotrubiček, 4 vl SM9/125 | m | 560 |  | 0 | vlastní |  |  | základní |  | 0 | 0 | 0 | 0 | 0 | 4 | K | 2 | ROZPOCET | 0 | 0 | 0 | 0 | 0 | 1 | 0 | 4 | 30
16 | K | Pol169 | Ochrana sváru | ks | 56 |  | 0 | vlastní |  |  | základní |  | 0 | 0 | 0 | 0 | 0 | 4 | K | 2 | ROZPOCET | 0 | 0 | 0 | 0 | 0 | 1 | 0 | 4 | 32
17 | K | Pol170 | Pigtail 9/125 LCupc SM OS2 1,5m G.657A2 | ks | 56 |  | 0 | vlastní |  |  | základní |  | 0 | 0 | 0 | 0 | 0 | 4 | K | 2 | ROZPOCET | 0 | 0 | 0 | 0 | 0 | 1 | 0 | 4 | 34
18 | K | Pol171 | Adaptér LC SM OS duplex | ks | 28 |  | 0 | vlastní |  |  | základní |  | 0 | 0 | 0 | 0 | 0 | 4 | K | 2 | ROZPOCET | 0 | 0 | 0 | 0 | 0 | 1 | 0 | 4 | 36
19 | K | Pol200 | Patch kabel LC/LC simplex 1m | ks | 14 |  | 0 | vlastní |  |  | základní |  | 0 | 0 | 0 | 0 | 0 | 4 | K | 2 | ROZPOCET | 0 | 0 | 0 | 0 | 0 | 1 | 0 | 4 | 38
20 | K | Pol201 | Patch kabel CAT6 UTP PVC 1,5m, venkovní | ks | 7 |  | 0 | vlastní |  |  | základní |  | 0 | 0 | 0 | 0 | 0 | 4 | K | 2 | ROZPOCET | 0 | 0 | 0 | 0 | 0 | 1 | 0 | 4 | 40
21 | K | Pol202 | Patch kabel CAT6 UTP PVC 1m | ks | 6 |  | 0 | vlastní |  |  | základní |  | 0 | 0 | 0 | 0 | 0 | 4 | K | 2 | ROZPOCET | 0 | 0 | 0 | 0 | 0 | 1 | 0 | 4 | 42
22 | K | Pol203 | Přepěťová ochrana pro Ethernet Cat.6 | ks | 3 |  | 0 | vlastní |  |  | základní |  | 0 | 0 | 0 | 0 | 0 | 4 | K | 2 | ROZPOCET | 0 | 0 | 0 | 0 | 0 | 1 | 0 | 4 | 44
23 | K | Pol178 | Podružný instalační materiál | kpl | 1 |  | 0 | vlastní |  |  | základní |  | 0 | 0 | 0 | 0 | 0 | 4 | K | 2 | ROZPOCET | 0 | 0 | 0 | 0 | 0 | 1 | 0 | 4 | 46
| D | D5 | Montáž: |  |  |  | 0 | [5 empty] | 0 |  | 0 |  | 0 | 1 | D | 0 | ROZPOCET | [6 empty] | 0
24 | K | Pol204 | Kamerová zkouška | ks | 13 |  | 0 | vlastní |  |  | základní |  | 0 | 0 | 0 | 0 | 0 | 4 | K | 1 | ROZPOCET | 0 | 0 | 0 | 0 | 0 | 1 | 0 | 4 | 48
25 | K | 222 73-1261.R00 | IP videorekordér | ks | 1 |  | 0 | vlastní |  |  | základní |  | 0 | 0 | 0 | 0 | 0 | 4 | K | 1 | ROZPOCET | 0 | 0 | 0 | 0 | 0 | 1 | 0 | 4 | 50
26 | K | Pol182 | Montáž aktivního prvku | ks | 1 |  | 0 | vlastní |  |  | základní |  | 0 | 0 | 0 | 0 | 0 | 4 | K | 1 | ROZPOCET | 0 | 0 | 0 | 0 | 0 | 1 | 0 | 4 | 52
27 | K | 222 31-0031.R00 | Svar opt.vlákna vč.ochrany a pigtailu | ks | 56 |  | 0 | vlastní |  |  | základní |  | 0 | 0 | 0 | 0 | 0 | 4 | K | 1 | ROZPOCET | 0 | 0 | 0 | 0 | 0 | 1 | 0 | 4 | 54
28 | K | 222 08-0201.R00 | Optický kabel v trubce/liště | m | 560 |  | 0 | vlastní |  |  | základní |  | 0 | 0 | 0 | 0 | 0 | 4 | K | 1 | ROZPOCET | 0 | 0 | 0 | 0 | 0 | 1 | 0 | 4 | 56
29 | K | Pol184 | Měření jednoho optického vlákna (ISO) | ks | 28 |  | 0 | vlastní |  |  | základní |  | 0 | 0 | 0 | 0 | 0 | 4 | K | 1 | ROZPOCET | 0 | 0 | 0 | 0 | 0 | 1 | 0 | 4 | 58
30 | K | 222 31-0991.R00 | Vyhotovení protokolu o měření optických kabelů | hod | 5 |  | 0 | vlastní |  |  | základní |  | 0 | 0 | 0 | 0 | 0 | 4 | K | 1 | ROZPOCET | 0 | 0 | 0 | 0 | 0 | 1 | 0 | 4 | 60
31 | K | 222 73-1501.R00 | Instalace SW, konfigurace a uvedení do provozu | hod | 12 |  | 0 | vlastní |  |  | základní |  | 0 | 0 | 0 | 0 | 0 | 4 | K | 1 | ROZPOCET | 0 | 0 | 0 | 0 | 0 | 1 | 0 | 4 | 62
32 | K | Pol205 | Napajecí skříň kamery - kompletace, uchycení | kpl | 7 |  | 0 | vlastní |  |  | základní |  | 0 | 0 | 0 | 0 | 0 | 4 | K | 1 | ROZPOCET | 0 | 0 | 0 | 0 | 0 | 1 | 0 | 4 | 64
33 | K | 222 73-1101.R00 | Vnitřní kamera na připravené úchytné body | ks | 2 |  | 0 | vlastní |  |  | základní |  | 0 | 0 | 0 | 0 | 0 | 4 | K | 1 | ROZPOCET | 0 | 0 | 0 | 0 | 0 | 1 | 0 | 4 | 66
34 | K | 222 73-1206.R00 | Venkovní IP kompakt.kamera na úchytné body | ks | 12 |  | 0 | vlastní |  |  | základní |  | 0 | 0 | 0 | 0 | 0 | 4 | K | 1 | ROZPOCET | 0 | 0 | 0 | 0 | 0 | 1 | 0 | 4 | 68

## 54 - KT
[9 empty] | >> skryté sloupce << | [9 empty] | {b3a31185-ea87-4f83-8287-a9e8693a39c7}
2
| KRYCÍ LIST SOUPISU PRACÍ | [8 empty] | v --- níže se nacházejí doplnkové a pomocné údaje k sestavám --- v | [8 empty] | False
Stavba:
Revitalizace multimodálního uzlu ve Dvoře Králové nad Labem - etapa I-VI.
Objekt:
roz08_1 - Revitalizace multimodálního uzlu ve Dvoře Králové nad Labem - etapa 1
Soupis:
SO700 - Objekty pozemních staveb
Úroveň 6:
54 - KT
| KSO: |  |  |  |  | CC-CZ:
| Místo: |  |  |  |  | Datum: | 26. 8. 2025
| Zadavatel: |  |  |  |  | IČ:
DIČ:
| Účastník: |  |  |  |  | IČ: | Vyplň údaj
|  | Vyplň údaj |  |  |  | DIČ: | Vyplň údaj
| Projektant: |  |  |  |  | IČ:
DIČ:
| Zpracovatel: |  |  |  |  | IČ:
DIČ:
Poznámka:
| Cena bez DPH | [5 empty] | 0
|  |  | Základ daně |  |  | Sazba daně | Výše daně
| DPH | základní | 0 |  |  | 21% | 0
|  | snížená | 0 |  |  | 12% | 0
|  | zákl. přenesená | 0 |  |  | 21% | 0
|  | sníž. přenesená | 0 |  |  | 12% | 0
|  | nulová | 0 |  |  | 0% | 0
| Cena s DPH |  |  | v | CZK |  | 0
REKAPITULACE ČLENĚNÍ SOUPISU PRACÍ
Stavba:
Revitalizace multimodálního uzlu ve Dvoře Králové nad Labem - etapa I-VI.
Objekt:
roz08_1 - Revitalizace multimodálního uzlu ve Dvoře Králové nad Labem - etapa 1
Soupis:
SO700 - Objekty pozemních staveb
Úroveň 6:
54 - KT
Místo: | [5 empty] | Datum: | 26. 8. 2025
Zadavatel: | [5 empty] | Projektant:
Účastník: |  |  | Vyplň údaj |  |  | Zpracovatel:
Kód dílu - Popis | [6 empty] | Cena celkem [CZK]
Náklady stavby celkem | [6 empty] | 0 | [12 empty] | -1
| D1 - Dodávka | [5 empty] | 0
| D2 - Montáž: | [5 empty] | 0
SOUPIS PRACÍ
Stavba:
Revitalizace multimodálního uzlu ve Dvoře Králové nad Labem - etapa I-VI.
Objekt:
roz08_1 - Revitalizace multimodálního uzlu ve Dvoře Králové nad Labem - etapa 1
Soupis:
SO700 - Objekty pozemních staveb
Úroveň 6:
54 - KT
Místo: | [5 empty] | Datum: | 26. 8. 2025
Zadavatel: | [5 empty] | Projektant:
Účastník: |  |  | Vyplň údaj |  |  | Zpracovatel:
PČ | Typ | Kód | Popis | MJ | Množství | J.cena [CZK] | Cena celkem [CZK] | Cenová soustava |  |  | DPH | J. Nh [h] | Nh celkem [h] | J. hmotnost [t] | Hmotnost celkem [t] | J. suť [t] | Suť Celkem [t]
Náklady soupisu celkem | [6 empty] | 0 | [5 empty] | 0 |  | 0 |  | 0 |  | D | -1 | [7 empty] | 0
| D | D1 | Dodávka |  |  |  | 0 | [5 empty] | 0 |  | 0 |  | 0 | 1 | D | 0 | ROZPOCET | [6 empty] | 0
1 | K | Pol206 | Elektroinstalační trubka ohebná, vnější průměr 26 mm | m | 320 |  | 0 |  |  |  | základní |  | 0 | 0 | 0 | 0 | 0 | 4 | K | 1 | ROZPOCET | 0 | 0 | 0 | 0 | 0 | 1 | 0 | 4 | 2
2 | K | Pol207 | Mikrotrubička HDPE zemní tlustostěnná 12/8mm, pro přímou pokládku do země, | m | 487 |  | 0 |  |  |  | základní |  | 0 | 0 | 0 | 0 | 0 | 4 | K | 1 | ROZPOCET | 0 | 0 | 0 | 0 | 0 | 1 | 0 | 4 | 4
3 | K | Pol208 | Mikrotrubička HDPE tenkostěnná 05/3,5mm | m | 96 |  | 0 |  |  |  | základní |  | 0 | 0 | 0 | 0 | 0 | 4 | K | 1 | ROZPOCET | 0 | 0 | 0 | 0 | 0 | 1 | 0 | 4 | 6
4 | K | Pol209 | HDPE trubka | m | 10 |  | 0 |  |  |  | základní |  | 0 | 0 | 0 | 0 | 0 | 4 | K | 1 | ROZPOCET | 0 | 0 | 0 | 0 | 0 | 1 | 0 | 4 | 8
5 | K | Pol210 | HDPE obočovací kus | ks | 1 |  | 0 |  |  |  | základní |  | 0 | 0 | 0 | 0 | 0 | 4 | K | 1 | ROZPOCET | 0 | 0 | 0 | 0 | 0 | 1 | 0 | 4 | 10
6 | K | Pol211 | Spojka mikrotrubiček redukční | ks | 7 |  | 0 |  |  |  | základní |  | 0 | 0 | 0 | 0 | 0 | 4 | K | 1 | ROZPOCET | 0 | 0 | 0 | 0 | 0 | 1 | 0 | 4 | 12
7 | K | Pol178 | Podružný instalační materiál | kpl | 1 |  | 0 |  |  |  | základní |  | 0 | 0 | 0 | 0 | 0 | 4 | K | 1 | ROZPOCET | 0 | 0 | 0 | 0 | 0 | 1 | 0 | 4 | 14
| D | D2 | Montáž: |  |  |  | 0 | [5 empty] | 0 |  | 0 |  | 0 | 1 | D | 0 | ROZPOCET | [6 empty] | 0
8 | K | Pol212 | HDPE trubka do výkopu | m | 10 |  | 0 |  |  |  | základní |  | 0 | 0 | 0 | 0 | 0 | 4 | K | 1 | ROZPOCET | 0 | 0 | 0 | 0 | 0 | 1 | 0 | 4 | 16
9 | K | Pol213 | Mikrotrubička do výkopu/ trubky | m | 487 |  | 0 |  |  |  | základní |  | 0 | 0 | 0 | 0 | 0 | 4 | K | 1 | ROZPOCET | 0 | 0 | 0 | 0 | 0 | 1 | 0 | 4 | 18
10 | K | Pol214 | Mikrotrubička po omítku | m | 170 |  | 0 |  |  |  | základní |  | 0 | 0 | 0 | 0 | 0 | 4 | K | 1 | ROZPOCET | 0 | 0 | 0 | 0 | 0 | 1 | 0 | 4 | 20
11 | K | Pol215 | Trubka PVC pod omítku, vnější průměr 25 mm | m | 320 |  | 0 |  |  |  | základní |  | 0 | 0 | 0 | 0 | 0 | 4 | K | 1 | ROZPOCET | 0 | 0 | 0 | 0 | 0 | 1 | 0 | 4 | 22

## 55 - VRN
[9 empty] | >> skryté sloupce << | [9 empty] | {027fa134-90ac-464e-9d40-0799783ee591}
2
| KRYCÍ LIST SOUPISU PRACÍ | [8 empty] | v --- níže se nacházejí doplnkové a pomocné údaje k sestavám --- v | [8 empty] | False
Stavba:
Revitalizace multimodálního uzlu ve Dvoře Králové nad Labem - etapa I-VI.
Objekt:
roz08_1 - Revitalizace multimodálního uzlu ve Dvoře Králové nad Labem - etapa 1
Soupis:
SO700 - Objekty pozemních staveb
Úroveň 6:
55 - VRN
| KSO: |  |  |  |  | CC-CZ:
| Místo: |  |  |  |  | Datum: | 26. 8. 2025
| Zadavatel: |  |  |  |  | IČ:
DIČ:
| Účastník: |  |  |  |  | IČ: | Vyplň údaj
|  | Vyplň údaj |  |  |  | DIČ: | Vyplň údaj
| Projektant: |  |  |  |  | IČ:
DIČ:
| Zpracovatel: |  |  |  |  | IČ:
DIČ:
Poznámka:
| Cena bez DPH | [5 empty] | 0
|  |  | Základ daně |  |  | Sazba daně | Výše daně
| DPH | základní | 0 |  |  | 21% | 0
|  | snížená | 0 |  |  | 12% | 0
|  | zákl. přenesená | 0 |  |  | 21% | 0
|  | sníž. přenesená | 0 |  |  | 12% | 0
|  | nulová | 0 |  |  | 0% | 0
| Cena s DPH |  |  | v | CZK |  | 0
REKAPITULACE ČLENĚNÍ SOUPISU PRACÍ
Stavba:
Revitalizace multimodálního uzlu ve Dvoře Králové nad Labem - etapa I-VI.
Objekt:
roz08_1 - Revitalizace multimodálního uzlu ve Dvoře Králové nad Labem - etapa 1
Soupis:
SO700 - Objekty pozemních staveb
Úroveň 6:
55 - VRN
Místo: | [5 empty] | Datum: | 26. 8. 2025
Zadavatel: | [5 empty] | Projektant:
Účastník: |  |  | Vyplň údaj |  |  | Zpracovatel:
Kód dílu - Popis | [6 empty] | Cena celkem [CZK]
Náklady stavby celkem | [6 empty] | 0 | [12 empty] | -1
SOUPIS PRACÍ
Stavba:
Revitalizace multimodálního uzlu ve Dvoře Králové nad Labem - etapa I-VI.
Objekt:
roz08_1 - Revitalizace multimodálního uzlu ve Dvoře Králové nad Labem - etapa 1
Soupis:
SO700 - Objekty pozemních staveb
Úroveň 6:
55 - VRN
Místo: | [5 empty] | Datum: | 26. 8. 2025
Zadavatel: | [5 empty] | Projektant:
Účastník: |  |  | Vyplň údaj |  |  | Zpracovatel:
PČ | Typ | Kód | Popis | MJ | Množství | J.cena [CZK] | Cena celkem [CZK] | Cenová soustava |  |  | DPH | J. Nh [h] | Nh celkem [h] | J. hmotnost [t] | Hmotnost celkem [t] | J. suť [t] | Suť Celkem [t]
Náklady soupisu celkem | [6 empty] | 0 | [5 empty] | 0 |  | 0 |  | 0 |  | D | -1 | [7 empty] | 0
1 | K | 220 71-1606.R00 | Zkušební provoz, zaškolení obsluhy, předání | kpl | 1 |  | 0 |  |  |  | základní |  | 0 | 0 | 0 | 0 | 0 | 4 | K | 0 | ROZPOCET | 0 | 0 | 0 | 0 | 0 | 1 | 0 | 4 | 2
2 | K | Pol216 | Příprava zakázky | kpl | 1 |  | 0 |  |  |  | základní |  | 0 | 0 | 0 | 0 | 0 | 4 | K | 0 | ROZPOCET | 0 | 0 | 0 | 0 | 0 | 1 | 0 | 4 | 4
3 | K | Pol218 | Realizační projektová dokumentace | kpl | 1 |  | 0 |  |  |  | základní |  | 0 | 0 | 0 | 0 | 0 | 4 | K | 0 | ROZPOCET | 0 | 0 | 0 | 0 | 0 | 1 | 0 | 4 | 8
4 | K | Pol219 | Dokumentace skutečného provedení, vč. předání projektové dokumentace, v tištěné (3 paré) i elektronické pdobě | kpl | 1 |  | 0 |  |  |  | základní |  | 0 | 0 | 0 | 0 | 0 | 4 | K | 0 | ROZPOCET | 0 | 0 | 0 | 0 | 0 | 1 | 0 | 4 | 10
5 | K | Pol220 | GZS | kpl | 1 |  | 0 |  |  |  | základní |  | 0 | 0 | 0 | 0 | 0 | 4 | K | 0 | ROZPOCET | 0 | 0 | 0 | 0 | 0 | 1 | 0 | 4 | 12

## 6 - ÚT - zdroj
[9 empty] | >> skryté sloupce << | [9 empty] | {aae18570-0197-4098-8bc0-ef1796282076}
2
| KRYCÍ LIST SOUPISU PRACÍ | [8 empty] | v --- níže se nacházejí doplnkové a pomocné údaje k sestavám --- v | [8 empty] | False
Stavba:
Revitalizace multimodálního uzlu ve Dvoře Králové nad Labem - etapa I-VI.
Objekt:
roz08_1 - Revitalizace multimodálního uzlu ve Dvoře Králové nad Labem - etapa 1
Soupis:
SO700 - Objekty pozemních staveb
Úroveň 5:
6 - ÚT - zdroj
| KSO: |  |  |  |  | CC-CZ:
| Místo: |  |  |  |  | Datum: | 26. 8. 2025
| Zadavatel: |  |  |  |  | IČ:
DIČ:
| Účastník: |  |  |  |  | IČ: | Vyplň údaj
|  | Vyplň údaj |  |  |  | DIČ: | Vyplň údaj
| Projektant: |  |  |  |  | IČ:
DIČ:
| Zpracovatel: |  |  |  |  | IČ:
DIČ:
Poznámka:
| Cena bez DPH | [5 empty] | 0
|  |  | Základ daně |  |  | Sazba daně | Výše daně
| DPH | základní | 0 |  |  | 21% | 0
|  | snížená | 0 |  |  | 12% | 0
|  | zákl. přenesená | 0 |  |  | 21% | 0
|  | sníž. přenesená | 0 |  |  | 12% | 0
|  | nulová | 0 |  |  | 0% | 0
| Cena s DPH |  |  | v | CZK |  | 0
REKAPITULACE ČLENĚNÍ SOUPISU PRACÍ
Stavba:
Revitalizace multimodálního uzlu ve Dvoře Králové nad Labem - etapa I-VI.
Objekt:
roz08_1 - Revitalizace multimodálního uzlu ve Dvoře Králové nad Labem - etapa 1
Soupis:
SO700 - Objekty pozemních staveb
Úroveň 5:
6 - ÚT - zdroj
Místo: | [5 empty] | Datum: | 26. 8. 2025
Zadavatel: | [5 empty] | Projektant:
Účastník: |  |  | Vyplň údaj |  |  | Zpracovatel:
Kód dílu - Popis | [6 empty] | Cena celkem [CZK]
Náklady stavby celkem | [6 empty] | 0 | [12 empty] | -1
| D1 - Strojovna | [5 empty] | 0
| D2 - Potrubí | [5 empty] | 0
| D3 - Armatury | [5 empty] | 0
| D4 - Tepelné izolace | [5 empty] | 0
| D5 - Stavba | [5 empty] | 0
| D6 - Ostatní | [5 empty] | 0
SOUPIS PRACÍ
Stavba:
Revitalizace multimodálního uzlu ve Dvoře Králové nad Labem - etapa I-VI.
Objekt:
roz08_1 - Revitalizace multimodálního uzlu ve Dvoře Králové nad Labem - etapa 1
Soupis:
SO700 - Objekty pozemních staveb
Úroveň 5:
6 - ÚT - zdroj
Místo: | [5 empty] | Datum: | 26. 8. 2025
Zadavatel: | [5 empty] | Projektant:
Účastník: |  |  | Vyplň údaj |  |  | Zpracovatel:
PČ | Typ | Kód | Popis | MJ | Množství | J.cena [CZK] | Cena celkem [CZK] | Cenová soustava |  |  | DPH | J. Nh [h] | Nh celkem [h] | J. hmotnost [t] | Hmotnost celkem [t] | J. suť [t] | Suť Celkem [t]
Náklady soupisu celkem | [6 empty] | 0 | [5 empty] | 0 |  | 0 |  | 0 |  | D | -1 | [7 empty] | 0
| D | D1 | Strojovna |  |  |  | 0 | [5 empty] | 0 |  | 0 |  | 0 | 1 | D | 0 | ROZPOCET | [6 empty] | 0
1 | K | 7325221x1 | Nízkoteplotní stacionární tepelné čerpadlo systém vzduch/voda venkovní provedení získávající proporciální teplo z venkovního vzduchu, tepelný výkon při A -7/W35 12,86kW, při A 7/W35 7,84kW, topný faktor A-7/W35 COP 2,93, topný faktor A7/W35 COP 5,09 hladina akustického výkonu dle EN12102 55dB(A), třída energetické účinnosti W35 A+++, střední jmenovité napětí kompresoru 400V, jmenovité napětí řízení 230V, fáze kompresoru 3/N/PE, náběhový proud 4A, chladící médium R410A, elektrické krytí IP14B, provozní proud 7,9A | ks | 1 |  | 0 |  |  |  | základní |  | 0 | 0 | 0 | 0 | 0 | 4 | K | 1 | ROZPOCET | 0 | 0 | 0 | 0 | 0 | 1 | 0 | 4 | 2
2 | K | 7325117x1 | Regulátor tepelného čerpadla dvoustupňové řízení, integrované zjišťování množství vyrobeného tepla, 3 ponorná/příložná čidla, 1 vnější venkovní čidlo, 230V, IP21 | ks | 1 |  | 0 |  |  |  | základní |  | 0 | 0 | 0 | 0 | 0 | 4 | K | 1 | ROZPOCET | 0 | 0 | 0 | 0 | 0 | 1 | 0 | 4 | 4
3 | K | 7325117x2 | Rozšiřovací modul pro regulátor provozu TČ, pro další topné okruhy, k instalaci na zeď s možností vzdálené správy | ks | 1 |  | 0 |  |  |  | základní |  | 0 | 0 | 0 | 0 | 0 | 4 | K | 1 | ROZPOCET | 0 | 0 | 0 | 0 | 0 | 1 | 0 | 4 | 6
4 | K | 7325117x3 | Brána pro lokální komunikaci a připojení regulátoru tepelného čerpadla k internetu, automatické ovládání údajů o přístroji do servisního portálu typu ISG web, vlastní připojení či uvedení do provozu součástí projektové dokumentace měření a regulace | ks | 1 |  | 0 |  |  |  | základní |  | 0 | 0 | 0 | 0 | 0 | 4 | K | 1 | ROZPOCET | 0 | 0 | 0 | 0 | 0 | 1 | 0 | 4 | 8
5 | K | 436330x1 | Armatura ke změkčení topné vody pro dodatečné dopouštění topného systému max.průtok 0,3m3/hod, do 40°C, 0,8MPa, 3kg, DN15(1/2") | ks | 1 |  | 0 |  |  |  | základní |  | 0 | 0 | 0 | 0 | 0 | 4 | K | 1 | ROZPOCET | 0 | 0 | 0 | 0 | 0 | 1 | 0 | 4 | 10
6 | K | 436330x2 | Jednotka proti zpětnému toku, max 10bar, max. 65°C, DN20 | ks | 1 |  | 0 |  |  |  | základní |  | 0 | 0 | 0 | 0 | 0 | 4 | K | 1 | ROZPOCET | 0 | 0 | 0 | 0 | 0 | 1 | 0 | 4 | 12
7 | K | 5805073x1 | Uvedení jednotky TČ vzduch/voda do provozu autorizovanou osobou, včetně dopravy osob | kpl | 1 |  | 0 |  |  |  | základní |  | 0 | 0 | 0 | 0 | 0 | 4 | K | 1 | ROZPOCET | 0 | 0 | 0 | 0 | 0 | 1 | 0 | 4 | 14
8 | K | 7322301x1 | Akumulační nádoba ocelová svařovaná, stacionární zásobník topné vody o objemu 207l, max. provozní teplota 95°C, max. provozní tlak 0,4MPa, průměr nádrže s izolací 630mm, výška 1535mm, hmotnost 58kg | soubor | 1 |  | 0 |  |  |  | základní |  | 0 | 0 | 0 | 0 | 0 | 4 | K | 1 | ROZPOCET | 0 | 0 | 0 | 0 | 0 | 1 | 0 | 4 | 16
9 | K | 7322111x1 | Nepřímotopný systémový zásobníkový ohřívač na teplou vodu, o objemu 301l, plocha výměníku 3,2m2, průměr 700mm, výška 1710mm, hmotnost 156kg, včetně PU izolace, max. provozní teplota 85°C, max. provozní tlak 1,0MPa | soubor | 1 |  | 0 |  |  |  | základní |  | 0 | 0 | 0 | 0 | 0 | 4 | K | 1 | ROZPOCET | 0 | 0 | 0 | 0 | 0 | 1 | 0 | 4 | 18
10 | K | 732331213 | Nádoba tlaková expanzní pro topnou a chladicí soustavu s vyměnitelným vakem závitové připojení PN 0,6 o objemu 80 l | soubor | 1 |  | 0 | CS ÚRS 2025 01 |  |  | základní |  | 0 | 0 | 0 | 0 | 0 | 4 | K | 1 | ROZPOCET | 0 | 0 | 0 | 0 | 0 | 1 | 0 | 4 | 20
| Online PSC |  | https://podminky.urs.cz/item/CS_URS_2025_01/732331213 | [15 empty] | Online PSC | 1
11 | K | 7321122x1 | Rozdělovač s izolací pro připojení 4 otopných okruhů, vhodný pro max. průtok 3 m3/h, umožňuje osazení čerpadlových skupin otopných okruhů a připojení zdroje tepla 5/4", max. provozní teplota 90°c, max. provozní tlak 0,6MPa, EPS izolace + pozink. plech, délka 1008mm | ks | 1 |  | 0 |  |  |  | základní |  | 0 | 0 | 0 | 0 | 0 | 4 | K | 1 | ROZPOCET | 0 | 0 | 0 | 0 | 0 | 1 | 0 | 4 | 22
12 | K | 7324214x1 | Č1, Č2 - Oběhové čerpadlo úsporné s energetickou účinností "A", s plynulou regulací dle tlakového spádu, dopravní výška max. 10m, včetně EPP tepelné izolace, Qmax=4,0m3/hod, Max provozní přetlak 10 Mpa, příkon 10-60W, 230V 50 HZ, 1/N/PE, ovládání možné přes PWM signál | ks | 2 |  | 0 |  |  |  | základní |  | 0 | 0 | 0 | 0 | 0 | 4 | K | 1 | ROZPOCET | 0 | 0 | 0 | 0 | 0 | 1 | 0 | 4 | 24
13 | K | 7325116x1 | KS1 - Kotlová sestava vybavená úsporným čerpadlem s energetickou účinností "A", včetně směšování, uzávěry a teploměry připojovací potrubí G1", dopravní výška 1,5m, včetně EPP tepelné izolace, Qpož=0,5m3/hod, plynulá elektronická regulace | ks | 1 |  | 0 |  |  |  | základní |  | 0 | 0 | 0 | 0 | 0 | 4 | K | 1 | ROZPOCET | 0 | 0 | 0 | 0 | 0 | 1 | 0 | 4 | 26
14 | K | 7325116x2 | KS2 - Kotlová sestava vybavená úsporným čerpadlem s energetickou účinností "A", včetně směšování, uzávěry a teploměry připojovací potrubí G1", dopravní výška 2,7m, včetně EPP tepelné izolace, Qpož=0,45m3/hod, plynulá elektronická regulace | ks | 1 |  | 0 |  |  |  | základní |  | 0 | 0 | 0 | 0 | 0 | 4 | K | 1 | ROZPOCET | 0 | 0 | 0 | 0 | 0 | 1 | 0 | 4 | 28
15 | K | 7325116x3 | KS3 - Kotlová sestava vybavená úsporným čerpadlem s energetickou účinností "A", včetně směšování, uzávěry a teploměry připojovací potrubí G1", dopravní výška 2,9m, včetně EPP tepelné izolace, Qpož=0,58m3/hod, plynulá elektronická regulace | ks | 1 |  | 0 |  |  |  | základní |  | 0 | 0 | 0 | 0 | 0 | 4 | K | 1 | ROZPOCET | 0 | 0 | 0 | 0 | 0 | 1 | 0 | 4 | 30
16 | K | 7325116x4 | KS4 - Kotlová sestava vybavená úsporným čerpadlem s energetickou účinností "A", bez směšování, uzávěry a teploměry připojovací potrubí G1", dopravní výška 2,7m, včetně EPP tepelné izolace, Qpož=0,7m3/hod, plynulá elektronická regulace | ks | 1 |  | 0 |  |  |  | základní |  | 0 | 0 | 0 | 0 | 0 | 4 | K | 1 | ROZPOCET | 0 | 0 | 0 | 0 | 0 | 1 | 0 | 4 | 32
17 | K | 731341130 | Hadice napouštěcí pryžová ČSN 63 5360 Průměru 16/23mm | m | 5 |  | 0 | CS ÚRS 2025 01 |  |  | základní |  | 0 | 0 | 0 | 0 | 0 | 4 | K | 1 | ROZPOCET | 0 | 0 | 0 | 0 | 0 | 1 | 0 | 4 | 34
| Online PSC |  | https://podminky.urs.cz/item/CS_URS_2025_01/731341130 | [15 empty] | Online PSC | 1
18 | K | 998732202 | Přesun hmot procentní pro strojovny v objektech v přes 6 do 12 m | % |  |  | 0 | CS ÚRS 2025 01 |  |  | základní |  | 0 | 0 | 0 | 0 | 0 | 4 | K | 1 | ROZPOCET | 0 | 0 | 0 | 0 | 0 | 1 | 0 | 4 | 36
| Online PSC |  | https://podminky.urs.cz/item/CS_URS_2025_01/998732202 | [15 empty] | Online PSC | 1
19 | K | 7324214x2 | Č3-oběhové čerpadlo s integrovanou plynulou elektronickou regulací, max. dopravní výška 6m, ovládání je volitelně možné přes signál PWM nebo diferenční tlak, příkon 15W, připojení 1~230 V ±10%, 50/60 hz, Qpož=0,24m3/hod | ks | 3 |  | 0 |  |  |  | základní |  | 0 | 0 | 0 | 0 | 0 | 4 | K | 1 | ROZPOCET | 0 | 0 | 0 | 0 | 0 | 1 | 0 | 4 | 38
| D | D2 | Potrubí |  |  |  | 0 | [5 empty] | 0 |  | 0 |  | 0 | 1 | D | 0 | ROZPOCET | [6 empty] | 0
20 | K | 733223106 | Potrubí měděné tvrdé spojované měkkým pájením D 35x1,5 mm | m | 60 |  | 0 | CS ÚRS 2025 01 |  |  | základní |  | 0 | 0 | 0 | 0 | 0 | 4 | K | 1 | ROZPOCET | 0 | 0 | 0 | 0 | 0 | 1 | 0 | 4 | 40
| Online PSC |  | https://podminky.urs.cz/item/CS_URS_2025_01/733223106 | [15 empty] | Online PSC | 1
21 | K | 733223105 | Potrubí měděné tvrdé spojované měkkým pájením D 28x1,5 mm | m | 20 |  | 0 | CS ÚRS 2025 01 |  |  | základní |  | 0 | 0 | 0 | 0 | 0 | 4 | K | 1 | ROZPOCET | 0 | 0 | 0 | 0 | 0 | 1 | 0 | 4 | 42
| Online PSC |  | https://podminky.urs.cz/item/CS_URS_2025_01/733223105 | [15 empty] | Online PSC | 1
22 | K | 733222104 | Potrubí měděné polotvrdé spojované měkkým pájením D 22x1 mm | m | 25 |  | 0 | CS ÚRS 2025 01 |  |  | základní |  | 0 | 0 | 0 | 0 | 0 | 4 | K | 1 | ROZPOCET | 0 | 0 | 0 | 0 | 0 | 1 | 0 | 4 | 44
| Online PSC |  | https://podminky.urs.cz/item/CS_URS_2025_01/733222104 | [15 empty] | Online PSC | 1
23 | K | 7325111x1 | Potrubí z vlnovcových trubek z nerezové oceli připojení VZT jednotky opletení nerez PN10, DN20 délky 500mm | ks | 2 |  | 0 |  |  |  | základní |  | 0 | 0 | 0 | 0 | 0 | 4 | K | 1 | ROZPOCET | 0 | 0 | 0 | 0 | 0 | 1 | 0 | 4 | 46
24 | K | 733224205 | Příplatek k potrubí měděnému za potrubí vedené v kotelnách nebo strojovnách D 22x1 mm | m | 25 |  | 0 | CS ÚRS 2025 01 |  |  | základní |  | 0 | 0 | 0 | 0 | 0 | 4 | K | 1 | ROZPOCET | 0 | 0 | 0 | 0 | 0 | 1 | 0 | 4 | 48
| Online PSC |  | https://podminky.urs.cz/item/CS_URS_2025_01/733224205 | [15 empty] | Online PSC | 1
25 | K | 733224206 | Příplatek k potrubí měděnému za potrubí vedené v kotelnách nebo strojovnách D 28x1,5 mm | m | 20 |  | 0 | CS ÚRS 2025 01 |  |  | základní |  | 0 | 0 | 0 | 0 | 0 | 4 | K | 1 | ROZPOCET | 0 | 0 | 0 | 0 | 0 | 1 | 0 | 4 | 50
| Online PSC |  | https://podminky.urs.cz/item/CS_URS_2025_01/733224206 | [15 empty] | Online PSC | 1
26 | K | 733224207 | Příplatek k potrubí měděnému za potrubí vedené v kotelnách nebo strojovnách D 35x1,5 mm | m | 60 |  | 0 | CS ÚRS 2025 01 |  |  | základní |  | 0 | 0 | 0 | 0 | 0 | 4 | K | 1 | ROZPOCET | 0 | 0 | 0 | 0 | 0 | 1 | 0 | 4 | 52
| Online PSC |  | https://podminky.urs.cz/item/CS_URS_2025_01/733224207 | [15 empty] | Online PSC | 1
27 | K | 733224224 | Příplatek k potrubí měděnému za zhotovení přípojky z trubek měděných D 22x1 mm | kus | 6 |  | 0 | CS ÚRS 2025 01 |  |  | základní |  | 0 | 0 | 0 | 0 | 0 | 4 | K | 1 | ROZPOCET | 0 | 0 | 0 | 0 | 0 | 1 | 0 | 4 | 54
| Online PSC |  | https://podminky.urs.cz/item/CS_URS_2025_01/733224224 | [15 empty] | Online PSC | 1
28 | K | 998733202 | Přesun hmot procentní pro rozvody potrubí v objektech v přes 6 do 12 m | % |  |  | 0 | CS ÚRS 2025 01 |  |  | základní |  | 0 | 0 | 0 | 0 | 0 | 4 | K | 1 | ROZPOCET | 0 | 0 | 0 | 0 | 0 | 1 | 0 | 4 | 56
| Online PSC |  | https://podminky.urs.cz/item/CS_URS_2025_01/998733202 | [15 empty] | Online PSC | 1
| D | D3 | Armatury |  |  |  | 0 | [5 empty] | 0 |  | 0 |  | 0 | 1 | D | 0 | ROZPOCET | [6 empty] | 0
29 | K | 7222342x1 | Magnetický odlučovač nečistot, závitový, možnost vertikální i horizontální montáže, tmax=120°c, PN10, DN32 | ks | 1 |  | 0 |  |  |  | základní |  | 0 | 0 | 0 | 0 | 0 | 4 | K | 1 | ROZPOCET | 0 | 0 | 0 | 0 | 0 | 1 | 0 | 4 | 58
30 | K | 7325114x1 | Bezpečnostní pojistná skupina pro horizontální distribuční rozdělovač v kombinaci se separátorem vzduchu pro uzavřené systémy DN 25 | kpl | 1 |  | 0 |  |  |  | základní |  | 0 | 0 | 0 | 0 | 0 | 4 | K | 1 | ROZPOCET | 0 | 0 | 0 | 0 | 0 | 1 | 0 | 4 | 60
31 | K | 7342952x1 | Ventil servisní pro expanzní nádoby, 3/4" s vypouštěním a zajištěním proti manipulaci, PN10, 120°C | ks | 1 |  | 0 |  |  |  | základní |  | 0 | 0 | 0 | 0 | 0 | 4 | K | 1 | ROZPOCET | 0 | 0 | 0 | 0 | 0 | 1 | 0 | 4 | 62
32 | K | 7342201x1 | Tlakově nezávislý seřizovací ventil be z vypouštění s regulační funkcí DN10, PN 25 max. teplota 120°C | ks | 3 |  | 0 |  |  |  | základní |  | 0 | 0 | 0 | 0 | 0 | 4 | K | 1 | ROZPOCET | 0 | 0 | 0 | 0 | 0 | 1 | 0 | 4 | 64
33 | K | 7342201x2 | Dvoucestný regulační ventil DN15, PN16, kvs= 2,0m3/h s elektrickým pohonem AC 230 V řízení tříbodové | ks | 3 |  | 0 |  |  |  | základní |  | 0 | 0 | 0 | 0 | 0 | 4 | K | 1 | ROZPOCET | 0 | 0 | 0 | 0 | 0 | 1 | 0 | 4 | 66
34 | K | 734292714 | Kohout kulový přímý G 3/4 PN 42 do 185°C vnitřní závit | ks | 7 |  | 0 | CS ÚRS 2025 01 |  |  | základní |  | 0 | 0 | 0 | 0 | 0 | 4 | K | 1 | ROZPOCET | 0 | 0 | 0 | 0 | 0 | 1 | 0 | 4 | 68
| Online PSC |  | https://podminky.urs.cz/item/CS_URS_2025_01/734292714 | [15 empty] | Online PSC | 1
35 | K | 734292715 | Kohout kulový přímý G 1 PN 42 do 185°C vnitřní závit | ks | 7 |  | 0 | CS ÚRS 2025 01 |  |  | základní |  | 0 | 0 | 0 | 0 | 0 | 4 | K | 1 | ROZPOCET | 0 | 0 | 0 | 0 | 0 | 1 | 0 | 4 | 70
| Online PSC |  | https://podminky.urs.cz/item/CS_URS_2025_01/734292715 | [15 empty] | Online PSC | 1
36 | K | 734292716 | Kohout kulový přímý G 1 1/4 PN 42 do 185°C vnitřní závit | ks | 9 |  | 0 | CS ÚRS 2025 01 |  |  | základní |  | 0 | 0 | 0 | 0 | 0 | 4 | K | 1 | ROZPOCET | 0 | 0 | 0 | 0 | 0 | 1 | 0 | 4 | 72
| Online PSC |  | https://podminky.urs.cz/item/CS_URS_2025_01/734292716 | [15 empty] | Online PSC | 1
37 | K | 7342927x1 | Kulový kohout s filtrem v kouli PN16 do 100°C porozita sítka 0,7mm připojení vnitřní závit, provedení páka materiál mosaz, bez silikonu DN 25(1“) | ks | 4 |  | 0 |  |  |  | základní |  | 0 | 0 | 0 | 0 | 0 | 4 | K | 1 | ROZPOCET | 0 | 0 | 0 | 0 | 0 | 1 | 0 | 4 | 74
38 | K | 734291123 | Kohout plnící a vypouštěcí G 1/2 PN 10 do 90°C závitový | ks | 19 |  | 0 | CS ÚRS 2025 01 |  |  | základní |  | 0 | 0 | 0 | 0 | 0 | 4 | K | 1 | ROZPOCET | 0 | 0 | 0 | 0 | 0 | 1 | 0 | 4 | 76
| Online PSC |  | https://podminky.urs.cz/item/CS_URS_2025_01/734291123 | [15 empty] | Online PSC | 1
39 | K | 734211119 | Ventil závitový odvzdušňovací G 3/8 PN 14 do 120°C automatický | ks | 11 |  | 0 | CS ÚRS 2025 01 |  |  | základní |  | 0 | 0 | 0 | 0 | 0 | 4 | K | 1 | ROZPOCET | 0 | 0 | 0 | 0 | 0 | 1 | 0 | 4 | 78
| Online PSC |  | https://podminky.urs.cz/item/CS_URS_2025_01/734211119 | [15 empty] | Online PSC | 1
40 | K | 722231073 | Ventil zpětný mosazný G 3/4" PN 10 do 110°C se dvěma závity | ks | 3 |  | 0 | CS ÚRS 2025 01 |  |  | základní |  | 0 | 0 | 0 | 0 | 0 | 4 | K | 1 | ROZPOCET | 0 | 0 | 0 | 0 | 0 | 1 | 0 | 4 | 80
| Online PSC |  | https://podminky.urs.cz/item/CS_URS_2025_01/722231073 | [15 empty] | Online PSC | 1
41 | K | 722231074 | Ventil zpětný mosazný G 1" PN 10 do 110°C se dvěma závity | ks | 1 |  | 0 | CS ÚRS 2025 01 |  |  | základní |  | 0 | 0 | 0 | 0 | 0 | 4 | K | 1 | ROZPOCET | 0 | 0 | 0 | 0 | 0 | 1 | 0 | 4 | 82
| Online PSC |  | https://podminky.urs.cz/item/CS_URS_2025_01/722231074 | [15 empty] | Online PSC | 1
42 | K | 722231075 | Ventil zpětný mosazný G 5/4" PN 10 do 110°C se dvěma závity | ks | 1 |  | 0 | CS ÚRS 2025 01 |  |  | základní |  | 0 | 0 | 0 | 0 | 0 | 4 | K | 1 | ROZPOCET | 0 | 0 | 0 | 0 | 0 | 1 | 0 | 4 | 84
| Online PSC |  | https://podminky.urs.cz/item/CS_URS_2025_01/722231075 | [15 empty] | Online PSC | 1
43 | K | 734291263 | Filtr závitový pro topné a chladicí systémy přímý G 3/4 PN 30 do 110°C s vnitřními závity | ks | 3 |  | 0 | CS ÚRS 2025 01 |  |  | základní |  | 0 | 0 | 0 | 0 | 0 | 4 | K | 1 | ROZPOCET | 0 | 0 | 0 | 0 | 0 | 1 | 0 | 4 | 86
| Online PSC |  | https://podminky.urs.cz/item/CS_URS_2025_01/734291263 | [15 empty] | Online PSC | 1
44 | K | 734411101 | Teploměr technický s pevným stonkem a jímkou zadní připojení průměr 63 mm délky 50 mm | ks | 6 |  | 0 | CS ÚRS 2025 01 |  |  | základní |  | 0 | 0 | 0 | 0 | 0 | 4 | K | 1 | ROZPOCET | 0 | 0 | 0 | 0 | 0 | 1 | 0 | 4 | 88
| Online PSC |  | https://podminky.urs.cz/item/CS_URS_2025_01/734411101 | [15 empty] | Online PSC | 1
45 | K | 734421101 | Tlakoměr s pevným stonkem a zpětnou klapkou tlak 0-16 bar průměr 50 mm spodní připojení | ks | 2 |  | 0 | CS ÚRS 2025 01 |  |  | základní |  | 0 | 0 | 0 | 0 | 0 | 4 | K | 1 | ROZPOCET | 0 | 0 | 0 | 0 | 0 | 1 | 0 | 4 | 90
| Online PSC |  | https://podminky.urs.cz/item/CS_URS_2025_01/734421101 | [15 empty] | Online PSC | 1
46 | K | 998734202 | Přesun hmot procentní pro armatury v objektech v přes 6 do 12 m | % |  |  | 0 | CS ÚRS 2025 01 |  |  | základní |  | 0 | 0 | 0 | 0 | 0 | 4 | K | 1 | ROZPOCET | 0 | 0 | 0 | 0 | 0 | 1 | 0 | 4 | 92
| Online PSC |  | https://podminky.urs.cz/item/CS_URS_2025_01/998734202 | [15 empty] | Online PSC | 1
| D | D4 | Tepelné izolace |  |  |  | 0 | [5 empty] | 0 |  | 0 |  | 0 | 1 | D | 0 | ROZPOCET | [6 empty] | 0
47 | K | 7338112x1 | Tep. izolace z minerálního vlákna, kašírovaná vyztuženou Al folií, vniřní pr./tl. 35/30 mm | m | 50 |  | 0 |  |  |  | základní |  | 0 | 0 | 0 | 0 | 0 | 4 | K | 1 | ROZPOCET | 0 | 0 | 0 | 0 | 0 | 1 | 0 | 4 | 94
48 | K | 7338112x2 | Tep. izolace z minerálního vlákna, kašírovaná vyztuženou Al folií, vniřní pr./tl. 28/30 mm | m | 20 |  | 0 |  |  |  | základní |  | 0 | 0 | 0 | 0 | 0 | 4 | K | 1 | ROZPOCET | 0 | 0 | 0 | 0 | 0 | 1 | 0 | 4 | 96
49 | K | 7338112x3 | Tep. izolace z minerálního vlákna, kašírovaná vyztuženou Al folií, vniřní pr./tl. 22/20 mm | m | 25 |  | 0 |  |  |  | základní |  | 0 | 0 | 0 | 0 | 0 | 4 | K | 1 | ROZPOCET | 0 | 0 | 0 | 0 | 0 | 1 | 0 | 4 | 98
50 | K | 7333901x1 | Ochrana potrubí primárních okruhů tepelně izolačními trubicemi z kaučuku tl 20 mm D do 38 mm, vč. oplechování | m | 10 |  | 0 |  |  |  | základní |  | 0 | 0 | 0 | 0 | 0 | 4 | K | 1 | ROZPOCET | 0 | 0 | 0 | 0 | 0 | 1 | 0 | 4 | 100
51 | K | 998733202 | Přesun hmot procentní pro rozvody potrubí v objektech v přes 6 do 12 m | % |  |  | 0 | CS ÚRS 2025 01 |  |  | základní |  | 0 | 0 | 0 | 0 | 0 | 4 | K | 1 | ROZPOCET | 0 | 0 | 0 | 0 | 0 | 1 | 0 | 4 | 102
| Online PSC |  | https://podminky.urs.cz/item/CS_URS_2025_01/998733202 | [15 empty] | Online PSC | 1
| D | D5 | Stavba |  |  |  | 0 | [5 empty] | 0 |  | 0 |  | 0 | 1 | D | 0 | ROZPOCET | [6 empty] | 0
52 | K | 733390510 | Těsnicí vložka potrubí pro vývrt/pažnici DN 100 potrubí d 2x32 | kus | 1 |  | 0 | CS ÚRS 2025 01 |  |  | základní |  | 0 | 0 | 0 | 0 | 0 | 4 | K | 1 | ROZPOCET | 0 | 0 | 0 | 0 | 0 | 1 | 0 | 4 | 104
| Online PSC |  | https://podminky.urs.cz/item/CS_URS_2025_01/733390510 | [15 empty] | Online PSC | 1
| D | D6 | Ostatní |  |  |  | 0 | [5 empty] | 0 |  | 0 |  | 0 | 1 | D | 0 | ROZPOCET | [6 empty] | 0
53 | K | 733291101 | Zkouška těsnosti potrubí měděné D do 35x1,5 | m | 213 |  | 0 | CS ÚRS 2025 01 |  |  | základní |  | 0 | 0 | 0 | 0 | 0 | 4 | K | 1 | ROZPOCET | 0 | 0 | 0 | 0 | 0 | 1 | 0 | 4 | 106
| Online PSC |  | https://podminky.urs.cz/item/CS_URS_2025_01/733291101 | [15 empty] | Online PSC | 1
54 | K | 7332911x1 | Zkouška těsnosti potrubí potvrzená protokolem ocelového, měděného i plastového dle ČSN 06 0310 do DN50 | m | 2417 |  | 0 |  |  |  | základní |  | 0 | 0 | 0 | 0 | 0 | 4 | K | 1 | ROZPOCET | 0 | 0 | 0 | 0 | 0 | 1 | 0 | 4 | 108
55 | K | 7332911x2 | Zkouška dilatační před osazením tepelné izolace s ohřátím potrubí na nejvyšší provozní teplotu a následné ochlazení s uvedením do stavebního deníku dle ČSN 06 0310 čl.8.3.2potrubí do DN50 | m | 2417 |  | 0 |  |  |  | základní |  | 0 | 0 | 0 | 0 | 0 | 4 | K | 1 | ROZPOCET | 0 | 0 | 0 | 0 | 0 | 1 | 0 | 4 | 110
56 | K | 7332911x3 | Topná zkouška funkce, nastavení a seřízení zařízení, kontrola funkce armatur dle ČSN 06 0310 čl.8.3.3 | hod | 1 |  | 0 |  |  |  | základní |  | 0 | 0 | 0 | 0 | 0 | 4 | K | 1 | ROZPOCET | 0 | 0 | 0 | 0 | 0 | 1 | 0 | 4 | 112
57 | K | 7332911x4 | Topná zkouška funkce, nastavení a seřízení zařízení, zařízení, rovnoměrné ohřívání otopných těles a podlahového vytápění dle ČSN 06 0310 čl.8.3.3 | hod | 24 |  | 0 |  |  |  | základní |  | 0 | 0 | 0 | 0 | 0 | 4 | K | 1 | ROZPOCET | 0 | 0 | 0 | 0 | 0 | 1 | 0 | 4 | 114
58 | K | 7332911x5 | Topná zkouška funkce, nastavení a seřízení zařízení, dosažení technických předpokladů dle ČSN 06 0310 čl.8.3.3 | hod | 24 |  | 0 |  |  |  | základní |  | 0 | 0 | 0 | 0 | 0 | 4 | K | 1 | ROZPOCET | 0 | 0 | 0 | 0 | 0 | 1 | 0 | 4 | 116
59 | K | 7332911x6 | Topná zkouška funkce, nastavení a seřízení zařízení, správná funkce regulačních a měřících zařízení dle ČSN 06 0310 čl.8.3.3 | hod | 2 |  | 0 |  |  |  | základní |  | 0 | 0 | 0 | 0 | 0 | 4 | K | 1 | ROZPOCET | 0 | 0 | 0 | 0 | 0 | 1 | 0 | 4 | 118
60 | K | 7332911x7 | Topná zkouška funkce, nastavení a seřízení zařízení, správná funkce správná funkce zabezpečovacího zařízení dle ČSN 06 0310 čl.8.3.3 | hod | 1 |  | 0 |  |  |  | základní |  | 0 | 0 | 0 | 0 | 0 | 4 | K | 1 | ROZPOCET | 0 | 0 | 0 | 0 | 0 | 1 | 0 | 4 | 120
61 | K | 7332911x8 | Topná zkouška funkce, nastavení a seřízení zařízení s ohledem na tepelný výkon topné soustavy s ohledem dle ČSN 06 0310 čl.8.3.3 | hod | 1 |  | 0 |  |  |  | základní |  | 0 | 0 | 0 | 0 | 0 | 4 | K | 1 | ROZPOCET | 0 | 0 | 0 | 0 | 0 | 1 | 0 | 4 | 122
62 | K | 7332911x9 | Topná zkouška funkce, nastavení a seřízení zařízení s ohledem na tepelný výkon zdrojů tepla s ohledem dle ČSN 06 0310 čl.8.3.3 | hod | 1 |  | 0 |  |  |  | základní |  | 0 | 0 | 0 | 0 | 0 | 4 | K | 1 | ROZPOCET | 0 | 0 | 0 | 0 | 0 | 1 | 0 | 4 | 124
63 | K | 7332911x10 | Topná zkouška funkce, nastavení a seřízení zařízení, kontrola výkonu zdroje tepla pro přípravu teplé vody při max.odběru vody dle ČSN 06 0310 čl.8.3.3 | hod | 1 |  | 0 |  |  |  | základní |  | 0 | 0 | 0 | 0 | 0 | 4 | K | 1 | ROZPOCET | 0 | 0 | 0 | 0 | 0 | 1 | 0 | 4 | 126
64 | K | 7351919x1 | Napuštění systému vodou o předepsaných parametrech a odvzdušnění systému | m3 | 2.5 |  | 0 |  |  |  | základní |  | 0 | 0 | 0 | 0 | 0 | 4 | K | 1 | ROZPOCET | 0 | 0 | 0 | 0 | 0 | 1 | 0 | 4 | 128
65 | K | 7833431x1 | Nátěry pomocných konstrukcí, 2x základní barva, 1x email | m2 | 10 |  | 0 |  |  |  | základní |  | 0 | 0 | 0 | 0 | 0 | 4 | K | 1 | ROZPOCET | 0 | 0 | 0 | 0 | 0 | 1 | 0 | 4 | 130
66 | K | 5805072x1 | Zaškolení obsluhy, uvedení do provozu | kpl | 1 |  | 0 |  |  |  | základní |  | 0 | 0 | 0 | 0 | 0 | 4 | K | 1 | ROZPOCET | 0 | 0 | 0 | 0 | 0 | 1 | 0 | 4 | 132
67 | K | 230120071 | Značení potrubí smaltovým štítkem nerezovým drátem D 0,5 mm | ks | 14 |  | 0 | CS ÚRS 2025 01 |  |  | základní |  | 0 | 0 | 0 | 0 | 0 | 4 | K | 1 | ROZPOCET | 0 | 0 | 0 | 0 | 0 | 1 | 0 | 4 | 134
| Online PSC |  | https://podminky.urs.cz/item/CS_URS_2025_01/230120071 | [15 empty] | Online PSC | 1
68 | K | 5805072x2 | Nastavení provozních parametrů zdroje tepla(ekvitermní křivky, pracovní bod oběhových čerpadel apod.) během zkušebního provozu, včetně dopravy osob | kpl | 1 |  | 0 |  |  |  | základní |  | 0 | 0 | 0 | 0 | 0 | 4 | K | 1 | ROZPOCET | 0 | 0 | 0 | 0 | 0 | 1 | 0 | 4 | 136

## 61 - ÚT - otopná soustava
[9 empty] | >> skryté sloupce << | [9 empty] | {a95d25d6-873c-4883-b0ef-ba4c7b75ca4f}
2
| KRYCÍ LIST SOUPISU PRACÍ | [8 empty] | v --- níže se nacházejí doplnkové a pomocné údaje k sestavám --- v | [8 empty] | False
Stavba:
Revitalizace multimodálního uzlu ve Dvoře Králové nad Labem - etapa I-VI.
Objekt:
roz08_1 - Revitalizace multimodálního uzlu ve Dvoře Králové nad Labem - etapa 1
Soupis:
SO700 - Objekty pozemních staveb
Úroveň 5:
61 - ÚT - otopná soustava
| KSO: |  |  |  |  | CC-CZ:
| Místo: |  |  |  |  | Datum: | 26. 8. 2025
| Zadavatel: |  |  |  |  | IČ:
DIČ:
| Účastník: |  |  |  |  | IČ: | Vyplň údaj
|  | Vyplň údaj |  |  |  | DIČ: | Vyplň údaj
| Projektant: |  |  |  |  | IČ:
DIČ:
| Zpracovatel: |  |  |  |  | IČ:
DIČ:
Poznámka:
| Cena bez DPH | [5 empty] | 0
|  |  | Základ daně |  |  | Sazba daně | Výše daně
| DPH | základní | 0 |  |  | 21% | 0
|  | snížená | 0 |  |  | 12% | 0
|  | zákl. přenesená | 0 |  |  | 21% | 0
|  | sníž. přenesená | 0 |  |  | 12% | 0
|  | nulová | 0 |  |  | 0% | 0
| Cena s DPH |  |  | v | CZK |  | 0
REKAPITULACE ČLENĚNÍ SOUPISU PRACÍ
Stavba:
Revitalizace multimodálního uzlu ve Dvoře Králové nad Labem - etapa I-VI.
Objekt:
roz08_1 - Revitalizace multimodálního uzlu ve Dvoře Králové nad Labem - etapa 1
Soupis:
SO700 - Objekty pozemních staveb
Úroveň 5:
61 - ÚT - otopná soustava
Místo: | [5 empty] | Datum: | 26. 8. 2025
Zadavatel: | [5 empty] | Projektant:
Účastník: |  |  | Vyplň údaj |  |  | Zpracovatel:
Kód dílu - Popis | [6 empty] | Cena celkem [CZK]
Náklady stavby celkem | [6 empty] | 0 | [12 empty] | -1
| Zn. - Otopná tělesa | [5 empty] | 0
| D1 - Potrubí | [5 empty] | 0
| D2 - Tepelné izolace | [5 empty] | 0
| D3 - Podlahové vytápění | [5 empty] | 0
SOUPIS PRACÍ
Stavba:
Revitalizace multimodálního uzlu ve Dvoře Králové nad Labem - etapa I-VI.
Objekt:
roz08_1 - Revitalizace multimodálního uzlu ve Dvoře Králové nad Labem - etapa 1
Soupis:
SO700 - Objekty pozemních staveb
Úroveň 5:
61 - ÚT - otopná soustava
Místo: | [5 empty] | Datum: | 26. 8. 2025
Zadavatel: | [5 empty] | Projektant:
Účastník: |  |  | Vyplň údaj |  |  | Zpracovatel:
PČ | Typ | Kód | Popis | MJ | Množství | J.cena [CZK] | Cena celkem [CZK] | Cenová soustava |  |  | DPH | J. Nh [h] | Nh celkem [h] | J. hmotnost [t] | Hmotnost celkem [t] | J. suť [t] | Suť Celkem [t]
Náklady soupisu celkem | [6 empty] | 0 | [5 empty] | 0 |  | 0 |  | 0 |  | D | -1 | [7 empty] | 0
| D | Zn. | Otopná tělesa |  |  |  | 0 | [5 empty] | 0 |  | 0 |  | 0 | 1 | D | 0 | ROZPOCET | [6 empty] | 0
1 | K | 7351642x1 | Ocelové těleso trubkové elektrické přímotopné s rovnými profily a elektronickým regulátorem prostorové teploty vzduchu,P= 400W,rozměry 1220/450 | ks | 1 |  | 0 |  |  |  | základní |  | 0 | 0 | 0 | 0 | 0 | 4 | K | 1 | ROZPOCET | 0 | 0 | 0 | 0 | 0 | 1 | 0 | 4 | 2
2 | K | 484410x1 | Upevňovací sada otopného tělesa trubkového bílé provedení | sada | 1 |  | 0 |  |  |  | základní |  | 0 | 0 | 0 | 0 | 0 | 4 | K | 1 | ROZPOCET | 0 | 0 | 0 | 0 | 0 | 1 | 0 | 4 | 4
3 | K | 735164511 | Montáž otopného tělesa trubkového na stěnu výšky tělesa do 1500 mm | kus | 1 |  | 0 | CS ÚRS 2025 01 |  |  | základní |  | 0 | 0 | 0 | 0 | 0 | 4 | K | 1 | ROZPOCET | 0 | 0 | 0 | 0 | 0 | 1 | 0 | 4 | 6
| Online PSC |  | https://podminky.urs.cz/item/CS_URS_2025_01/735164511 | [15 empty] | Online PSC | 1
4 | K | 998735202 | Přesun hmot procentní pro otopná tělesa v objektech v přes 6 do 12 m | % |  |  | 0 | CS ÚRS 2025 01 |  |  | základní |  | 0 | 0 | 0 | 0 | 0 | 4 | K | 1 | ROZPOCET | 0 | 0 | 0 | 0 | 0 | 1 | 0 | 4 | 8
| Online PSC |  | https://podminky.urs.cz/item/CS_URS_2025_01/998735202 | [15 empty] | Online PSC | 1
| D | D1 | Potrubí |  |  |  | 0 | [5 empty] | 0 |  | 0 |  | 0 | 1 | D | 0 | ROZPOCET | [6 empty] | 0
5 | K | 733223105 | Potrubí měděné tvrdé spojované měkkým pájením D 28x1,5 mm | m | 108 |  | 0 | CS ÚRS 2025 01 |  |  | základní |  | 0 | 0 | 0 | 0 | 0 | 4 | K | 1 | ROZPOCET | 0 | 0 | 0 | 0 | 0 | 1 | 0 | 4 | 10
| Online PSC |  | https://podminky.urs.cz/item/CS_URS_2025_01/733223105 | [15 empty] | Online PSC | 1
6 | K | 733224205 | Příplatek k potrubí měděnému za potrubí vedené v kotelnách nebo strojovnách D 28x1,5 mm | m | 10 |  | 0 | CS ÚRS 2025 01 |  |  | základní |  | 0 | 0 | 0 | 0 | 0 | 4 | K | 1 | ROZPOCET | 0 | 0 | 0 | 0 | 0 | 1 | 0 | 4 | 12
| Online PSC |  | https://podminky.urs.cz/item/CS_URS_2025_01/733224205 | [15 empty] | Online PSC | 1
7 | K | 733224225 | Příplatek k potrubí měděnému za zhotovení přípojky z trubek měděných D 28x1,5 mm | kus | 6 |  | 0 | CS ÚRS 2025 01 |  |  | základní |  | 0 | 0 | 0 | 0 | 0 | 4 | K | 1 | ROZPOCET | 0 | 0 | 0 | 0 | 0 | 1 | 0 | 4 | 14
| Online PSC |  | https://podminky.urs.cz/item/CS_URS_2025_01/733224225 | [15 empty] | Online PSC | 1
8 | K | 998733202 | Přesun hmot procentní pro rozvody potrubí v objektech v přes 6 do 12 m | % |  |  | 0 | CS ÚRS 2025 01 |  |  | základní |  | 0 | 0 | 0 | 0 | 0 | 4 | K | 1 | ROZPOCET | 0 | 0 | 0 | 0 | 0 | 1 | 0 | 4 | 16
| Online PSC |  | https://podminky.urs.cz/item/CS_URS_2025_01/998733202 | [15 empty] | Online PSC | 1
| D | D2 | Tepelné izolace |  |  |  | 0 | [5 empty] | 0 |  | 0 |  | 0 | 1 | D | 0 | ROZPOCET | [6 empty] | 0
9 | K | 7338112x2 | Tep. izolace z minerálního vlákna, kašírovaná vyztuženou Al folií, vniřní pr./tl. 28/30 mm | m | 96 |  | 0 |  |  |  | základní |  | 0 | 0 | 0 | 0 | 0 | 4 | K | 1 | ROZPOCET | 0 | 0 | 0 | 0 | 0 | 1 | 0 | 4 | 18
10 | K | 733811252 | Ochrana potrubí ústředního vytápění termoizolačními trubicemi z PE tl přes 20 do 25 mm DN přes 22 do 45 mm | m | 11 |  | 0 | CS ÚRS 2025 01 |  |  | základní |  | 0 | 0 | 0 | 0 | 0 | 4 | K | 1 | ROZPOCET | 0 | 0 | 0 | 0 | 0 | 1 | 0 | 4 | 20
| Online PSC |  | https://podminky.urs.cz/item/CS_URS_2025_01/733811252 | [15 empty] | Online PSC | 1
| D | D3 | Podlahové vytápění |  |  |  | 0 | [5 empty] | 0 |  | 0 |  | 0 | 1 | D | 0 | ROZPOCET | [6 empty] | 0
11 | K | 7333221x1 | Plastová trubka PEX-Xa pro rozvody podlahového vytápění podle DIN 16892, ochranná vrstva proti kyslíku ve smyslu DIN 4726, 0,103kg/m průměru 17x2mm | m | 2215 |  | 0 |  |  |  | základní |  | 0 | 0 | 0 | 0 | 0 | 4 | K | 1 | ROZPOCET | 0 | 0 | 0 | 0 | 0 | 1 | 0 | 4 | 22
12 | K | 7361106x1 | Ochranná trubka v oblasti připojení rozdělovačů a sběračů PV nebo při přechodu přes dilatační pásy podle DIN 18560, polyethylén přes dilatační pásy podle DIN 18560, polyethylén do 105°C, barva červená, 0,067kg/m průměru 25/20mm | m | 97 |  | 0 |  |  |  | základní |  | 0 | 0 | 0 | 0 | 0 | 4 | K | 1 | ROZPOCET | 0 | 0 | 0 | 0 | 0 | 1 | 0 | 4 | 24
13 | K | 736110652 | Dilatační pás 15x0,8cm9 8mm šířka 150mm m.j na 1m2 1,1 | m | 455 |  | 0 | CS ÚRS 2025 01 |  |  | základní |  | 0 | 0 | 0 | 0 | 0 | 4 | K | 1 | ROZPOCET | 0 | 0 | 0 | 0 | 0 | 1 | 0 | 4 | 26
| Online PSC |  | https://podminky.urs.cz/item/CS_URS_2025_01/736110652 | [15 empty] | Online PSC | 1
14 | K | 7361106x1.1 | Dilatační profil z pěnového polyethylenu na systémové desky 10mm šířka 130mm | m | 14 |  | 0 |  |  |  | základní |  | 0 | 0 | 0 | 0 | 0 | 4 | K | 1 | ROZPOCET | 0 | 0 | 0 | 0 | 0 | 1 | 0 | 4 | 28
15 | K | 245525x1 | Plastifikátor do betonu balení po 10litrech pokud nebude do podlahové konstrukce použit anhydrit mísící poměr 1litr na 100kg cementu | ks | 8 |  | 0 |  |  |  | základní |  | 0 | 0 | 0 | 0 | 0 | 4 | K | 1 | ROZPOCET | 0 | 0 | 0 | 0 | 0 | 1 | 0 | 4 | 30
16 | K | 736111034 | Podlahové vytápění - svěrné šroubení se závitem EK 3/4" pro připojení potrubí 17x2,0 mm na rozdělovač | ks | 46 |  | 0 | CS ÚRS 2025 01 |  |  | základní |  | 0 | 0 | 0 | 0 | 0 | 4 | K | 1 | ROZPOCET | 0 | 0 | 0 | 0 | 0 | 1 | 0 | 4 | 32
| Online PSC |  | https://podminky.urs.cz/item/CS_URS_2025_01/736111034 | [15 empty] | Online PSC | 1
17 | K | 7361102x1 | Izolační deska pro podlahové vytápění s montážními výstupky rozměry 1400x800mm celkové výšky 50mm, tloušťka izolace 30mm rozteč 50mm s ochrannou hydroizolační fólií 0,6mm, kročejový útlum | m2 | 380 |  | 0 |  |  |  | základní |  | 0 | 0 | 0 | 0 | 0 | 4 | K | 1 | ROZPOCET | 0 | 0 | 0 | 0 | 0 | 1 | 0 | 4 | 34
18 | K | 7361110x1 | Kompletní sestava rozdělovače a sběrače podlah.vytápění bez mísící sady či oběhového čerpadla pro napojení 9 topných okruhů s uzavíracími ventily bez termostatických hlavic, včetně šroubení, odvzdušňovacích a vypouštěcích armatur, průtokoměrů, ocelové skříně s montáží pod omítku rozměry 800x460x120mm se zajištěnými krycími dvířky bílé barvy,včetně montáže | ks | 1 |  | 0 |  |  |  | základní |  | 0 | 0 | 0 | 0 | 0 | 4 | K | 1 | ROZPOCET | 0 | 0 | 0 | 0 | 0 | 1 | 0 | 4 | 36
19 | K | 7361110x2 | Kompletní sestava rozdělovače a sběrače podlah.vytápění bez mísící sady či oběhového čerpadla pro napojení 8 topných okruhů s uzavíracími ventily bez termostatických hlavic, včetně šroubení, odvzdušňovacích a vypouštěcích armatur, průtokoměrů, ocelové skříně s montáží pod omítku rozměry 800x460x120mm se zajištěnými krycími dvířky bílé barvy,včetně montáže | ks | 1 |  | 0 |  |  |  | základní |  | 0 | 0 | 0 | 0 | 0 | 4 | K | 1 | ROZPOCET | 0 | 0 | 0 | 0 | 0 | 1 | 0 | 4 | 38
20 | K | 7361110x3 | Kompletní sestava rozdělovače a sběrače podlah.vytápění bez mísící sady či oběhového čerpadla pro napojení 6 topných okruhů s uzavíracími ventily bez termostatických hlavic, včetně šroubení, odvzdušňovacích a vypouštěcích armatur, průtokoměrů, ocelové skříně s montáží pod omítku rozměry 600x460x120mm se zajištěnými krycími dvířky bílé barvy,včetně montáže | ks | 1 |  | 0 |  |  |  | základní |  | 0 | 0 | 0 | 0 | 0 | 4 | K | 1 | ROZPOCET | 0 | 0 | 0 | 0 | 0 | 1 | 0 | 4 | 40
21 | K | 7131221x1 | Tepelně izolační deska za skříň rozdělovače a sběrače podlahového vytápění | m2 | 3 |  | 0 |  |  |  | základní |  | 0 | 0 | 0 | 0 | 0 | 4 | K | 1 | ROZPOCET | 0 | 0 | 0 | 0 | 0 | 1 | 0 | 4 | 42
22 | K | 7361111x1 | Termoelektrická hlava s mikrospínačem pro rozdělovač a sběrač podlahového vytápění bez proudu uzavřeno 24V, řídící napětí 0-10V nebo 230V upřesnit v PD měření a regulace včetně montáže délka dvoužilového kabelu 1,5m připojovací rozměr M30x1,5, bez proudu otevřeno | ks | 23 |  | 0 |  |  |  | základní |  | 0 | 0 | 0 | 0 | 0 | 4 | K | 1 | ROZPOCET | 0 | 0 | 0 | 0 | 0 | 1 | 0 | 4 | 44
23 | K | 7361111x1.1 | Prostorový termostat týdenní s možností programu pro podlahové vytápění, napájení 230V, s zabespečním proti neoprávněné manipulaci | ks | 10 |  | 0 |  |  |  | základní |  | 0 | 0 | 0 | 0 | 0 | 4 | K | 1 | ROZPOCET | 0 | 0 | 0 | 0 | 0 | 1 | 0 | 4 | 46
24 | K | 7361111x1.2 | Rozvodnice pro komunikaci mezi prostorovými termostaty a elektronickými hlavicemi oběhovým čerpadlem daného topného okruhu 230V zpožděné řízení tepelného čerpadla o 4 minuty max.8 termostatů a 12 termostatických hlavic bez havarijního čidla | ks | 3 |  | 0 |  |  |  | základní |  | 0 | 0 | 0 | 0 | 0 | 4 | K | 1 | ROZPOCET | 0 | 0 | 0 | 0 | 0 | 1 | 0 | 4 | 48
25 | K | 7513109x1 | Seřízení a uvedení do provozu elektroregulace podlahového vytápění a prostorovými termostaty, rozvaděčem a termopohonem v koordinaci s oddílem měření a regulace | kpl | 1 |  | 0 |  |  |  | základní |  | 0 | 0 | 0 | 0 | 0 | 4 | K | 1 | ROZPOCET | 0 | 0 | 0 | 0 | 0 | 1 | 0 | 4 | 50
26 | K | 998736202 | Přesun hmot procentní pro tepelnou techniku v objektech v přes 6 do 12 m | % |  |  | 0 | CS ÚRS 2025 01 |  |  | základní |  | 0 | 0 | 0 | 0 | 0 | 4 | K | 1 | ROZPOCET | 0 | 0 | 0 | 0 | 0 | 1 | 0 | 4 | 52
| Online PSC |  | https://podminky.urs.cz/item/CS_URS_2025_01/998736202 | [15 empty] | Online PSC | 1

## 7 - FVE
[9 empty] | >> skryté sloupce << | [9 empty] | {e34b21c7-4e4f-4b65-90a7-8a8357b3333f}
2
| KRYCÍ LIST SOUPISU PRACÍ | [8 empty] | v --- níže se nacházejí doplnkové a pomocné údaje k sestavám --- v | [8 empty] | False
Stavba:
Revitalizace multimodálního uzlu ve Dvoře Králové nad Labem - etapa I-VI.
Objekt:
roz08_1 - Revitalizace multimodálního uzlu ve Dvoře Králové nad Labem - etapa 1
Soupis:
SO700 - Objekty pozemních staveb
Úroveň 5:
7 - FVE
| KSO: |  |  |  |  | CC-CZ:
| Místo: |  |  |  |  | Datum: | 26. 8. 2025
| Zadavatel: |  |  |  |  | IČ:
DIČ:
| Účastník: |  |  |  |  | IČ: | Vyplň údaj
|  | Vyplň údaj |  |  |  | DIČ: | Vyplň údaj
| Projektant: |  |  |  |  | IČ:
DIČ:
| Zpracovatel: |  |  |  |  | IČ:
DIČ:
Poznámka:
| Cena bez DPH | [5 empty] | 0
|  |  | Základ daně |  |  | Sazba daně | Výše daně
| DPH | základní | 0 |  |  | 21% | 0
|  | snížená | 0 |  |  | 12% | 0
|  | zákl. přenesená | 0 |  |  | 21% | 0
|  | sníž. přenesená | 0 |  |  | 12% | 0
|  | nulová | 0 |  |  | 0% | 0
| Cena s DPH |  |  | v | CZK |  | 0
REKAPITULACE ČLENĚNÍ SOUPISU PRACÍ
Stavba:
Revitalizace multimodálního uzlu ve Dvoře Králové nad Labem - etapa I-VI.
Objekt:
roz08_1 - Revitalizace multimodálního uzlu ve Dvoře Králové nad Labem - etapa 1
Soupis:
SO700 - Objekty pozemních staveb
Úroveň 5:
7 - FVE
Místo: | [5 empty] | Datum: | 26. 8. 2025
Zadavatel: | [5 empty] | Projektant:
Účastník: |  |  | Vyplň údaj |  |  | Zpracovatel:
Kód dílu - Popis | [6 empty] | Cena celkem [CZK]
Náklady stavby celkem | [6 empty] | 0 | [12 empty] | -1
| Díl 1 - Technologie, komponenty, materiál | [5 empty] | 0
| Díl 2 - Montážní práce a instalace | [5 empty] | 0
| Díl 3 - VRN | [5 empty] | 0
SOUPIS PRACÍ
Stavba:
Revitalizace multimodálního uzlu ve Dvoře Králové nad Labem - etapa I-VI.
Objekt:
roz08_1 - Revitalizace multimodálního uzlu ve Dvoře Králové nad Labem - etapa 1
Soupis:
SO700 - Objekty pozemních staveb
Úroveň 5:
7 - FVE
Místo: | [5 empty] | Datum: | 26. 8. 2025
Zadavatel: | [5 empty] | Projektant:
Účastník: |  |  | Vyplň údaj |  |  | Zpracovatel:
PČ | Typ | Kód | Popis | MJ | Množství | J.cena [CZK] | Cena celkem [CZK] | Cenová soustava |  |  | DPH | J. Nh [h] | Nh celkem [h] | J. hmotnost [t] | Hmotnost celkem [t] | J. suť [t] | Suť Celkem [t]
Náklady soupisu celkem | [6 empty] | 0 | [5 empty] | 0 |  | 0 |  | 0 |  | D | -1 | [7 empty] | 0
| D | Díl 1 | Technologie, komponenty, materiál |  |  |  | 0 | [5 empty] | 0 |  | 0 |  | 0 | 4 | D | 0 | ROZPOCET | [6 empty] | 0
1 | K | 1.1.1 | FV panel, 435Wp + konektory MC4 | ks | 33 |  | 0 | vlastní |  |  | základní |  | 0 | 0 | 0 | 0 | 0 | 512 | K | 1 | ROZPOCET | 0 | 0 | 0 | 0 | 0 | 1 | 0 | 512 | 432650215
2 | K | 1.2.1 | Síťový střídač, výkon 15 kW, hybridní, 100% asymetrie | kpl | 1 |  | 0 | vlastní |  |  | základní |  | 0 | 0 | 0 | 0 | 0 | 512 | K | 1 | ROZPOCET | 0 | 0 | 0 | 0 | 0 | 1 | 0 | 512 | 2076342077
3 | K | 1.3.1 | Bateriové úložiště | kpl | 1 |  | 0 | vlastní |  |  | základní |  | 0 | 0 | 0 | 0 | 0 | 512 | K | 1 | ROZPOCET | 0 | 0 | 0 | 0 | 0 | 1 | 0 | 512 | 1017799321
4 | K | 1.4.1 | Systémová Alu konstr. na plochou střechu , + šroubové úchyty pro FV panely, vč. Příslušenství | ks | 33 |  | 0 | vlastní |  |  | základní |  | 0 | 0 | 0 | 0 | 0 | 512 | K | 1 | ROZPOCET | 0 | 0 | 0 | 0 | 0 | 1 | 0 | 512 | 572413422
5 | K | 1.5.1 | Optimizér s bezpečnostní funkcí snižení napětí | ks | 33 |  | 0 | vlastní |  |  | základní |  | 0 | 0 | 0 | 0 | 0 | 512 | K | 1 | ROZPOCET | 0 | 0 | 0 | 0 | 0 | 1 | 0 | 512 | 333119981
6 | K | 1.6.1 | Gateway k optimizérům | kpl | 1 |  | 0 | vlastní |  |  | základní |  | 0 | 0 | 0 | 0 | 0 | 512 | K | 1 | ROZPOCET | 0 | 0 | 0 | 0 | 0 | 1 | 0 | 512 | -99851355
7 | K | 1.7.1 | Vodič solární uložený pevně, včetně dodávky solárního vodiče | m | 140 |  | 0 | vlastní |  |  | základní |  | 0 | 0 | 0 | 0 | 0 | 512 | K | 1 | ROZPOCET | 0 | 0 | 0 | 0 | 0 | 1 | 0 | 512 | 800346594
8 | K | 1.8.1 | Žlab, drátový, včetně úchytů, spojek příslušenství | m | 30 |  | 0 | vlastní |  |  | základní |  | 0 | 0 | 0 | 0 | 0 | 512 | K | 1 | ROZPOCET | 0 | 0 | 0 | 0 | 0 | 1 | 0 | 512 | -1506990211
9 | K | 1.9.1 | Rozvaděčová skříň, IP 44 s prostupy a vývodkami na jednotlivé kabely, s ventilační mřížkou a přípojnicemi PE a N - vyzbrojená | kpl | 1 |  | 0 | vlastní |  |  | základní |  | 0 | 0 | 0 | 0 | 0 | 512 | K | 1 | ROZPOCET | 0 | 0 | 0 | 0 | 0 | 1 | 0 | 512 | -296242830
10 | K | 1.10.1 | Ochranná trubka, včetně úchytů, spojek příslušenství | m | 160 |  | 0 | vlastní |  |  | základní |  | 0 | 0 | 0 | 0 | 0 | 512 | K | 1 | ROZPOCET | 0 | 0 | 0 | 0 | 0 | 1 | 0 | 512 | -907046331
11 | K | 1.11.1 | Ethernetový modul + síťový zdroj 12V 2A | kpl | 1 |  | 0 | vlastní |  |  | základní |  | 0 | 0 | 0 | 0 | 0 | 512 | K | 1 | ROZPOCET | 0 | 0 | 0 | 0 | 0 | 1 | 0 | 512 | 2032535456
12 | K | 1.12.1 | Kabel síťoví, sdělovací, pevně uložený, včetně dodávky kabelu | m | 180 |  | 0 | vlastní |  |  | základní |  | 0 | 0 | 0 | 0 | 0 | 512 | K | 1 | ROZPOCET | 0 | 0 | 0 | 0 | 0 | 1 | 0 | 512 | -989035636
13 | K | 1.13.1 | Vodič zemnící uložený pevně, včetně dodávky | m | 60 |  | 0 | vlastní |  |  | základní |  | 0 | 0 | 0 | 0 | 0 | 512 | K | 1 | ROZPOCET | 0 | 0 | 0 | 0 | 0 | 1 | 0 | 512 | -669153266
14 | K | 1.14.2 | Kabel AC strany, volně uložený, včetně dodávky kabelu | m | 25 |  | 0 | vlastní |  |  | základní |  | 0 | 0 | 0 | 0 | 0 | 512 | K | 1 | ROZPOCET | 0 | 0 | 0 | 0 | 0 | 1 | 0 | 512 | -1718366364
15 | K | 1.15.1 | Skříňka svodičů přepětí s přepěťovou ochranou | ks | 1 |  | 0 | vlastní |  |  | základní |  | 0 | 0 | 0 | 0 | 0 | 512 | K | 1 | ROZPOCET | 0 | 0 | 0 | 0 | 0 | 1 | 0 | 512 | 236973225
16 | K | 1.16 | Kabel s požární odolností, pevně uložený, včetně dodávky kabelu a příchytek | m | 30 |  | 0 | vlastní |  |  | základní |  | 0 | 0 | 0 | 0 | 0 | 512 | K | 1 | ROZPOCET | 0 | 0 | 0 | 0 | 0 | 1 | 0 | 512 | -91273737
17 | K | 1.17 | Prolamovací tlačítko s aretací (FVE STOP) | ks | 1 |  | 0 | vlastní |  |  | základní |  | 0 | 0 | 0 | 0 | 0 | 512 | K | 1 | ROZPOCET | 0 | 0 | 0 | 0 | 0 | 1 | 0 | 512 | -1016261072
18 | K | 1.18 | Propojovací kabel baterie - střídač + MC4 (Umístění technologie - Var.1) | m | 14 |  | 0 | vlastní |  |  | základní |  | 0 | 0 | 0 | 0 | 0 | 512 | K | 1 | ROZPOCET | 0 | 0 | 0 | 0 | 0 | 1 | 0 | 512 | 625648853
19 | K | 1.19 | Nosný podstavec pro baterie s příslušenstvím (Umístění technologie - Var.2) | kpl | 1 |  | 0 | vlastní |  |  | základní |  | 0 | 0 | 0 | 0 | 0 | 512 | K | 1 | ROZPOCET | 0 | 0 | 0 | 0 | 0 | 1 | 0 | 512 | -1381087735
| D | Díl 2 | Montážní práce a instalace |  |  |  | 0 | [5 empty] | 0 |  | 0 |  | 0 | 4 | D | 0 | ROZPOCET | [6 empty] | 0
20 | K | 2.1.1 | Montáž sys. konstr. pro FV panely, vč. osazení a zapojení panelů + Zámečnická konstrukce kotvení střídače | kpl | 1 |  | 0 | vlastní |  |  | základní |  | 0 | 0 | 0 | 0 | 0 | 512 | K | 1 | ROZPOCET | 0 | 0 | 0 | 0 | 0 | 1 | 0 | 512 | -661973077
21 | K | 2.2.1 | Úpravy, demontáž ve stávajících rozváděčích | kus | 1 |  | 0 | vlastní |  |  | základní |  | 0 | 0 | 0 | 0 | 0 | 512 | K | 1 | ROZPOCET | 0 | 0 | 0 | 0 | 0 | 1 | 0 | 512 | -1595481541
22 | K | 2.3.1 | Elektro instalace a napojení na stávající elektroinstalaci objektu | kpl | 1 |  | 0 | vlastní |  |  | základní |  | 0 | 0 | 0 | 0 | 0 | 512 | K | 1 | ROZPOCET | 0 | 0 | 0 | 0 | 0 | 1 | 0 | 512 | 668063444
23 | K | 2.4.1 | Prostupy a těsnění prostupů na střechu | kpl | 1 |  | 0 | vlastní |  |  | základní |  | 0 | 0 | 0 | 0 | 0 | 512 | K | 1 | ROZPOCET | 0 | 0 | 0 | 0 | 0 | 1 | 0 | 512 | -1767301447
| D | Díl 3 | VRN |  |  |  | 0 | [5 empty] | 0 |  | 0 |  | 0 | 4 | D | 0 | ROZPOCET | [6 empty] | 0
24 | K | 3.1.1 | Likvidace odpadu | Soubor | 1 |  | 0 | vlastní |  |  | základní |  | 0 | 0 | 0 | 0 | 0 | 512 | K | 1 | ROZPOCET | 0 | 0 | 0 | 0 | 0 | 1 | 0 | 512 | -947916959
25 | K | 3.2.1 | Doprava materiálu | Soubor | 1 |  | 0 | vlastní |  |  | základní |  | 0 | 0 | 0 | 0 | 0 | 512 | K | 1 | ROZPOCET | 0 | 0 | 0 | 0 | 0 | 1 | 0 | 512 | 868169512

## 81 - Kanalizace
[9 empty] | >> skryté sloupce << | [9 empty] | {c99b54d4-02b8-4b36-ad3a-a3b147af01d4}
2
| KRYCÍ LIST SOUPISU PRACÍ | [8 empty] | v --- níže se nacházejí doplnkové a pomocné údaje k sestavám --- v | [8 empty] | False
Stavba:
Revitalizace multimodálního uzlu ve Dvoře Králové nad Labem - etapa I-VI.
Objekt:
roz08_1 - Revitalizace multimodálního uzlu ve Dvoře Králové nad Labem - etapa 1
Soupis:
SO700 - Objekty pozemních staveb
Úroveň 6:
81 - Kanalizace
| KSO: |  |  |  |  | CC-CZ:
| Místo: |  |  |  |  | Datum: | 26. 8. 2025
| Zadavatel: |  |  |  |  | IČ:
DIČ:
| Účastník: |  |  |  |  | IČ: | Vyplň údaj
|  | Vyplň údaj |  |  |  | DIČ: | Vyplň údaj
| Projektant: |  |  |  |  | IČ:
DIČ:
| Zpracovatel: |  |  |  |  | IČ:
DIČ:
Poznámka:
| Cena bez DPH | [5 empty] | 0
|  |  | Základ daně |  |  | Sazba daně | Výše daně
| DPH | základní | 0 |  |  | 21% | 0
|  | snížená | 0 |  |  | 12% | 0
|  | zákl. přenesená | 0 |  |  | 21% | 0
|  | sníž. přenesená | 0 |  |  | 12% | 0
|  | nulová | 0 |  |  | 0% | 0
| Cena s DPH |  |  | v | CZK |  | 0
REKAPITULACE ČLENĚNÍ SOUPISU PRACÍ
Stavba:
Revitalizace multimodálního uzlu ve Dvoře Králové nad Labem - etapa I-VI.
Objekt:
roz08_1 - Revitalizace multimodálního uzlu ve Dvoře Králové nad Labem - etapa 1
Soupis:
SO700 - Objekty pozemních staveb
Úroveň 6:
81 - Kanalizace
Místo: | [5 empty] | Datum: | 26. 8. 2025
Zadavatel: | [5 empty] | Projektant:
Účastník: |  |  | Vyplň údaj |  |  | Zpracovatel:
Kód dílu - Popis | [6 empty] | Cena celkem [CZK]
Náklady stavby celkem | [6 empty] | 0 | [12 empty] | -1
| OST - KANALIZACE | [5 empty] | 0
| 11 - PŘIPOJOVACÍ POTRUBÍ | [5 empty] | 0
| 12 - STOUPACÍ POTRUBÍ | [5 empty] | 0
| 13 - LEŽATÉ ROZVODY | [5 empty] | 0
| 14 - ARMATURY | [5 empty] | 0
| 15 - OSTATNÍ | [5 empty] | 0
| 16 - DALŠÍ POLOŽKY | [5 empty] | 0
SOUPIS PRACÍ
Stavba:
Revitalizace multimodálního uzlu ve Dvoře Králové nad Labem - etapa I-VI.
Objekt:
roz08_1 - Revitalizace multimodálního uzlu ve Dvoře Králové nad Labem - etapa 1
Soupis:
SO700 - Objekty pozemních staveb
Úroveň 6:
81 - Kanalizace
Místo: | [5 empty] | Datum: | 26. 8. 2025
Zadavatel: | [5 empty] | Projektant:
Účastník: |  |  | Vyplň údaj |  |  | Zpracovatel:
PČ | Typ | Kód | Popis | MJ | Množství | J.cena [CZK] | Cena celkem [CZK] | Cenová soustava |  |  | DPH | J. Nh [h] | Nh celkem [h] | J. hmotnost [t] | Hmotnost celkem [t] | J. suť [t] | Suť Celkem [t]
Náklady soupisu celkem | [6 empty] | 0 | [5 empty] | 0 |  | 0 |  | 0 |  | D | -1 | [7 empty] | 0
| D | OST | KANALIZACE |  |  |  | 0 | [5 empty] | 0 |  | 0 |  | 0 | 4 | D | 0 | ROZPOCET | [6 empty] | 0
| D | 11 | PŘIPOJOVACÍ POTRUBÍ |  |  |  | 0 | [5 empty] | 0 |  | 0 |  | 0 | 4 | D | 1 | ROZPOCET | [6 empty] | 0
1 | K | M004 | Hadice pro odvod kondenzátu ø 16 | m | 24 |  | 0 |  |  |  | základní |  | 0 | 0 | 0 | 0 | 0 | 512 | K | 2 | ROZPOCET | 0 | 0 | 0 | 0 | 0 | 1 | 0 | 512 | 1464856498
2 | K | M005 | Potrubí kanalizační hrdlové PP - HT ø 32 | m | 29 |  | 0 |  |  |  | základní |  | 0 | 0 | 0 | 0 | 0 | 512 | K | 2 | ROZPOCET | 0 | 0 | 0 | 0 | 0 | 1 | 0 | 512 | 127812727
3 | K | M006 | Potrubí kanalizační hrdlové PP - HT ø 40 | m | 22 |  | 0 |  |  |  | základní |  | 0 | 0 | 0 | 0 | 0 | 512 | K | 2 | ROZPOCET | 0 | 0 | 0 | 0 | 0 | 1 | 0 | 512 | 1424615022
4 | K | M007 | Potrubí kanalizační hrdlové PP - HT ø 50 | m | 17 |  | 0 |  |  |  | základní |  | 0 | 0 | 0 | 0 | 0 | 512 | K | 2 | ROZPOCET | 0 | 0 | 0 | 0 | 0 | 1 | 0 | 512 | -2036503786
5 | K | M008 | Potrubí kanalizační hrdlové PP - HT ø 75 | m | 4 |  | 0 |  |  |  | základní |  | 0 | 0 | 0 | 0 | 0 | 512 | K | 2 | ROZPOCET | 0 | 0 | 0 | 0 | 0 | 1 | 0 | 512 | 1867833128
6 | K | M009 | Potrubí kanalizační hrdlové PP - HT ø 110 | m | 17 |  | 0 |  |  |  | základní |  | 0 | 0 | 0 | 0 | 0 | 512 | K | 2 | ROZPOCET | 0 | 0 | 0 | 0 | 0 | 1 | 0 | 512 | 1984396016
| D | 12 | STOUPACÍ POTRUBÍ |  |  |  | 0 | [5 empty] | 0 |  | 0 |  | 0 | 4 | D | 1 | ROZPOCET | [6 empty] | 0
7 | K | M010 | Tiché stoupací potrubí DN 110 včetně příslušenství | m | 76 |  | 0 |  |  |  | základní |  | 0 | 0 | 0 | 0 | 0 | 512 | K | 2 | ROZPOCET | 0 | 0 | 0 | 0 | 0 | 1 | 0 | 512 | -892535866
8 | K | M011 | Návleková izolace 5 mm - např.: MIRELON | m | 76 |  | 0 |  |  |  | základní |  | 0 | 0 | 0 | 0 | 0 | 512 | K | 2 | ROZPOCET | 0 | 0 | 0 | 0 | 0 | 1 | 0 | 512 | -1306907222
| D | 13 | LEŽATÉ ROZVODY |  |  |  | 0 | [5 empty] | 0 |  | 0 |  | 0 | 4 | D | 1 | ROZPOCET | [6 empty] | 0
9 | K | M012 | Potrubí PVC KG SN8 ø 110 v zemi | m | 2 |  | 0 |  |  |  | základní |  | 0 | 0 | 0 | 0 | 0 | 512 | K | 2 | ROZPOCET | 0 | 0 | 0 | 0 | 0 | 1 | 0 | 512 | 1488402062
10 | K | M013 | Potrubí PVC KG SN8 ø 125 v zemi | m | 43 |  | 0 |  |  |  | základní |  | 0 | 0 | 0 | 0 | 0 | 512 | K | 2 | ROZPOCET | 0 | 0 | 0 | 0 | 0 | 1 | 0 | 512 | 1965384684
11 | K | M014 | Potrubí PVC KG SN8 ø 150 v zemi | m | 20 |  | 0 |  |  |  | základní |  | 0 | 0 | 0 | 0 | 0 | 512 | K | 2 | ROZPOCET | 0 | 0 | 0 | 0 | 0 | 1 | 0 | 512 | 1878300472
12 | K | M015 | Výkop š. 0,6 m | m3 | 33 |  | 0 |  |  |  | základní |  | 0 | 0 | 0 | 0 | 0 | 512 | K | 2 | ROZPOCET | 0 | 0 | 0 | 0 | 0 | 1 | 0 | 512 | 2064387122
13 | K | M016 | Pažení a rozepření rýh příložné - zřízení a následné odstranění | m2 | 110 |  | 0 |  |  |  | základní |  | 0 | 0 | 0 | 0 | 0 | 512 | K | 2 | ROZPOCET | 0 | 0 | 0 | 0 | 0 | 1 | 0 | 512 | 1475810514
14 | K | M017 | Obsyp pískový tl. 200 mm | m3 | 12 |  | 0 |  |  |  | základní |  | 0 | 0 | 0 | 0 | 0 | 512 | K | 2 | ROZPOCET | 0 | 0 | 0 | 0 | 0 | 1 | 0 | 512 | -880152390
15 | K | M018 | Podsyp pískový tl. 100 mm | m3 | 4 |  | 0 |  |  |  | základní |  | 0 | 0 | 0 | 0 | 0 | 512 | K | 2 | ROZPOCET | 0 | 0 | 0 | 0 | 0 | 1 | 0 | 512 | 52570417
16 | K | M019 | Zpětný zásyp výkopu | m3 | 17 |  | 0 |  |  |  | základní |  | 0 | 0 | 0 | 0 | 0 | 512 | K | 2 | ROZPOCET | 0 | 0 | 0 | 0 | 0 | 1 | 0 | 512 | 811183613
17 | K | M020 | Odvoz přebytečného materiálu z výkopu | m3 | 16 |  | 0 |  |  |  | základní |  | 0 | 0 | 0 | 0 | 0 | 512 | K | 2 | ROZPOCET | 0 | 0 | 0 | 0 | 0 | 1 | 0 | 512 | 931612262
| D | 14 | ARMATURY |  |  |  | 0 | [5 empty] | 0 |  | 0 |  | 0 | 4 | D | 1 | ROZPOCET | [6 empty] | 0
18 | K | M021 | Čistící kus DN110 | ks | 5 |  | 0 |  |  |  | základní |  | 0 | 0 | 0 | 0 | 0 | 512 | K | 2 | ROZPOCET | 0 | 0 | 0 | 0 | 0 | 1 | 0 | 512 | 2016281008
19 | K | M022 | Sifon pro odvod kondenzátu od VZT/UT zařízení - např.: HL21 | ks | 12 |  | 0 |  |  |  | základní |  | 0 | 0 | 0 | 0 | 0 | 512 | K | 2 | ROZPOCET | 0 | 0 | 0 | 0 | 0 | 1 | 0 | 512 | 656249077
20 | K | M023 | Větrací hlavice hlavice DN110 | ks | 5 |  | 0 |  |  |  | základní |  | 0 | 0 | 0 | 0 | 0 | 512 | K | 2 | ROZPOCET | 0 | 0 | 0 | 0 | 0 | 1 | 0 | 512 | 1279059860
21 | K | M024 | Přivětrávací hlavice DN110 | ks | 1 |  | 0 |  |  |  | základní |  | 0 | 0 | 0 | 0 | 0 | 512 | K | 2 | ROZPOCET | 0 | 0 | 0 | 0 | 0 | 1 | 0 | 512 | 1931528465
| D | 15 | OSTATNÍ |  |  |  | 0 | [5 empty] | 0 |  | 0 |  | 0 | 4 | D | 1 | ROZPOCET | [6 empty] | 0
22 | K | M025 | Napojení na stávající rozvody | kpl | 1 |  | 0 |  |  |  | základní |  | 0 | 0 | 0 | 0 | 0 | 512 | K | 2 | ROZPOCET | 0 | 0 | 0 | 0 | 0 | 1 | 0 | 512 | 1425017532
23 | K | M026 | Revizní šachta 0,6m | kpl | 2 |  | 0 |  |  |  | základní |  | 0 | 0 | 0 | 0 | 0 | 512 | K | 2 | ROZPOCET | 0 | 0 | 0 | 0 | 0 | 1 | 0 | 512 | -770054193
24 | K | M027 | Lapač střešních splavenin | ks | 4 |  | 0 |  |  |  | základní |  | 0 | 0 | 0 | 0 | 0 | 512 | K | 2 | ROZPOCET | 0 | 0 | 0 | 0 | 0 | 1 | 0 | 512 | 816598290
25 | K | M028 | Podlahová vpust se zápachovou uzávěrkou DN50 | kpl | 2 |  | 0 |  |  |  | základní |  | 0 | 0 | 0 | 0 | 0 | 512 | K | 2 | ROZPOCET | 0 | 0 | 0 | 0 | 0 | 1 | 0 | 512 | -680874962
26 | K | M029 | Podlahová vpust se zápachovou uzávěrkou DN110 | kpl | 1 |  | 0 |  |  |  | základní |  | 0 | 0 | 0 | 0 | 0 | 512 | K | 2 | ROZPOCET | 0 | 0 | 0 | 0 | 0 | 1 | 0 | 512 | 703623319
| D | 16 | DALŠÍ POLOŽKY |  |  |  | 0 | [5 empty] | 0 |  | 0 |  | 0 | 4 | D | 1 | ROZPOCET | [6 empty] | 0
27 | K | M030 | Zkouška těsnosti kanalizace | kpl | 1 |  | 0 |  |  |  | základní |  | 0 | 0 | 0 | 0 | 0 | 512 | K | 2 | ROZPOCET | 0 | 0 | 0 | 0 | 0 | 1 | 0 | 512 | 986186455

## 82 - Vodovod
[9 empty] | >> skryté sloupce << | [9 empty] | {413072ea-86b2-4d81-90eb-5934cb441bb5}
2
| KRYCÍ LIST SOUPISU PRACÍ | [8 empty] | v --- níže se nacházejí doplnkové a pomocné údaje k sestavám --- v | [8 empty] | False
Stavba:
Revitalizace multimodálního uzlu ve Dvoře Králové nad Labem - etapa I-VI.
Objekt:
roz08_1 - Revitalizace multimodálního uzlu ve Dvoře Králové nad Labem - etapa 1
Soupis:
SO700 - Objekty pozemních staveb
Úroveň 6:
82 - Vodovod
| KSO: |  |  |  |  | CC-CZ:
| Místo: |  |  |  |  | Datum: | 26. 8. 2025
| Zadavatel: |  |  |  |  | IČ:
DIČ:
| Účastník: |  |  |  |  | IČ: | Vyplň údaj
|  | Vyplň údaj |  |  |  | DIČ: | Vyplň údaj
| Projektant: |  |  |  |  | IČ:
DIČ:
| Zpracovatel: |  |  |  |  | IČ:
DIČ:
Poznámka:
| Cena bez DPH | [5 empty] | 0
|  |  | Základ daně |  |  | Sazba daně | Výše daně
| DPH | základní | 0 |  |  | 21% | 0
|  | snížená | 0 |  |  | 12% | 0
|  | zákl. přenesená | 0 |  |  | 21% | 0
|  | sníž. přenesená | 0 |  |  | 12% | 0
|  | nulová | 0 |  |  | 0% | 0
| Cena s DPH |  |  | v | CZK |  | 0
REKAPITULACE ČLENĚNÍ SOUPISU PRACÍ
Stavba:
Revitalizace multimodálního uzlu ve Dvoře Králové nad Labem - etapa I-VI.
Objekt:
roz08_1 - Revitalizace multimodálního uzlu ve Dvoře Králové nad Labem - etapa 1
Soupis:
SO700 - Objekty pozemních staveb
Úroveň 6:
82 - Vodovod
Místo: | [5 empty] | Datum: | 26. 8. 2025
Zadavatel: | [5 empty] | Projektant:
Účastník: |  |  | Vyplň údaj |  |  | Zpracovatel:
Kód dílu - Popis | [6 empty] | Cena celkem [CZK]
Náklady stavby celkem | [6 empty] | 0 | [12 empty] | -1
| OST - Vodovod | [5 empty] | 0
| 1 - POTRUBÍ | [5 empty] | 0
| 2 - ARMATURY | [5 empty] | 0
| 3 - OSTATNÍ | [5 empty] | 0
| 4 - DALŠÍ POLOŽKY | [5 empty] | 0
SOUPIS PRACÍ
Stavba:
Revitalizace multimodálního uzlu ve Dvoře Králové nad Labem - etapa I-VI.
Objekt:
roz08_1 - Revitalizace multimodálního uzlu ve Dvoře Králové nad Labem - etapa 1
Soupis:
SO700 - Objekty pozemních staveb
Úroveň 6:
82 - Vodovod
Místo: | [5 empty] | Datum: | 26. 8. 2025
Zadavatel: | [5 empty] | Projektant:
Účastník: |  |  | Vyplň údaj |  |  | Zpracovatel:
PČ | Typ | Kód | Popis | MJ | Množství | J.cena [CZK] | Cena celkem [CZK] | Cenová soustava |  |  | DPH | J. Nh [h] | Nh celkem [h] | J. hmotnost [t] | Hmotnost celkem [t] | J. suť [t] | Suť Celkem [t]
Náklady soupisu celkem | [6 empty] | 0 | [5 empty] | 0 |  | 0 |  | 0 |  | D | -1 | [7 empty] | 0
| D | OST | Vodovod |  |  |  | 0 | [5 empty] | 0 |  | 0 |  | 0 | 4 | D | 0 | ROZPOCET | [6 empty] | 0
| D | 1 | POTRUBÍ |  |  |  | 0 | [5 empty] | 0 |  | 0 |  | 0 | 4 | D | 1 | ROZPOCET | [6 empty] | 0
1 | K | M031 | SV Potrubí PPR PN20 20x2,8 | m | 49 |  | 0 |  |  |  | základní |  | 0 | 0 | 0 | 0 | 0 | 512 | K | 2 | ROZPOCET | 0 | 0 | 0 | 0 | 0 | 1 | 0 | 512 | -816322934
2 | K | M032 | TV Potrubí PPR PN20 20x2,8 | m | 41 |  | 0 |  |  |  | základní |  | 0 | 0 | 0 | 0 | 0 | 512 | K | 2 | ROZPOCET | 0 | 0 | 0 | 0 | 0 | 1 | 0 | 512 | 1302151309
3 | K | M033 | CV Potrubí PPR PN20 20x2,8 | m | 54 |  | 0 |  |  |  | základní |  | 0 | 0 | 0 | 0 | 0 | 512 | K | 2 | ROZPOCET | 0 | 0 | 0 | 0 | 0 | 1 | 0 | 512 | 1046032213
4 | K | M034 | SV Potrubí PPR PN20 25x3,5 | m | 35 |  | 0 |  |  |  | základní |  | 0 | 0 | 0 | 0 | 0 | 512 | K | 2 | ROZPOCET | 0 | 0 | 0 | 0 | 0 | 1 | 0 | 512 | 1453035920
5 | K | M035 | TV Potrubí PPR PN20 25x3,5 | m | 36 |  | 0 |  |  |  | základní |  | 0 | 0 | 0 | 0 | 0 | 512 | K | 2 | ROZPOCET | 0 | 0 | 0 | 0 | 0 | 1 | 0 | 512 | -1606901944
6 | K | M036 | SV Potrubí PPR PN20 32x4,5 | m | 20 |  | 0 |  |  |  | základní |  | 0 | 0 | 0 | 0 | 0 | 512 | K | 2 | ROZPOCET | 0 | 0 | 0 | 0 | 0 | 1 | 0 | 512 | 689690164
7 | K | M037 | TV Potrubí PPR PN20 32x4,5 | m | 29 |  | 0 |  |  |  | základní |  | 0 | 0 | 0 | 0 | 0 | 512 | K | 2 | ROZPOCET | 0 | 0 | 0 | 0 | 0 | 1 | 0 | 512 | 34600615
8 | K | M038 | Izolace návleková z pěněného PE - Tubolit, tl. 9 mm na potrubí 20x2,8 | m | 49 |  | 0 |  |  |  | základní |  | 0 | 0 | 0 | 0 | 0 | 512 | K | 2 | ROZPOCET | 0 | 0 | 0 | 0 | 0 | 1 | 0 | 512 | 594093032
9 | K | M039 | Izolace návleková z pěněného PE - Tubolit, tl. 9 mm na potrubí 25x3,5 | m | 35 |  | 0 |  |  |  | základní |  | 0 | 0 | 0 | 0 | 0 | 512 | K | 2 | ROZPOCET | 0 | 0 | 0 | 0 | 0 | 1 | 0 | 512 | -1188277033
10 | K | M040 | Izolace návleková z pěněného PE - Tubolit, tl. 20 mm na potrubí 20x2,8 | m | 95 |  | 0 |  |  |  | základní |  | 0 | 0 | 0 | 0 | 0 | 512 | K | 2 | ROZPOCET | 0 | 0 | 0 | 0 | 0 | 1 | 0 | 512 | 951438007
11 | K | M041 | Izolace návleková z pěněného PE - Tubolit, tl. 30 mm na potrubí 25x3,5 | m | 36 |  | 0 |  |  |  | základní |  | 0 | 0 | 0 | 0 | 0 | 512 | K | 2 | ROZPOCET | 0 | 0 | 0 | 0 | 0 | 1 | 0 | 512 | 1004252543
12 | K | M042 | Izolace návleková z pěněného PE - Tubolit, tl. 13 mm na potrubí 32x4,5 | m | 20 |  | 0 |  |  |  | základní |  | 0 | 0 | 0 | 0 | 0 | 512 | K | 2 | ROZPOCET | 0 | 0 | 0 | 0 | 0 | 1 | 0 | 512 | 1539539245
13 | K | M043 | Izolace návleková z pěněného PE - Tubolit, tl. 30 mm na potrubí 32x4,5 | m | 29 |  | 0 |  |  |  | základní |  | 0 | 0 | 0 | 0 | 0 | 512 | K | 2 | ROZPOCET | 0 | 0 | 0 | 0 | 0 | 1 | 0 | 512 | -1224669280
14 | K | M044 | Potrubí PE32 | m | 14 |  | 0 |  |  |  | základní |  | 0 | 0 | 0 | 0 | 0 | 512 | K | 2 | ROZPOCET | 0 | 0 | 0 | 0 | 0 | 1 | 0 | 512 | 1056641405
15 | K | M045 | Výkop š. 0,6 m; hl. 1,0 m | m3 | 8 |  | 0 |  |  |  | základní |  | 0 | 0 | 0 | 0 | 0 | 512 | K | 2 | ROZPOCET | 0 | 0 | 0 | 0 | 0 | 1 | 0 | 512 | 423930805
16 | K | M016 | Pažení a rozepření rýh příložné - zřízení a následné odstranění | m2 | 22 |  | 0 |  |  |  | základní |  | 0 | 0 | 0 | 0 | 0 | 512 | K | 2 | ROZPOCET | 0 | 0 | 0 | 0 | 0 | 1 | 0 | 512 | -1576207502
17 | K | M017 | Obsyp pískový tl. 200 mm | m3 | 3 |  | 0 |  |  |  | základní |  | 0 | 0 | 0 | 0 | 0 | 512 | K | 2 | ROZPOCET | 0 | 0 | 0 | 0 | 0 | 1 | 0 | 512 | 113508565
18 | K | M018 | Podsyp pískový tl. 100 mm | m3 | 1 |  | 0 |  |  |  | základní |  | 0 | 0 | 0 | 0 | 0 | 512 | K | 2 | ROZPOCET | 0 | 0 | 0 | 0 | 0 | 1 | 0 | 512 | -1376719850
19 | K | M019 | Zpětný zásyp výkopu | m3 | 5 |  | 0 |  |  |  | základní |  | 0 | 0 | 0 | 0 | 0 | 512 | K | 2 | ROZPOCET | 0 | 0 | 0 | 0 | 0 | 1 | 0 | 512 | 1377495783
20 | K | M020 | Odvoz přebytečného materiálu z výkopu | m3 | 3 |  | 0 |  |  |  | základní |  | 0 | 0 | 0 | 0 | 0 | 512 | K | 2 | ROZPOCET | 0 | 0 | 0 | 0 | 0 | 1 | 0 | 512 | -1741816914
| D | 2 | ARMATURY |  |  |  | 0 | [5 empty] | 0 |  | 0 |  | 0 | 4 | D | 1 | ROZPOCET | [6 empty] | 0
21 | K | M046 | KKV DN15 | ks | 6 |  | 0 |  |  |  | základní |  | 0 | 0 | 0 | 0 | 0 | 512 | K | 2 | ROZPOCET | 0 | 0 | 0 | 0 | 0 | 1 | 0 | 512 | 1143433019
22 | K | M047 | KKV DN20 | ks | 12 |  | 0 |  |  |  | základní |  | 0 | 0 | 0 | 0 | 0 | 512 | K | 2 | ROZPOCET | 0 | 0 | 0 | 0 | 0 | 1 | 0 | 512 | -53499601
23 | K | M048 | RV DN15 (regulační ventil pro cirkulaci) | ks | 4 |  | 0 |  |  |  | základní |  | 0 | 0 | 0 | 0 | 0 | 512 | K | 2 | ROZPOCET | 0 | 0 | 0 | 0 | 0 | 1 | 0 | 512 | 907271890
24 | K | M049 | KK DN15 | ks | 2 |  | 0 |  |  |  | základní |  | 0 | 0 | 0 | 0 | 0 | 512 | K | 2 | ROZPOCET | 0 | 0 | 0 | 0 | 0 | 1 | 0 | 512 | -1958182513
25 | K | M050 | KK DN20 | ks | 1 |  | 0 |  |  |  | základní |  | 0 | 0 | 0 | 0 | 0 | 512 | K | 2 | ROZPOCET | 0 | 0 | 0 | 0 | 0 | 1 | 0 | 512 | 1854223911
26 | K | M051 | KK DN25 | ks | 2 |  | 0 |  |  |  | základní |  | 0 | 0 | 0 | 0 | 0 | 512 | K | 2 | ROZPOCET | 0 | 0 | 0 | 0 | 0 | 1 | 0 | 512 | -1646494555
27 | K | M052 | Podružný vodoměr Q=1,6m3/h | ks | 1 |  | 0 |  |  |  | základní |  | 0 | 0 | 0 | 0 | 0 | 512 | K | 2 | ROZPOCET | 0 | 0 | 0 | 0 | 0 | 1 | 0 | 512 | 1804647864
28 | K | M053 | ZK DN25 | ks | 1 |  | 0 |  |  |  | základní |  | 0 | 0 | 0 | 0 | 0 | 512 | K | 2 | ROZPOCET | 0 | 0 | 0 | 0 | 0 | 1 | 0 | 512 | -581231638
29 | K | M054 | Připojení zásobníku TV | kpl | 1 |  | 0 |  |  |  | základní |  | 0 | 0 | 0 | 0 | 0 | 512 | K | 2 | ROZPOCET | 0 | 0 | 0 | 0 | 0 | 1 | 0 | 512 | -608926162
| D | 3 | OSTATNÍ |  |  |  | 0 | [5 empty] | 0 |  | 0 |  | 0 | 4 | D | 1 | ROZPOCET | [6 empty] | 0
30 | K | M055 | Vodoměrná šachta vč. sestavy | kpl | 1 |  | 0 |  |  |  | základní |  | 0 | 0 | 0 | 0 | 0 | 512 | K | 2 | ROZPOCET | 0 | 0 | 0 | 0 | 0 | 1 | 0 | 512 | 76141511
31 | K | M056 | Vodovodní šachta | kpl | 1 |  | 0 |  |  |  | základní |  | 0 | 0 | 0 | 0 | 0 | 512 | K | 2 | ROZPOCET | 0 | 0 | 0 | 0 | 0 | 1 | 0 | 512 | -1452706076
32 | K | M025 | Napojení na stávající rozvody | kpl | 1 |  | 0 |  |  |  | základní |  | 0 | 0 | 0 | 0 | 0 | 512 | K | 2 | ROZPOCET | 0 | 0 | 0 | 0 | 0 | 1 | 0 | 512 | 2036866444
| D | 4 | DALŠÍ POLOŽKY |  |  |  | 0 | [5 empty] | 0 |  | 0 |  | 0 | 4 | D | 1 | ROZPOCET | [6 empty] | 0
33 | K | M057 | Tlaková zkouška potrubí | kpl | 1 |  | 0 |  |  |  | základní |  | 0 | 0 | 0 | 0 | 0 | 512 | K | 2 | ROZPOCET | 0 | 0 | 0 | 0 | 0 | 1 | 0 | 512 | 275006196
34 | K | M058 | Dezinfekce rozvodu | kpl | 1 |  | 0 |  |  |  | základní |  | 0 | 0 | 0 | 0 | 0 | 512 | K | 2 | ROZPOCET | 0 | 0 | 0 | 0 | 0 | 1 | 0 | 512 | 918440618

## 83 - Zařizovací předměty
[9 empty] | >> skryté sloupce << | [9 empty] | {588790a1-81c5-4d4c-b0e0-b4795cffcc2d}
2
| KRYCÍ LIST SOUPISU PRACÍ | [8 empty] | v --- níže se nacházejí doplnkové a pomocné údaje k sestavám --- v | [8 empty] | False
Stavba:
Revitalizace multimodálního uzlu ve Dvoře Králové nad Labem - etapa I-VI.
Objekt:
roz08_1 - Revitalizace multimodálního uzlu ve Dvoře Králové nad Labem - etapa 1
Soupis:
SO700 - Objekty pozemních staveb
Úroveň 6:
83 - Zařizovací předměty
| KSO: |  |  |  |  | CC-CZ:
| Místo: |  |  |  |  | Datum: | 26. 8. 2025
| Zadavatel: |  |  |  |  | IČ:
DIČ:
| Účastník: |  |  |  |  | IČ: | Vyplň údaj
|  | Vyplň údaj |  |  |  | DIČ: | Vyplň údaj
| Projektant: |  |  |  |  | IČ:
DIČ:
| Zpracovatel: |  |  |  |  | IČ:
DIČ:
Poznámka:
| Cena bez DPH | [5 empty] | 0
|  |  | Základ daně |  |  | Sazba daně | Výše daně
| DPH | základní | 0 |  |  | 21% | 0
|  | snížená | 0 |  |  | 12% | 0
|  | zákl. přenesená | 0 |  |  | 21% | 0
|  | sníž. přenesená | 0 |  |  | 12% | 0
|  | nulová | 0 |  |  | 0% | 0
| Cena s DPH |  |  | v | CZK |  | 0
REKAPITULACE ČLENĚNÍ SOUPISU PRACÍ
Stavba:
Revitalizace multimodálního uzlu ve Dvoře Králové nad Labem - etapa I-VI.
Objekt:
roz08_1 - Revitalizace multimodálního uzlu ve Dvoře Králové nad Labem - etapa 1
Soupis:
SO700 - Objekty pozemních staveb
Úroveň 6:
83 - Zařizovací předměty
Místo: | [5 empty] | Datum: | 26. 8. 2025
Zadavatel: | [5 empty] | Projektant:
Účastník: |  |  | Vyplň údaj |  |  | Zpracovatel:
Kód dílu - Popis | [6 empty] | Cena celkem [CZK]
Náklady stavby celkem | [6 empty] | 0 | [12 empty] | -1
| OST - Ostatní | [5 empty] | 0
| 1 - WC1 | [5 empty] | 0
| 2 - WC2 | [5 empty] | 0
| 3 - U1 | [5 empty] | 0
| 4 - U2 | [5 empty] | 0
| 5 - VL | [5 empty] | 0
| 6 - PM | [5 empty] | 0
| 7 - SK | [5 empty] | 0
| 8 - D | [5 empty] | 0
SOUPIS PRACÍ
Stavba:
Revitalizace multimodálního uzlu ve Dvoře Králové nad Labem - etapa I-VI.
Objekt:
roz08_1 - Revitalizace multimodálního uzlu ve Dvoře Králové nad Labem - etapa 1
Soupis:
SO700 - Objekty pozemních staveb
Úroveň 6:
83 - Zařizovací předměty
Místo: | [5 empty] | Datum: | 26. 8. 2025
Zadavatel: | [5 empty] | Projektant:
Účastník: |  |  | Vyplň údaj |  |  | Zpracovatel:
PČ | Typ | Kód | Popis | MJ | Množství | J.cena [CZK] | Cena celkem [CZK] | Cenová soustava |  |  | DPH | J. Nh [h] | Nh celkem [h] | J. hmotnost [t] | Hmotnost celkem [t] | J. suť [t] | Suť Celkem [t]
Náklady soupisu celkem | [6 empty] | 0 | [5 empty] | 0 |  | 0 |  | 0 |  | D | -1 | [7 empty] | 0
| D | OST | Ostatní |  |  |  | 0 | [5 empty] | 0 |  | 0 |  | 0 | 4 | D | 0 | ROZPOCET | [6 empty] | 0
| D | 1 | WC1 |  |  |  | 0 | [5 empty] | 0 |  | 0 |  | 0 | 4 | D | 1 | ROZPOCET | [6 empty] | 0
1 | K | K082 | Zařízení záchodů - montáž klozetových mís závěsných | ks | 8 |  | 0 | vlastní |  |  | základní |  | 0 | 0 | 0 | 0 | 0 | 512 | K | 2 | ROZPOCET | 0 | 0 | 0 | 0 | 0 | 1 | 0 | 512 | 587979297
2 | K | K083 | Klozet ker. Závěsný | ks | 8 |  | 0 | vlastní |  |  | základní |  | 0 | 0 | 0 | 0 | 0 | 512 | K | 2 | ROZPOCET | 0 | 0 | 0 | 0 | 0 | 1 | 0 | 512 | 771225908
3 | K | K084 | Sedátko k WC s nerez.ocl.úchyty | ks | 8 |  | 0 | vlastní |  |  | základní |  | 0 | 0 | 0 | 0 | 0 | 512 | K | 2 | ROZPOCET | 0 | 0 | 0 | 0 | 0 | 1 | 0 | 512 | 225267330
4 | K | K085 | Mtž instal.modulu WC do zdiva | ks | 8 |  | 0 | vlastní |  |  | základní |  | 0 | 0 | 0 | 0 | 0 | 512 | K | 2 | ROZPOCET | 0 | 0 | 0 | 0 | 0 | 1 | 0 | 512 | 24228660
5 | K | K086 | Podomít.systém WC modul | ks | 8 |  | 0 | vlastní |  |  | základní |  | 0 | 0 | 0 | 0 | 0 | 512 | K | 2 | ROZPOCET | 0 | 0 | 0 | 0 | 0 | 1 | 0 | 512 | -2010092786
6 | K | K087 | Ovládací tlačítko | ks | 8 |  | 0 | vlastní |  |  | základní |  | 0 | 0 | 0 | 0 | 0 | 512 | K | 2 | ROZPOCET | 0 | 0 | 0 | 0 | 0 | 1 | 0 | 512 | -1649336662
| D | 2 | WC2 |  |  |  | 0 | [5 empty] | 0 |  | 0 |  | 0 | 4 | D | 1 | ROZPOCET | [6 empty] | 0
7 | K | K082 | Zařízení záchodů - montáž klozetových mís závěsných | ks | 2 |  | 0 | vlastní |  |  | základní |  | 0 | 0 | 0 | 0 | 0 | 512 | K | 2 | ROZPOCET | 0 | 0 | 0 | 0 | 0 | 1 | 0 | 512 | -1258503694
8 | K | K083 | Klozet ker. Závěsný | ks | 2 |  | 0 | vlastní |  |  | základní |  | 0 | 0 | 0 | 0 | 0 | 512 | K | 2 | ROZPOCET | 0 | 0 | 0 | 0 | 0 | 1 | 0 | 512 | -1225725079
9 | K | K084 | Sedátko k WC s nerez.ocl.úchyty | ks | 2 |  | 0 | vlastní |  |  | základní |  | 0 | 0 | 0 | 0 | 0 | 512 | K | 2 | ROZPOCET | 0 | 0 | 0 | 0 | 0 | 1 | 0 | 512 | -2058606413
10 | K | K085 | Mtž instal.modulu WC do zdiva | ks | 2 |  | 0 | vlastní |  |  | základní |  | 0 | 0 | 0 | 0 | 0 | 512 | K | 2 | ROZPOCET | 0 | 0 | 0 | 0 | 0 | 1 | 0 | 512 | -1684514243
11 | K | K086 | Podomít.systém WC modul | ks | 2 |  | 0 | vlastní |  |  | základní |  | 0 | 0 | 0 | 0 | 0 | 512 | K | 2 | ROZPOCET | 0 | 0 | 0 | 0 | 0 | 1 | 0 | 512 | -1059449991
12 | K | K087 | Ovládací tlačítko | ks | 2 |  | 0 | vlastní |  |  | základní |  | 0 | 0 | 0 | 0 | 0 | 512 | K | 2 | ROZPOCET | 0 | 0 | 0 | 0 | 0 | 1 | 0 | 512 | 1986298432
| D | 3 | U1 |  |  |  | 0 | [5 empty] | 0 |  | 0 |  | 0 | 4 | D | 1 | ROZPOCET | [6 empty] | 0
13 | K | K088 | Mtž umyvadel du na šroub do zdi | ks | 13 |  | 0 | vlastní |  |  | základní |  | 0 | 0 | 0 | 0 | 0 | 512 | K | 2 | ROZPOCET | 0 | 0 | 0 | 0 | 0 | 1 | 0 | 512 | 71520541
14 | K | K089 | Umyvadlo ř. Washbasin Kube X 60x37 | ks | 13 |  | 0 | vlastní |  |  | základní |  | 0 | 0 | 0 | 0 | 0 | 512 | K | 2 | ROZPOCET | 0 | 0 | 0 | 0 | 0 | 1 | 0 | 512 | -1732684193
15 | K | K090 | Mtž uzávěrka zápach DN40 umyvadlo | ks | 13 |  | 0 | vlastní |  |  | základní |  | 0 | 0 | 0 | 0 | 0 | 512 | K | 2 | ROZPOCET | 0 | 0 | 0 | 0 | 0 | 1 | 0 | 512 | -1701795250
16 | K | K091 | Sifon umyvadlovy chrom DN40 | ks | 13 |  | 0 | vlastní |  |  | základní |  | 0 | 0 | 0 | 0 | 0 | 512 | K | 2 | ROZPOCET | 0 | 0 | 0 | 0 | 0 | 1 | 0 | 512 | -1518445017
17 | K | K092 | Mtž bat umyv | ks | 13 |  | 0 | vlastní |  |  | základní |  | 0 | 0 | 0 | 0 | 0 | 512 | K | 2 | ROZPOCET | 0 | 0 | 0 | 0 | 0 | 1 | 0 | 512 | -532273261
18 | K | K093 | Baterie umyvadlová stojánková | ks | 13 |  | 0 | vlastní |  |  | základní |  | 0 | 0 | 0 | 0 | 0 | 512 | K | 2 | ROZPOCET | 0 | 0 | 0 | 0 | 0 | 1 | 0 | 512 | -1308452890
| D | 4 | U2 |  |  |  | 0 | [5 empty] | 0 |  | 0 |  | 0 | 4 | D | 1 | ROZPOCET | [6 empty] | 0
19 | K | K088 | Mtž umyvadel du na šroub do zdi | ks | 2 |  | 0 | vlastní |  |  | základní |  | 0 | 0 | 0 | 0 | 0 | 512 | K | 2 | ROZPOCET | 0 | 0 | 0 | 0 | 0 | 1 | 0 | 512 | -943652281
20 | K | K094 | Umyvadlo ř. Washbasin Community 70 x 60 cm | ks | 2 |  | 0 | vlastní |  |  | základní |  | 0 | 0 | 0 | 0 | 0 | 512 | K | 2 | ROZPOCET | 0 | 0 | 0 | 0 | 0 | 1 | 0 | 512 | -803401662
21 | K | K090 | Mtž uzávěrka zápach DN40 umyvadlo | ks | 2 |  | 0 | vlastní |  |  | základní |  | 0 | 0 | 0 | 0 | 0 | 512 | K | 2 | ROZPOCET | 0 | 0 | 0 | 0 | 0 | 1 | 0 | 512 | 1454193187
22 | K | K091 | Sifon umyvadlovy chrom DN40 | ks | 2 |  | 0 | vlastní |  |  | základní |  | 0 | 0 | 0 | 0 | 0 | 512 | K | 2 | ROZPOCET | 0 | 0 | 0 | 0 | 0 | 1 | 0 | 512 | -1875799364
23 | K | K092 | Mtž bat umyv | ks | 2 |  | 0 | vlastní |  |  | základní |  | 0 | 0 | 0 | 0 | 0 | 512 | K | 2 | ROZPOCET | 0 | 0 | 0 | 0 | 0 | 1 | 0 | 512 | -1030016705
24 | K | K095 | Baterie umyvadlová stojánková | ks | 2 |  | 0 | vlastní |  |  | základní |  | 0 | 0 | 0 | 0 | 0 | 512 | K | 2 | ROZPOCET | 0 | 0 | 0 | 0 | 0 | 1 | 0 | 512 | -2086745384
| D | 5 | VL |  |  |  | 0 | [5 empty] | 0 |  | 0 |  | 0 | 4 | D | 1 | ROZPOCET | [6 empty] | 0
25 | K | K096 | Montáž výlevky | ks | 1 |  | 0 | vlastní |  |  | základní |  | 0 | 0 | 0 | 0 | 0 | 512 | K | 2 | ROZPOCET | 0 | 0 | 0 | 0 | 0 | 1 | 0 | 512 | -489548187
26 | K | K097 | Výlevka závěs+sklop.mřížka | ks | 1 |  | 0 | vlastní |  |  | základní |  | 0 | 0 | 0 | 0 | 0 | 512 | K | 2 | ROZPOCET | 0 | 0 | 0 | 0 | 0 | 1 | 0 | 512 | -1449947722
27 | K | K098 | Mtž bat vyl | ks | 1 |  | 0 | vlastní |  |  | základní |  | 0 | 0 | 0 | 0 | 0 | 512 | K | 2 | ROZPOCET | 0 | 0 | 0 | 0 | 0 | 1 | 0 | 512 | 512014454
28 | K | K099 | Baterie výlevková nástěnná | ks | 1 |  | 0 | vlastní |  |  | základní |  | 0 | 0 | 0 | 0 | 0 | 512 | K | 2 | ROZPOCET | 0 | 0 | 0 | 0 | 0 | 1 | 0 | 512 | 1262996001
| D | 6 | PM |  |  |  | 0 | [5 empty] | 0 |  | 0 |  | 0 | 4 | D | 1 | ROZPOCET | [6 empty] | 0
29 | K | K100 | Pisoár Urinal Community 31 x 30 cm | ks | 3 |  | 0 | vlastní |  |  | základní |  | 0 | 0 | 0 | 0 | 0 | 512 | K | 2 | ROZPOCET | 0 | 0 | 0 | 0 | 0 | 1 | 0 | 512 | 249119499
30 | K | K101 | Montáž pisoáru | ks | 3 |  | 0 | vlastní |  |  | základní |  | 0 | 0 | 0 | 0 | 0 | 512 | K | 2 | ROZPOCET | 0 | 0 | 0 | 0 | 0 | 1 | 0 | 512 | -122954331
| D | 7 | SK |  |  |  | 0 | [5 empty] | 0 |  | 0 |  | 0 | 4 | D | 1 | ROZPOCET | [6 empty] | 0
31 | K | K102 | Sprchová vanička | ks | 1 |  | 0 | vlastní |  |  | základní |  | 0 | 0 | 0 | 0 | 0 | 512 | K | 2 | ROZPOCET | 0 | 0 | 0 | 0 | 0 | 1 | 0 | 512 | -538503666
32 | K | K103 | Sprchová zástěna | ks | 1 |  | 0 | vlastní |  |  | základní |  | 0 | 0 | 0 | 0 | 0 | 512 | K | 2 | ROZPOCET | 0 | 0 | 0 | 0 | 0 | 1 | 0 | 512 | -1846197833
33 | K | K104 | Mtž sprchy | ks | 1 |  | 0 | vlastní |  |  | základní |  | 0 | 0 | 0 | 0 | 0 | 512 | K | 2 | ROZPOCET | 0 | 0 | 0 | 0 | 0 | 1 | 0 | 512 | 1238507492
34 | K | K105 | Mtž baterie sprch.podomítková | ks | 1 |  | 0 | vlastní |  |  | základní |  | 0 | 0 | 0 | 0 | 0 | 512 | K | 2 | ROZPOCET | 0 | 0 | 0 | 0 | 0 | 1 | 0 | 512 | -1600047602
35 | K | K106 | Baterie sprch. podom.pák.chrom | ks | 1 |  | 0 | vlastní |  |  | základní |  | 0 | 0 | 0 | 0 | 0 | 512 | K | 2 | ROZPOCET | 0 | 0 | 0 | 0 | 0 | 1 | 0 | 512 | 1337078352
36 | K | K107 | Sprchová sada s držákem chrom | ks | 1 |  | 0 | vlastní |  |  | základní |  | 0 | 0 | 0 | 0 | 0 | 512 | K | 2 | ROZPOCET | 0 | 0 | 0 | 0 | 0 | 1 | 0 | 512 | -514090810
| D | 8 | D |  |  |  | 0 | [5 empty] | 0 |  | 0 |  | 0 | 4 | D | 1 | ROZPOCET | [6 empty] | 0
37 | K | K108 | Mtž dřez jdn | ks | 2 |  | 0 | vlastní |  |  | základní |  | 0 | 0 | 0 | 0 | 0 | 512 | K | 2 | ROZPOCET | 0 | 0 | 0 | 0 | 0 | 1 | 0 | 512 | -1470357567
38 | K | K109 | Dřez nerez | ks | 2 |  | 0 | vlastní |  |  | základní |  | 0 | 0 | 0 | 0 | 0 | 512 | K | 2 | ROZPOCET | 0 | 0 | 0 | 0 | 0 | 1 | 0 | 512 | 1345107355
39 | K | K110 | Mtž bat umyv a dřez nást chrom | ks | 2 |  | 0 | vlastní |  |  | základní |  | 0 | 0 | 0 | 0 | 0 | 512 | K | 2 | ROZPOCET | 0 | 0 | 0 | 0 | 0 | 1 | 0 | 512 | -716415130
40 | K | K111 | Baterie dřezová stojánková | ks | 2 |  | 0 | vlastní |  |  | základní |  | 0 | 0 | 0 | 0 | 0 | 512 | K | 2 | ROZPOCET | 0 | 0 | 0 | 0 | 0 | 1 | 0 | 512 | 716866931
41 | K | K112 | Mtž uzávěrka zápach DN50 dřez | ks | 2 |  | 0 | vlastní |  |  | základní |  | 0 | 0 | 0 | 0 | 0 | 512 | K | 2 | ROZPOCET | 0 | 0 | 0 | 0 | 0 | 1 | 0 | 512 | 1849531327
42 | K | K113 | Sifon dřezový DN50 | ks | 2 |  | 0 | vlastní |  |  | základní |  | 0 | 0 | 0 | 0 | 0 | 512 | K | 2 | ROZPOCET | 0 | 0 | 0 | 0 | 0 | 1 | 0 | 512 | 1164282581
43 | K | K114 | Rohový ventil kulový 1/2", s připojovací hadicí 1/2" | ks | 47 |  | 0 | vlastní |  |  | základní |  | 0 | 0 | 0 | 0 | 0 | 512 | K | 2 | ROZPOCET | 0 | 0 | 0 | 0 | 0 | 1 | 0 | 512 | 145131728

## 9 - elektro
[9 empty] | >> skryté sloupce << | [9 empty] | {03b22c1a-7c36-43c3-ba87-955693b61d97}
2
| KRYCÍ LIST SOUPISU PRACÍ | [8 empty] | v --- níže se nacházejí doplnkové a pomocné údaje k sestavám --- v | [8 empty] | False
Stavba:
Revitalizace multimodálního uzlu ve Dvoře Králové nad Labem - etapa I-VI.
Objekt:
roz08_1 - Revitalizace multimodálního uzlu ve Dvoře Králové nad Labem - etapa 1
Soupis:
SO700 - Objekty pozemních staveb
Úroveň 5:
9 - elektro
| KSO: |  |  |  |  | CC-CZ:
| Místo: |  |  |  |  | Datum: | 26. 8. 2025
| Zadavatel: |  |  |  |  | IČ:
DIČ:
| Účastník: |  |  |  |  | IČ: | Vyplň údaj
|  | Vyplň údaj |  |  |  | DIČ: | Vyplň údaj
| Projektant: |  |  |  |  | IČ:
DIČ:
| Zpracovatel: |  |  |  |  | IČ:
DIČ:
Poznámka:
| Cena bez DPH | [5 empty] | 0
|  |  | Základ daně |  |  | Sazba daně | Výše daně
| DPH | základní | 0 |  |  | 21% | 0
|  | snížená | 0 |  |  | 12% | 0
|  | zákl. přenesená | 0 |  |  | 21% | 0
|  | sníž. přenesená | 0 |  |  | 12% | 0
|  | nulová | 0 |  |  | 0% | 0
| Cena s DPH |  |  | v | CZK |  | 0
REKAPITULACE ČLENĚNÍ SOUPISU PRACÍ
Stavba:
Revitalizace multimodálního uzlu ve Dvoře Králové nad Labem - etapa I-VI.
Objekt:
roz08_1 - Revitalizace multimodálního uzlu ve Dvoře Králové nad Labem - etapa 1
Soupis:
SO700 - Objekty pozemních staveb
Úroveň 5:
9 - elektro
Místo: | [5 empty] | Datum: | 26. 8. 2025
Zadavatel: | [5 empty] | Projektant:
Účastník: |  |  | Vyplň údaj |  |  | Zpracovatel:
Kód dílu - Popis | [6 empty] | Cena celkem [CZK]
Náklady stavby celkem | [6 empty] | 0 | [12 empty] | -1
| PSV - Práce a dodávky PSV | [5 empty] | 0
| 741 - Elektroinstalace - silnoproud | [5 empty] | 0
| 742 - Elektroinstalace - slaboproud | [5 empty] | 0
| M - Práce a dodávky M | [5 empty] | 0
| 58-M - Revize vyhrazených technických zařízení | [5 empty] | 0
| VRN - Vedlejší rozpočtové náklady | [5 empty] | 0
| VRN1 - Průzkumné, zeměměřičské a projektové práce | [5 empty] | 0
SOUPIS PRACÍ
Stavba:
Revitalizace multimodálního uzlu ve Dvoře Králové nad Labem - etapa I-VI.
Objekt:
roz08_1 - Revitalizace multimodálního uzlu ve Dvoře Králové nad Labem - etapa 1
Soupis:
SO700 - Objekty pozemních staveb
Úroveň 5:
9 - elektro
Místo: | [5 empty] | Datum: | 26. 8. 2025
Zadavatel: | [5 empty] | Projektant:
Účastník: |  |  | Vyplň údaj |  |  | Zpracovatel:
PČ | Typ | Kód | Popis | MJ | Množství | J.cena [CZK] | Cena celkem [CZK] | Cenová soustava |  |  | DPH | J. Nh [h] | Nh celkem [h] | J. hmotnost [t] | Hmotnost celkem [t] | J. suť [t] | Suť Celkem [t]
Náklady soupisu celkem | [6 empty] | 0 | [5 empty] | 0 |  | 0 |  | 0 |  | D | -1 | [10 empty] | 0
| D | PSV | Práce a dodávky PSV |  |  |  | 0 | [5 empty] | 0 |  | 0 |  | 0 | 2 | D | 0 |  |  |  | ROZPOCET | [6 empty] | 0
| D | 741 | Elektroinstalace - silnoproud |  |  |  | 0 | [5 empty] | 0 |  | 0 |  | 0 | 2 | D | 1 |  |  |  | ROZPOCET | [6 empty] | 0
1 | K | 741110012 | Montáž trubek elektroinstalačních s nasunutím nebo našroubováním do krabic plastových tuhých, uložených volně, vnější O přes 23 do 35 mm | m | 750 |  | 0 | CS ÚRS 2025 01 |  |  | základní |  | 0 | 0 | 0 | 0 | 0 | 16 | K | 2 |  |  |  | ROZPOCET | 0 | 0 | 0 | 0 | 0 | 1 | 0 | 16 | 2
| Online PSC |  | https://podminky.urs.cz/item/CS_URS_2025_01/741110012 | [15 empty] | Online PSC | 2
2 | M | 34571538 | trubka elektroinstalační plastová tuhá lehce odolná D 22,3/25mm | m | 787.5 |  | 0 | CS ÚRS 2025 01 |  |  | základní |  | 0 | 0 | 0 | 0 | 0 | 32 | M | 2 |  |  |  | ROZPOCET | 0 | 0 | 0 | 0 | 0 | 1 | 0 | 16 | 4
| VV |  | 750 * 1,05 |  | 787.5 | [13 empty] | VV | 2 | 2 | True | 0 | ROZPOCET
| VV |  | Součet |  | 787.5 | [13 empty] | VV | 2 | 4 | True | 1 | ROZPOCET
3 | K | 741110053 | Montáž trubek elektroinstalačních s nasunutím nebo našroubováním do krabic plastových ohebných, uložených volně, vnější O přes 35 mm | m | 210 |  | 0 | CS ÚRS 2025 01 |  |  | základní |  | 0 | 0 | 0 | 0 | 0 | 16 | K | 2 |  |  |  | ROZPOCET | 0 | 0 | 0 | 0 | 0 | 1 | 0 | 16 | 6
| Online PSC |  | https://podminky.urs.cz/item/CS_URS_2025_01/741110053 | [15 empty] | Online PSC | 2
4 | M | 34571352 | trubka elektroinstalační ohebná dvouplášťová korugovaná HDPE (chránička) D 52/63mm | m | 160 |  | 0 | CS ÚRS 2025 01 |  |  | základní |  | 0 | 0 | 0 | 0 | 0 | 32 | M | 2 |  |  |  | ROZPOCET | 0 | 0 | 0 | 0 | 0 | 1 | 0 | 16 | 8
5 | M | RMAT0001 | trubka elektroinstalační PVC 75, ohebná | m | 50 |  | 0 |  |  |  | základní |  | 0 | 0 | 0 | 0 | 0 | 32 | M | 2 |  |  |  | ROZPOCET | 0 | 0 | 0 | 0 | 0 | 1 | 0 | 16 | 10
6 | K | 741110053 | Montáž trubek elektroinstalačních s nasunutím nebo našroubováním do krabic plastových ohebných, uložených volně, vnější O přes 35 mm | m | 115 |  | 0 | CS ÚRS 2025 01 |  |  | základní |  | 0 | 0 | 0 | 0 | 0 | 16 | K | 2 |  |  |  | ROZPOCET | 0 | 0 | 0 | 0 | 0 | 1 | 0 | 16 | 12
| Online PSC |  | https://podminky.urs.cz/item/CS_URS_2025_01/741110053 | [15 empty] | Online PSC | 2
7 | M | RMAT0002 | trubka elektroinstalační průměr 110, ohebná | m | 120.75 |  | 0 |  |  |  | základní |  | 0 | 0 | 0 | 0 | 0 | 32 | M | 2 |  |  |  | ROZPOCET | 0 | 0 | 0 | 0 | 0 | 1 | 0 | 16 | 14
| VV |  | 115 * 1,05 |  | 120.75 | [13 empty] | VV | 2 | 2 | True | 0 | ROZPOCET
| VV |  | Součet |  | 120.75 | [13 empty] | VV | 2 | 4 | True | 1 | ROZPOCET
8 | K | 741112001 | Montáž krabic elektroinstalačních bez napojení na trubky a lišty, demontáže a montáže víčka a přístroje protahovacích nebo odbočných zapuštěných plastových kruhových do zdiva | kus | 370 |  | 0 | CS ÚRS 2025 01 |  |  | základní |  | 0 | 0 | 0 | 0 | 0 | 16 | K | 2 |  |  |  | ROZPOCET | 0 | 0 | 0 | 0 | 0 | 1 | 0 | 16 | 16
| Online PSC |  | https://podminky.urs.cz/item/CS_URS_2025_01/741112001 | [15 empty] | Online PSC | 2
9 | M | 34571450 | krabice pod omítku PVC přístrojová kruhová D 70mm | kus | 160 |  | 0 | CS ÚRS 2025 01 |  |  | základní |  | 0 | 0 | 0 | 0 | 0 | 32 | M | 2 |  |  |  | ROZPOCET | 0 | 0 | 0 | 0 | 0 | 1 | 0 | 16 | 18
10 | M | 34571457 | krabice pod omítku PVC odbočná kruhová D 70mm s víčkem | kus | 210 |  | 0 | CS ÚRS 2025 01 |  |  | základní |  | 0 | 0 | 0 | 0 | 0 | 32 | M | 2 |  |  |  | ROZPOCET | 0 | 0 | 0 | 0 | 0 | 1 | 0 | 16 | 20
11 | K | 741120001 | Montáž vodičů izolovaných měděných bez ukončení uložených pod omítku plných a laněných (např. CY), průřezu žíly 0,35 až 6 mm2 | m | 475 |  | 0 | CS ÚRS 2025 01 |  |  | základní |  | 0 | 0 | 0 | 0 | 0 | 16 | K | 2 |  |  |  | ROZPOCET | 0 | 0 | 0 | 0 | 0 | 1 | 0 | 16 | 22
| Online PSC |  | https://podminky.urs.cz/item/CS_URS_2025_01/741120001 | [15 empty] | Online PSC | 2
12 | M | 34140824 | vodič propojovací jádro Cu plné izolace PVC 450/750V (H07V-U) 1x2,5mm2 | m | 135 |  | 0 | CS ÚRS 2025 01 |  |  | základní |  | 0 | 0 | 0 | 0 | 0 | 32 | M | 2 |  |  |  | ROZPOCET | 0 | 0 | 0 | 0 | 0 | 1 | 0 | 16 | 24
13 | M | 34140825 | vodič propojovací jádro Cu plné izolace PVC 450/750V (H07V-U) 1x4mm2 | m | 160 |  | 0 | CS ÚRS 2025 01 |  |  | základní |  | 0 | 0 | 0 | 0 | 0 | 32 | M | 2 |  |  |  | ROZPOCET | 0 | 0 | 0 | 0 | 0 | 1 | 0 | 16 | 26
14 | M | 34140826 | vodič propojovací jádro Cu plné izolace PVC 450/750V (H07V-U) 1x6mm2 | m | 180 |  | 0 | CS ÚRS 2025 01 |  |  | základní |  | 0 | 0 | 0 | 0 | 0 | 32 | M | 2 |  |  |  | ROZPOCET | 0 | 0 | 0 | 0 | 0 | 1 | 0 | 16 | 28
15 | K | 741120003 | Montáž vodičů izolovaných měděných bez ukončení uložených pod omítku plných a laněných (např. CY), průřezu žíly 10 až 16 mm2 | m | 365 |  | 0 | CS ÚRS 2025 01 |  |  | základní |  | 0 | 0 | 0 | 0 | 0 | 16 | K | 2 |  |  |  | ROZPOCET | 0 | 0 | 0 | 0 | 0 | 1 | 0 | 16 | 30
| Online PSC |  | https://podminky.urs.cz/item/CS_URS_2025_01/741120003 | [15 empty] | Online PSC | 2
16 | M | 34141028 | vodič propojovací flexibilní jádro Cu lanované izolace PVC 450/750V (H07V-K) 1x10mm2 | m | 130 |  | 0 | CS ÚRS 2025 01 |  |  | základní |  | 0 | 0 | 0 | 0 | 0 | 32 | M | 2 |  |  |  | ROZPOCET | 0 | 0 | 0 | 0 | 0 | 1 | 0 | 16 | 32
17 | M | 34141029 | vodič propojovací flexibilní jádro Cu lanované izolace PVC 450/750V (H07V-K) 1x16mm2 | m | 235 |  | 0 | CS ÚRS 2025 01 |  |  | základní |  | 0 | 0 | 0 | 0 | 0 | 32 | M | 2 |  |  |  | ROZPOCET | 0 | 0 | 0 | 0 | 0 | 1 | 0 | 16 | 34
18 | K | 741120103 | Montáž vodičů izolovaných měděných bez ukončení uložených v trubkách nebo lištách zatažených plných a laněných s PVC pláštěm, bezhalogenových, ohniodolných (např. CY, CHAH-V) průřezu žíly 25 až 35 mm2 | m | 80 |  | 0 | CS ÚRS 2025 01 |  |  | základní |  | 0 | 0 | 0 | 0 | 0 | 16 | K | 2 |  |  |  | ROZPOCET | 0 | 0 | 0 | 0 | 0 | 1 | 0 | 16 | 36
| Online PSC |  | https://podminky.urs.cz/item/CS_URS_2025_01/741120103 | [15 empty] | Online PSC | 2
19 | M | 34141030 | vodič propojovací flexibilní jádro Cu lanované izolace PVC 450/750V (H07V-K) 1x25mm2 | m | 35 |  | 0 | CS ÚRS 2025 01 |  |  | základní |  | 0 | 0 | 0 | 0 | 0 | 32 | M | 2 |  |  |  | ROZPOCET | 0 | 0 | 0 | 0 | 0 | 1 | 0 | 16 | 38
20 | M | 34141031 | vodič propojovací flexibilní jádro Cu lanované izolace PVC 450/750V (H07V-K) 1x35mm2 | m | 45 |  | 0 | CS ÚRS 2025 01 |  |  | základní |  | 0 | 0 | 0 | 0 | 0 | 32 | M | 2 |  |  |  | ROZPOCET | 0 | 0 | 0 | 0 | 0 | 1 | 0 | 16 | 40
21 | K | 741122011 | Montáž kabelů měděných bez ukončení uložených pod omítku plných kulatých (např. CYKY), počtu a průřezu žil 2x1,5 až 2,5 mm2 | m | 40 |  | 0 | CS ÚRS 2025 01 |  |  | základní |  | 0 | 0 | 0 | 0 | 0 | 16 | K | 2 |  |  |  | ROZPOCET | 0 | 0 | 0 | 0 | 0 | 1 | 0 | 16 | 42
| Online PSC |  | https://podminky.urs.cz/item/CS_URS_2025_01/741122011 | [15 empty] | Online PSC | 2
22 | M | 34111005 | kabel instalační jádro Cu plné izolace PVC plášť PVC 450/750V (CYKY) 2x1,5mm2 | m | 40 |  | 0 | CS ÚRS 2025 01 |  |  | základní |  | 0 | 0 | 0 | 0 | 0 | 32 | M | 2 |  |  |  | ROZPOCET | 0 | 0 | 0 | 0 | 0 | 1 | 0 | 16 | 44
23 | K | 741122012 | Montáž kabelů měděných bez ukončení uložených pod omítku plných kulatých (např. CYKY), počtu a průřezu žil 2x4 až 6 mm2 | m | 2560 |  | 0 | CS ÚRS 2025 01 |  |  | základní |  | 0 | 0 | 0 | 0 | 0 | 16 | K | 2 |  |  |  | ROZPOCET | 0 | 0 | 0 | 0 | 0 | 1 | 0 | 16 | 46
| Online PSC |  | https://podminky.urs.cz/item/CS_URS_2025_01/741122012 | [15 empty] | Online PSC | 2
24 | K | 741122015 | Montáž kabelů měděných bez ukončení uložených pod omítku plných kulatých (např. CYKY), počtu a průřezu žil 3x1,5 mm2 | m | 1450 |  | 0 | CS ÚRS 2025 01 |  |  | základní |  | 0 | 0 | 0 | 0 | 0 | 16 | K | 2 |  |  |  | ROZPOCET | 0 | 0 | 0 | 0 | 0 | 1 | 0 | 16 | 48
| Online PSC |  | https://podminky.urs.cz/item/CS_URS_2025_01/741122015 | [15 empty] | Online PSC | 2
25 | M | 34111030 | kabel instalační jádro Cu plné izolace PVC plášť PVC 450/750V (CYKY) 3x1,5mm2 | m | 1450 |  | 0 | CS ÚRS 2025 01 |  |  | základní |  | 0 | 0 | 0 | 0 | 0 | 32 | M | 2 |  |  |  | ROZPOCET | 0 | 0 | 0 | 0 | 0 | 1 | 0 | 16 | 50
26 | K | 741122016 | Montáž kabelů měděných bez ukončení uložených pod omítku plných kulatých (např. CYKY), počtu a průřezu žil 3x2,5 až 6 mm2 | m | 2560 |  | 0 | CS ÚRS 2025 01 |  |  | základní |  | 0 | 0 | 0 | 0 | 0 | 16 | K | 2 |  |  |  | ROZPOCET | 0 | 0 | 0 | 0 | 0 | 1 | 0 | 16 | 52
| Online PSC |  | https://podminky.urs.cz/item/CS_URS_2025_01/741122016 | [15 empty] | Online PSC | 2
27 | M | 34111036 | kabel instalační jádro Cu plné izolace PVC plášť PVC 450/750V (CYKY) 3x2,5mm2 | m | 2400 |  | 0 | CS ÚRS 2025 01 |  |  | základní |  | 0 | 0 | 0 | 0 | 0 | 32 | M | 2 |  |  |  | ROZPOCET | 0 | 0 | 0 | 0 | 0 | 1 | 0 | 16 | 54
28 | M | 34111042 | kabel instalační jádro Cu plné izolace PVC plášť PVC 450/750V (CYKY) 3x4mm2 | m | 160 |  | 0 | CS ÚRS 2025 01 |  |  | základní |  | 0 | 0 | 0 | 0 | 0 | 32 | M | 2 |  |  |  | ROZPOCET | 0 | 0 | 0 | 0 | 0 | 1 | 0 | 16 | 56
29 | K | 741122025 | Montáž kabelů měděných bez ukončení uložených pod omítku plných kulatých (např. CYKY), počtu a průřezu žil 4x16 až 25 mm2 | m | 45 |  | 0 | CS ÚRS 2025 01 |  |  | základní |  | 0 | 0 | 0 | 0 | 0 | 16 | K | 2 |  |  |  | ROZPOCET | 0 | 0 | 0 | 0 | 0 | 1 | 0 | 16 | 58
| Online PSC |  | https://podminky.urs.cz/item/CS_URS_2025_01/741122025 | [15 empty] | Online PSC | 2
30 | M | 34111080 | kabel instalační jádro Cu plné izolace PVC plášť PVC 450/750V (CYKY) 4x16mm2 | m | 45 |  | 0 | CS ÚRS 2025 01 |  |  | základní |  | 0 | 0 | 0 | 0 | 0 | 32 | M | 2 |  |  |  | ROZPOCET | 0 | 0 | 0 | 0 | 0 | 1 | 0 | 16 | 60
31 | K | 741122031 | Montáž kabelů měděných bez ukončení uložených pod omítku plných kulatých (např. CYKY), počtu a průřezu žil 5x1,5 až 2,5 mm2 | m | 230 |  | 0 | CS ÚRS 2025 01 |  |  | základní |  | 0 | 0 | 0 | 0 | 0 | 16 | K | 2 |  |  |  | ROZPOCET | 0 | 0 | 0 | 0 | 0 | 1 | 0 | 16 | 62
| Online PSC |  | https://podminky.urs.cz/item/CS_URS_2025_01/741122031 | [15 empty] | Online PSC | 2
32 | M | 34111090 | kabel instalační jádro Cu plné izolace PVC plášť PVC 450/750V (CYKY) 5x1,5mm2 | m | 90 |  | 0 | CS ÚRS 2025 01 |  |  | základní |  | 0 | 0 | 0 | 0 | 0 | 32 | M | 2 |  |  |  | ROZPOCET | 0 | 0 | 0 | 0 | 0 | 1 | 0 | 16 | 64
33 | M | 34111094 | kabel instalační jádro Cu plné izolace PVC plášť PVC 450/750V (CYKY) 5x2,5mm2 | m | 140 |  | 0 | CS ÚRS 2025 01 |  |  | základní |  | 0 | 0 | 0 | 0 | 0 | 32 | M | 2 |  |  |  | ROZPOCET | 0 | 0 | 0 | 0 | 0 | 1 | 0 | 16 | 66
34 | K | 741122032 | Montáž kabelů měděných bez ukončení uložených pod omítku plných kulatých (např. CYKY), počtu a průřezu žil 5x4 až 6 mm2 | m | 130 |  | 0 | CS ÚRS 2025 01 |  |  | základní |  | 0 | 0 | 0 | 0 | 0 | 16 | K | 2 |  |  |  | ROZPOCET | 0 | 0 | 0 | 0 | 0 | 1 | 0 | 16 | 68
| Online PSC |  | https://podminky.urs.cz/item/CS_URS_2025_01/741122032 | [15 empty] | Online PSC | 2
35 | M | 34111100 | kabel instalační jádro Cu plné izolace PVC plášť PVC 450/750V (CYKY) 5x6mm2 | m | 130 |  | 0 | CS ÚRS 2025 01 |  |  | základní |  | 0 | 0 | 0 | 0 | 0 | 32 | M | 2 |  |  |  | ROZPOCET | 0 | 0 | 0 | 0 | 0 | 1 | 0 | 16 | 70
36 | K | 741122033 | Montáž kabelů měděných bez ukončení uložených pod omítku plných kulatých (např. CYKY), počtu a průřezu žil 5x10 mm2 | m | 140 |  | 0 | CS ÚRS 2025 01 |  |  | základní |  | 0 | 0 | 0 | 0 | 0 | 16 | K | 2 |  |  |  | ROZPOCET | 0 | 0 | 0 | 0 | 0 | 1 | 0 | 16 | 72
| Online PSC |  | https://podminky.urs.cz/item/CS_URS_2025_01/741122033 | [15 empty] | Online PSC | 2
37 | M | 34113034 | kabel instalační jádro Cu plné izolace PVC plášť PVC 450/750V (CYKY) 5x10mm2 | m | 140 |  | 0 | CS ÚRS 2025 01 |  |  | základní |  | 0 | 0 | 0 | 0 | 0 | 32 | M | 2 |  |  |  | ROZPOCET | 0 | 0 | 0 | 0 | 0 | 1 | 0 | 16 | 74
38 | K | 741122122 | Montáž kabelů měděných bez ukončení uložených v trubkách zatažených plných kulatých nebo bezhalogenových (např. CYKY) počtu a průřezu žil 3x1,5 až 6 mm2 | m | 775 |  | 0 | CS ÚRS 2025 01 |  |  | základní |  | 0 | 0 | 0 | 0 | 0 | 16 | K | 2 |  |  |  | ROZPOCET | 0 | 0 | 0 | 0 | 0 | 1 | 0 | 16 | 76
| Online PSC |  | https://podminky.urs.cz/item/CS_URS_2025_01/741122122 | [15 empty] | Online PSC | 2
39 | M | 34111258 | kabel silový oheň retardující bezhalogenový bez funkční schopnosti při požáru jádro Cu 0,6/1kV (N2XH) 3x1,5mm2 | m | 750 |  | 0 | CS ÚRS 2025 01 |  |  | základní |  | 0 | 0 | 0 | 0 | 0 | 32 | M | 2 |  |  |  | ROZPOCET | 0 | 0 | 0 | 0 | 0 | 1 | 0 | 16 | 78
40 | M | 34111327 | kabel silový oheň retardující bezhalogenový s funkční schopností při požáru 180min a P60-R třída reakce na oheň B2cas1d0 jádro Cu 0,6/1kV (1-CXKH-V) 3x1,5mm2 | m | 25 |  | 0 | CS ÚRS 2025 01 |  |  | základní |  | 0 | 0 | 0 | 0 | 0 | 32 | M | 2 |  |  |  | ROZPOCET | 0 | 0 | 0 | 0 | 0 | 1 | 0 | 16 | 80
41 | K | 741122123 | Montáž kabelů měděných bez ukončení uložených v trubkách zatažených plných kulatých nebo bezhalogenových (např. CYKY) počtu a průřezu žil 3x10 mm2 | m | 30 |  | 0 | CS ÚRS 2025 01 |  |  | základní |  | 0 | 0 | 0 | 0 | 0 | 16 | K | 2 |  |  |  | ROZPOCET | 0 | 0 | 0 | 0 | 0 | 1 | 0 | 16 | 82
| Online PSC |  | https://podminky.urs.cz/item/CS_URS_2025_01/741122123 | [15 empty] | Online PSC | 2
42 | M | 34113032 | kabel instalační jádro Cu plné izolace PVC plášť PVC 450/750V (CYKY) 3x10mm2 | m | 30 |  | 0 | CS ÚRS 2025 01 |  |  | základní |  | 0 | 0 | 0 | 0 | 0 | 32 | M | 2 |  |  |  | ROZPOCET | 0 | 0 | 0 | 0 | 0 | 1 | 0 | 16 | 84
43 | K | 741122126 | Montáž kabelů měděných bez ukončení uložených v trubkách zatažených plných kulatých nebo bezhalogenových (např. CYKY) počtu a průřezu žil 3x50 až 70 mm2 | m | 45 |  | 0 | CS ÚRS 2025 01 |  |  | základní |  | 0 | 0 | 0 | 0 | 0 | 16 | K | 2 |  |  |  | ROZPOCET | 0 | 0 | 0 | 0 | 0 | 1 | 0 | 16 | 86
| Online PSC |  | https://podminky.urs.cz/item/CS_URS_2025_01/741122126 | [15 empty] | Online PSC | 2
44 | M | RMAT0003 | kabel silový jádro Cu izolace PVC plášť 1-CYKY 4x70 mm2 | m | 45 |  | 0 |  |  |  | základní |  | 0 | 0 | 0 | 0 | 0 | 32 | M | 2 |  |  |  | ROZPOCET | 0 | 0 | 0 | 0 | 0 | 1 | 0 | 16 | 88
45 | K | 741122135 | Montáž kabelů měděných bez ukončení uložených v trubkách zatažených plných kulatých nebo bezhalogenových (např. CYKY) počtu a průřezu žil 4x35 mm2 | m | 40 |  | 0 | CS ÚRS 2025 01 |  |  | základní |  | 0 | 0 | 0 | 0 | 0 | 16 | K | 2 |  |  |  | ROZPOCET | 0 | 0 | 0 | 0 | 0 | 1 | 0 | 16 | 90
| Online PSC |  | https://podminky.urs.cz/item/CS_URS_2025_01/741122135 | [15 empty] | Online PSC | 2
46 | M | 34111620 | kabel silový jádro Cu izolace PVC plášť PVC 0,6/1kV (1-CYKY) 4x35mm2 | m | 46 |  | 0 | CS ÚRS 2025 01 |  |  | základní |  | 0 | 0 | 0 | 0 | 0 | 32 | M | 2 |  |  |  | ROZPOCET | 0 | 0 | 0 | 0 | 0 | 1 | 0 | 16 | 92
| VV |  | 40 * 1,15 |  | 46 | [13 empty] | VV | 2 | 2 | True | 0 | ROZPOCET
| VV |  | Součet |  | 46 | [13 empty] | VV | 2 | 4 | True | 1 | ROZPOCET
47 | K | 741122142 | Montáž kabelů měděných bez ukončení uložených v trubkách zatažených plných kulatých nebo bezhalogenových (např. CYKY) počtu a průřezu žil 5x1,5 až 2,5 mm2 | m | 15 |  | 0 | CS ÚRS 2025 01 |  |  | základní |  | 0 | 0 | 0 | 0 | 0 | 16 | K | 2 |  |  |  | ROZPOCET | 0 | 0 | 0 | 0 | 0 | 1 | 0 | 16 | 94
| Online PSC |  | https://podminky.urs.cz/item/CS_URS_2025_01/741122142 | [15 empty] | Online PSC | 2
48 | M | 34111295 | kabel silový oheň retardující bezhalogenový bez funkční schopnosti při požáru jádro Cu 0,6/1kV (N2XH) 5x1,5mm2 | m | 15 |  | 0 | CS ÚRS 2025 01 |  |  | základní |  | 0 | 0 | 0 | 0 | 0 | 32 | M | 2 |  |  |  | ROZPOCET | 0 | 0 | 0 | 0 | 0 | 1 | 0 | 16 | 96
49 | K | 741130001 | Ukončení vodičů izolovaných s označením a zapojením v rozváděči nebo na přístroji, průřezu žíly do 2,5 mm2 | kus | 300 |  | 0 | CS ÚRS 2025 01 |  |  | základní |  | 0 | 0 | 0 | 0 | 0 | 16 | K | 2 |  |  |  | ROZPOCET | 0 | 0 | 0 | 0 | 0 | 1 | 0 | 16 | 98
| Online PSC |  | https://podminky.urs.cz/item/CS_URS_2025_01/741130001 | [15 empty] | Online PSC | 2
50 | K | 741130003 | Ukončení vodičů izolovaných s označením a zapojením v rozváděči nebo na přístroji, průřezu žíly do 4 mm2 | kus | 40 |  | 0 | CS ÚRS 2025 01 |  |  | základní |  | 0 | 0 | 0 | 0 | 0 | 16 | K | 2 |  |  |  | ROZPOCET | 0 | 0 | 0 | 0 | 0 | 1 | 0 | 16 | 100
| Online PSC |  | https://podminky.urs.cz/item/CS_URS_2025_01/741130003 | [15 empty] | Online PSC | 2
51 | K | 741130004 | Ukončení vodičů izolovaných s označením a zapojením v rozváděči nebo na přístroji, průřezu žíly do 6 mm2 | kus | 30 |  | 0 | CS ÚRS 2025 01 |  |  | základní |  | 0 | 0 | 0 | 0 | 0 | 16 | K | 2 |  |  |  | ROZPOCET | 0 | 0 | 0 | 0 | 0 | 1 | 0 | 16 | 102
| Online PSC |  | https://podminky.urs.cz/item/CS_URS_2025_01/741130004 | [15 empty] | Online PSC | 2
52 | K | 741130006 | Ukončení vodičů izolovaných s označením a zapojením v rozváděči nebo na přístroji, průřezu žíly do 16 mm2 | kus | 30 |  | 0 | CS ÚRS 2025 01 |  |  | základní |  | 0 | 0 | 0 | 0 | 0 | 16 | K | 2 |  |  |  | ROZPOCET | 0 | 0 | 0 | 0 | 0 | 1 | 0 | 16 | 104
| Online PSC |  | https://podminky.urs.cz/item/CS_URS_2025_01/741130006 | [15 empty] | Online PSC | 2
53 | K | 741130008 | Ukončení vodičů izolovaných s označením a zapojením v rozváděči nebo na přístroji, průřezu žíly do 35 mm2 | kus | 10 |  | 0 | CS ÚRS 2025 01 |  |  | základní |  | 0 | 0 | 0 | 0 | 0 | 16 | K | 2 |  |  |  | ROZPOCET | 0 | 0 | 0 | 0 | 0 | 1 | 0 | 16 | 106
| Online PSC |  | https://podminky.urs.cz/item/CS_URS_2025_01/741130008 | [15 empty] | Online PSC | 2
54 | K | 741130012 | Ukončení vodičů izolovaných s označením a zapojením v rozváděči nebo na přístroji, průřezu žíly do 70 mm2 | kus | 10 |  | 0 | CS ÚRS 2025 01 |  |  | základní |  | 0 | 0 | 0 | 0 | 0 | 16 | K | 2 |  |  |  | ROZPOCET | 0 | 0 | 0 | 0 | 0 | 1 | 0 | 16 | 108
| Online PSC |  | https://podminky.urs.cz/item/CS_URS_2025_01/741130012 | [15 empty] | Online PSC | 2
55 | K | 741210002 | Montáž rozvodnic oceloplechových nebo plastových bez zapojení vodičů běžných, hmotnosti do 50 kg | kus | 5 |  | 0 | CS ÚRS 2025 01 |  |  | základní |  | 0 | 0 | 0 | 0 | 0 | 16 | K | 2 |  |  |  | ROZPOCET | 0 | 0 | 0 | 0 | 0 | 1 | 0 | 16 | 110
| Online PSC |  | https://podminky.urs.cz/item/CS_URS_2025_01/741210002 | [15 empty] | Online PSC | 2
56 | M | RMAT0008 | Elektroměrový rozvaděč ER222, vč. Vybavení | ks | 1 |  | 0 |  |  |  | základní |  | 0 | 0 | 0 | 0 | 0 | 32 | M | 2 |  |  |  | ROZPOCET | 0 | 0 | 0 | 0 | 0 | 1 | 0 | 16 | 112
57 | M | RMAT0009 | Rozvaděč RH (1070 x 588 x 136mm), 144M (6x24 modulů), vč. Vybavení, požární odolnost dle PBŘ (EI 30 DP1) | ks | 1 |  | 0 |  |  |  | základní |  | 0 | 0 | 0 | 0 | 0 | 32 | M | 2 |  |  |  | ROZPOCET | 0 | 0 | 0 | 0 | 0 | 1 | 0 | 16 | 114
58 | M | RMAT0010 | Rozvaděč RD1 (880 x 348 x 95mm), 60M (5x14 modulů), vč. Vybavení, požární odolnost dle PBŘ (EI 30 DP1) | ks | 1 |  | 0 |  |  |  | základní |  | 0 | 0 | 0 | 0 | 0 | 32 | M | 2 |  |  |  | ROZPOCET | 0 | 0 | 0 | 0 | 0 | 1 | 0 | 16 | 116
59 | M | RMAT0011 | Rozvaděč RD2 (880 x 348 x 95mm), 60M (5x14 modulů), vč. Vybavení, požární odolnost dle PBŘ (EI 30 DP1) | ks | 1 |  | 0 |  |  |  | základní |  | 0 | 0 | 0 | 0 | 0 | 32 | M | 2 |  |  |  | ROZPOCET | 0 | 0 | 0 | 0 | 0 | 1 | 0 | 16 | 118
60 | M | RMAT0012 | Rozvaděč R-TČ (590 x 360 x 88mm), 36M (3x12 modulů), vč. Vybavení | ks | 1 |  | 0 |  |  |  | základní |  | 0 | 0 | 0 | 0 | 0 | 32 | M | 2 |  |  |  | ROZPOCET | 0 | 0 | 0 | 0 | 0 | 1 | 0 | 16 | 120
61 | K | 741210003 | Montáž rozvodnic oceloplechových nebo plastových bez zapojení vodičů běžných, hmotnosti do 100 kg | kus | 1 |  | 0 | CS ÚRS 2025 01 |  |  | základní |  | 0 | 0 | 0 | 0 | 0 | 16 | K | 2 |  |  |  | ROZPOCET | 0 | 0 | 0 | 0 | 0 | 1 | 0 | 16 | 122
| Online PSC |  | https://podminky.urs.cz/item/CS_URS_2025_01/741210003 | [15 empty] | Online PSC | 2
62 | K | 741310031 | Montáž spínačů jedno nebo dvoupólových nástěnných se zapojením vodičů, pro prostředí venkovní nebo mokré spínačů, řazení 1-jednopólových | kus | 1 |  | 0 | CS ÚRS 2025 01 |  |  | základní |  | 0 | 0 | 0 | 0 | 0 | 16 | K | 2 |  |  |  | ROZPOCET | 0 | 0 | 0 | 0 | 0 | 1 | 0 | 16 | 124
| Online PSC |  | https://podminky.urs.cz/item/CS_URS_2025_01/741310031 | [15 empty] | Online PSC | 2
63 | M | 34535054 | spínač nástěnný jednopólový, řazení 1, IP54, šroubové svorky | kus | 1 |  | 0 | CS ÚRS 2025 01 |  |  | základní |  | 0 | 0 | 0 | 0 | 0 | 32 | M | 2 |  |  |  | ROZPOCET | 0 | 0 | 0 | 0 | 0 | 1 | 0 | 16 | 126
64 | K | 741310121 | Montáž spínačů jedno nebo dvoupólových polozapuštěných nebo zapuštěných se zapojením vodičů bezšroubové připojení přepínačů, řazení 5-sériových | kus | 6 |  | 0 | CS ÚRS 2025 01 |  |  | základní |  | 0 | 0 | 0 | 0 | 0 | 16 | K | 2 |  |  |  | ROZPOCET | 0 | 0 | 0 | 0 | 0 | 1 | 0 | 16 | 128
| Online PSC |  | https://podminky.urs.cz/item/CS_URS_2025_01/741310121 | [15 empty] | Online PSC | 2
65 | M | 34539012 | přístroj přepínače sériového, řazení 5 bezšroubové svorky | kus | 6 |  | 0 | CS ÚRS 2025 01 |  |  | základní |  | 0 | 0 | 0 | 0 | 0 | 32 | M | 2 |  |  |  | ROZPOCET | 0 | 0 | 0 | 0 | 0 | 1 | 0 | 16 | 130
66 | K | 741310122 | Montáž spínačů jedno nebo dvoupólových polozapuštěných nebo zapuštěných se zapojením vodičů bezšroubové připojení přepínačů, řazení 6-střídavých | kus | 2 |  | 0 | CS ÚRS 2025 01 |  |  | základní |  | 0 | 0 | 0 | 0 | 0 | 16 | K | 2 |  |  |  | ROZPOCET | 0 | 0 | 0 | 0 | 0 | 1 | 0 | 16 | 132
| Online PSC |  | https://podminky.urs.cz/item/CS_URS_2025_01/741310122 | [15 empty] | Online PSC | 2
67 | M | 34539016 | přístroj přepínače střídavého, řazení 6, 6So, 6S bezšroubové svorky | kus | 2 |  | 0 | CS ÚRS 2025 01 |  |  | základní |  | 0 | 0 | 0 | 0 | 0 | 32 | M | 2 |  |  |  | ROZPOCET | 0 | 0 | 0 | 0 | 0 | 1 | 0 | 16 | 134
68 | K | 741310211 | Montáž spínačů jedno nebo dvoupólových polozapuštěných nebo zapuštěných se zapojením vodičů šroubové připojení, pro prostředí normální ovladačů, řazení 0/1-tlačítkových zapínacích/vypínacích | kus | 7 |  | 0 | CS ÚRS 2025 01 |  |  | základní |  | 0 | 0 | 0 | 0 | 0 | 16 | K | 2 |  |  |  | ROZPOCET | 0 | 0 | 0 | 0 | 0 | 1 | 0 | 16 | 136
| Online PSC |  | https://podminky.urs.cz/item/CS_URS_2025_01/741310211 | [15 empty] | Online PSC | 2
69 | M | RMAT0006 | Spínač tlačítkový, I/0, IP 20 | ks | 7 |  | 0 |  |  |  | základní |  | 0 | 0 | 0 | 0 | 0 | 32 | M | 2 |  |  |  | ROZPOCET | 0 | 0 | 0 | 0 | 0 | 1 | 0 | 16 | 138
70 | K | 741311003 | Montáž spínačů speciálních se zapojením vodičů čidla pohybu vestavného | kus | 28 |  | 0 | CS ÚRS 2025 01 |  |  | základní |  | 0 | 0 | 0 | 0 | 0 | 16 | K | 2 |  |  |  | ROZPOCET | 0 | 0 | 0 | 0 | 0 | 1 | 0 | 16 | 140
| Online PSC |  | https://podminky.urs.cz/item/CS_URS_2025_01/741311003 | [15 empty] | Online PSC | 2
71 | M | 40461058 | čidlo pohybové a prezenční stropní 360° | kus | 28 |  | 0 | CS ÚRS 2025 01 |  |  | základní |  | 0 | 0 | 0 | 0 | 0 | 32 | M | 2 |  |  |  | ROZPOCET | 0 | 0 | 0 | 0 | 0 | 1 | 0 | 16 | 142
72 | K | 741311071 | Montáž spínačů speciálních se zapojením vodičů tlačítka nouzového zastavení/vypnutí TOTAL STOP přisazeného nebo nástěnného | kus | 2 |  | 0 | CS ÚRS 2025 01 |  |  | základní |  | 0 | 0 | 0 | 0 | 0 | 16 | K | 2 |  |  |  | ROZPOCET | 0 | 0 | 0 | 0 | 0 | 1 | 0 | 16 | 144
| Online PSC |  | https://podminky.urs.cz/item/CS_URS_2025_01/741311071 | [15 empty] | Online PSC | 2
73 | M | RMAT0004 | Tlačítko "TOTAL STOP" | kus | 1 |  | 0 |  |  |  | základní |  | 0 | 0 | 0 | 0 | 0 | 32 | M | 2 |  |  |  | ROZPOCET | 0 | 0 | 0 | 0 | 0 | 1 | 0 | 16 | 146
74 | M | RMAT0005 | Tlačítko "FVE STOP" | kus | 1 |  | 0 |  |  |  | základní |  | 0 | 0 | 0 | 0 | 0 | 32 | M | 2 |  |  |  | ROZPOCET | 0 | 0 | 0 | 0 | 0 | 1 | 0 | 16 | 148
75 | K | 741313001 | Montáž zásuvek domovních se zapojením vodičů bezšroubové připojení polozapuštěných nebo zapuštěných 10/16 A, provedení 2P + PE | kus | 87 |  | 0 | CS ÚRS 2025 01 |  |  | základní |  | 0 | 0 | 0 | 0 | 0 | 16 | K | 2 |  |  |  | ROZPOCET | 0 | 0 | 0 | 0 | 0 | 1 | 0 | 16 | 150
| Online PSC |  | https://podminky.urs.cz/item/CS_URS_2025_01/741313001 | [15 empty] | Online PSC | 2
76 | M | 34555241 | přístroj zásuvky zapuštěné jednonásobné, krytka s clonkami, bezšroubové svorky | kus | 76 |  | 0 | CS ÚRS 2025 01 |  |  | základní |  | 0 | 0 | 0 | 0 | 0 | 32 | M | 2 |  |  |  | ROZPOCET | 0 | 0 | 0 | 0 | 0 | 1 | 0 | 16 | 152
77 | M | RMAT0007 | přístroj zásuvky s krytkou a nabíjením 5V USB, 2x slot | kus | 11 |  | 0 |  |  |  | základní |  | 0 | 0 | 0 | 0 | 0 | 32 | M | 2 |  |  |  | ROZPOCET | 0 | 0 | 0 | 0 | 0 | 1 | 0 | 16 | 154
78 | K | 741313005 | Montáž zásuvek domovních se zapojením vodičů bezšroubové připojení polozapuštěných nebo zapuštěných 10/16 A, provedení 2P + PE s ochrannými clonkami a přepěťovou ochranou | kus | 11 |  | 0 | CS ÚRS 2025 01 |  |  | základní |  | 0 | 0 | 0 | 0 | 0 | 16 | K | 2 |  |  |  | ROZPOCET | 0 | 0 | 0 | 0 | 0 | 1 | 0 | 16 | 156
| Online PSC |  | https://podminky.urs.cz/item/CS_URS_2025_01/741313005 | [15 empty] | Online PSC | 2
79 | M | 34555244 | přístroj zásuvky zapuštěné jednonásobné s optickou přepěťovou ochranou, krytka s clonkami, bezšroubové svorky | kus | 11 |  | 0 | CS ÚRS 2025 01 |  |  | základní |  | 0 | 0 | 0 | 0 | 0 | 32 | M | 2 |  |  |  | ROZPOCET | 0 | 0 | 0 | 0 | 0 | 1 | 0 | 16 | 158
80 | K | 741331076 | Montáž měřicích přístrojů se zapojením vodičů termostatu pro prostředí vlhké nebo mokré | kus | 1 |  | 0 | CS ÚRS 2025 01 |  |  | základní |  | 0 | 0 | 0 | 0 | 0 | 16 | K | 2 |  |  |  | ROZPOCET | 0 | 0 | 0 | 0 | 0 | 1 | 0 | 16 | 160
| Online PSC |  | https://podminky.urs.cz/item/CS_URS_2025_01/741331076 | [15 empty] | Online PSC | 2
81 | M | 40561117 | termostat venkovní pro ovládání střešní vpusti | kus | 1 |  | 0 | CS ÚRS 2025 01 |  |  | základní |  | 0 | 0 | 0 | 0 | 0 | 32 | M | 2 |  |  |  | ROZPOCET | 0 | 0 | 0 | 0 | 0 | 1 | 0 | 16 | 162
82 | K | 741372002 | Montáž svítidel s integrovaným zdrojem LED se zapojením vodičů interiérových přisazených nástěnných páskových lištových | m | 6 |  | 0 | CS ÚRS 2025 01 |  |  | základní |  | 0 | 0 | 0 | 0 | 0 | 16 | K | 2 |  |  |  | ROZPOCET | 0 | 0 | 0 | 0 | 0 | 1 | 0 | 16 | 164
| Online PSC |  | https://podminky.urs.cz/item/CS_URS_2025_01/741372002 | [15 empty] | Online PSC | 2
83 | M | 34774012 | LED pásek 12V do 10W/m | m | 6.48 |  | 0 | CS ÚRS 2025 01 |  |  | základní |  | 0 | 0 | 0 | 0 | 0 | 32 | M | 2 |  |  |  | ROZPOCET | 0 | 0 | 0 | 0 | 0 | 1 | 0 | 16 | 166
| VV |  | 6 * 1,08 |  | 6.48 | [13 empty] | VV | 2 | 2 | True | 0 | ROZPOCET
| VV |  | Součet |  | 6.48 | [13 empty] | VV | 2 | 4 | True | 1 | ROZPOCET
84 | K | 741372021 | Montáž svítidel s integrovaným zdrojem LED se zapojením vodičů interiérových přisazených nástěnných hranatých nebo kruhových, plochy do 0,09 m2 | kus | 27 |  | 0 | CS ÚRS 2025 01 |  |  | základní |  | 0 | 0 | 0 | 0 | 0 | 16 | K | 2 |  |  |  | ROZPOCET | 0 | 0 | 0 | 0 | 0 | 1 | 0 | 16 | 168
| Online PSC |  | https://podminky.urs.cz/item/CS_URS_2025_01/741372021 | [15 empty] | Online PSC | 2
85 | M | RMAT0013 | Svítidlo index D - LED downlight, hliníkový korpus, opálový skleněný kryt, 1 x LED, 20W, 2100lm, Ra80, 4000K | kus | 15 |  | 0 |  |  |  | základní |  | 0 | 0 | 0 | 0 | 0 | 32 | M | 2 |  |  |  | ROZPOCET | 0 | 0 | 0 | 0 | 0 | 1 | 0 | 16 | 170
86 | M | RMAT0014 | Svítidlo index L - Přisazené LED svítidlo, opálový PMMA kryt, průměr 285mm, 1 x LED, 9W, 900lm, Ra80, 4000K | kus | 12 |  | 0 |  |  |  | základní |  | 0 | 0 | 0 | 0 | 0 | 32 | M | 2 |  |  |  | ROZPOCET | 0 | 0 | 0 | 0 | 0 | 1 | 0 | 16 | 172
87 | K | 741372022 | Montáž svítidel s integrovaným zdrojem LED se zapojením vodičů interiérových přisazených nástěnných hranatých nebo kruhových, plochy přes 0,09 do 0,36 m2 | kus | 150 |  | 0 | CS ÚRS 2025 01 |  |  | základní |  | 0 | 0 | 0 | 0 | 0 | 16 | K | 2 |  |  |  | ROZPOCET | 0 | 0 | 0 | 0 | 0 | 1 | 0 | 16 | 174
| Online PSC |  | https://podminky.urs.cz/item/CS_URS_2025_01/741372022 | [15 empty] | Online PSC | 2
88 | M | RMAT0015 | Svítidlo index A - Přisazené/závěsné liniové svítidlo se speciální optikou, bílý reflektor s čočkami 80°, 1 x LED, 11W, 1400lm, Ra80, 4000K | kus | 23 |  | 0 |  |  |  | základní |  | 0 | 0 | 0 | 0 | 0 | 32 | M | 2 |  |  |  | ROZPOCET | 0 | 0 | 0 | 0 | 0 | 1 | 0 | 16 | 176
89 | M | RMAT0016 | Svítidlo index B - Přisazené/závěsné liniové svítidlo se speciální optikou, bílý reflektor s čočkami 80°, 1 x LED, 16W, 2300lm, Ra80, 4000K2783 | kus | 23 |  | 0 |  |  |  | základní |  | 0 | 0 | 0 | 0 | 0 | 32 | M | 2 |  |  |  | ROZPOCET | 0 | 0 | 0 | 0 | 0 | 1 | 0 | 16 | 178
90 | M | RMAT0017 | Svítidlo index C - Přisazené/závěsné liniové svítidlo se speciální optikou, bílý reflektor s čočkami 80°, 1 x LED, 22W, 3000lm, Ra80, 4000K | kus | 16 |  | 0 |  |  |  | základní |  | 0 | 0 | 0 | 0 | 0 | 32 | M | 2 |  |  |  | ROZPOCET | 0 | 0 | 0 | 0 | 0 | 1 | 0 | 16 | 180
91 | M | RMAT0018 | Svítidlo index E - Vestavné liniové svítidlo se speciální optikou, bílý reflektor s čočkami 80°, 1 x LED, 11W, 1400lm, Ra80, 4000K | kus | 10 |  | 0 |  |  |  | základní |  | 0 | 0 | 0 | 0 | 0 | 32 | M | 2 |  |  |  | ROZPOCET | 0 | 0 | 0 | 0 | 0 | 1 | 0 | 16 | 182
92 | M | RMAT0019 | Svítidlo index F - Přisazené LED svítidlo, opálový PMMA kryt, průměr 375mm, 1 x LED, 27W, 3000lm, Ra80, 4000K | kus | 4 |  | 0 |  |  |  | základní |  | 0 | 0 | 0 | 0 | 0 | 32 | M | 2 |  |  |  | ROZPOCET | 0 | 0 | 0 | 0 | 0 | 1 | 0 | 16 | 184
93 | M | RMAT0020 | Svítidlo index G - LED downlight, hliníkový korpus, opálový skleněný kryt, 1 x LED, 28W, 3000lm, Ra80, 4000K | kus | 4 |  | 0 |  |  |  | základní |  | 0 | 0 | 0 | 0 | 0 | 32 | M | 2 |  |  |  | ROZPOCET | 0 | 0 | 0 | 0 | 0 | 1 | 0 | 16 | 186
94 | M | RMAT0021 | Svítidlo index H - Vestavné liniové svítidlo se speciální optikou, bílý reflektor s čočkami 80°, 1 x LED, 16W, 2300lm, Ra80, 4000K | kus | 1 |  | 0 |  |  |  | základní |  | 0 | 0 | 0 | 0 | 0 | 32 | M | 2 |  |  |  | ROZPOCET | 0 | 0 | 0 | 0 | 0 | 1 | 0 | 16 | 188
95 | M | RMAT0022 | Svítidlo index I - LED prachotěsné svítidlo, opálový PC kryt, IK08, 1500mm, 1 x LED, 22W, 3300lm, Ra80, 4000K | kus | 4 |  | 0 |  |  |  | základní |  | 0 | 0 | 0 | 0 | 0 | 32 | M | 2 |  |  |  | ROZPOCET | 0 | 0 | 0 | 0 | 0 | 1 | 0 | 16 | 190
| VV |  | 3+1 |  | 4 | [13 empty] | VV | 2 | 2 | True | 1 | ROZPOCET
96 | M | RMAT0023 | Svítidlo index J - Vestavné LED svítidlo, mikroprizmatický kryt, UGR<19, 1 x LED, 32W, 4000lm, Ra80, 4000K | kus | 2 |  | 0 |  |  |  | základní |  | 0 | 0 | 0 | 0 | 0 | 32 | M | 2 |  |  |  | ROZPOCET | 0 | 0 | 0 | 0 | 0 | 1 | 0 | 16 | 192
97 | M | RMAT0024 | Svítidlo index K - Přisazené LED svítidlo, opálový PMMA kryt, průměr 285mm, 1 x LED, 14W, 1500lm, Ra80, 4000K | kus | 1 |  | 0 |  |  |  | základní |  | 0 | 0 | 0 | 0 | 0 | 32 | M | 2 |  |  |  | ROZPOCET | 0 | 0 | 0 | 0 | 0 | 1 | 0 | 16 | 194
98 | M | RMAT0025 | Svítidlo index M - LED prachotěsné svítidlo, opálový PC kryt, IK08, 1500mm, 1 x LED, 22W, 3300lm, Ra80, 4000K | kus | 62 |  | 0 |  |  |  | základní |  | 0 | 0 | 0 | 0 | 0 | 32 | M | 2 |  |  |  | ROZPOCET | 0 | 0 | 0 | 0 | 0 | 1 | 0 | 16 | 196
99 | K | 741372031 | Montáž svítidel s integrovaným zdrojem LED se zapojením vodičů interiérových přisazených nástěnných nouzových bez piktogramu | kus | 9 |  | 0 | CS ÚRS 2025 01 |  |  | základní |  | 0 | 0 | 0 | 0 | 0 | 16 | K | 2 |  |  |  | ROZPOCET | 0 | 0 | 0 | 0 | 0 | 1 | 0 | 16 | 198
| Online PSC |  | https://podminky.urs.cz/item/CS_URS_2025_01/741372031 | [15 empty] | Online PSC | 2
100 | M | RMAT0028 | Svítidlo index NO1 - LED nouzové svítidlo LOVATO II, přisazené, univerzální optika, 1W, 1 x bod, 1W, 120lm, Ra80, 4000K | kus | 3 |  | 0 |  |  |  | základní |  | 0 | 0 | 0 | 0 | 0 | 32 | M | 2 |  |  |  | ROZPOCET | 0 | 0 | 0 | 0 | 0 | 1 | 0 | 16 | 200
101 | M | RMAT0029 | Svítidlo index NO4 - LED nouzové svítidlo LOVATO P, vestavné, optika pro únikové cesty, 1W, 1 x bod, 1W, 125lm, Ra80, 4000K | kus | 3 |  | 0 |  |  |  | základní |  | 0 | 0 | 0 | 0 | 0 | 32 | M | 2 |  |  |  | ROZPOCET | 0 | 0 | 0 | 0 | 0 | 1 | 0 | 16 | 202
102 | M | 34835012 | svítidlo LED nouzové přisazené baterie 3h | kus | 3 |  | 0 | CS ÚRS 2025 01 |  |  | základní |  | 0 | 0 | 0 | 0 | 0 | 32 | M | 2 |  |  |  | ROZPOCET | 0 | 0 | 0 | 0 | 0 | 1 | 0 | 16 | 204
103 | K | 741372032 | Montáž svítidel s integrovaným zdrojem LED se zapojením vodičů interiérových přisazených nástěnných nouzových s piktogramem | kus | 19 |  | 0 | CS ÚRS 2025 01 |  |  | základní |  | 0 | 0 | 0 | 0 | 0 | 16 | K | 2 |  |  |  | ROZPOCET | 0 | 0 | 0 | 0 | 0 | 1 | 0 | 16 | 206
| Online PSC |  | https://podminky.urs.cz/item/CS_URS_2025_01/741372032 | [15 empty] | Online PSC | 2
104 | M | RMAT0026 | Svítidlo index NO2 - Přisazené LED nouzové svítidlo HELIOS DS s praporkem, 1 x HDL/1W, 1W, 50lm, Ra80, 4000K | kus | 15 |  | 0 |  |  |  | základní |  | 0 | 0 | 0 | 0 | 0 | 32 | M | 2 |  |  |  | ROZPOCET | 0 | 0 | 0 | 0 | 0 | 1 | 0 | 16 | 208
105 | M | RMAT0027 | Svítidlo index NO3 - LED přisazené nouzové svítidlo LED ECONOMIC, 1W, 1 x ECL/1W, 1,2W, 110lm, Ra80, 4000K | kus | 4 |  | 0 |  |  |  | základní |  | 0 | 0 | 0 | 0 | 0 | 32 | M | 2 |  |  |  | ROZPOCET | 0 | 0 | 0 | 0 | 0 | 1 | 0 | 16 | 210
106 | K | 741372061 | Montáž svítidel s integrovaným zdrojem LED se zapojením vodičů interiérových přisazených stropních hranatých nebo kruhových plochy do 0,09 m2 | kus | 14 |  | 0 | CS ÚRS 2025 01 |  |  | základní |  | 0 | 0 | 0 | 0 | 0 | 16 | K | 2 |  |  |  | ROZPOCET | 0 | 0 | 0 | 0 | 0 | 1 | 0 | 16 | 212
| Online PSC |  | https://podminky.urs.cz/item/CS_URS_2025_01/741372061 | [15 empty] | Online PSC | 2
107 | M | RMAT0032 | interiérové LED svítidlo nad umyvadlo | kus | 14 |  | 0 |  |  |  | základní |  | 0 | 0 | 0 | 0 | 0 | 32 | M | 2 |  |  |  | ROZPOCET | 0 | 0 | 0 | 0 | 0 | 1 | 0 | 16 | 214
108 | K | 741372062 | Montáž svítidel s integrovaným zdrojem LED se zapojením vodičů interiérových přisazených stropních hranatých nebo kruhových plochy přes 0,09 do 0,36 m2 | kus | 3 |  | 0 | CS ÚRS 2025 01 |  |  | základní |  | 0 | 0 | 0 | 0 | 0 | 16 | K | 2 |  |  |  | ROZPOCET | 0 | 0 | 0 | 0 | 0 | 1 | 0 | 16 | 216
| Online PSC |  | https://podminky.urs.cz/item/CS_URS_2025_01/741372062 | [15 empty] | Online PSC | 2
109 | M | RMAT0030 | venkovní nástěné svítidlo, designové dle ASŘ | kus | 3 |  | 0 |  |  |  | základní |  | 0 | 0 | 0 | 0 | 0 | 32 | M | 2 |  |  |  | ROZPOCET | 0 | 0 | 0 | 0 | 0 | 1 | 0 | 16 | 218
110 | K | 741410041 | Montáž uzemňovacího vedení s upevněním, propojením a připojením pomocí svorek v zemi s izolací spojů drátu nebo lana O do 10 mm v městské zástavbě | m | 230 |  | 0 | CS ÚRS 2025 01 |  |  | základní |  | 0 | 0 | 0 | 0 | 0 | 16 | K | 2 |  |  |  | ROZPOCET | 0 | 0 | 0 | 0 | 0 | 1 | 0 | 16 | 220
| Online PSC |  | https://podminky.urs.cz/item/CS_URS_2025_01/741410041 | [15 empty] | Online PSC | 2
111 | M | 35441073 | drát D 10mm FeZn | kg | 230 |  | 0 | CS ÚRS 2025 01 |  |  | základní |  | 0 | 0 | 0 | 0 | 0 | 32 | M | 2 |  |  |  | ROZPOCET | 0 | 0 | 0 | 0 | 0 | 1 | 0 | 16 | 222
112 | K | 741420001 | Montáž hromosvodného vedení svodových drátů nebo lan s podpěrami, O do 10 mm | m | 70 |  | 0 | CS ÚRS 2025 01 |  |  | základní |  | 0 | 0 | 0 | 0 | 0 | 16 | K | 2 |  |  |  | ROZPOCET | 0 | 0 | 0 | 0 | 0 | 1 | 0 | 16 | 224
| Online PSC |  | https://podminky.urs.cz/item/CS_URS_2025_01/741420001 | [15 empty] | Online PSC | 2
113 | K | 741420001 | Montáž hromosvodného vedení svodových drátů nebo lan s podpěrami, O do 10 mm | m | 95 |  | 0 | CS ÚRS 2025 01 |  |  | základní |  | 0 | 0 | 0 | 0 | 0 | 16 | K | 2 |  |  |  | ROZPOCET | 0 | 0 | 0 | 0 | 0 | 1 | 0 | 16 | 226
| Online PSC |  | https://podminky.urs.cz/item/CS_URS_2025_01/741420001 | [15 empty] | Online PSC | 2
114 | M | 35441077 | drát D 8mm AlMgSi | kg | 95 |  | 0 | CS ÚRS 2025 01 |  |  | základní |  | 0 | 0 | 0 | 0 | 0 | 32 | M | 2 |  |  |  | ROZPOCET | 0 | 0 | 0 | 0 | 0 | 1 | 0 | 16 | 228
115 | M | RMAT0034 | podpěra vedení PV01 | kg | 45 |  | 0 |  |  |  | základní |  | 0 | 0 | 0 | 0 | 0 | 32 | M | 2 |  |  |  | ROZPOCET | 0 | 0 | 0 | 0 | 0 | 1 | 0 | 16 | 230
116 | M | RMAT0035 | podpěra vedení PV15 | kg | 25 |  | 0 |  |  |  | základní |  | 0 | 0 | 0 | 0 | 0 | 32 | M | 2 |  |  |  | ROZPOCET | 0 | 0 | 0 | 0 | 0 | 1 | 0 | 16 | 232
117 | M | RMAT0036 | podpěra vedení PV22 | kg | 35 |  | 0 |  |  |  | základní |  | 0 | 0 | 0 | 0 | 0 | 32 | M | 2 |  |  |  | ROZPOCET | 0 | 0 | 0 | 0 | 0 | 1 | 0 | 16 | 234
118 | K | 741420002 | Montáž hromosvodného vedení svodových drátů nebo lan s podpěrami, O přes 10 mm | m | 30 |  | 0 | CS ÚRS 2025 01 |  |  | základní |  | 0 | 0 | 0 | 0 | 0 | 16 | K | 2 |  |  |  | ROZPOCET | 0 | 0 | 0 | 0 | 0 | 1 | 0 | 16 | 236
| Online PSC |  | https://podminky.urs.cz/item/CS_URS_2025_01/741420002 | [15 empty] | Online PSC | 2
119 | M | RMAT0037 | vodič HVI-long, D23mm, šedý | kg | 30 |  | 0 |  |  |  | základní |  | 0 | 0 | 0 | 0 | 0 | 32 | M | 2 |  |  |  | ROZPOCET | 0 | 0 | 0 | 0 | 0 | 1 | 0 | 16 | 238
120 | M | RMAT0038 | podpěra vedení pro vodiče HVI, na železo | kg | 21 |  | 0 |  |  |  | základní |  | 0 | 0 | 0 | 0 | 0 | 32 | M | 2 |  |  |  | ROZPOCET | 0 | 0 | 0 | 0 | 0 | 1 | 0 | 16 | 240
121 | K | 741420020 | Montáž hromosvodného vedení svorek s jedním šroubem | kus | 9 |  | 0 | CS ÚRS 2025 01 |  |  | základní |  | 0 | 0 | 0 | 0 | 0 | 16 | K | 2 |  |  |  | ROZPOCET | 0 | 0 | 0 | 0 | 0 | 1 | 0 | 16 | 242
| Online PSC |  | https://podminky.urs.cz/item/CS_URS_2025_01/741420020 | [15 empty] | Online PSC | 2
122 | M | RMAT0041 | připojovací člen + montážní materiál, vodič HVI, uvnitř trubky | kus | 3 |  | 0 |  |  |  | základní |  | 0 | 0 | 0 | 0 | 0 | 32 | M | 2 |  |  |  | ROZPOCET | 0 | 0 | 0 | 0 | 0 | 1 | 0 | 16 | 244
123 | M | RMAT0042 | připojovací člen + montážní materiál, vodič HVI, na uzem. soustavu | kus | 3 |  | 0 |  |  |  | základní |  | 0 | 0 | 0 | 0 | 0 | 32 | M | 2 |  |  |  | ROZPOCET | 0 | 0 | 0 | 0 | 0 | 1 | 0 | 16 | 246
124 | M | RMAT0043 | PA svorka | kus | 3 |  | 0 |  |  |  | základní |  | 0 | 0 | 0 | 0 | 0 | 32 | M | 2 |  |  |  | ROZPOCET | 0 | 0 | 0 | 0 | 0 | 1 | 0 | 16 | 248
125 | K | 741420021 | Montáž hromosvodného vedení svorek se 2 šrouby | kus | 30 |  | 0 | CS ÚRS 2025 01 |  |  | základní |  | 0 | 0 | 0 | 0 | 0 | 16 | K | 2 |  |  |  | ROZPOCET | 0 | 0 | 0 | 0 | 0 | 1 | 0 | 16 | 250
| Online PSC |  | https://podminky.urs.cz/item/CS_URS_2025_01/741420021 | [15 empty] | Online PSC | 2
126 | M | 35441885 | svorka spojovací pro lano D 8-10mm | kus | 30 |  | 0 | CS ÚRS 2025 01 |  |  | základní |  | 0 | 0 | 0 | 0 | 0 | 32 | M | 2 |  |  |  | ROZPOCET | 0 | 0 | 0 | 0 | 0 | 1 | 0 | 16 | 252
127 | K | 741420022 | Montáž hromosvodného vedení svorek se 3 a více šrouby | kus | 18 |  | 0 | CS ÚRS 2025 01 |  |  | základní |  | 0 | 0 | 0 | 0 | 0 | 16 | K | 2 |  |  |  | ROZPOCET | 0 | 0 | 0 | 0 | 0 | 1 | 0 | 16 | 254
| Online PSC |  | https://podminky.urs.cz/item/CS_URS_2025_01/741420022 | [15 empty] | Online PSC | 2
128 | K | 741420051 | Montáž hromosvodného vedení ochranných prvků úhelníků nebo trubek s držáky do zdiva | kus | 4 |  | 0 | CS ÚRS 2025 01 |  |  | základní |  | 0 | 0 | 0 | 0 | 0 | 16 | K | 2 |  |  |  | ROZPOCET | 0 | 0 | 0 | 0 | 0 | 1 | 0 | 16 | 256
| Online PSC |  | https://podminky.urs.cz/item/CS_URS_2025_01/741420051 | [15 empty] | Online PSC | 2
129 | M | 35441830 | úhelník ochranný na ochranu svodu - 1700mm, FeZn | kus | 4 |  | 0 | CS ÚRS 2025 01 |  |  | základní |  | 0 | 0 | 0 | 0 | 0 | 32 | M | 2 |  |  |  | ROZPOCET | 0 | 0 | 0 | 0 | 0 | 1 | 0 | 16 | 258
130 | M | RMAT0033 | držák pro ochranný úhelník do zdiva | kus | 8 |  | 0 |  |  |  | základní |  | 0 | 0 | 0 | 0 | 0 | 32 | M | 2 |  |  |  | ROZPOCET | 0 | 0 | 0 | 0 | 0 | 1 | 0 | 16 | 260
131 | K | 741420054 | Montáž hromosvodného vedení ochranných prvků tvarování prvků | kus | 50 |  | 0 | CS ÚRS 2025 01 |  |  | základní |  | 0 | 0 | 0 | 0 | 0 | 16 | K | 2 |  |  |  | ROZPOCET | 0 | 0 | 0 | 0 | 0 | 1 | 0 | 16 | 262
| Online PSC |  | https://podminky.urs.cz/item/CS_URS_2025_01/741420054 | [15 empty] | Online PSC | 2
132 | K | 741420083 | Montáž hromosvodného vedení doplňků štítků k označení svodů | kus | 7 |  | 0 | CS ÚRS 2025 01 |  |  | základní |  | 0 | 0 | 0 | 0 | 0 | 16 | K | 2 |  |  |  | ROZPOCET | 0 | 0 | 0 | 0 | 0 | 1 | 0 | 16 | 264
| Online PSC |  | https://podminky.urs.cz/item/CS_URS_2025_01/741420083 | [15 empty] | Online PSC | 2
133 | M | 35442110 | štítek plastový - čísla svodů | kus | 7 |  | 0 | CS ÚRS 2025 01 |  |  | základní |  | 0 | 0 | 0 | 0 | 0 | 32 | M | 2 |  |  |  | ROZPOCET | 0 | 0 | 0 | 0 | 0 | 1 | 0 | 16 | 266
134 | K | 741430003 | Montáž jímacích tyčí délky do 3 m, na konstrukci ocelovou | kus | 3 |  | 0 | CS ÚRS 2025 01 |  |  | základní |  | 0 | 0 | 0 | 0 | 0 | 16 | K | 2 |  |  |  | ROZPOCET | 0 | 0 | 0 | 0 | 0 | 1 | 0 | 16 | 268
| Online PSC |  | https://podminky.urs.cz/item/CS_URS_2025_01/741430003 | [15 empty] | Online PSC | 2
135 | M | RMAT0039 | podpůrná trubka D 50mm L 3200mm s jímacím hrotem 2,5 m | kus | 3 |  | 0 |  |  |  | základní |  | 0 | 0 | 0 | 0 | 0 | 32 | M | 2 |  |  |  | ROZPOCET | 0 | 0 | 0 | 0 | 0 | 1 | 0 | 16 | 270
136 | M | RMAT0040 | uchycení podpůrné trubky na kov | kus | 9 |  | 0 |  |  |  | základní |  | 0 | 0 | 0 | 0 | 0 | 32 | M | 2 |  |  |  | ROZPOCET | 0 | 0 | 0 | 0 | 0 | 1 | 0 | 16 | 272
137 | K | 741430004 | Montáž jímacích tyčí délky do 3 m, na střešní hřeben | kus | 1 |  | 0 | CS ÚRS 2025 01 |  |  | základní |  | 0 | 0 | 0 | 0 | 0 | 16 | K | 2 |  |  |  | ROZPOCET | 0 | 0 | 0 | 0 | 0 | 1 | 0 | 16 | 274
| Online PSC |  | https://podminky.urs.cz/item/CS_URS_2025_01/741430004 | [15 empty] | Online PSC | 2
138 | M | 35441055 | tyč jímací s kovaným hrotem 1500mm FeZn | kus | 1 |  | 0 | CS ÚRS 2025 01 |  |  | základní |  | 0 | 0 | 0 | 0 | 0 | 32 | M | 2 |  |  |  | ROZPOCET | 0 | 0 | 0 | 0 | 0 | 1 | 0 | 16 | 276
139 | K | 741910303 | Montáž roštů a lávek pro volné i pevné uložení kabelů bez podkladových desek a osazení úchytných prvků typových se stojinou, výložníky a odbočkami pozinkovaných stoupaček | m | 15 |  | 0 | CS ÚRS 2025 01 |  |  | základní |  | 0 | 0 | 0 | 0 | 0 | 16 | K | 2 |  |  |  | ROZPOCET | 0 | 0 | 0 | 0 | 0 | 1 | 0 | 16 | 278
| Online PSC |  | https://podminky.urs.cz/item/CS_URS_2025_01/741910303 | [15 empty] | Online PSC | 2
140 | M | RMAT0031 | Kabelový žebřík 200x110, vč kotvícího materiálu | ks | 15 |  | 0 |  |  |  | základní |  | 0 | 0 | 0 | 0 | 0 | 32 | M | 2 |  |  |  | ROZPOCET | 0 | 0 | 0 | 0 | 0 | 1 | 0 | 16 | 280
| D | 742 | Elektroinstalace - slaboproud |  |  |  | 0 | [5 empty] | 0 |  | 0 |  | 0 | 2 | D | 1 |  |  |  | ROZPOCET | [6 empty] | 0
141 | K | 742350004 | Montáž zařízení pro tělesně postižené napájecího zdroje 24 V | kus | 2 |  | 0 | CS ÚRS 2025 01 |  |  | základní |  | 0 | 0 | 0 | 0 | 0 | 16 | K | 2 |  |  |  | ROZPOCET | 0 | 0 | 0 | 0 | 0 | 1 | 0 | 16 | 282
| Online PSC |  | https://podminky.urs.cz/item/CS_URS_2025_01/742350004 | [15 empty] | Online PSC | 2
142 | M | 34535107 | sada pro nouzovou signalizaci s modulem s opticko-akustickým alarmem tlačítko signální tahové resetovací tlačítko transformátor včetně rámečků 230V IP20 | kus | 2 |  | 0 | CS ÚRS 2025 01 |  |  | základní |  | 0 | 0 | 0 | 0 | 0 | 32 | M | 2 |  |  |  | ROZPOCET | 0 | 0 | 0 | 0 | 0 | 1 | 0 | 16 | 284
| D | M | Práce a dodávky M |  |  |  | 0 | [5 empty] | 0 |  | 0 |  | 0 | 3 | D | 0 |  |  |  | ROZPOCET | [6 empty] | 0
| D | 58-M | Revize vyhrazených technických zařízení |  |  |  | 0 | [5 empty] | 0 |  | 0 |  | 0 | 3 | D | 1 |  |  |  | ROZPOCET | [6 empty] | 0
143 | K | 580105012 | Hromosvody kontrola stavu ochrany před úderem blesku hřebenové soustavy jednoho objektu přes 2 do 8 svodů | svod | 7 |  | 0 | CS ÚRS 2025 01 |  |  | základní |  | 0 | 0 | 0 | 0 | 0 | 64 | K | 2 |  |  |  | ROZPOCET | 0 | 0 | 0 | 0 | 0 | 1 | 0 | 64 | 286
| Online PSC |  | https://podminky.urs.cz/item/CS_URS_2025_01/580105012 | [15 empty] | Online PSC | 2
| D | VRN | Vedlejší rozpočtové náklady |  |  |  | 0 | [5 empty] | 0 |  | 0 |  | 0 | 5 | D | 0 |  |  |  | ROZPOCET | [6 empty] | 0
| D | VRN1 | Průzkumné, zeměměřičské a projektové práce |  |  |  | 0 | [5 empty] | 0 |  | 0 |  | 0 | 5 | D | 1 |  |  |  | ROZPOCET | [6 empty] | 0
144 | K | Rpol1 | Zakreslení skutečného stavu | kpl | 1 |  | 0 |  |  |  | základní |  | 0 | 0 | 0 | 0 | 0 | 4 | K | 2 |  |  |  | ROZPOCET | 0 | 0 | 0 | 0 | 0 | 1 | 0 | 4 | 288
145 | K | Rpol2 | Koordinace na stavbě, rozměření rozmístění koncových prvků, vedení tras | kpl | 1 |  | 0 |  |  |  | základní |  | 0 | 0 | 0 | 0 | 0 | 4 | K | 2 |  |  |  | ROZPOCET | 0 | 0 | 0 | 0 | 0 | 1 | 0 | 4 | 290
146 | K | Rpol3 | Měření osvětlení | kpl | 1 |  | 0 |  |  |  | základní |  | 0 | 0 | 0 | 0 | 0 | 4 | K | 2 |  |  |  | ROZPOCET | 0 | 0 | 0 | 0 | 0 | 1 | 0 | 4 | 292
147 | K | Rpol4 | Dílenská PD rozvaděčů | kpl | 1 |  | 0 |  |  |  | základní |  | 0 | 0 | 0 | 0 | 0 | 4 | K | 2 |  |  |  | ROZPOCET | 0 | 0 | 0 | 0 | 0 | 1 | 0 | 4 | 294

## ab - Budova č.p. 1076 - n...
[9 empty] | >> skryté sloupce << | [9 empty] | {97dee426-af2f-42e3-a41c-214fbfdc5c32}
2
| KRYCÍ LIST SOUPISU PRACÍ | [8 empty] | v --- níže se nacházejí doplnkové a pomocné údaje k sestavám --- v | [8 empty] | False
Stavba:
Revitalizace multimodálního uzlu ve Dvoře Králové nad Labem - etapa I-VI.
Objekt:
roz08_1 - Revitalizace multimodálního uzlu ve Dvoře Králové nad Labem - etapa 1
Soupis:
SO700 - Objekty pozemních staveb
Úroveň 4:
ab - Budova č.p. 1076 - nezpůsobilé
| KSO: |  | 801 69 |  |  | CC-CZ:
| Místo: |  |  |  |  | Datum: | 26. 8. 2025
| Zadavatel: |  |  |  |  | IČ:
DIČ:
| Účastník: |  |  |  |  | IČ: | Vyplň údaj
|  | Vyplň údaj |  |  |  | DIČ: | Vyplň údaj
| Projektant: |  |  |  |  | IČ:
DIČ:
| Zpracovatel: |  |  |  |  | IČ:
DIČ:
Poznámka:
| Cena bez DPH | [5 empty] | 0
|  |  | Základ daně |  |  | Sazba daně | Výše daně
| DPH | základní | 0 |  |  | 21% | 0
|  | snížená | 0 |  |  | 12% | 0
|  | zákl. přenesená | 0 |  |  | 21% | 0
|  | sníž. přenesená | 0 |  |  | 12% | 0
|  | nulová | 0 |  |  | 0% | 0
| Cena s DPH |  |  | v | CZK |  | 0
REKAPITULACE ČLENĚNÍ SOUPISU PRACÍ
Stavba:
Revitalizace multimodálního uzlu ve Dvoře Králové nad Labem - etapa I-VI.
Objekt:
roz08_1 - Revitalizace multimodálního uzlu ve Dvoře Králové nad Labem - etapa 1
Soupis:
SO700 - Objekty pozemních staveb
Úroveň 4:
ab - Budova č.p. 1076 - nezpůsobilé
Místo: | [5 empty] | Datum: | 26. 8. 2025
Zadavatel: | [5 empty] | Projektant:
Účastník: |  |  | Vyplň údaj |  |  | Zpracovatel:
Kód dílu - Popis | [6 empty] | Cena celkem [CZK]
Náklady stavby celkem | [6 empty] | 0 | [12 empty] | -1
| HSV - Práce a dodávky HSV | [5 empty] | 0
| 997 - Přesun sutě | [5 empty] | 0
| Díl 4 - Inženýring | [5 empty] | 0
SOUPIS PRACÍ
Stavba:
Revitalizace multimodálního uzlu ve Dvoře Králové nad Labem - etapa I-VI.
Objekt:
roz08_1 - Revitalizace multimodálního uzlu ve Dvoře Králové nad Labem - etapa 1
Soupis:
SO700 - Objekty pozemních staveb
Úroveň 4:
ab - Budova č.p. 1076 - nezpůsobilé
Místo: | [5 empty] | Datum: | 26. 8. 2025
Zadavatel: | [5 empty] | Projektant:
Účastník: |  |  | Vyplň údaj |  |  | Zpracovatel:
PČ | Typ | Kód | Popis | MJ | Množství | J.cena [CZK] | Cena celkem [CZK] | Cenová soustava |  |  | DPH | J. Nh [h] | Nh celkem [h] | J. hmotnost [t] | Hmotnost celkem [t] | J. suť [t] | Suť Celkem [t]
Náklady soupisu celkem | [6 empty] | 0 | [5 empty] | 0 |  | 0 |  | 0 |  | D | -1 | [10 empty] | 0
| D | HSV | Práce a dodávky HSV |  |  |  | 0 | [5 empty] | 0 |  | 0 |  | 0 | 1 | D | 0 |  |  |  | ROZPOCET | [6 empty] | 0
| D | 997 | Přesun sutě |  |  |  | 0 | [5 empty] | 0 |  | 0 |  | 0 | 1 | D | 1 |  |  |  | ROZPOCET | [6 empty] | 0
1 | K | 997013501 | Odvoz suti a vybouraných hmot na skládku nebo meziskládku se složením, na vzdálenost do 1 km | t | 95.75 |  | 0 | CS ÚRS 2025 01 |  |  | základní |  | 0 | 0 | 0 | 0 | 0 | 4 | K | 2 |  |  |  | ROZPOCET | 0 | 0 | 0 | 0 | 0 | 1 | 0 | 4 | 433752343
| Online PSC |  | https://podminky.urs.cz/item/CS_URS_2025_01/997013501 | [15 empty] | Online PSC | 2
| VV |  | 45,75+50 |  | 95.75 | [13 empty] | VV | 2 | 2 | True | 1 | ROZPOCET
2 | K | 997013509 | Odvoz suti a vybouraných hmot na skládku nebo meziskládku se složením, na vzdálenost Příplatek k ceně za každý další započatý 1 km přes 1 km | t | 2298 |  | 0 | CS ÚRS 2025 01 |  |  | základní |  | 0 | 0 | 0 | 0 | 0 | 4 | K | 2 |  |  |  | ROZPOCET | 0 | 0 | 0 | 0 | 0 | 1 | 0 | 4 | 38657331
| Online PSC |  | https://podminky.urs.cz/item/CS_URS_2025_01/997013509 | [15 empty] | Online PSC | 2
| VV |  | 95,75 |  | 95.75 | [13 empty] | VV | 2 | 2 | True | 1 | ROZPOCET
| VV |  | 95,75*24 'Přepočtené koeficientem množství |  | 2298 | [13 empty] | VV | 2 | 2 | False | 1 | ROZPOCET
3 | K | 997013631 | Poplatek za uložení stavebního odpadu na skládce (skládkovné) směsného stavebního a demoličního zatříděného do Katalogu odpadů pod kódem 17 09 04 | t | 50 |  | 0 | CS ÚRS 2025 01 |  |  | základní |  | 0 | 0 | 0 | 0 | 0 | 4 | K | 2 |  |  |  | ROZPOCET | 0 | 0 | 0 | 0 | 0 | 1 | 0 | 4 | -1086068045
| Online PSC |  | https://podminky.urs.cz/item/CS_URS_2025_01/997013631 | [15 empty] | Online PSC | 2
4 | K | 997013635 | Poplatek za uložení stavebního odpadu na skládce (skládkovné) komunálního zatříděného do Katalogu odpadů pod kódem 20 03 01 | t | 15 |  | 0 | CS ÚRS 2025 01 |  |  | základní |  | 0 | 0 | 0 | 0 | 0 | 4 | K | 2 |  |  |  | ROZPOCET | 0 | 0 | 0 | 0 | 0 | 1 | 0 | 4 | -978382786
| Online PSC |  | https://podminky.urs.cz/item/CS_URS_2025_01/997013635 | [15 empty] | Online PSC | 2
| VV |  | "vyklizení, objemný odpad aj"15 |  | 15 | [13 empty] | VV | 2 | 2 | True | 1 | ROZPOCET
5 | K | 997013811 | Poplatek za uložení stavebního odpadu na skládce (skládkovné) dřevěného zatříděného do Katalogu odpadů pod kódem 17 02 01 | t | 30 |  | 0 | CS ÚRS 2025 01 |  |  | základní |  | 0 | 0 | 0 | 0 | 0 | 4 | K | 2 |  |  |  | ROZPOCET | 0 | 0 | 0 | 0 | 0 | 1 | 0 | 4 | 1529187058
| Online PSC |  | https://podminky.urs.cz/item/CS_URS_2025_01/997013811 | [15 empty] | Online PSC | 2
6 | K | 997013814 | Poplatek za uložení stavebního odpadu na skládce (skládkovné) z izolačních materiálů zatříděného do Katalogu odpadů pod kódem 17 06 04 | t | 0.5 |  | 0 | CS ÚRS 2025 01 |  |  | základní |  | 0 | 0 | 0 | 0 | 0 | 4 | K | 2 |  |  |  | ROZPOCET | 0 | 0 | 0 | 0 | 0 | 1 | 0 | 4 | -880115370
| Online PSC |  | https://podminky.urs.cz/item/CS_URS_2025_01/997013814 | [15 empty] | Online PSC | 2
| VV |  | "zbytky izolace"0,5 |  | 0.5 | [13 empty] | VV | 2 | 2 | True | 1 | ROZPOCET
7 | K | 997013847 | Poplatek za uložení stavebního odpadu na skládce (skládkovné) asfaltového s obsahem dehtu zatříděného do Katalogu odpadů pod kódem 17 03 01 | t | 0.25 |  | 0 | CS ÚRS 2025 01 |  |  | základní |  | 0 | 0 | 0 | 0 | 0 | 4 | K | 2 |  |  |  | ROZPOCET | 0 | 0 | 0 | 0 | 0 | 1 | 0 | 4 | 943383412
| Online PSC |  | https://podminky.urs.cz/item/CS_URS_2025_01/997013847 | [15 empty] | Online PSC | 2
| VV |  | "asflatové pasy"0,25 |  | 0.25 | [13 empty] | VV | 2 | 2 | True | 1 | ROZPOCET
| D | Díl 4 | Inženýring |  |  |  | 0 | [5 empty] | 0 |  | 0 |  | 0 | 4 | D | 0 |  |  |  | ROZPOCET | [6 empty] | 0
8 | K | 4.1 | Vyřízení licence ERÚ + registrace OTE | Soubor | 1 |  | 0 |  |  |  | základní |  | 0 | 0 | 0 | 0 | 0 | 512 | K | 1 |  |  |  | ROZPOCET | 0 | 0 | 0 | 0 | 0 | 1 | 0 | 512 | -1203362794
9 | K | 4.3 | Revizní zpráva | Soubor | 1 |  | 0 |  |  |  | základní |  | 0 | 0 | 0 | 0 | 0 | 512 | K | 1 |  |  |  | ROZPOCET | 0 | 0 | 0 | 0 | 0 | 1 | 0 | 512 | 1914712821
10 | K | 4.4 | Komunikace se stavebním úřadem | Soubor | 1 |  | 0 |  |  |  | základní |  | 0 | 0 | 0 | 0 | 0 | 512 | K | 1 |  |  |  | ROZPOCET | 0 | 0 | 0 | 0 | 0 | 1 | 0 | 512 | -72021558
11 | K | 4.5 | Komunikace s HZS | Soubor | 1 |  | 0 |  |  |  | základní |  | 0 | 0 | 0 | 0 | 0 | 512 | K | 1 |  |  |  | ROZPOCET | 0 | 0 | 0 | 0 | 0 | 1 | 0 | 512 | -1087359774
12 | K | 4.6 | Zpracování karty zdolávání požáru | Soubor | 1 |  | 0 |  |  |  | základní |  | 0 | 0 | 0 | 0 | 0 | 512 | K | 1 |  |  |  | ROZPOCET | 0 | 0 | 0 | 0 | 0 | 1 | 0 | 512 | -1277237465
13 | K | 4.7 | Komunikace s PDS | Soubor | 1 |  | 0 |  |  |  | základní |  | 0 | 0 | 0 | 0 | 0 | 512 | K | 1 |  |  |  | ROZPOCET | 0 | 0 | 0 | 0 | 0 | 1 | 0 | 512 | 969170673

## b - Přestřešení nástupišť
[9 empty] | >> skryté sloupce << | [9 empty] | {1842d3fb-699f-4f37-9d72-1d1aefbbbda0} | [5 empty] | hřeben | Délka hřebene | bm | 136,398 | 3
[19 empty] | 2 | [5 empty] | kačírek | Plocha kačírku na střeše | m2 | 8,036 | 3
| KRYCÍ LIST SOUPISU PRACÍ | [8 empty] | v --- níže se nacházejí doplnkové a pomocné údaje k sestavám --- v | [8 empty] | False | [5 empty] | lešení | Plocha lešení | m2 | 585 | 3
[25 empty] | plochá1 | Plocha ploché střechy | m2 | 77,933 | 3
| Stavba: | [23 empty] | plochá11 | Obvod ploché střechy nebo závětrná lišta | bm | 46,271 | 3
|  | Revitalizace multimodálního uzlu ve Dvoře Králové nad Labem - etapa I-VI. | [22 empty] | plochá12 | Délka ukončení HI ploché střechy na stěně | bm | 12,17 | 3
| Objekt: | [23 empty] | šikmá1 | Plocha šikmé střechy | m2 | 557,22 | 3
|  | roz08_1 - Revitalizace multimodálního uzlu ve Dvoře Králové nad Labem - etapa 1 | [22 empty] | šikmá11 | Okapová hrana šikmé střechy | bm | 24,05 | 3
| Soupis: | [23 empty] | štítová | Délka štítové hrany | bm | 93,337 | 3
|  | SO700 - Objekty pozemních staveb | [22 empty] | úžlabí | Délka úžlabí pro šikmou1 | bm | 147,64 | 3
| Úroveň 4: | [23 empty] | vegetační | Plocha vegetační střechy | m2 | 57,719 | 3
b - Přestřešení nástupišť
| KSO: |  |  |  |  | CC-CZ:
| Místo: |  |  |  |  | Datum: | 26. 8. 2025
| Zadavatel: |  |  |  |  | IČ:
DIČ:
| Účastník: |  |  |  |  | IČ: | Vyplň údaj
|  | Vyplň údaj |  |  |  | DIČ: | Vyplň údaj
| Projektant: |  |  |  |  | IČ:
DIČ:
| Zpracovatel: |  |  |  |  | IČ:
DIČ:
Poznámka:
| Cena bez DPH | [5 empty] | 0
|  |  | Základ daně |  |  | Sazba daně | Výše daně
| DPH | základní | 0 |  |  | 21% | 0
|  | snížená | 0 |  |  | 12% | 0
|  | zákl. přenesená | 0 |  |  | 21% | 0
|  | sníž. přenesená | 0 |  |  | 12% | 0
|  | nulová | 0 |  |  | 0% | 0
| Cena s DPH |  |  | v | CZK |  | 0
REKAPITULACE ČLENĚNÍ SOUPISU PRACÍ
Stavba:
Revitalizace multimodálního uzlu ve Dvoře Králové nad Labem - etapa I-VI.
Objekt:
roz08_1 - Revitalizace multimodálního uzlu ve Dvoře Králové nad Labem - etapa 1
Soupis:
SO700 - Objekty pozemních staveb
Úroveň 4:
b - Přestřešení nástupišť
Místo: | [5 empty] | Datum: | 26. 8. 2025
Zadavatel: | [5 empty] | Projektant:
Účastník: |  |  | Vyplň údaj |  |  | Zpracovatel:
Kód dílu - Popis | [6 empty] | Cena celkem [CZK]
Náklady stavby celkem | [6 empty] | 0 | [12 empty] | -1
| HSV - Práce a dodávky HSV | [5 empty] | 0
| 1 - Zemní práce | [5 empty] | 0
| 12 - Zemní práce - odkopávky a prokopávky | [5 empty] | 0
| 13 - Zemní práce -zásypy | [5 empty] | 0
| 15 - Zemní práce - odvoz zeminy | [5 empty] | 0
| 2 - Zakládání | [5 empty] | 0
| 21.1 - Podkladní vrstvy | [5 empty] | 0
| 22 - Základové patky | [5 empty] | 0
| 94 - Lešení a stavební výtahy | [5 empty] | 0
| 998 - Přesun hmot | [5 empty] | 0
| PSV - Práce a dodávky PSV | [5 empty] | 0
| 712 - Povlakové krytiny | [5 empty] | 0
| 712-1 - Parozábrana | [5 empty] | 0
| 712-3 - Skladba s folií - kotvená | [5 empty] | 0
| 712-5 - Násyp z kačírku | [5 empty] | 0
| 712-6 - Detaily | [5 empty] | 0
| 712-7 - Vpusť | [5 empty] | 0
| 712-8 - Vegetační souvrství | [5 empty] | 0
| 713 - Izolace tepelné | [5 empty] | 0
| 713-2 - Plochá střecha | [5 empty] | 0
| 762 - Konstrukce tesařské | [5 empty] | 0
| 762-2 - Latě a bednění | [5 empty] | 0
| 762-9 - Pohledová dřevěná kce do ocel. kce | [5 empty] | 0
| 764 - Konstrukce klempířské | [5 empty] | 0
| 764-1 - Krytina | [5 empty] | 0
| 764-3 - Okap | [5 empty] | 0
| 767 - Konstrukce zámečnické | [5 empty] | 0
| 767-1 - Atypické konstrukce | [5 empty] | 0
| 767-5 - Ochrana proti pádu | [5 empty] | 0
SOUPIS PRACÍ
Stavba:
Revitalizace multimodálního uzlu ve Dvoře Králové nad Labem - etapa I-VI.
Objekt:
roz08_1 - Revitalizace multimodálního uzlu ve Dvoře Králové nad Labem - etapa 1
Soupis:
SO700 - Objekty pozemních staveb
Úroveň 4:
b - Přestřešení nástupišť
Místo: | [5 empty] | Datum: | 26. 8. 2025
Zadavatel: | [5 empty] | Projektant:
Účastník: |  |  | Vyplň údaj |  |  | Zpracovatel:
PČ | Typ | Kód | Popis | MJ | Množství | J.cena [CZK] | Cena celkem [CZK] | Cenová soustava |  |  | DPH | J. Nh [h] | Nh celkem [h] | J. hmotnost [t] | Hmotnost celkem [t] | J. suť [t] | Suť Celkem [t]
Náklady soupisu celkem | [6 empty] | 0 | [5 empty] | 0 |  | 228.9076 |  | 0 |  | D | -1 | [15 empty] | 0
| D | HSV | Práce a dodávky HSV |  |  |  | 0 | [5 empty] | 0 |  | 141.321 |  | 0 | 1 | D | 0 |  |  |  | ROZPOCET | [11 empty] | 0
| D | 1 | Zemní práce |  |  |  | 0 | [5 empty] | 0 |  | 0 |  | 0 | 1 | D | 1 |  |  |  | ROZPOCET | [11 empty] | 0
| D | 12 | Zemní práce - odkopávky a prokopávky |  |  |  | 0 | [5 empty] | 0 |  | 0 |  | 0 | 1 | D | 2 |  |  |  | ROZPOCET | [11 empty] | 0
1 | K | 131251104 | Hloubení nezapažených jam a zářezů strojně s urovnáním dna do předepsaného profilu a spádu v hornině třídy těžitelnosti I skupiny 3 přes 100 do 500 m3 | m3 | 130.227 |  | 0 | CS ÚRS 2025 01 |  |  | základní |  | 0 | 0 | 0 | 0 | 0 | 4 | K | 3 |  |  |  | ROZPOCET | [5 empty] | 0 | 0 | 0 | 0 | 0 | 1 | 0 | 4 | 1735316292
| Online PSC |  | https://podminky.urs.cz/item/CS_URS_2025_01/131251104 | [15 empty] | Online PSC | 3
| VV |  | 18*(1,80-1,70)*(1,6+2*0,1)*(1,6+2*0,1) |  | 5.832 | [13 empty] | VV | 3 | 2 | True | 0 | ROZPOCET
| VV |  | 18*(1,70-0,81)*((1,6+2*0,35)*(1,6+2*0,35)+(1,6+2*0,8)*(1,6+2*0,8))/2 |  | 124.395 | [13 empty] | VV | 3 | 2 | True | 0 | ROZPOCET
| VV |  | Součet |  | 130.227 | [13 empty] | VV | 3 | 4 | True | 1 | ROZPOCET
2 | K | 132212131 | Hloubení nezapažených rýh šířky do 800 mm ručně s urovnáním dna do předepsaného profilu a spádu v hornině třídy těžitelnosti I skupiny 3 soudržných | m3 | 2 |  | 0 | CS ÚRS 2025 01 |  |  | základní |  | 0 | 0 | 0 | 0 | 0 | 4 | K | 3 |  |  |  | ROZPOCET | [5 empty] | 0 | 0 | 0 | 0 | 0 | 1 | 0 | 4 | -1846974474
| Online PSC |  | https://podminky.urs.cz/item/CS_URS_2025_01/132212131 | [15 empty] | Online PSC | 3
| VV |  | "dočištění a drobné odkopávky" 2 |  | 2 | [13 empty] | VV | 3 | 2 | True | 1 | ROZPOCET
| D | 13 | Zemní práce -zásypy |  |  |  | 0 | [5 empty] | 0 |  | 0 |  | 0 | 1 | D | 2 |  |  |  | ROZPOCET | [11 empty] | 0
3 | K | 174111101 | Zásyp sypaninou z jakékoliv horniny ručně s uložením výkopku ve vrstvách se zhutněním jam, šachet, rýh nebo kolem objektů v těchto vykopávkách | m3 | 83.384 |  | 0 | CS ÚRS 2025 01 |  |  | základní |  | 0 | 0 | 0 | 0 | 0 | 4 | K | 3 |  |  |  | ROZPOCET | [5 empty] | 0 | 0 | 0 | 0 | 0 | 1 | 0 | 4 | -1571492645
| Online PSC |  | https://podminky.urs.cz/item/CS_URS_2025_01/174111101 | [15 empty] | Online PSC | 3
| VV |  | 18*(1,70-0,81)*(((1,6+2*0,35)*(1,6+2*0,35)+(1,6+2*0,8)*(1,6+2*0,8))/2-1,6*1,6) |  | 83.384 | [13 empty] | VV | 3 | 2 | True | 1 | ROZPOCET
4 | K | 162251101 | Vodorovné přemístění výkopku nebo sypaniny po suchu na obvyklém dopravním prostředku, bez naložení výkopku, avšak se složením bez rozhrnutí z horniny třídy těžitelnosti I skupiny 1 až 3 na vzdálenost do 20 m | m3 | 83.384 |  | 0 | CS ÚRS 2025 01 |  |  | základní |  | 0 | 0 | 0 | 0 | 0 | 4 | K | 3 |  |  |  | ROZPOCET | [5 empty] | 0 | 0 | 0 | 0 | 0 | 1 | 0 | 4 | -1106677424
| Online PSC |  | https://podminky.urs.cz/item/CS_URS_2025_01/162251101 | [15 empty] | Online PSC | 3
5 | K | 167151101 | Nakládání, skládání a překládání neulehlého výkopku nebo sypaniny strojně nakládání, množství do 100 m3, z horniny třídy těžitelnosti I, skupiny 1 až 3 | m3 | 83.384 |  | 0 | CS ÚRS 2025 01 |  |  | základní |  | 0 | 0 | 0 | 0 | 0 | 4 | K | 3 |  |  |  | ROZPOCET | [5 empty] | 0 | 0 | 0 | 0 | 0 | 1 | 0 | 4 | -1345080622
| Online PSC |  | https://podminky.urs.cz/item/CS_URS_2025_01/167151101 | [15 empty] | Online PSC | 3
| D | 15 | Zemní práce - odvoz zeminy |  |  |  | 0 | [5 empty] | 0 |  | 0 |  | 0 | 1 | D | 2 |  |  |  | ROZPOCET | [11 empty] | 0
6 | K | 162751117 | Vodorovné přemístění výkopku nebo sypaniny po suchu na obvyklém dopravním prostředku, bez naložení výkopku, avšak se složením bez rozhrnutí z horniny třídy těžitelnosti I skupiny 1 až 3 na vzdálenost přes 9 000 do 10 000 m | m3 | 48.843 |  | 0 | CS ÚRS 2025 01 |  |  | základní |  | 0 | 0 | 0 | 0 | 0 | 4 | K | 3 |  |  |  | ROZPOCET | [5 empty] | 0 | 0 | 0 | 0 | 0 | 1 | 0 | 4 | 1244670538
| Online PSC |  | https://podminky.urs.cz/item/CS_URS_2025_01/162751117 | [15 empty] | Online PSC | 3
| VV |  | "nakypření se neuvažuje" | [15 empty] | VV | 3 | 1 | True | 0 | ROZPOCET
| VV |  | "bilance výkopových prací" | [15 empty] | VV | 3 | 1 | True | 0 | ROZPOCET
| VV |  | "výkop"+(130,227+2) |  | 132.227 | [13 empty] | VV | 3 | 2 | True | 0 | ROZPOCET
| VV |  | "zásyp"-(83,384) |  | -83.384 | [13 empty] | VV | 3 | 2 | True | 0 | ROZPOCET
| VV |  | Součet |  | 48.843 | [13 empty] | VV | 3 | 4 | True | 1 | ROZPOCET
7 | K | 162751119 | Vodorovné přemístění výkopku nebo sypaniny po suchu na obvyklém dopravním prostředku, bez naložení výkopku, avšak se složením bez rozhrnutí z horniny třídy těžitelnosti I skupiny 1 až 3 na vzdálenost Příplatek k ceně za každých dalších i započatých 1 000 m | m3 | 244.215 |  | 0 | CS ÚRS 2025 01 |  |  | základní |  | 0 | 0 | 0 | 0 | 0 | 4 | K | 3 |  |  |  | ROZPOCET | [5 empty] | 0 | 0 | 0 | 0 | 0 | 1 | 0 | 4 | 761211874
| Online PSC |  | https://podminky.urs.cz/item/CS_URS_2025_01/162751119 | [15 empty] | Online PSC | 3
| P |  | Poznámka k položce: rozpočtový předpoklad15 Km, bude upřesněno dne skut. vzdálenosti | [15 empty] | P | 3
| VV |  | 48,843*5 'Přepočtené koeficientem množství |  | 244.215 | [13 empty] | VV | 3 | 2 | False | 1 | ROZPOCET
8 | K | 997013873 | Poplatek za uložení stavebního odpadu na recyklační skládce (skládkovné) zeminy a kamení zatříděného do Katalogu odpadů pod kódem 17 05 04 | t | 87.917 |  | 0 | CS ÚRS 2025 01 |  |  | základní |  | 0 | 0 | 0 | 0 | 0 | 4 | K | 3 |  |  |  | ROZPOCET | [5 empty] | 0 | 0 | 0 | 0 | 0 | 1 | 0 | 4 | 317623593
| Online PSC |  | https://podminky.urs.cz/item/CS_URS_2025_01/997013873 | [15 empty] | Online PSC | 3
| P |  | Poznámka k položce: Rozpočtový předpoklad hmotnost 1,8/m3 - mokrá zemina Uložení vyúčtovat dle vážních lístků a skut. nákladů na uložení | [15 empty] | P | 3
| VV |  | 48,843*1,8 'Přepočtené koeficientem množství |  | 87.917 | [13 empty] | VV | 3 | 2 | False | 1 | ROZPOCET
| D | 2 | Zakládání |  |  |  | 0 | [5 empty] | 0 |  | 141.321 |  | 0 | 1 | D | 1 |  |  |  | ROZPOCET | [11 empty] | 0
| D | 21.1 | Podkladní vrstvy |  |  |  | 0 | [5 empty] | 0 |  | 14.0914 |  | 0 | 1 | D | 2 |  |  |  | ROZPOCET | [11 empty] | 0
9 | K | 631311113 | Mazanina z betonu prostého bez zvýšených nároků na prostředí tl. přes 50 do 80 mm tř. C 12/15 | m3 | 6.124 |  | 0 | CS ÚRS 2025 01 |  |  | základní |  | 0 | 2.301 | 14.0914 | 0 | 0 | 4 | K | 3 |  |  |  | ROZPOCET | [5 empty] | 0 | 0 | 0 | 0 | 0 | 1 | 0 | 4 | 895101015
| Online PSC |  | https://podminky.urs.cz/item/CS_URS_2025_01/631311113 | [15 empty] | Online PSC | 3
| VV |  | "podkladní beton pod ŽB patky" | [15 empty] | VV | 3 | 1 | True | 0 | ROZPOCET
| VV |  | 0,1*(1,6+2*0,1)*(1,6+2*0,1)*18 |  | 5.832 | [13 empty] | VV | 3 | 2 | True | 1 | ROZPOCET
| VV |  | 5,832*1,05 'Přepočtené koeficientem množství |  | 6.124 | [13 empty] | VV | 3 | 2 | False | 1 | ROZPOCET
10 | K | 631319011 | Příplatek k cenám mazanin za úpravu povrchu mazaniny přehlazením, mazanina tl. přes 50 do 80 mm | m3 | 5.832 |  | 0 | CS ÚRS 2025 01 |  |  | základní |  | 0 | 0 | 0 | 0 | 0 | 4 | K | 3 |  |  |  | ROZPOCET | [5 empty] | 0 | 0 | 0 | 0 | 0 | 1 | 0 | 4 | 41172457
| Online PSC |  | https://podminky.urs.cz/item/CS_URS_2025_01/631319011 | [15 empty] | Online PSC | 3
| D | 22 | Základové patky |  |  |  | 0 | [5 empty] | 0 |  | 127.2295 |  | 0 | 1 | D | 2 |  |  |  | ROZPOCET | [11 empty] | 0
11 | K | 275351121 | Bednění základů patek zřízení | m2 | 115.2 |  | 0 | CS ÚRS 2025 01 |  |  | základní |  | 0 | 0.00264 | 0.30413 | 0 | 0 | 4 | K | 3 |  |  |  | ROZPOCET | [5 empty] | 0 | 0 | 0 | 0 | 0 | 1 | 0 | 4 | -721416321
| Online PSC |  | https://podminky.urs.cz/item/CS_URS_2025_01/275351121 | [15 empty] | Online PSC | 3
| VV |  | (1,7-0,7)*1,6*4*18 |  | 115.2 | [13 empty] | VV | 3 | 2 | True | 1 | ROZPOCET
12 | K | 275351122 | Bednění základů patek odstranění | m2 | 115.2 |  | 0 | CS ÚRS 2025 01 |  |  | základní |  | 0 | 0 | 0 | 0 | 0 | 4 | K | 3 |  |  |  | ROZPOCET | [5 empty] | 0 | 0 | 0 | 0 | 0 | 1 | 0 | 4 | -665923396
| Online PSC |  | https://podminky.urs.cz/item/CS_URS_2025_01/275351122 | [15 empty] | Online PSC | 3
13 | K | 272322611 | Základy z betonu železového (bez výztuže) klenby z betonu se zvýšenými nároky na prostředí tř. C 30/37 | m3 | 48.384 |  | 0 | CS ÚRS 2025 01 |  |  | základní |  | 0 | 2.5019 | 121.0505 | 0 | 0 | 4 | K | 3 |  |  |  | ROZPOCET | [5 empty] | 0 | 0 | 0 | 0 | 0 | 1 | 0 | 4 | 497975696
| Online PSC |  | https://podminky.urs.cz/item/CS_URS_2025_01/272322611 | [15 empty] | Online PSC | 3
| VV |  | (1,7-0,7)*1,6*1,6*18 |  | 46.08 | [13 empty] | VV | 3 | 2 | True | 1 | ROZPOCET
| VV |  | 46,08*1,05 'Přepočtené koeficientem množství |  | 48.384 | [13 empty] | VV | 3 | 2 | False | 1 | ROZPOCET
14 | K | 279361821 | Výztuž základových zdí nosných svislých nebo odkloněných od svislice, rovinných nebo oblých, deskových nebo žebrových, včetně výztuže jejich žeber z betonářské oceli 10 505 (R) nebo BSt 500 | t | 5.536 |  | 0 | CS ÚRS 2025 01 |  |  | základní |  | 0 | 1.0594 | 5.8649 | 0 | 0 | 4 | K | 3 |  |  |  | ROZPOCET | [5 empty] | 0 | 0 | 0 | 0 | 0 | 1 | 0 | 4 | 346071180
| Online PSC |  | https://podminky.urs.cz/item/CS_URS_2025_01/279361821 | [15 empty] | Online PSC | 3
| VV |  | "dle statiky"5536,1/1000 |  | 5.536 | [13 empty] | VV | 3 | 2 | True | 1 | ROZPOCET
15 | K | 953961115 | Kotva chemická s vyvrtáním otvoru do betonu, železobetonu nebo tvrdého kamene tmel, velikost M 20, hloubka 170 mm | kus | 144 |  | 0 | CS ÚRS 2025 01 |  |  | základní |  | 0 | 7e-05 | 0.01008 | 0 | 0 | 4 | K | 3 |  |  |  | ROZPOCET | [5 empty] | 0 | 0 | 0 | 0 | 0 | 1 | 0 | 4 | -54849906
| Online PSC |  | https://podminky.urs.cz/item/CS_URS_2025_01/953961115 | [15 empty] | Online PSC | 3
| VV |  | "8 ks/patka"8*18 |  | 144 | [13 empty] | VV | 3 | 2 | True | 1 | ROZPOCET
16 | K | K001 | D+M Mikropilota dle výkresu MP1, vč. vrtání, TR89/10, délka 6050 mm | ks | 72 |  | 0 | vlastní |  |  | základní |  | 0 | 0 | 0 | 0 | 0 | 4 | K | 3 |  |  |  | ROZPOCET | [5 empty] | 0 | 0 | 0 | 0 | 0 | 1 | 0 | 4 | 1111595108
| VV |  | "4 ks/patka"4*18 |  | 72 | [13 empty] | VV | 3 | 2 | True | 1 | ROZPOCET
| D | 94 | Lešení a stavební výtahy |  |  |  | 0 | [5 empty] | 0 |  | 0 |  | 0 | 1 | D | 1 |  |  |  | ROZPOCET | [11 empty] | 0
17 | K | 941111111 | Lešení řadové trubkové lehké pracovní s podlahami s provozním zatížením tř. 3 do 200 kg/m2 šířky tř. W06 od 0,6 do 0,9 m výšky do 10 m montáž | m2 | 585 |  | 0 | CS ÚRS 2025 01 |  |  | základní |  | 0 | 0 | 0 | 0 | 0 | 4 | K | 2 |  |  |  | ROZPOCET | [5 empty] | 0 | 0 | 0 | 0 | 0 | 1 | 0 | 4 | 796393824
| Online PSC |  | https://podminky.urs.cz/item/CS_URS_2025_01/941111111 | [15 empty] | Online PSC | 2
| VV |  | lešení |  | 585 | [13 empty] | VV | 2 | 2 | True | 0 | ROZPOCET
| VV |  | Součet |  | 585 | [13 empty] | VV | 2 | 4 | True | 1 | ROZPOCET
18 | K | 941111211 | Lešení řadové trubkové lehké pracovní s podlahami s provozním zatížením tř. 3 do 200 kg/m2 šířky tř. W06 od 0,6 do 0,9 m výšky do 10 m příplatek k ceně za každý den použití | m2 | 52650 |  | 0 | CS ÚRS 2025 01 |  |  | základní |  | 0 | 0 | 0 | 0 | 0 | 4 | K | 2 |  |  |  | ROZPOCET | [5 empty] | 0 | 0 | 0 | 0 | 0 | 1 | 0 | 4 | -344395680
| Online PSC |  | https://podminky.urs.cz/item/CS_URS_2025_01/941111211 | [15 empty] | Online PSC | 2
| VV |  | lešení |  | 585 | [13 empty] | VV | 2 | 2 | True | 1 | ROZPOCET
| VV |  | 585*90 'Přepočtené koeficientem množství |  | 52650 | [13 empty] | VV | 2 | 2 | False | 1 | ROZPOCET
19 | K | 941111811 | Lešení řadové trubkové lehké pracovní s podlahami s provozním zatížením tř. 3 do 200 kg/m2 šířky tř. W06 od 0,6 do 0,9 m výšky do 10 m demontáž | m2 | 585 |  | 0 | CS ÚRS 2025 01 |  |  | základní |  | 0 | 0 | 0 | 0 | 0 | 4 | K | 2 |  |  |  | ROZPOCET | [5 empty] | 0 | 0 | 0 | 0 | 0 | 1 | 0 | 4 | 805793313
| Online PSC |  | https://podminky.urs.cz/item/CS_URS_2025_01/941111811 | [15 empty] | Online PSC | 2
| VV |  | lešení |  | 585 | [13 empty] | VV | 2 | 2 | True | 1 | ROZPOCET
20 | K | 993111111 | Dovoz a odvoz lešení včetně naložení a složení řadového, na vzdálenost do 10 km | m2 | 585 |  | 0 | CS ÚRS 2025 01 |  |  | základní |  | 0 | 0 | 0 | 0 | 0 | 4 | K | 2 |  |  |  | ROZPOCET | [5 empty] | 0 | 0 | 0 | 0 | 0 | 1 | 0 | 4 | -147504625
| Online PSC |  | https://podminky.urs.cz/item/CS_URS_2025_01/993111111 | [15 empty] | Online PSC | 2
| VV |  | lešení |  | 585 | [13 empty] | VV | 2 | 2 | True | 1 | ROZPOCET
21 | K | 993111119 | Dovoz a odvoz lešení včetně naložení a složení řadového, na vzdálenost Příplatek k ceně za každých dalších i započatých 10 km přes 10 km | m2 | 585 |  | 0 | CS ÚRS 2025 01 |  |  | základní |  | 0 | 0 | 0 | 0 | 0 | 4 | K | 2 |  |  |  | ROZPOCET | [5 empty] | 0 | 0 | 0 | 0 | 0 | 1 | 0 | 4 | -351582714
| Online PSC |  | https://podminky.urs.cz/item/CS_URS_2025_01/993111119 | [15 empty] | Online PSC | 2
| VV |  | lešení |  | 585 | [13 empty] | VV | 2 | 2 | True | 1 | ROZPOCET
| D | 998 | Přesun hmot |  |  |  | 0 | [5 empty] | 0 |  | 0 |  | 0 | 1 | D | 1 |  |  |  | ROZPOCET | [11 empty] | 0
22 | K | 998011002 | Přesun hmot pro budovy občanské výstavby, bydlení, výrobu a služby s nosnou svislou konstrukcí zděnou z cihel, tvárnic nebo kamene vodorovná dopravní vzdálenost do 100 m základní pro budovy výšky přes 6 do 12 m | t | 186.09 |  | 0 | CS ÚRS 2025 01 |  |  | základní |  | 0 | 0 | 0 | 0 | 0 | 4 | K | 2 |  |  |  | ROZPOCET | [5 empty] | 0 | 0 | 0 | 0 | 0 | 1 | 0 | 4 | -423094064
| Online PSC |  | https://podminky.urs.cz/item/CS_URS_2025_01/998011002 | [15 empty] | Online PSC | 2
| D | PSV | Práce a dodávky PSV |  |  |  | 0 | [5 empty] | 0 |  | 87.5866 |  | 0 | 2 | D | 0 |  |  |  | ROZPOCET | [11 empty] | 0
| D | 712 | Povlakové krytiny |  |  |  | 0 | [5 empty] | 0 |  | 22.7782 |  | 0 | 2 | D | 1 |  |  |  | ROZPOCET | [11 empty] | 0
23 | K | 998712102 | Přesun hmot pro povlakové krytiny stanovený z hmotnosti přesunovaného materiálu vodorovná dopravní vzdálenost do 50 m základní v objektech výšky přes 6 do 12 m | t | 22.778 |  | 0 | CS ÚRS 2025 01 |  |  | základní |  | 0 | 0 | 0 | 0 | 0 | 16 | K | 2 |  |  |  | ROZPOCET | [5 empty] | 0 | 0 | 0 | 0 | 0 | 1 | 0 | 16 | -1229791392
| Online PSC |  | https://podminky.urs.cz/item/CS_URS_2025_01/998712102 | [15 empty] | Online PSC | 2
| D | 712-1 | Parozábrana |  |  |  | 0 | [5 empty] | 0 |  | 0.38034 |  | 0 | 2 | D | 2 |  |  |  | ROZPOCET | [11 empty] | 0
24 | K | 712331111 | Provedení povlakové krytiny střech plochých do 10° pásy na sucho podkladní samolepící asfaltový pás | m2 | 81.584 |  | 0 | CS ÚRS 2025 01 |  |  | základní |  | 0 | 0 | 0 | 0 | 0 | 16 | K | 3 |  |  |  | ROZPOCET | [5 empty] | 0 | 0 | 0 | 0 | 0 | 1 | 0 | 16 | 854100088
| Online PSC |  | https://podminky.urs.cz/item/CS_URS_2025_01/712331111 | [15 empty] | Online PSC | 3
| VV |  | plochá1 |  | 77.933 | [13 empty] | VV | 3 | 2 | True | 0 | ROZPOCET
| VV |  | plochá12*0,3 |  | 3.651 | [13 empty] | VV | 3 | 2 | True | 0 | ROZPOCET
| VV |  | Součet |  | 81.584 | [13 empty] | VV | 3 | 4 | True | 1 | ROZPOCET
25 | M | 62866281 | pás asfaltový samolepicí modifikovaný SBS s vložkou ze skleněné tkaniny se spalitelnou fólií nebo jemnozrnným minerálním posypem nebo textilií na horním povrchu tl 3,0mm | m2 | 95.086 |  | 0 | CS ÚRS 2025 01 |  |  | základní |  | 0 | 0.004 | 0.38034 | 0 | 0 | 32 | M | 3 |  |  |  | ROZPOCET | [5 empty] | 0 | 0 | 0 | 0 | 0 | 1 | 0 | 16 | -1166078559
| VV |  | 81,584*1,1655 'Přepočtené koeficientem množství |  | 95.086 | [13 empty] | VV | 3 | 2 | False | 1 | ROZPOCET
| D | 712-3 | Skladba s folií - kotvená |  |  |  | 0 | [5 empty] | 0 |  | 1.9865 |  | 0 | 2 | D | 2 |  |  |  | ROZPOCET | [11 empty] | 0
26 | K | 712363101 | Provedení povlakové krytiny střech plochých do 10° fólií ostatní činnosti při pokládání hydroizolačních fólií (materiál ve specifikaci) mechanické ukotvení talířovou hmoždinkou do polystyrenu nebo desek z minerální vlny | kus | 21.906 |  | 0 | CS ÚRS 2025 01 |  |  | základní |  | 0 | 0 | 0 | 0 | 0 | 16 | K | 3 |  |  |  | ROZPOCET | [5 empty] | 0 | 0 | 0 | 0 | 0 | 1 | 0 | 16 | 1664791706
| Online PSC |  | https://podminky.urs.cz/item/CS_URS_2025_01/712363101 | [15 empty] | Online PSC | 3
| VV |  | "kotvení svislé folie, cca 6 ks/m2" | [15 empty] | VV | 3 | 1 | True | 0 | ROZPOCET
| VV |  | "vytažení na stěnu"plochá12*0,3*6 |  | 21.906 | [13 empty] | VV | 3 | 2 | True | 0 | ROZPOCET
| VV |  | Součet |  | 21.906 | [13 empty] | VV | 3 | 4 | True | 1 | ROZPOCET
27 | M | 59051342 | hmoždinka ETA zatloukací fasádní s kovovým trnem pro montáž TI 8x60x155mm | kus | 23.001 |  | 0 | CS ÚRS 2025 01 |  |  | základní |  | 0 | 3e-05 | 0.00069003 | 0 | 0 | 32 | M | 3 |  |  |  | ROZPOCET | [5 empty] | 0 | 0 | 0 | 0 | 0 | 1 | 0 | 16 | 73370360
| VV |  | 21,906*1,05 'Přepočtené koeficientem množství |  | 23.001 | [13 empty] | VV | 3 | 2 | False | 1 | ROZPOCET
28 | K | 712363413 | Provedení povlakové krytiny střech plochých do 10° z mechanicky kotvených hydroizolačních fólií včetně položení fólie a horkovzdušného svaření tl. tepelné izolace do 100 mm budovy výšky do 18 m, kotvené do trapézového plechu nebo do dřeva rohové pole | m2 | 641.238 |  | 0 | CS ÚRS 2025 01 |  |  | základní |  | 0 | 0.00023 | 0.14748 | 0 | 0 | 16 | K | 3 |  |  |  | ROZPOCET | [5 empty] | 0 | 0 | 0 | 0 | 0 | 1 | 0 | 16 | 1657738970
| Online PSC |  | https://podminky.urs.cz/item/CS_URS_2025_01/712363413 | [15 empty] | Online PSC | 3
29 | M | 28322000 | fólie hydroizolační střešní mPVC mechanicky kotvená šedá tl 2,0mm | m2 | 649.44 |  | 0 | CS ÚRS 2025 01 |  |  | základní |  | 0 | 0.0025 | 1.6236 | 0 | 0 | 32 | M | 3 |  |  |  | ROZPOCET | [5 empty] | 0 | 0 | 0 | 0 | 0 | 1 | 0 | 16 | -1349715765
| VV |  | šikmá1 |  | 557.22 | [13 empty] | VV | 3 | 2 | True | 1 | ROZPOCET
| VV |  | 557,22*1,1655 'Přepočtené koeficientem množství |  | 649.44 | [13 empty] | VV | 3 | 2 | False | 1 | ROZPOCET
30 | M | 28322013 | fólie hydroizolační střešní mPVC mechanicky kotvená barevná tl 1,5mm | m2 | 97.881 |  | 0 | CS ÚRS 2025 01 |  |  | základní |  | 0 | 0.0019 | 0.18597 | 0 | 0 | 32 | M | 3 |  |  |  | ROZPOCET | [5 empty] | 0 | 0 | 0 | 0 | 0 | 1 | 0 | 16 | -1367223041
| VV |  | plochá1 |  | 77.933 | [13 empty] | VV | 3 | 2 | True | 0 | ROZPOCET
| VV |  | plochá12*0,5 |  | 6.085 | [13 empty] | VV | 3 | 2 | True | 0 | ROZPOCET
| VV |  | Součet |  | 84.018 | [13 empty] | VV | 3 | 4 | True | 1 | ROZPOCET
| VV |  | 84,018*1,165 'Přepočtené koeficientem množství |  | 97.881 | [13 empty] | VV | 3 | 2 | False | 1 | ROZPOCET
31 | K | 712391172 | Provedení povlakové krytiny střech plochých do 10° -ostatní práce provedení vrstvy textilní ochranné | m2 | 81.584 |  | 0 | CS ÚRS 2025 01 |  |  | základní |  | 0 | 0 | 0 | 0 | 0 | 16 | K | 3 |  |  |  | ROZPOCET | [5 empty] | 0 | 0 | 0 | 0 | 0 | 1 | 0 | 16 | 1435676433
| Online PSC |  | https://podminky.urs.cz/item/CS_URS_2025_01/712391172 | [15 empty] | Online PSC | 3
| VV |  | "pod HI"plochá1 |  | 77.933 | [13 empty] | VV | 3 | 2 | True | 0 | ROZPOCET
| VV |  | "vytažení na stěnu"plochá12*0,3 |  | 3.651 | [13 empty] | VV | 3 | 2 | True | 0 | ROZPOCET
| VV |  | Součet |  | 81.584 | [13 empty] | VV | 3 | 4 | True | 1 | ROZPOCET
32 | M | 69311168 | geotextilie PP s ÚV stabilizací 150g/m2 | m2 | 81.584 |  | 0 | CS ÚRS 2025 01 |  |  | základní |  | 0 | 0.00015 | 0.012238 | 0 | 0 | 32 | M | 3 |  |  |  | ROZPOCET | [5 empty] | 0 | 0 | 0 | 0 | 0 | 1 | 0 | 16 | 1236586071
33 | K | 712861702 | Provedení povlakové krytiny střech samostatným vytažením izolačního povlaku fólií na konstrukce převyšující úroveň střechy, přilepenou bodově | m2 | 6.085 |  | 0 | CS ÚRS 2025 01 |  |  | základní |  | 0 | 0.0005 | 0.0030425 | 0 | 0 | 16 | K | 3 |  |  |  | ROZPOCET | [5 empty] | 0 | 0 | 0 | 0 | 0 | 1 | 0 | 16 | 689073693
| Online PSC |  | https://podminky.urs.cz/item/CS_URS_2025_01/712861702 | [15 empty] | Online PSC | 3
| VV |  | plochá12*0,5 |  | 6.085 | [13 empty] | VV | 3 | 2 | True | 1 | ROZPOCET
34 | M | 28322012 | fólie hydroizolační střešní mPVC mechanicky kotvená šedá tl 1,5mm | m2 | 7.089 |  | 0 | CS ÚRS 2025 01 |  |  | základní |  | 0 | 0.0019 | 0.013469 | 0 | 0 | 32 | M | 3 |  |  |  | ROZPOCET | [5 empty] | 0 | 0 | 0 | 0 | 0 | 1 | 0 | 16 | -849897788
| VV |  | 6,085*1,165 'Přepočtené koeficientem množství |  | 7.089 | [13 empty] | VV | 3 | 2 | False | 1 | ROZPOCET
| D | 712-5 | Násyp z kačírku |  |  |  | 0 | [5 empty] | 0 |  | 14.4859 |  | 0 | 2 | D | 2 |  |  |  | ROZPOCET | [11 empty] | 0
35 | K | 712771201 | Provedení drenážní vrstvy vegetační střechy z kameniva, tloušťky násypu do 100 mm, sklon střechy do 5° | m2 | 8.036 |  | 0 | CS ÚRS 2025 01 |  |  | základní |  | 0 | 0 | 0 | 0 | 0 | 16 | K | 3 |  |  |  | ROZPOCET | [5 empty] | 0 | 0 | 0 | 0 | 0 | 1 | 0 | 16 | -334848535
| Online PSC |  | https://podminky.urs.cz/item/CS_URS_2025_01/712771201 | [15 empty] | Online PSC | 3
| VV |  | kačírek |  | 8.036 | [13 empty] | VV | 3 | 2 | True | 1 | ROZPOCET
36 | M | 58337403 | kamenivo dekorační (kačírek) frakce 16/32 | t | 14.465 |  | 0 | CS ÚRS 2025 01 |  |  | základní |  | 0 | 1 | 14.465 | 0 | 0 | 32 | M | 3 |  |  |  | ROZPOCET | [5 empty] | 0 | 0 | 0 | 0 | 0 | 1 | 0 | 16 | -1960992326
| VV |  | kačírek |  | 8.036 | [13 empty] | VV | 3 | 2 | True | 1 | ROZPOCET
| VV |  | 8,036*1,8 'Přepočtené koeficientem množství |  | 14.465 | [13 empty] | VV | 3 | 2 | False | 1 | ROZPOCET
37 | K | 712771611 | Provedení ochranných pásů vegetační střechy osazení ochranné kačírkové lišty přitížením konstrukcí | m | 38 |  | 0 | CS ÚRS 2025 01 |  |  | základní |  | 0 | 0 | 0 | 0 | 0 | 16 | K | 3 |  |  |  | ROZPOCET | [5 empty] | 0 | 0 | 0 | 0 | 0 | 1 | 0 | 16 | 1034808932
| Online PSC |  | https://podminky.urs.cz/item/CS_URS_2025_01/712771611 | [15 empty] | Online PSC | 3
| VV |  | "O20"19*2 |  | 38 | [13 empty] | VV | 3 | 2 | True | 1 | ROZPOCET
38 | M | 69334040 | lišta kačírková Al výška 130-150mm | m | 41.8 |  | 0 | CS ÚRS 2025 01 |  |  | základní |  | 0 | 0.0005 | 0.0209 | 0 | 0 | 32 | M | 3 |  |  |  | ROZPOCET | [5 empty] | 0 | 0 | 0 | 0 | 0 | 1 | 0 | 16 | -728272832
| VV |  | 38*1,1 'Přepočtené koeficientem množství |  | 41.8 | [13 empty] | VV | 3 | 2 | False | 1 | ROZPOCET
| D | 712-6 | Detaily |  |  |  | 0 | [5 empty] | 0 |  | 0.32782 |  | 0 | 2 | D | 2 |  |  |  | ROZPOCET | [11 empty] | 0
39 | K | 712363005 | Provedení povlakové krytiny střech plochých do 10° fólií termoplastickou mPVC (měkčené PVC) aplikace fólie na oplechování (na tzv. fóliový plech) horkovzdušným navařením v plné ploše | m2 | 2.923 |  | 0 | CS ÚRS 2025 01 |  |  | základní |  | 0 | 0 | 0 | 0 | 0 | 16 | K | 3 |  |  |  | ROZPOCET | [5 empty] | 0 | 0 | 0 | 0 | 0 | 1 | 0 | 16 | 1303935160
| Online PSC |  | https://podminky.urs.cz/item/CS_URS_2025_01/712363005 | [15 empty] | Online PSC | 3
| VV |  | plochá11*0,05 |  | 2.314 | [13 empty] | VV | 3 | 2 | True | 0 | ROZPOCET
| VV |  | plochá12*0,05 |  | 0.609 | [13 empty] | VV | 3 | 2 | True | 0 | ROZPOCET
| VV |  | Součet |  | 2.923 | [13 empty] | VV | 3 | 4 | True | 1 | ROZPOCET
40 | K | 712363115 | Provedení povlakové krytiny střech plochých do 10° fólií ostatní činnosti při pokládání hydroizolačních fólií (materiál ve specifikaci) zaizolování prostupů střešní rovinou kruhový průřez, průměr do 300 mm | kus | 20 |  | 0 | CS ÚRS 2025 01 |  |  | základní |  | 0 | 0.0075 | 0.15 | 0 | 0 | 16 | K | 3 |  |  |  | ROZPOCET | [5 empty] | 0 | 0 | 0 | 0 | 0 | 1 | 0 | 16 | -426892871
| Online PSC |  | https://podminky.urs.cz/item/CS_URS_2025_01/712363115 | [15 empty] | Online PSC | 3
41 | M | 28342011 | manžeta těsnící pro prostupy hydroizolací z PVC uzavřená kruhová vnitřní průměr 40-70 | kus | 20 |  | 0 | CS ÚRS 2025 01 |  |  | základní |  | 0 | 0.0001 | 0.002 | 0 | 0 | 32 | M | 3 |  |  |  | ROZPOCET | [5 empty] | 0 | 0 | 0 | 0 | 0 | 1 | 0 | 16 | 1662332384
42 | K | 712363122 | Provedení povlakové krytiny střech plochých do 10° fólií ostatní činnosti při pokládání hydroizolačních fólií (materiál ve specifikaci) zaizolování prostupů střešní rovinou provedení rohů a koutů izolačními tvarovkami horkovzdušným navařením | kus | 16 |  | 0 | CS ÚRS 2025 01 |  |  | základní |  | 0 | 0 | 0 | 0 | 0 | 16 | K | 3 |  |  |  | ROZPOCET | [5 empty] | 0 | 0 | 0 | 0 | 0 | 1 | 0 | 16 | -1591020957
| Online PSC |  | https://podminky.urs.cz/item/CS_URS_2025_01/712363122 | [15 empty] | Online PSC | 3
43 | M | 28322070 | roh vnitřní pro střešní fólie mPVC šedé | kus | 16 |  | 0 | CS ÚRS 2025 01 |  |  | základní |  | 0 | 0.0002 | 0.0032 | 0 | 0 | 32 | M | 3 |  |  |  | ROZPOCET | [5 empty] | 0 | 0 | 0 | 0 | 0 | 1 | 0 | 16 | -582940908
44 | K | 712363352 | Povlakové krytiny střech plochých do 10° z tvarovaných poplastovaných lišt pro mPVC vnitřní koutová lišta rš 100 mm | m | 58.441 |  | 0 | CS ÚRS 2025 01 |  |  | základní |  | 0 | 0.0011544 | 0.067464 | 0 | 0 | 16 | K | 3 |  |  |  | ROZPOCET | [5 empty] | 0 | 0 | 0 | 0 | 0 | 1 | 0 | 16 | -1128407066
| Online PSC |  | https://podminky.urs.cz/item/CS_URS_2025_01/712363352 | [15 empty] | Online PSC | 3
| VV |  | plochá11 |  | 46.271 | [13 empty] | VV | 3 | 2 | True | 0 | ROZPOCET
| VV |  | plochá12 |  | 12.17 | [13 empty] | VV | 3 | 2 | True | 0 | ROZPOCET
| VV |  | Součet |  | 58.441 | [13 empty] | VV | 3 | 4 | True | 1 | ROZPOCET
45 | K | 712363353 | Povlakové krytiny střech plochých do 10° z tvarovaných poplastovaných lišt pro mPVC vnější koutová lišta rš 100 mm | m | 46.271 |  | 0 | CS ÚRS 2025 01 |  |  | základní |  | 0 | 0.0006252 | 0.028929 | 0 | 0 | 16 | K | 3 |  |  |  | ROZPOCET | [5 empty] | 0 | 0 | 0 | 0 | 0 | 1 | 0 | 16 | 1923422574
| Online PSC |  | https://podminky.urs.cz/item/CS_URS_2025_01/712363353 | [15 empty] | Online PSC | 3
| VV |  | plochá11 |  | 46.271 | [13 empty] | VV | 3 | 2 | True | 1 | ROZPOCET
46 | K | 712363354 | Povlakové krytiny střech plochých do 10° z tvarovaných poplastovaných lišt pro mPVC stěnová lišta vyhnutá rš 71 mm | m | 12.17 |  | 0 | CS ÚRS 2025 01 |  |  | základní |  | 0 | 0.0004524 | 0.0055057 | 0 | 0 | 16 | K | 3 |  |  |  | ROZPOCET | [5 empty] | 0 | 0 | 0 | 0 | 0 | 1 | 0 | 16 | 1146980941
| Online PSC |  | https://podminky.urs.cz/item/CS_URS_2025_01/712363354 | [15 empty] | Online PSC | 3
| VV |  | plochá12 |  | 12.17 | [13 empty] | VV | 3 | 2 | True | 1 | ROZPOCET
47 | K | 712363358 | Povlakové krytiny střech plochých do 10° z tvarovaných poplastovaných lišt pro mPVC závětrná lišta rš 250 mm | m | 46.271 |  | 0 | CS ÚRS 2025 01 |  |  | základní |  | 0 | 0.0015284 | 0.070721 | 0 | 0 | 16 | K | 3 |  |  |  | ROZPOCET | [5 empty] | 0 | 0 | 0 | 0 | 0 | 1 | 0 | 16 | 1859372202
| Online PSC |  | https://podminky.urs.cz/item/CS_URS_2025_01/712363358 | [15 empty] | Online PSC | 3
| VV |  | plochá11 |  | 46.271 | [13 empty] | VV | 3 | 2 | True | 1 | ROZPOCET
| D | 712-7 | Vpusť |  |  |  | 0 | [5 empty] | 0 |  | 0.07965 |  | 0 | 2 | D | 2 |  |  |  | ROZPOCET | [11 empty] | 0
48 | K | 721239114 | Střešní vtoky (vpusti) montáž střešních vtoků ostatních typů se svislým odtokem do DN 160 | kus | 15 |  | 0 | CS ÚRS 2025 01 |  |  | základní |  | 0 | 0.00115 | 0.01725 | 0 | 0 | 16 | K | 3 |  |  |  | ROZPOCET | [5 empty] | 0 | 0 | 0 | 0 | 0 | 1 | 0 | 16 | 78659398
| Online PSC |  | https://podminky.urs.cz/item/CS_URS_2025_01/721239114 | [15 empty] | Online PSC | 3
| VV |  | "o21"15 |  | 15 | [13 empty] | VV | 3 | 2 | True | 1 | ROZPOCET
49 | M | 56231103 | vtok střešní svislý s vyhříváním s manžetou pro PVC-P hydroizolaci pochůzných plochých střech DN 75, DN 110 | kus | 15 |  | 0 | CS ÚRS 2025 01 |  |  | základní |  | 0 | 0.00311 | 0.04665 | 0 | 0 | 32 | M | 3 |  |  |  | ROZPOCET | [5 empty] | 0 | 0 | 0 | 0 | 0 | 1 | 0 | 16 | 365793601
50 | K | 721175204 | Plastové potrubí odhlučněné třívrstvé připojovací DN 75 | m | 15 |  | 0 | CS ÚRS 2025 01 |  |  | základní |  | 0 | 0.00105 | 0.01575 | 0 | 0 | 16 | K | 3 |  |  |  | ROZPOCET | [5 empty] | 0 | 0 | 0 | 0 | 0 | 1 | 0 | 16 | -514013443
| Online PSC |  | https://podminky.urs.cz/item/CS_URS_2025_01/721175204 | [15 empty] | Online PSC | 3
| VV |  | "napojení vpsutí"15 |  | 15 | [13 empty] | VV | 3 | 2 | True | 1 | ROZPOCET
| D | 712-8 | Vegetační souvrství |  |  |  | 0 | [5 empty] | 0 |  | 5.518 |  | 0 | 2 | D | 2 |  |  |  | ROZPOCET | [11 empty] | 0
51 | K | 712771221 | Provedení drenážní vrstvy vegetační střechy z plastových nopových fólií, výšky nopů do 25 mm, sklon střechy do 5° | m2 | 57.719 |  | 0 | CS ÚRS 2025 01 |  |  | základní |  | 0 | 0 | 0 | 0 | 0 | 16 | K | 3 |  |  |  | ROZPOCET | [5 empty] | 0 | 0 | 0 | 0 | 0 | 1 | 0 | 16 | -2013422087
| Online PSC |  | https://podminky.urs.cz/item/CS_URS_2025_01/712771221 | [15 empty] | Online PSC | 3
| VV |  | vegetační |  | 57.719 | [13 empty] | VV | 3 | 2 | True | 1 | ROZPOCET
52 | M | 69334321 | fólie profilovaná (nopová) perforovaná HDPE s hydroakumulační a drenážní funkcí do vegetačních střech s výškou nopů 25mm | m2 | 66.377 |  | 0 | CS ÚRS 2025 01 |  |  | základní |  | 0 | 0.00135 | 0.089609 | 0 | 0 | 32 | M | 3 |  |  |  | ROZPOCET | [5 empty] | 0 | 0 | 0 | 0 | 0 | 1 | 0 | 16 | -1023330826
| VV |  | 57,719*1,15 'Přepočtené koeficientem množství |  | 66.377 | [13 empty] | VV | 3 | 2 | False | 1 | ROZPOCET
53 | K | 712771401 | Provedení vegetační vrstvy vegetační střechy ze substrátu, tloušťky do 100 mm, sklon střechy do 5° | m2 | 57.719 |  | 0 | CS ÚRS 2025 01 |  |  | základní |  | 0 | 0 | 0 | 0 | 0 | 16 | K | 3 |  |  |  | ROZPOCET | [5 empty] | 0 | 0 | 0 | 0 | 0 | 1 | 0 | 16 | 1678297606
| Online PSC |  | https://podminky.urs.cz/item/CS_URS_2025_01/712771401 | [15 empty] | Online PSC | 3
| VV |  | vegetační |  | 57.719 | [13 empty] | VV | 3 | 2 | True | 1 | ROZPOCET
54 | M | 10321225 | substrát vegetačních střech extenzivní s nízkým obsahem organické složky | m3 | 6.349 |  | 0 | CS ÚRS 2025 01 |  |  | základní |  | 0 | 0.75 | 4.7618 | 0 | 0 | 32 | M | 3 |  |  |  | ROZPOCET | [5 empty] | 0 | 0 | 0 | 0 | 0 | 1 | 0 | 16 | -1534963527
| VV |  | 57,719*0,11 'Přepočtené koeficientem množství |  | 6.349 | [13 empty] | VV | 3 | 2 | False | 1 | ROZPOCET
55 | K | 712771521 | Založení vegetace vegetační střechy položením vegetační nebo trávníkové rohože, sklon střechy do 5° | m2 | 57.719 |  | 0 | CS ÚRS 2025 01 |  |  | základní |  | 0 | 0 | 0 | 0 | 0 | 16 | K | 3 |  |  |  | ROZPOCET | [5 empty] | 0 | 0 | 0 | 0 | 0 | 1 | 0 | 16 | -225971635
| Online PSC |  | https://podminky.urs.cz/item/CS_URS_2025_01/712771521 | [15 empty] | Online PSC | 3
| VV |  | vegetační |  | 57.719 | [13 empty] | VV | 3 | 2 | True | 1 | ROZPOCET
56 | M | 69334504 | koberec rozchodníkový vegetačních střech | m2 | 60.605 |  | 0 | CS ÚRS 2025 01 |  |  | základní |  | 0 | 0.011 | 0.66665 | 0 | 0 | 32 | M | 3 |  |  |  | ROZPOCET | [5 empty] | 0 | 0 | 0 | 0 | 0 | 1 | 0 | 16 | -1942153723
| VV |  | 57,719*1,05 'Přepočtené koeficientem množství |  | 60.605 | [13 empty] | VV | 3 | 2 | False | 1 | ROZPOCET
| D | 713 | Izolace tepelné |  |  |  | 0 | [5 empty] | 0 |  | 0.27878 |  | 0 | 2 | D | 1 |  |  |  | ROZPOCET | [11 empty] | 0
57 | K | 998713102 | Přesun hmot pro izolace tepelné stanovený z hmotnosti přesunovaného materiálu vodorovná dopravní vzdálenost do 50 m s užitím mechanizace v objektech výšky přes 6 m do 12 m | t | 0.279 |  | 0 | CS ÚRS 2025 01 |  |  | základní |  | 0 | 0 | 0 | 0 | 0 | 16 | K | 2 |  |  |  | ROZPOCET | [5 empty] | 0 | 0 | 0 | 0 | 0 | 1 | 0 | 16 | -2004432827
| Online PSC |  | https://podminky.urs.cz/item/CS_URS_2025_01/998713102 | [15 empty] | Online PSC | 2
| D | 713-2 | Plochá střecha |  |  |  | 0 | [5 empty] | 0 |  | 0.27878 |  | 0 | 2 | D | 2 |  |  |  | ROZPOCET | [11 empty] | 0
58 | K | 713141212 | Montáž tepelné izolace střech plochých atikovými klíny přilepenými za studena nízkoexpanzní (PUR) pěnou | m | 58.441 |  | 0 | CS ÚRS 2025 01 |  |  | základní |  | 0 | 2.75e-05 | 0.0016071 | 0 | 0 | 16 | K | 3 |  |  |  | ROZPOCET | [5 empty] | 0 | 0 | 0 | 0 | 0 | 1 | 0 | 16 | 528916163
| Online PSC |  | https://podminky.urs.cz/item/CS_URS_2025_01/713141212 | [15 empty] | Online PSC | 3
| VV |  | plochá11+plochá12 |  | 58.441 | [13 empty] | VV | 3 | 2 | True | 1 | ROZPOCET
59 | M | 63152006 | klín atikový přechodný minerální plochých střech tl 60x60mm | m | 61.363 |  | 0 | CS ÚRS 2025 01 |  |  | základní |  | 0 | 0.00055 | 0.03375 | 0 | 0 | 32 | M | 3 |  |  |  | ROZPOCET | [5 empty] | 0 | 0 | 0 | 0 | 0 | 1 | 0 | 16 | -1516973318
| VV |  | 58,441*1,05 'Přepočtené koeficientem množství |  | 61.363 | [13 empty] | VV | 3 | 2 | False | 1 | ROZPOCET
60 | K | 713141336 | Montáž tepelné izolace střech plochých spádovými klíny v ploše přilepenými za studena nízkoexpanzní (PUR) pěnou | m2 | 77.933 |  | 0 | CS ÚRS 2025 01 |  |  | základní |  | 0 | 0.0001235 | 0.0096247 | 0 | 0 | 16 | K | 3 |  |  |  | ROZPOCET | [5 empty] | 0 | 0 | 0 | 0 | 0 | 1 | 0 | 16 | -1070631019
| Online PSC |  | https://podminky.urs.cz/item/CS_URS_2025_01/713141336 | [15 empty] | Online PSC | 3
| VV |  | nutné nastavit tl. izolace v koeficientu klínů | [15 empty] | VV | 3 | 1 | False | 0 | ROZPOCET
| VV |  | plochá1 |  | 77.933 | [13 empty] | VV | 3 | 2 | True | 1 | ROZPOCET
61 | M | 28376142 | klín izolační spád do 5% EPS 150 | m3 | 9.352 |  | 0 | CS ÚRS 2025 01 |  |  | základní |  | 0 | 0.025 | 0.2338 | 0 | 0 | 32 | M | 3 |  |  |  | ROZPOCET | [5 empty] | 0 | 0 | 0 | 0 | 0 | 1 | 0 | 16 | -1418771671
| VV |  | 77,933*0,12 'Přepočtené koeficientem množství |  | 9.352 | [13 empty] | VV | 3 | 2 | False | 1 | ROZPOCET
| D | 762 | Konstrukce tesařské |  |  |  | 0 | [5 empty] | 0 |  | 16.0413 |  | 0 | 2 | D | 1 |  |  |  | ROZPOCET | [11 empty] | 0
62 | K | 998762102 | Přesun hmot pro konstrukce tesařské stanovený z hmotnosti přesunovaného materiálu vodorovná dopravní vzdálenost do 50 m základní v objektech výšky přes 6 do 12 m | t | 16.041 |  | 0 | CS ÚRS 2025 01 |  |  | základní |  | 0 | 0 | 0 | 0 | 0 | 16 | K | 2 |  |  |  | ROZPOCET | [5 empty] | 0 | 0 | 0 | 0 | 0 | 1 | 0 | 16 | -96140208
| Online PSC |  | https://podminky.urs.cz/item/CS_URS_2025_01/998762102 | [15 empty] | Online PSC | 2
| D | 762-2 | Latě a bednění |  |  |  | 0 | [5 empty] | 0 |  | 2.861 |  | 0 | 2 | D | 2 |  |  |  | ROZPOCET | [11 empty] | 0
63 | K | 762361332 | Konstrukční vrstva pod klempířské prvky pro oplechování horních ploch zdí a nadezdívek (atik) z vodovzdorné překližky šroubovaných do podkladu, tloušťky desky 21 mm | m2 | 93.782 |  | 0 | CS ÚRS 2025 01 |  |  | základní |  | 0 | 0.01622 | 1.5211 | 0 | 0 | 16 | K | 3 |  |  |  | ROZPOCET | [5 empty] | 0 | 0 | 0 | 0 | 0 | 1 | 0 | 16 | 411069011
| Online PSC |  | https://podminky.urs.cz/item/CS_URS_2025_01/762361332 | [15 empty] | Online PSC | 3
| VV |  | "opracování detailu u vpusti"13*1 |  | 13 | [13 empty] | VV | 3 | 2 | True | 0 | ROZPOCET
| VV |  | "K21"0,675*28,91 |  | 19.514 | [13 empty] | VV | 3 | 2 | True | 0 | ROZPOCET
| VV |  | "K23" | [15 empty] | VV | 3 | 1 | True | 0 | ROZPOCET
| VV |  | 180,2*0,34 |  | 61.268 | [13 empty] | VV | 3 | 2 | True | 0 | ROZPOCET
| VV |  | Součet |  | 93.782 | [13 empty] | VV | 3 | 4 | True | 1 | ROZPOCET
64 | K | 762341260 | Montáž bednění střech rovných a šikmých sklonu do 60° s vyřezáním otvorů z palubek | m2 | 635.153 |  | 0 | CS ÚRS 2025 01 |  |  | základní |  | 0 | 0 | 0 | 0 | 0 | 16 | K | 3 |  |  |  | ROZPOCET | [5 empty] | 0 | 0 | 0 | 0 | 0 | 1 | 0 | 16 | 2130588371
| Online PSC |  | https://podminky.urs.cz/item/CS_URS_2025_01/762341260 | [15 empty] | Online PSC | 3
| VV |  | šikmá1 |  | 557.22 | [13 empty] | VV | 3 | 2 | True | 0 | ROZPOCET
| VV |  | plochá1 |  | 77.933 | [13 empty] | VV | 3 | 2 | True | 0 | ROZPOCET
| VV |  | Součet |  | 635.153 | [13 empty] | VV | 3 | 4 | True | 1 | ROZPOCET
65 | M | 61191162 | palubky, sibiřský modřín prkno hoblované 24x145mm jakost A/B | m2 | 16.514 |  | 0 | CS ÚRS 2025 01 |  |  | základní |  | 0 | 0.0132 | 0.21798 | 0 | 0 | 32 | M | 3 |  |  |  | ROZPOCET | [5 empty] | 0 | 0 | 0 | 0 | 0 | 1 | 0 | 16 | -684520686
| VV |  | 635,153*0,026 'Přepočtené koeficientem množství |  | 16.514 | [13 empty] | VV | 3 | 2 | False | 1 | ROZPOCET
66 | K | 762342314 | Montáž laťování střech složitých sklonu do 60° při osové vzdálenosti latí přes 150 do 360 mm | m2 | 12.179 |  | 0 | CS ÚRS 2025 01 |  |  | základní |  | 0 | 0 | 0 | 0 | 0 | 16 | K | 3 |  |  |  | ROZPOCET | [5 empty] | 0 | 0 | 0 | 0 | 0 | 1 | 0 | 16 | 1115987264
| Online PSC |  | https://podminky.urs.cz/item/CS_URS_2025_01/762342314 | [15 empty] | Online PSC | 3
| VV |  | "S2.2" | [15 empty] | VV | 3 | 1 | True | 0 | ROZPOCET
| VV |  | 0,410*8,370 |  | 3.432 | [13 empty] | VV | 3 | 2 | True | 0 | ROZPOCET
| VV |  | 1,045*8,370 |  | 8.747 | [13 empty] | VV | 3 | 2 | True | 0 | ROZPOCET
| VV |  | Součet |  | 12.179 | [13 empty] | VV | 3 | 4 | True | 1 | ROZPOCET
67 | M | 60514114 | řezivo jehličnaté lať impregnovaná dl 4 m | m3 | 0.195 |  | 0 | CS ÚRS 2025 01 |  |  | základní |  | 0 | 0.55 | 0.10725 | 0 | 0 | 32 | M | 3 |  |  |  | ROZPOCET | [5 empty] | 0 | 0 | 0 | 0 | 0 | 1 | 0 | 16 | 1907301647
| VV |  | 12,179*0,016 'Přepočtené koeficientem množství |  | 0.195 | [13 empty] | VV | 3 | 2 | False | 1 | ROZPOCET
68 | K | 762813120 | Záklop stropů montáž (materiál ve specifikaci) vrchního z desek cementotřískových nebo cementových na sraz | m2 | 12.179 |  | 0 | CS ÚRS 2025 01 |  |  | základní |  | 0 | 0 | 0 | 0 | 0 | 16 | K | 3 |  |  |  | ROZPOCET | [5 empty] | 0 | 0 | 0 | 0 | 0 | 1 | 0 | 16 | 352837205
| Online PSC |  | https://podminky.urs.cz/item/CS_URS_2025_01/762813120 | [15 empty] | Online PSC | 3
| VV |  | "S2.2" | [15 empty] | VV | 3 | 1 | True | 0 | ROZPOCET
| VV |  | 0,410*8,370 |  | 3.432 | [13 empty] | VV | 3 | 2 | True | 0 | ROZPOCET
| VV |  | 1,045*8,370 |  | 8.747 | [13 empty] | VV | 3 | 2 | True | 0 | ROZPOCET
| VV |  | Součet |  | 12.179 | [13 empty] | VV | 3 | 4 | True | 1 | ROZPOCET
69 | M | 59034025R | deska cementová pro vnější opláštění tl 24 mmmm | m2 | 13.153 |  | 0 | vlastní |  |  | základní |  | 0 | 0.032 | 0.4209 | 0 | 0 | 32 | M | 3 |  |  |  | ROZPOCET | [5 empty] | 0 | 0 | 0 | 0 | 0 | 1 | 0 | 16 | -360056237
| VV |  | 12,179*1,08 'Přepočtené koeficientem množství |  | 13.153 | [13 empty] | VV | 3 | 2 | False | 1 | ROZPOCET
70 | K | 762395000 | Spojovací prostředky krovů, bednění a laťování, nadstřešních konstrukcí svorníky, prkna, hřebíky, pásová ocel, vruty | m3 | 16.709 |  | 0 | CS ÚRS 2025 01 |  |  | základní |  | 0 | 0.022838 | 0.3816 | 0 | 0 | 16 | K | 3 |  |  |  | ROZPOCET | [5 empty] | 0 | 0 | 0 | 0 | 0 | 1 | 0 | 16 | -449167068
| Online PSC |  | https://podminky.urs.cz/item/CS_URS_2025_01/762395000 | [15 empty] | Online PSC | 3
| VV |  | "latě"0,195 |  | 0.195 | [13 empty] | VV | 3 | 2 | True | 0 | ROZPOCET
| VV |  | "bednění"16,514 |  | 16.514 | [13 empty] | VV | 3 | 2 | True | 0 | ROZPOCET
| VV |  | Součet |  | 16.709 | [13 empty] | VV | 3 | 4 | True | 1 | ROZPOCET
71 | K | 783228111 | Lazurovací nátěr tesařských konstrukcí dvojnásobný akrylátový | m2 | 635.153 |  | 0 | CS ÚRS 2025 01 |  |  | základní |  | 0 | 0.000334 | 0.21214 | 0 | 0 | 16 | K | 3 |  |  |  | ROZPOCET | [5 empty] | 0 | 0 | 0 | 0 | 0 | 1 | 0 | 16 | 382898809
| Online PSC |  | https://podminky.urs.cz/item/CS_URS_2025_01/783228111 | [15 empty] | Online PSC | 3
| VV |  | šikmá1 |  | 557.22 | [13 empty] | VV | 3 | 2 | True | 0 | ROZPOCET
| VV |  | plochá1 |  | 77.933 | [13 empty] | VV | 3 | 2 | True | 0 | ROZPOCET
| VV |  | Součet |  | 635.153 | [13 empty] | VV | 3 | 4 | True | 1 | ROZPOCET
| D | 762-9 | Pohledová dřevěná kce do ocel. kce |  |  |  | 0 | [5 empty] | 0 |  | 13.1803 |  | 0 | 2 | D | 2 |  |  |  | ROZPOCET | [11 empty] | 0
72 | K | 762723321 | Montáž prostorových vázaných konstrukcí z lepených hranolů pomocí tesařských spojů průřezové plochy přes 120 do 224 cm2 | m | 40.75 |  | 0 | CS ÚRS 2025 01 |  |  | základní |  | 0 | 0 | 0 | 0 | 0 | 16 | K | 3 |  |  |  | ROZPOCET | [5 empty] | 0 | 0 | 0 | 0 | 0 | 1 | 0 | 16 | 1623010811
| Online PSC |  | https://podminky.urs.cz/item/CS_URS_2025_01/762723321 | [15 empty] | Online PSC | 3
| VV |  | "atypické pole" | [15 empty] | VV | 3 | 1 | True | 0 | ROZPOCET
| VV |  | "2.1"3,25*3 |  | 9.75 | [13 empty] | VV | 3 | 2 | True | 0 | ROZPOCET
| VV |  | "2.2"2,75*5 |  | 13.75 | [13 empty] | VV | 3 | 2 | True | 0 | ROZPOCET
| VV |  | "2.3"2,25*3 |  | 6.75 | [13 empty] | VV | 3 | 2 | True | 0 | ROZPOCET
| VV |  | "2.4"1.75*6 |  | 10.5 | [13 empty] | VV | 3 | 2 | True | 0 | ROZPOCET
| VV |  | Součet |  | 40.75 | [13 empty] | VV | 3 | 4 | True | 1 | ROZPOCET
73 | K | 762723331 | Montáž prostorových vázaných konstrukcí z lepených hranolů pomocí tesařských spojů průřezové plochy přes 224 do 288 cm2 | m | 1088.5 |  | 0 | CS ÚRS 2025 01 |  |  | základní |  | 0 | 0 | 0 | 0 | 0 | 16 | K | 3 |  |  |  | ROZPOCET | [5 empty] | 0 | 0 | 0 | 0 | 0 | 1 | 0 | 16 | -9569765
| Online PSC |  | https://podminky.urs.cz/item/CS_URS_2025_01/762723331 | [15 empty] | Online PSC | 3
| VV |  | "1.1"11*3,65*2 |  | 80.3 | [13 empty] | VV | 3 | 2 | True | 0 | ROZPOCET
| VV |  | "1.2"11*3,25*4 |  | 143 | [13 empty] | VV | 3 | 2 | True | 0 | ROZPOCET
| VV |  | "1.3"11*2,75*6 |  | 181.5 | [13 empty] | VV | 3 | 2 | True | 0 | ROZPOCET
| VV |  | "1.4"11*2,25*6 |  | 148.5 | [13 empty] | VV | 3 | 2 | True | 0 | ROZPOCET
| VV |  | "1.5"11*1,75*6 |  | 115.5 | [13 empty] | VV | 3 | 2 | True | 0 | ROZPOCET
| VV |  | "1.6"11*1,25*6 |  | 82.5 | [13 empty] | VV | 3 | 2 | True | 0 | ROZPOCET
| VV |  | "1.7"11*0,75*4 |  | 33 | [13 empty] | VV | 3 | 2 | True | 0 | ROZPOCET
| VV |  | Mezisoučet |  | 784.3 | [13 empty] | VV | 3 | 3 | True | 0 | ROZPOCET
| VV |  | "2.1"3,25*3*4 |  | 39 | [13 empty] | VV | 3 | 2 | True | 0 | ROZPOCET
| VV |  | "2.2"2,50*6*4 |  | 60 | [13 empty] | VV | 3 | 2 | True | 0 | ROZPOCET
| VV |  | "2.3"1,50*6*4 |  | 36 | [13 empty] | VV | 3 | 2 | True | 0 | ROZPOCET
| VV |  | "2.4"0,75*2*4 |  | 6 | [13 empty] | VV | 3 | 2 | True | 0 | ROZPOCET
| VV |  | "2.5"2,40*17*4 |  | 163.2 | [13 empty] | VV | 3 | 2 | True | 0 | ROZPOCET
| VV |  | Mezisoučet |  | 304.2 | [13 empty] | VV | 3 | 3 | True | 0 | ROZPOCET
| VV |  | Součet |  | 1088.5 | [13 empty] | VV | 3 | 4 | True | 1 | ROZPOCET
74 | M | 61223210 | hranol konstrukční BSH vrstvený lepený pohledový | m3 | 28.126 |  | 0 | CS ÚRS 2025 01 |  |  | základní |  | 0 | 0.44 | 12.3754 | 0 | 0 | 32 | M | 3 |  |  |  | ROZPOCET | [5 empty] | 0 | 0 | 0 | 0 | 0 | 1 | 0 | 16 | 1043116264
| VV |  | "11x typické pole | [15 empty] | VV | 3 | 1 | True | 0 | ROZPOCET
| VV |  | "1.1"11*3,65*2*0,1*0,26 |  | 2.088 | [13 empty] | VV | 3 | 2 | True | 0 | ROZPOCET
| VV |  | "1.2"11*3,25*4*0,1*0,26 |  | 3.718 | [13 empty] | VV | 3 | 2 | True | 0 | ROZPOCET
| VV |  | "1.3"11*2,75*6*0,1*0,26 |  | 4.719 | [13 empty] | VV | 3 | 2 | True | 0 | ROZPOCET
| VV |  | "1.4"11*2,25*6*0,1*0,26 |  | 3.861 | [13 empty] | VV | 3 | 2 | True | 0 | ROZPOCET
| VV |  | "1.5"11*1,75*6*0,1*0,26 |  | 3.003 | [13 empty] | VV | 3 | 2 | True | 0 | ROZPOCET
| VV |  | "1.6"11*1,25*6*0,1*0,26 |  | 2.145 | [13 empty] | VV | 3 | 2 | True | 0 | ROZPOCET
| VV |  | "1.7"11*0,75*4*0,1*0,26 |  | 0.858 | [13 empty] | VV | 3 | 2 | True | 0 | ROZPOCET
| VV |  | Mezisoučet |  | 20.392 | [13 empty] | VV | 3 | 3 | True | 0 | ROZPOCET
| VV |  | "2.1"3,25*3*0,1*0,26 |  | 0.254 | [13 empty] | VV | 3 | 2 | True | 0 | ROZPOCET
| VV |  | "2.2"2,50*6*0,1*0,26 |  | 0.39 | [13 empty] | VV | 3 | 2 | True | 0 | ROZPOCET
| VV |  | "2.3"1,50*6*0,1*0,26 |  | 0.234 | [13 empty] | VV | 3 | 2 | True | 0 | ROZPOCET
| VV |  | "2.4"0,75*2*0,1*0,26 |  | 0.039 | [13 empty] | VV | 3 | 2 | True | 0 | ROZPOCET
| VV |  | "2.5"2,40*17*0,1*0,26 |  | 1.061 | [13 empty] | VV | 3 | 2 | True | 0 | ROZPOCET
| VV |  | Mezisoučet |  | 1.978 | [13 empty] | VV | 3 | 3 | True | 0 | ROZPOCET
| VV |  | "atypické pole" | [15 empty] | VV | 3 | 1 | True | 0 | ROZPOCET
| VV |  | "2.1"3,25*3*0,08*0,16*4 |  | 0.499 | [13 empty] | VV | 3 | 2 | True | 0 | ROZPOCET
| VV |  | "2.2"2,75*5*0,08*0,16*4 |  | 0.704 | [13 empty] | VV | 3 | 2 | True | 0 | ROZPOCET
| VV |  | "2.3"2,25*3*0,08*0,16*4 |  | 0.346 | [13 empty] | VV | 3 | 2 | True | 0 | ROZPOCET
| VV |  | "2.4"1.75*6*0,08*0,16*4 |  | 0.538 | [13 empty] | VV | 3 | 2 | True | 0 | ROZPOCET
| VV |  | Mezisoučet |  | 2.087 | [13 empty] | VV | 3 | 3 | True | 0 | ROZPOCET
| VV |  | Součet |  | 24.457 | [13 empty] | VV | 3 | 4 | True | 1 | ROZPOCET
| VV |  | 24,457*1,15 'Přepočtené koeficientem množství |  | 28.126 | [13 empty] | VV | 3 | 2 | False | 1 | ROZPOCET
75 | K | 762795000 | Spojovací prostředky prostorových vázaných konstrukcí hřebíky, svorníky, fixační prkna | m3 | 28.126 |  | 0 | CS ÚRS 2025 01 |  |  | základní |  | 0 | 0.022477 | 0.63219 | 0 | 0 | 16 | K | 3 |  |  |  | ROZPOCET | [5 empty] | 0 | 0 | 0 | 0 | 0 | 1 | 0 | 16 | 542358875
| Online PSC |  | https://podminky.urs.cz/item/CS_URS_2025_01/762795000 | [15 empty] | Online PSC | 3
76 | K | 783218111 | Lazurovací nátěr tesařských konstrukcí dvojnásobný syntetický | m2 | 697.692 |  | 0 | CS ÚRS 2025 01 |  |  | základní |  | 0 | 0.0002475 | 0.17268 | 0 | 0 | 16 | K | 3 |  |  |  | ROZPOCET | [5 empty] | 0 | 0 | 0 | 0 | 0 | 1 | 0 | 16 | -40637402
| Online PSC |  | https://podminky.urs.cz/item/CS_URS_2025_01/783218111 | [15 empty] | Online PSC | 3
| VV |  | "1.1"11*3,65*2*(0,1+0,26)*2 |  | 57.816 | [13 empty] | VV | 3 | 2 | True | 0 | ROZPOCET
| VV |  | "1.2"11*3,25*4*(0,1+0,26)*2 |  | 102.96 | [13 empty] | VV | 3 | 2 | True | 0 | ROZPOCET
| VV |  | "1.3"11*2,75*6*(0,1+0,26)*2 |  | 130.68 | [13 empty] | VV | 3 | 2 | True | 0 | ROZPOCET
| VV |  | "1.4"11*2,25*6*(0,1+0,26)*2 |  | 106.92 | [13 empty] | VV | 3 | 2 | True | 0 | ROZPOCET
| VV |  | "1.5"11*1,75*6*(0,1+0,26)*2 |  | 83.16 | [13 empty] | VV | 3 | 2 | True | 0 | ROZPOCET
| VV |  | "1.6"11*1,25*6*(0,1+0,26)*2 |  | 59.4 | [13 empty] | VV | 3 | 2 | True | 0 | ROZPOCET
| VV |  | "1.7"11*0,75*4*(0,1+0,26)*2 |  | 23.76 | [13 empty] | VV | 3 | 2 | True | 0 | ROZPOCET
| VV |  | Mezisoučet |  | 564.696 | [13 empty] | VV | 3 | 3 | True | 0 | ROZPOCET
| VV |  | "2.1"3,25*3*(0,1+0,26)*2 |  | 7.02 | [13 empty] | VV | 3 | 2 | True | 0 | ROZPOCET
| VV |  | "2.2"2,50*6*(0,1+0,26)*2 |  | 10.8 | [13 empty] | VV | 3 | 2 | True | 0 | ROZPOCET
| VV |  | "2.3"1,50*6*(0,1+0,26)*2 |  | 6.48 | [13 empty] | VV | 3 | 2 | True | 0 | ROZPOCET
| VV |  | "2.4"0,75*2*(0,1+0,26)*2 |  | 1.08 | [13 empty] | VV | 3 | 2 | True | 0 | ROZPOCET
| VV |  | "2.5"2,40*17*(0,1+0,26)*2 |  | 29.376 | [13 empty] | VV | 3 | 2 | True | 0 | ROZPOCET
| VV |  | Mezisoučet |  | 54.756 | [13 empty] | VV | 3 | 3 | True | 0 | ROZPOCET
| VV |  | "atypické pole" | [15 empty] | VV | 3 | 1 | True | 0 | ROZPOCET
| VV |  | "2.1"3,25*3*(0,08+0,16)*2*4 |  | 18.72 | [13 empty] | VV | 3 | 2 | True | 0 | ROZPOCET
| VV |  | "2.2"2,75*5*(0,08+0,16)*2*4 |  | 26.4 | [13 empty] | VV | 3 | 2 | True | 0 | ROZPOCET
| VV |  | "2.3"2,25*3*(0,08+0,16)*2*4 |  | 12.96 | [13 empty] | VV | 3 | 2 | True | 0 | ROZPOCET
| VV |  | "2.4"1.75*6*(0,08+0,16)*2*4 |  | 20.16 | [13 empty] | VV | 3 | 2 | True | 0 | ROZPOCET
| VV |  | Mezisoučet |  | 78.24 | [13 empty] | VV | 3 | 3 | True | 0 | ROZPOCET
| VV |  | Součet |  | 697.692 | [13 empty] | VV | 3 | 4 | True | 1 | ROZPOCET
| D | 764 | Konstrukce klempířské |  |  |  | 0 | [5 empty] | 0 |  | 3.2325 |  | 0 | 2 | D | 1 |  |  |  | ROZPOCET | [11 empty] | 0
77 | K | 998764102 | Přesun hmot pro konstrukce klempířské stanovený z hmotnosti přesunovaného materiálu vodorovná dopravní vzdálenost do 50 m základní v objektech výšky přes 6 do 12 m | t | 3.232 |  | 0 | CS ÚRS 2025 01 |  |  | základní |  | 0 | 0 | 0 | 0 | 0 | 16 | K | 2 |  |  |  | ROZPOCET | [5 empty] | 0 | 0 | 0 | 0 | 0 | 1 | 0 | 16 | -1882903328
| Online PSC |  | https://podminky.urs.cz/item/CS_URS_2025_01/998764102 | [15 empty] | Online PSC | 2
| D | 764-1 | Krytina |  |  |  | 0 | [5 empty] | 0 |  | 3.1302 |  | 0 | 2 | D | 2 |  |  |  | ROZPOCET | [11 empty] | 0
78 | K | 764121403 | Krytina z hliníkového plechu s úpravou u okapů, prostupů a výčnělků střechy rovné drážkováním ze svitků rš 500 mm, sklon střechy přes 30 do 60° | m2 | 557.22 |  | 0 | CS ÚRS 2025 01 |  |  | základní |  | 0 | 0.00272 | 1.5156 | 0 | 0 | 16 | K | 3 |  |  |  | ROZPOCET | [5 empty] | 0 | 0 | 0 | 0 | 0 | 1 | 0 | 16 | 1502479410
| Online PSC |  | https://podminky.urs.cz/item/CS_URS_2025_01/764121403 | [15 empty] | Online PSC | 3
| VV |  | šikmá1 |  | 557.22 | [13 empty] | VV | 3 | 2 | True | 1 | ROZPOCET
79 | K | 764218611RR | Oplechování říms a ozdobných prvků a ostatních atypických prvků z pozinkovaného plechu s povrchovou úpravou rovných, vč. spojovacích prostředků a navazností na okolní kce | m2 | 115.375 |  | 0 |  |  |  | základní |  | 0 | 0.00764 | 0.88147 | 0 | 0 | 16 | K | 3 |  |  |  | ROZPOCET | [5 empty] | 0 | 0 | 0 | 0 | 0 | 1 | 0 | 16 | -1228988866
| VV |  | "K21"0,965*18,91 |  | 18.248 | [13 empty] | VV | 3 | 2 | True | 0 | ROZPOCET
| VV |  | "K22" | [15 empty] | VV | 3 | 1 | True | 0 | ROZPOCET
| VV |  | 11*0,29 |  | 3.19 | [13 empty] | VV | 3 | 2 | True | 0 | ROZPOCET
| VV |  | 11*0,185 |  | 2.035 | [13 empty] | VV | 3 | 2 | True | 0 | ROZPOCET
| VV |  | "K23" | [15 empty] | VV | 3 | 1 | True | 0 | ROZPOCET
| VV |  | 180,2*0,51 |  | 91.902 | [13 empty] | VV | 3 | 2 | True | 0 | ROZPOCET
| VV |  | Součet |  | 115.375 | [13 empty] | VV | 3 | 4 | True | 1 | ROZPOCET
80 | K | 764221414 | Oplechování střešních prvků z hliníkového plechu hřebene nevětraného s použitím hřebenového plechu rš 330 mm | m | 136.398 |  | 0 | CS ÚRS 2025 01 |  |  | základní |  | 0 | 0.00086 | 0.1173 | 0 | 0 | 16 | K | 3 |  |  |  | ROZPOCET | [5 empty] | 0 | 0 | 0 | 0 | 0 | 1 | 0 | 16 | -1231436131
| Online PSC |  | https://podminky.urs.cz/item/CS_URS_2025_01/764221414 | [15 empty] | Online PSC | 3
| VV |  | hřeben |  | 136.398 | [13 empty] | VV | 3 | 2 | True | 1 | ROZPOCET
81 | K | 764221472 | Oplechování střešních prvků z hliníkového plechu úžlabí rš 1000 mm | m | 147.64 |  | 0 | CS ÚRS 2025 01 |  |  | základní |  | 0 | 0.00233 | 0.344 | 0 | 0 | 16 | K | 3 |  |  |  | ROZPOCET | [5 empty] | 0 | 0 | 0 | 0 | 0 | 1 | 0 | 16 | -397034979
| Online PSC |  | https://podminky.urs.cz/item/CS_URS_2025_01/764221472 | [15 empty] | Online PSC | 3
| VV |  | úžlabí |  | 147.64 | [13 empty] | VV | 3 | 2 | True | 1 | ROZPOCET
82 | K | 764221476 | Oplechování střešních prvků z hliníkového plechu Příplatek k cenám za provedení úžlabí v plechové krytině | m | 147.64 |  | 0 | CS ÚRS 2025 01 |  |  | základní |  | 0 | 0.00023 | 0.033957 | 0 | 0 | 16 | K | 3 |  |  |  | ROZPOCET | [5 empty] | 0 | 0 | 0 | 0 | 0 | 1 | 0 | 16 | 985771467
| Online PSC |  | https://podminky.urs.cz/item/CS_URS_2025_01/764221476 | [15 empty] | Online PSC | 3
| VV |  | úžlabí |  | 147.64 | [13 empty] | VV | 3 | 2 | True | 1 | ROZPOCET
83 | K | 764222404 | Oplechování střešních prvků z hliníkového plechu štítu závětrnou lištou rš 330 mm | m | 93.337 |  | 0 | CS ÚRS 2025 01 |  |  | základní |  | 0 | 0.00076 | 0.070936 | 0 | 0 | 16 | K | 3 |  |  |  | ROZPOCET | [5 empty] | 0 | 0 | 0 | 0 | 0 | 1 | 0 | 16 | -1864953470
| Online PSC |  | https://podminky.urs.cz/item/CS_URS_2025_01/764222404 | [15 empty] | Online PSC | 3
| VV |  | štítová |  | 93.337 | [13 empty] | VV | 3 | 2 | True | 1 | ROZPOCET
84 | K | 764222436 | Oplechování střešních prvků z hliníkového plechu okapu okapovým plechem střechy rovné rš 500 mm | m | 24.05 |  | 0 | CS ÚRS 2025 01 |  |  | základní |  | 0 | 0.00119 | 0.02862 | 0 | 0 | 16 | K | 3 |  |  |  | ROZPOCET | [5 empty] | 0 | 0 | 0 | 0 | 0 | 1 | 0 | 16 | 176109229
| Online PSC |  | https://podminky.urs.cz/item/CS_URS_2025_01/764222436 | [15 empty] | Online PSC | 3
| VV |  | šikmá11 |  | 24.05 | [13 empty] | VV | 3 | 2 | True | 1 | ROZPOCET
85 | K | 764325421 | Lemování trub, konzol, držáků a ostatních kusových prvků z hliníkového plechu střech s krytinou skládanou mimo prejzovou nebo z plechu, průměr do 75 mm | kus | 9 |  | 0 | CS ÚRS 2025 01 |  |  | základní |  | 0 | 0.00075 | 0.00675 | 0 | 0 | 16 | K | 3 |  |  |  | ROZPOCET | [5 empty] | 0 | 0 | 0 | 0 | 0 | 1 | 0 | 16 | -1910902404
| Online PSC |  | https://podminky.urs.cz/item/CS_URS_2025_01/764325421 | [15 empty] | Online PSC | 3
86 | K | 764002414 | Montáž strukturované oddělovací rohože jakékoli rš | m2 | 557.22 |  | 0 | CS ÚRS 2025 01 |  |  | základní |  | 0 | 0 | 0 | 0 | 0 | 16 | K | 3 |  |  |  | ROZPOCET | [5 empty] | 0 | 0 | 0 | 0 | 0 | 1 | 0 | 16 | 1465021078
| Online PSC |  | https://podminky.urs.cz/item/CS_URS_2025_01/764002414 | [15 empty] | Online PSC | 3
| VV |  | šikmá1 |  | 557.22 | [13 empty] | VV | 3 | 2 | True | 1 | ROZPOCET
87 | M | 55349616 | rohož strukturní PA dělící pod drážkovanou plechovou krytinu tl 8mm | m2 | 612.942 |  | 0 | CS ÚRS 2025 01 |  |  | základní |  | 0 | 0.00021 | 0.12872 | 0 | 0 | 32 | M | 3 |  |  |  | ROZPOCET | [5 empty] | 0 | 0 | 0 | 0 | 0 | 1 | 0 | 16 | -1482447228
| VV |  | 557,22*1,1 'Přepočtené koeficientem množství |  | 612.942 | [13 empty] | VV | 3 | 2 | False | 1 | ROZPOCET
88 | K | 765111201 | Montáž krytiny keramické okapové hrany s okapním větracím pásem | m | 24.05 |  | 0 | CS ÚRS 2025 01 |  |  | základní |  | 0 | 8e-06 | 0.0001924 | 0 | 0 | 16 | K | 3 |  |  |  | ROZPOCET | [5 empty] | 0 | 0 | 0 | 0 | 0 | 1 | 0 | 16 | 433906855
| Online PSC |  | https://podminky.urs.cz/item/CS_URS_2025_01/765111201 | [15 empty] | Online PSC | 3
| VV |  | pokud není systémové řešení u krytiny!!!! | [15 empty] | VV | 3 | 1 | True | 0 | ROZPOCET
| VV |  | šikmá11 |  | 24.05 | [13 empty] | VV | 3 | 2 | True | 1 | ROZPOCET
89 | M | 59660027 | pás Al okapní ochranný a větrací šířky 100mm | m | 26.455 |  | 0 | CS ÚRS 2025 01 |  |  | základní |  | 0 | 0.0001 | 0.0026455 | 0 | 0 | 32 | M | 3 |  |  |  | ROZPOCET | [5 empty] | 0 | 0 | 0 | 0 | 0 | 1 | 0 | 16 | 1525020640
| VV |  | 24,05*1,1 'Přepočtené koeficientem množství |  | 26.455 | [13 empty] | VV | 3 | 2 | False | 1 | ROZPOCET
| D | 764-3 | Okap |  |  |  | 0 | [5 empty] | 0 |  | 0.10223 |  | 0 | 2 | D | 2 |  |  |  | ROZPOCET | [11 empty] | 0
90 | K | 764558422 | Svod z nerezového plechu kruhový, průměru 75 mm | m | 69.29 |  | 0 | CS ÚRS 2025 01 |  |  | základní |  | 0 | 0.001194 | 0.082732 | 0 | 0 | 16 | K | 3 |  |  |  | ROZPOCET | [5 empty] | 0 | 0 | 0 | 0 | 0 | 1 | 0 | 16 | -1241229357
| Online PSC |  | https://podminky.urs.cz/item/CS_URS_2025_01/764558422 | [15 empty] | Online PSC | 3
| VV |  | 13*5,33 |  | 69.29 | [13 empty] | VV | 3 | 2 | True | 1 | ROZPOCET
91 | K | 721242115 | Lapače střešních splavenin polypropylenové (PP) s kulovým kloubem na odtoku DN 110 | kus | 13 |  | 0 | CS ÚRS 2025 01 |  |  | základní |  | 0 | 0.0015 | 0.0195 | 0 | 0 | 16 | K | 3 |  |  |  | ROZPOCET | [5 empty] | 0 | 0 | 0 | 0 | 0 | 1 | 0 | 16 | 1068832153
| Online PSC |  | https://podminky.urs.cz/item/CS_URS_2025_01/721242115 | [15 empty] | Online PSC | 3
| D | 767 | Konstrukce zámečnické |  |  |  | 0 | [5 empty] | 0 |  | 45.2558 |  | 0 | 2 | D | 1 |  |  |  | ROZPOCET | [11 empty] | 0
92 | K | 998767102 | Přesun hmot pro zámečnické konstrukce stanovený z hmotnosti přesunovaného materiálu vodorovná dopravní vzdálenost do 50 m základní v objektech výšky přes 6 do 12 m | t | 45.256 |  | 0 | CS ÚRS 2025 01 |  |  | základní |  | 0 | 0 | 0 | 0 | 0 | 16 | K | 2 |  |  |  | ROZPOCET | [5 empty] | 0 | 0 | 0 | 0 | 0 | 1 | 0 | 16 | -487222049
| Online PSC |  | https://podminky.urs.cz/item/CS_URS_2025_01/998767102 | [15 empty] | Online PSC | 2
| D | 767-1 | Atypické konstrukce |  |  |  | 0 | [5 empty] | 0 |  | 45.1777 |  | 0 | 2 | D | 2 |  |  |  | ROZPOCET | [11 empty] | 0
93 | K | 767995108R00 | Výroba a montáž kov. atypických konstr. nad 500 kg - ocelová kce | kg | 47637.4 |  | 0 | vlastní |  |  | základní |  | 0 | 5e-05 | 2.3819 | 0 | 0 | 4 | K | 3 |  |  |  | ROZPOCET | [5 empty] | 0 | 0 | 0 | 0 | 0 | 1 | 0 | 4 | -213393655
| P |  | Poznámka k položce: Položka je převzata z cenové soustavy RTS a zahrnuje pomocný materiál, krácení a vrtání materiálu, svařování, bez dodání hlavního materiálu nebo výrobku | [15 empty] | P | 3
| VV |  | 47637,4 |  | 47637.4 | [13 empty] | VV | 3 | 2 | True | 1 | ROZPOCET
94 | M | 13010974 | ocel profilová jakost S235JR (11 375) průřez HEB 140 | t | 0.591 |  | 0 | CS ÚRS 2025 01 |  |  | základní |  | 0 | 1 | 0.591 | 0 | 0 | 8 | M | 3 |  |  |  | ROZPOCET | [5 empty] | 0 | 0 | 0 | 0 | 0 | 1 | 0 | 4 | -1888654728
| VV |  | 590,7/1000 |  | 0.591 | [13 empty] | VV | 3 | 2 | True | 1 | ROZPOCET
95 | M | 13011010 | ocel profilová jakost S235JR (11 375) průřez HK 360 | t | 3.064 |  | 0 | CS ÚRS 2025 01 |  |  | základní |  | 0 | 1 | 3.064 | 0 | 0 | 8 | M | 3 |  |  |  | ROZPOCET | [5 empty] | 0 | 0 | 0 | 0 | 0 | 1 | 0 | 4 | 508444616
| VV |  | 3063,8/1000 |  | 3.064 | [13 empty] | VV | 3 | 2 | True | 1 | ROZPOCET
96 | M | 13010760 | ocel profilová jakost S235JR (11 375) průřez IPE 300 | t | 3.566 |  | 0 | CS ÚRS 2025 01 |  |  | základní |  | 0 | 1 | 3.566 | 0 | 0 | 8 | M | 3 |  |  |  | ROZPOCET | [5 empty] | 0 | 0 | 0 | 0 | 0 | 1 | 0 | 4 | -1863066336
| VV |  | 3565,6/1000 |  | 3.566 | [13 empty] | VV | 3 | 2 | True | 1 | ROZPOCET
97 | M | 13011042_1 | tyč ocelová plochá jakost S235JR (11 375) 50x2mm | t | 0.016 |  | 0 | vlastní |  |  | základní |  | 0 | 1 | 0.016 | 0 | 0 | 8 | M | 3 |  |  |  | ROZPOCET | [5 empty] | 0 | 0 | 0 | 0 | 0 | 1 | 0 | 4 | -411778434
| VV |  | 15,5/1000 |  | 0.016 | [13 empty] | VV | 3 | 2 | True | 1 | ROZPOCET
98 | M | 13011042 | tyč ocelová plochá jakost S235JR (11 375) 50x3mm | t | 0.023 |  | 0 | CS ÚRS 2025 01 |  |  | základní |  | 0 | 1 | 0.023 | 0 | 0 | 8 | M | 3 |  |  |  | ROZPOCET | [5 empty] | 0 | 0 | 0 | 0 | 0 | 1 | 0 | 4 | -858764315
| VV |  | 23,3/1000 |  | 0.023 | [13 empty] | VV | 3 | 2 | True | 1 | ROZPOCET
99 | M | 13010218 | tyč ocelová plochá jakost S235JR (11 375) 50x5mm | t | 0.039 |  | 0 | CS ÚRS 2025 01 |  |  | základní |  | 0 | 1 | 0.039 | 0 | 0 | 8 | M | 3 |  |  |  | ROZPOCET | [5 empty] | 0 | 0 | 0 | 0 | 0 | 1 | 0 | 4 | -1501737059
| VV |  | 38,9/1000 |  | 0.039 | [13 empty] | VV | 3 | 2 | True | 1 | ROZPOCET
100 | M | 13321009 | tyč ocelová plochá jakost S235JR (11 375) 90x8mm | t | 0.572 |  | 0 | CS ÚRS 2025 01 |  |  | základní |  | 0 | 1 | 0.572 | 0 | 0 | 8 | M | 3 |  |  |  | ROZPOCET | [5 empty] | 0 | 0 | 0 | 0 | 0 | 1 | 0 | 4 | 1103500421
| VV |  | 572,4/1000 |  | 0.572 | [13 empty] | VV | 3 | 2 | True | 1 | ROZPOCET
101 | M | 13010314 | tyč ocelová plochá jakost S235JR (11 375) 150x8mm | t | 0.107 |  | 0 | CS ÚRS 2025 01 |  |  | základní |  | 0 | 1 | 0.107 | 0 | 0 | 8 | M | 3 |  |  |  | ROZPOCET | [5 empty] | 0 | 0 | 0 | 0 | 0 | 1 | 0 | 4 | 166131421
| VV |  | 107/1000 |  | 0.107 | [13 empty] | VV | 3 | 2 | True | 1 | ROZPOCET
102 | M | 13010224 | tyč ocelová plochá jakost S235JR (11 375) 50x10mm | t | 0.233 |  | 0 | CS ÚRS 2025 01 |  |  | základní |  | 0 | 1 | 0.233 | 0 | 0 | 8 | M | 3 |  |  |  | ROZPOCET | [5 empty] | 0 | 0 | 0 | 0 | 0 | 1 | 0 | 4 | -99192670
| VV |  | 233,1/1000 |  | 0.233 | [13 empty] | VV | 3 | 2 | True | 1 | ROZPOCET
103 | M | 13611220_R | plech ocelový hladký jakost S235JR tl 8mm tabule | t | 0.062 |  | 0 | vlastní |  |  | základní |  | 0 | 1 | 0.062 | 0 | 0 | 8 | M | 3 |  |  |  | ROZPOCET | [5 empty] | 0 | 0 | 0 | 0 | 0 | 1 | 0 | 4 | -725894626
| VV |  | 61,8/1000 |  | 0.062 | [13 empty] | VV | 3 | 2 | True | 1 | ROZPOCET
104 | M | 13611228 | plech ocelový hladký jakost S235JR tl 10mm tabule | t | 0.029 |  | 0 | CS ÚRS 2025 01 |  |  | základní |  | 0 | 1 | 0.029 | 0 | 0 | 8 | M | 3 |  |  |  | ROZPOCET | [5 empty] | 0 | 0 | 0 | 0 | 0 | 1 | 0 | 4 | 1059991335
| VV |  | 29,1/1000 |  | 0.029 | [13 empty] | VV | 3 | 2 | True | 1 | ROZPOCET
105 | M | 13611232 | plech ocelový hladký jakost S235JR tl 12mm tabule | t | 1.408 |  | 0 | CS ÚRS 2025 01 |  |  | základní |  | 0 | 1 | 1.408 | 0 | 0 | 8 | M | 3 |  |  |  | ROZPOCET | [5 empty] | 0 | 0 | 0 | 0 | 0 | 1 | 0 | 4 | 1688951731
| VV |  | 1407,8/1000 |  | 1.408 | [13 empty] | VV | 3 | 2 | True | 1 | ROZPOCET
106 | M | 13611238 | plech ocelový hladký jakost S235JR tl 15mm tabule | t | 0.105 |  | 0 | CS ÚRS 2025 01 |  |  | základní |  | 0 | 1 | 0.105 | 0 | 0 | 8 | M | 3 |  |  |  | ROZPOCET | [5 empty] | 0 | 0 | 0 | 0 | 0 | 1 | 0 | 4 | -1144865764
| VV |  | 105,1/1000 |  | 0.105 | [13 empty] | VV | 3 | 2 | True | 1 | ROZPOCET
107 | M | 13611248 | plech ocelový hladký jakost S235JR tl 20mm tabule | t | 0.74 |  | 0 | CS ÚRS 2025 01 |  |  | základní |  | 0 | 1 | 0.74 | 0 | 0 | 8 | M | 3 |  |  |  | ROZPOCET | [5 empty] | 0 | 0 | 0 | 0 | 0 | 1 | 0 | 4 | 1078073284
| VV |  | 72,5/1000 |  | 0.073 | [13 empty] | VV | 3 | 2 | True | 0 | ROZPOCET
| VV |  | 667,1/1000 |  | 0.667 | [13 empty] | VV | 3 | 2 | True | 0 | ROZPOCET
| VV |  | Součet |  | 0.74 | [13 empty] | VV | 3 | 4 | True | 1 | ROZPOCET
108 | M | 14550436 | profil ocelový svařovaný jakost S235 průřez obdelníkový 160x80x4mm | t | 0.673 |  | 0 | CS ÚRS 2025 01 |  |  | základní |  | 0 | 1 | 0.673 | 0 | 0 | 8 | M | 3 |  |  |  | ROZPOCET | [5 empty] | 0 | 0 | 0 | 0 | 0 | 1 | 0 | 4 | -1833800935
| VV |  | 672,9/1000 |  | 0.673 | [13 empty] | VV | 3 | 2 | True | 1 | ROZPOCET
109 | M | 13011021_R | ocel profilová jakost S355J2 (11 523) průřez I (IPN) 360 | t | 20.35 |  | 0 | vlastní |  |  | základní |  | 0 | 1 | 20.35 | 0 | 0 | 8 | M | 3 |  |  |  | ROZPOCET | [5 empty] | 0 | 0 | 0 | 0 | 0 | 1 | 0 | 4 | 1697642892
| VV |  | 20349,5/1000 |  | 20.35 | [13 empty] | VV | 3 | 2 | True | 1 | ROZPOCET
110 | M | 13010258_R | tyč ocelová plochá jakost S355J2 (11 523) 70x8mm | t | 0.039 |  | 0 | vlastní |  |  | základní |  | 0 | 1 | 0.039 | 0 | 0 | 8 | M | 3 |  |  |  | ROZPOCET | [5 empty] | 0 | 0 | 0 | 0 | 0 | 1 | 0 | 4 | -1611189600
| VV |  | 39,2/1000 |  | 0.039 | [13 empty] | VV | 3 | 2 | True | 1 | ROZPOCET
111 | M | 13010270_R | tyč ocelová plochá jakost S355J2 (11 523) 80x8mm | t | 0.072 |  | 0 | vlastní |  |  | základní |  | 0 | 1 | 0.072 | 0 | 0 | 8 | M | 3 |  |  |  | ROZPOCET | [5 empty] | 0 | 0 | 0 | 0 | 0 | 1 | 0 | 4 | -1278632570
| VV |  | 62,2/1000 |  | 0.062 | [13 empty] | VV | 3 | 2 | True | 0 | ROZPOCET
| VV |  | 9,9/1000 |  | 0.01 | [13 empty] | VV | 3 | 2 | True | 0 | ROZPOCET
| VV |  | Součet |  | 0.072 | [13 empty] | VV | 3 | 4 | True | 1 | ROZPOCET
112 | M | 13010260_R | tyč ocelová plochá jakost S355J2 (11 523) 70x10mm | t | 0.004 |  | 0 | vlastní |  |  | základní |  | 0 | 1 | 0.004 | 0 | 0 | 8 | M | 3 |  |  |  | ROZPOCET | [5 empty] | 0 | 0 | 0 | 0 | 0 | 1 | 0 | 4 | 949667755
| VV |  | 4,2/1000 |  | 0.004 | [13 empty] | VV | 3 | 2 | True | 1 | ROZPOCET
113 | M | 13010272_R | tyč ocelová plochá jakost S355J2 (11 523) 80x10mm | t | 0.031 |  | 0 | vlastní |  |  | základní |  | 0 | 1 | 0.031 | 0 | 0 | 8 | M | 3 |  |  |  | ROZPOCET | [5 empty] | 0 | 0 | 0 | 0 | 0 | 1 | 0 | 4 | -1558524669
| VV |  | 4,5/1000 |  | 0.005 | [13 empty] | VV | 3 | 2 | True | 0 | ROZPOCET
| VV |  | 26,2/1000 |  | 0.026 | [13 empty] | VV | 3 | 2 | True | 0 | ROZPOCET
| VV |  | Součet |  | 0.031 | [13 empty] | VV | 3 | 4 | True | 1 | ROZPOCET
114 | M | 13321033_R | tyč ocelová plochá jakost S355J2 (11 523) 130x10mm | t | 0.008 |  | 0 | vlastní |  |  | základní |  | 0 | 1 | 0.008 | 0 | 0 | 8 | M | 3 |  |  |  | ROZPOCET | [5 empty] | 0 | 0 | 0 | 0 | 0 | 1 | 0 | 4 | 111695608
| VV |  | 8,1/1000 |  | 0.008 | [13 empty] | VV | 3 | 2 | True | 1 | ROZPOCET
115 | M | 13010274_R | tyč ocelová plochá jakost S355J2 (11 523) 80x12mm | t | 0.189 |  | 0 | vlastní |  |  | základní |  | 0 | 1 | 0.189 | 0 | 0 | 8 | M | 3 |  |  |  | ROZPOCET | [5 empty] | 0 | 0 | 0 | 0 | 0 | 1 | 0 | 4 | 1442557624
| VV |  | 108,1/1000 |  | 0.108 | [13 empty] | VV | 3 | 2 | True | 0 | ROZPOCET
| VV |  | 80,5/1000 |  | 0.081 | [13 empty] | VV | 3 | 2 | True | 0 | ROZPOCET
| VV |  | Součet |  | 0.189 | [13 empty] | VV | 3 | 4 | True | 1 | ROZPOCET
116 | M | 13010290_R | tyč ocelová plochá jakost S355J2 (11 523) 100x12mm | t | 0.009 |  | 0 | vlastní |  |  | základní |  | 0 | 1 | 0.009 | 0 | 0 | 8 | M | 3 |  |  |  | ROZPOCET | [5 empty] | 0 | 0 | 0 | 0 | 0 | 1 | 0 | 4 | -1958860694
| VV |  | 9,0/1000 |  | 0.009 | [13 empty] | VV | 3 | 2 | True | 1 | ROZPOCET
117 | M | 13010318_R | tyč ocelová plochá jakost S355J2 (11 523) 150x12mm | t | 0.044 |  | 0 | vlastní |  |  | základní |  | 0 | 1 | 0.044 | 0 | 0 | 8 | M | 3 |  |  |  | ROZPOCET | [5 empty] | 0 | 0 | 0 | 0 | 0 | 1 | 0 | 4 | 510385458
| VV |  | 44,4/1000 |  | 0.044 | [13 empty] | VV | 3 | 2 | True | 1 | ROZPOCET
118 | M | 13611228_R | plech ocelový hladký jakost S355J2 tl 10mm tabule | t | 0.044 |  | 0 | vlastní |  |  | základní |  | 0 | 1 | 0.044 | 0 | 0 | 8 | M | 3 |  |  |  | ROZPOCET | [5 empty] | 0 | 0 | 0 | 0 | 0 | 1 | 0 | 4 | 794336336
| VV |  | 44,2/1000 |  | 0.044 | [13 empty] | VV | 3 | 2 | True | 1 | ROZPOCET
119 | M | 13611232_R | plech ocelový hladký jakost S355J2 tl 12mm tabule | t | 0.083 |  | 0 | vlastní |  |  | základní |  | 0 | 1 | 0.083 | 0 | 0 | 8 | M | 3 |  |  |  | ROZPOCET | [5 empty] | 0 | 0 | 0 | 0 | 0 | 1 | 0 | 4 | -197631005
| VV |  | 82,5/1000 |  | 0.083 | [13 empty] | VV | 3 | 2 | True | 1 | ROZPOCET
120 | M | 13611238_R | plech ocelový hladký jakost S355J2 tl 15mm tabule | t | 0.244 |  | 0 | vlastní |  |  | základní |  | 0 | 1 | 0.244 | 0 | 0 | 8 | M | 3 |  |  |  | ROZPOCET | [5 empty] | 0 | 0 | 0 | 0 | 0 | 1 | 0 | 4 | -23122918
| VV |  | 96,7/1000 |  | 0.097 | [13 empty] | VV | 3 | 2 | True | 0 | ROZPOCET
| VV |  | 107,8/1000 |  | 0.108 | [13 empty] | VV | 3 | 2 | True | 0 | ROZPOCET
| VV |  | 38,8/1000 |  | 0.039 | [13 empty] | VV | 3 | 2 | True | 0 | ROZPOCET
| VV |  | Součet |  | 0.244 | [13 empty] | VV | 3 | 4 | True | 1 | ROZPOCET
121 | M | 13611248_R | plech ocelový hladký jakost S355J2 tl 20mm tabule | t | 0.734 |  | 0 | vlastní |  |  | základní |  | 0 | 1 | 0.734 | 0 | 0 | 8 | M | 3 |  |  |  | ROZPOCET | [5 empty] | 0 | 0 | 0 | 0 | 0 | 1 | 0 | 4 | 1677479386
| VV |  | 38,4/1000 |  | 0.038 | [13 empty] | VV | 3 | 2 | True | 0 | ROZPOCET
| VV |  | 19,7/1000 |  | 0.02 | [13 empty] | VV | 3 | 2 | True | 0 | ROZPOCET
| VV |  | 203,5/1000 |  | 0.204 | [13 empty] | VV | 3 | 2 | True | 0 | ROZPOCET
| VV |  | 22,6/1000 |  | 0.023 | [13 empty] | VV | 3 | 2 | True | 0 | ROZPOCET
| VV |  | 27,1/1000 |  | 0.027 | [13 empty] | VV | 3 | 2 | True | 0 | ROZPOCET
| VV |  | 96,1/1000 |  | 0.096 | [13 empty] | VV | 3 | 2 | True | 0 | ROZPOCET
| VV |  | 293,9/1000 |  | 0.294 | [13 empty] | VV | 3 | 2 | True | 0 | ROZPOCET
| VV |  | 31,7/1000 |  | 0.032 | [13 empty] | VV | 3 | 2 | True | 0 | ROZPOCET
| VV |  | Součet |  | 0.734 | [13 empty] | VV | 3 | 4 | True | 1 | ROZPOCET
122 | M | 13611258_R | plech ocelový hladký jakost S355J2 tl 25mm tabule | t | 0.236 |  | 0 | vlastní |  |  | základní |  | 0 | 1 | 0.236 | 0 | 0 | 8 | M | 3 |  |  |  | ROZPOCET | [5 empty] | 0 | 0 | 0 | 0 | 0 | 1 | 0 | 4 | -1704228137
| VV |  | 53,0/1000 |  | 0.053 | [13 empty] | VV | 3 | 2 | True | 0 | ROZPOCET
| VV |  | 183,1/1000 |  | 0.183 | [13 empty] | VV | 3 | 2 | True | 0 | ROZPOCET
| VV |  | Součet |  | 0.236 | [13 empty] | VV | 3 | 4 | True | 1 | ROZPOCET
123 | M | 13611264_R | plech ocelový hladký jakost S355J2 tl 30mm tabule | t | 0.769 |  | 0 | vlastní |  |  | základní |  | 0 | 1 | 0.769 | 0 | 0 | 8 | M | 3 |  |  |  | ROZPOCET | [5 empty] | 0 | 0 | 0 | 0 | 0 | 1 | 0 | 4 | -1141062039
| VV |  | 663,0/1000 |  | 0.663 | [13 empty] | VV | 3 | 2 | True | 0 | ROZPOCET
| VV |  | 105,5/1000 |  | 0.106 | [13 empty] | VV | 3 | 2 | True | 0 | ROZPOCET
| VV |  | Součet |  | 0.769 | [13 empty] | VV | 3 | 4 | True | 1 | ROZPOCET
124 | M | 13611265_R1 | plech ocelový hladký jakost S355J2 tl 40mm tabule | t | 0.651 |  | 0 | vlastní |  |  | základní |  | 0 | 1 | 0.651 | 0 | 0 | 8 | M | 3 |  |  |  | ROZPOCET | [5 empty] | 0 | 0 | 0 | 0 | 0 | 1 | 0 | 4 | 975019024
| VV |  | 651,1/1000 |  | 0.651 | [13 empty] | VV | 3 | 2 | True | 1 | ROZPOCET
125 | M | 13611265_R2 | plech ocelový hladký jakost S355J2 tl 45mm tabule | t | 0.305 |  | 0 | vlastní |  |  | základní |  | 0 | 1 | 0.305 | 0 | 0 | 8 | M | 3 |  |  |  | ROZPOCET | [5 empty] | 0 | 0 | 0 | 0 | 0 | 1 | 0 | 4 | -961250078
| VV |  | 305,2/1000 |  | 0.305 | [13 empty] | VV | 3 | 2 | True | 1 | ROZPOCET
126 | M | 55283928_R | trubka ocelová bezešvá hladká jakost S355J2 194x12,5mm | t | 1.388 |  | 0 | vlastní |  |  | základní |  | 0 | 1 | 1.388 | 0 | 0 | 8 | M | 3 |  |  |  | ROZPOCET | [5 empty] | 0 | 0 | 0 | 0 | 0 | 1 | 0 | 4 | -239749131
| VV |  | 1387,7/1000 |  | 1.388 | [13 empty] | VV | 3 | 2 | True | 1 | ROZPOCET
127 | M | 14011108_R | trubka ocelová bezešvá hladká jakost S355J2 245x10,0mm | t | 2.567 |  | 0 | vlastní |  |  | základní |  | 0 | 1 | 2.567 | 0 | 0 | 8 | M | 3 |  |  |  | ROZPOCET | [5 empty] | 0 | 0 | 0 | 0 | 0 | 1 | 0 | 4 | 1943728329
| VV |  | 2566,9/1000 |  | 2.567 | [13 empty] | VV | 3 | 2 | True | 1 | ROZPOCET
128 | M | 13011004_R | ocel profilová jakost S355J2 (11 523) průřez WI360-10-25x170 | t | 3.287 |  | 0 | vlastní |  |  | základní |  | 0 | 1 | 3.287 | 0 | 0 | 8 | M | 3 |  |  |  | ROZPOCET | [5 empty] | 0 | 0 | 0 | 0 | 0 | 1 | 0 | 4 | -1715784444
| VV |  | 3271,0/1000 |  | 3.271 | [13 empty] | VV | 3 | 2 | True | 0 | ROZPOCET
| VV |  | 16/1000 |  | 0.016 | [13 empty] | VV | 3 | 2 | True | 0 | ROZPOCET
| VV |  | Součet |  | 3.287 | [13 empty] | VV | 3 | 4 | True | 1 | ROZPOCET
129 | M | 31197008_R | tyč závitová Pz 8.8 M20 | m | 53.28 |  | 0 | vlastní |  |  | základní |  | 0 | 0.00198 | 0.10549 | 0 | 0 | 8 | M | 3 |  |  |  | ROZPOCET | [5 empty] | 0 | 0 | 0 | 0 | 0 | 1 | 0 | 4 | 165795324
| VV |  | 53,280 |  | 53.28 | [13 empty] | VV | 3 | 2 | True | 1 | ROZPOCET
130 | M | M001 | Spojovací materiál | t | 0.63 |  | 0 | vlastní |  |  | základní |  | 0 | 0 | 0 | 0 | 0 | 8 | M | 3 |  |  |  | ROZPOCET | [5 empty] | 0 | 0 | 0 | 0 | 0 | 1 | 0 | 4 | 1490339355
131 | M | M002 | Svary | t | 1.26 |  | 0 | vlastní |  |  | základní |  | 0 | 0 | 0 | 0 | 0 | 8 | M | 3 |  |  |  | ROZPOCET | [5 empty] | 0 | 0 | 0 | 0 | 0 | 1 | 0 | 4 | 2090055145
132 | M | M003 | Drobný materiál | t | 3.36 |  | 0 | vlastní |  |  | základní |  | 0 | 0 | 0 | 0 | 0 | 8 | M | 3 |  |  |  | ROZPOCET | [5 empty] | 0 | 0 | 0 | 0 | 0 | 1 | 0 | 4 | 1181408986
133 | K | 767951115R00 | Pozinkování ocelových výrobků, hmotnost celková od 300 do 500 kg | kg | 47637.4 |  | 0 | vlastní |  |  | základní |  | 0 | 0 | 0 | 0 | 0 | 4 | K | 3 |  |  |  | ROZPOCET | [5 empty] | 0 | 0 | 0 | 0 | 0 | 1 | 0 | 4 | -1311391261
134 | K | 783301313 | Příprava podkladu zámečnických konstrukcí před provedením nátěru odmaštění odmašťovačem ředidlovým | m2 | 893.81 |  | 0 | CS ÚRS 2025 01 |  |  | základní |  | 0 | 6.7e-05 | 0.059885 | 0 | 0 | 16 | K | 3 |  |  |  | ROZPOCET | [5 empty] | 0 | 0 | 0 | 0 | 0 | 1 | 0 | 16 | -1892648447
| Online PSC |  | https://podminky.urs.cz/item/CS_URS_2025_01/783301313 | [15 empty] | Online PSC | 3
| VV |  | 893,81 |  | 893.81 | [13 empty] | VV | 3 | 2 | True | 1 | ROZPOCET
135 | K | 783314101 | Základní nátěr zámečnických konstrukcí jednonásobný syntetický | m2 | 893.81 |  | 0 | CS ÚRS 2025 01 |  |  | základní |  | 0 | 0.00014375 | 0.12849 | 0 | 0 | 16 | K | 3 |  |  |  | ROZPOCET | [5 empty] | 0 | 0 | 0 | 0 | 0 | 1 | 0 | 16 | 944508795
| Online PSC |  | https://podminky.urs.cz/item/CS_URS_2025_01/783314101 | [15 empty] | Online PSC | 3
136 | K | 783317101 | Krycí nátěr (email) zámečnických konstrukcí jednonásobný syntetický standardní | m2 | 1787.62 |  | 0 | CS ÚRS 2025 01 |  |  | základní |  | 0 | 0.00012305 | 0.21997 | 0 | 0 | 16 | K | 3 |  |  |  | ROZPOCET | [5 empty] | 0 | 0 | 0 | 0 | 0 | 1 | 0 | 16 | 2009803749
| Online PSC |  | https://podminky.urs.cz/item/CS_URS_2025_01/783317101 | [15 empty] | Online PSC | 3
| VV |  | 893,81*2 'Přepočtené koeficientem množství |  | 1787.62 | [13 empty] | VV | 3 | 2 | False | 1 | ROZPOCET
| D | 767-5 | Ochrana proti pádu |  |  |  | 0 | [5 empty] | 0 |  | 0.07812 |  | 0 | 2 | D | 2 |  |  |  | ROZPOCET | [11 empty] | 0
137 | K | 767881128 | Montáž záchytného systému proti pádu bodů samostatných nebo v systému s poddajným kotvícím vedením do dřevěných trámových konstrukcí sevřením, kotvení svrchní, objímkou | kus | 11 |  | 0 | CS ÚRS 2025 01 |  |  | základní |  | 0 | 0 | 0 | 0 | 0 | 16 | K | 3 |  |  |  | ROZPOCET | [5 empty] | 0 | 0 | 0 | 0 | 0 | 1 | 0 | 16 | -1715027374
| Online PSC |  | https://podminky.urs.cz/item/CS_URS_2025_01/767881128 | [15 empty] | Online PSC | 3
138 | K | 767881144 | Montáž záchytného systému proti pádu bodů samostatných nebo v systému s poddajným kotvícím vedením do ocelových profilů svorníky | kus | 9 |  | 0 | CS ÚRS 2025 01 |  |  | základní |  | 0 | 0 | 0 | 0 | 0 | 16 | K | 3 |  |  |  | ROZPOCET | [5 empty] | 0 | 0 | 0 | 0 | 0 | 1 | 0 | 16 | -1059064599
| Online PSC |  | https://podminky.urs.cz/item/CS_URS_2025_01/767881144 | [15 empty] | Online PSC | 3
| VV |  | 9 |  | 9 | [13 empty] | VV | 3 | 2 | True | 1 | ROZPOCET
139 | M | 70921393 | kotvicí bod pro ocelové konstrukce pomocí čtyř šroubových spojů do předvrtaných otvorů dl 500mm | kus | 11 |  | 0 | CS ÚRS 2025 01 |  |  | základní |  | 0 | 0.0033 | 0.0363 | 0 | 0 | 32 | M | 3 |  |  |  | ROZPOCET | [5 empty] | 0 | 0 | 0 | 0 | 0 | 1 | 0 | 16 | -1659225987
140 | M | 70921391 | kotvicí bod pro ocelové konstrukce pomocí čtyř šroubových spojů do předvrtaných otvorů dl 300mm vč. ztužující trubky | kus | 9 |  | 0 | CS ÚRS 2025 01 |  |  | základní |  | 0 | 0.00278 | 0.02502 | 0 | 0 | 32 | M | 3 |  |  |  | ROZPOCET | [5 empty] | 0 | 0 | 0 | 0 | 0 | 1 | 0 | 16 | -1896314710
141 | K | 767881161 | Montáž záchytného systému proti pádu nástavců určených k upevnění na sloupky nebo body v systému poddajného kotvícího vedení montáž lana uchycení lana k nástavcům | kus | 2 |  | 0 | CS ÚRS 2025 01 |  |  | základní |  | 0 | 0 | 0 | 0 | 0 | 16 | K | 3 |  |  |  | ROZPOCET | [5 empty] | 0 | 0 | 0 | 0 | 0 | 1 | 0 | 16 | 1949438644
| Online PSC |  | https://podminky.urs.cz/item/CS_URS_2025_01/767881161 | [15 empty] | Online PSC | 3
142 | M | 31452201 | nerezové lano určené pro systémy s požadavkem na permanentní kotvicí vedení tl 8mm | m | 70 |  | 0 | CS ÚRS 2025 01 |  |  | základní |  | 0 | 0.00024 | 0.0168 | 0 | 0 | 32 | M | 3 |  |  |  | ROZPOCET | [5 empty] | 0 | 0 | 0 | 0 | 0 | 1 | 0 | 16 | 32371912

## 1 - Opěrná stěna OZ1
[9 empty] | >> skryté sloupce << | [9 empty] | {c4116d74-0da9-4f10-b71f-26587285a337} | [5 empty] | drenáž | Délka drenáže vč. náběhů u zlomů vedení | bm | 21,8 | 3
[19 empty] | 2 | [5 empty] | hydro3 | PLOCHA svislé hydroizolace | m2 | 35,36 | 3
| KRYCÍ LIST SOUPISU PRACÍ | [8 empty] | v --- níže se nacházejí doplnkové a pomocné údaje k sestavám --- v | [8 empty] | False | [5 empty] | ornice | Plocha ornice | m2 | 34,2 | 3
Stavba:
Revitalizace multimodálního uzlu ve Dvoře Králové nad Labem - etapa I-VI.
Objekt:
roz08_1 - Revitalizace multimodálního uzlu ve Dvoře Králové nad Labem - etapa 1
Soupis:
SO700 - Objekty pozemních staveb
Úroveň 4:
1 - Opěrná stěna OZ1
| KSO: |  |  |  |  | CC-CZ:
| Místo: |  |  |  |  | Datum: | 26. 8. 2025
| Zadavatel: |  |  |  |  | IČ:
DIČ:
| Účastník: |  |  |  |  | IČ: | Vyplň údaj
|  | Vyplň údaj |  |  |  | DIČ: | Vyplň údaj
| Projektant: |  |  |  |  | IČ:
DIČ:
| Zpracovatel: |  |  |  |  | IČ:
DIČ:
Poznámka:
| Cena bez DPH | [5 empty] | 0
|  |  | Základ daně |  |  | Sazba daně | Výše daně
| DPH | základní | 0 |  |  | 21% | 0
|  | snížená | 0 |  |  | 12% | 0
|  | zákl. přenesená | 0 |  |  | 21% | 0
|  | sníž. přenesená | 0 |  |  | 12% | 0
|  | nulová | 0 |  |  | 0% | 0
| Cena s DPH |  |  | v | CZK |  | 0
REKAPITULACE ČLENĚNÍ SOUPISU PRACÍ
Stavba:
Revitalizace multimodálního uzlu ve Dvoře Králové nad Labem - etapa I-VI.
Objekt:
roz08_1 - Revitalizace multimodálního uzlu ve Dvoře Králové nad Labem - etapa 1
Soupis:
SO700 - Objekty pozemních staveb
Úroveň 4:
1 - Opěrná stěna OZ1
Místo: | [5 empty] | Datum: | 26. 8. 2025
Zadavatel: | [5 empty] | Projektant:
Účastník: |  |  | Vyplň údaj |  |  | Zpracovatel:
Kód dílu - Popis | [6 empty] | Cena celkem [CZK]
Náklady stavby celkem | [6 empty] | 0 | [12 empty] | -1
| HSV - Práce a dodávky HSV | [5 empty] | 0
| 1 - Zemní práce | [5 empty] | 0
| 11 - Zemní práce - přípravné a přidružené práce | [5 empty] | 0
| 12 - Zemní práce - odkopávky a prokopávky | [5 empty] | 0
| 13 - Zemní práce -zásypy | [5 empty] | 0
| 15 - Zemní práce - odvoz zeminy | [5 empty] | 0
| 2 - Zakládání | [5 empty] | 0
| 21.1 - Podkladní vrstvy | [5 empty] | 0
| 22 - Základové pasy | [5 empty] | 0
| 25 - Zakládání - ostatní | [5 empty] | 0
| 26 - Zakládání - drenáže | [5 empty] | 0
| 3 - Svislé a kompletní konstrukce | [5 empty] | 0
| 998 - Přesun hmot | [5 empty] | 0
| PSV - Práce a dodávky PSV | [5 empty] | 0
| 711 - Izolace proti vodě, vlhkosti a plynům | [5 empty] | 0
| 711-1 - Asfaltový pas | [5 empty] | 0
| 766 - Konstrukce truhlářské | [5 empty] | 0
SOUPIS PRACÍ
Stavba:
Revitalizace multimodálního uzlu ve Dvoře Králové nad Labem - etapa I-VI.
Objekt:
roz08_1 - Revitalizace multimodálního uzlu ve Dvoře Králové nad Labem - etapa 1
Soupis:
SO700 - Objekty pozemních staveb
Úroveň 4:
1 - Opěrná stěna OZ1
Místo: | [5 empty] | Datum: | 26. 8. 2025
Zadavatel: | [5 empty] | Projektant:
Účastník: |  |  | Vyplň údaj |  |  | Zpracovatel:
PČ | Typ | Kód | Popis | MJ | Množství | J.cena [CZK] | Cena celkem [CZK] | Cenová soustava |  |  | DPH | J. Nh [h] | Nh celkem [h] | J. hmotnost [t] | Hmotnost celkem [t] | J. suť [t] | Suť Celkem [t]
Náklady soupisu celkem | [6 empty] | 0 | [5 empty] | 0 |  | 56.3676 |  | 0 |  | D | -1 | [15 empty] | 0
| D | HSV | Práce a dodávky HSV |  |  |  | 0 | [5 empty] | 0 |  | 56.0808 |  | 0 | 1 | D | 0 |  |  |  | ROZPOCET | [11 empty] | 0
| D | 1 | Zemní práce |  |  |  | 0 | [5 empty] | 0 |  | 0 |  | 0 | 1 | D | 1 |  |  |  | ROZPOCET | [11 empty] | 0
| D | 11 | Zemní práce - přípravné a přidružené práce |  |  |  | 0 | [5 empty] | 0 |  | 0 |  | 0 | 1 | D | 2 |  |  |  | ROZPOCET | [11 empty] | 0
1 | K | 121151103 | Sejmutí ornice strojně při souvislé ploše do 100 m2, tl. vrstvy do 200 mm | m2 | 34.2 |  | 0 | CS ÚRS 2025 01 |  |  | základní |  | 0 | 0 | 0 | 0 | 0 | 4 | K | 3 |  |  |  | ROZPOCET | [5 empty] | 0 | 0 | 0 | 0 | 0 | 1 | 0 | 4 | 1843129211
| Online PSC |  | https://podminky.urs.cz/item/CS_URS_2025_01/121151103 | [15 empty] | Online PSC | 3
| VV |  | ornice |  | 34.2 | [13 empty] | VV | 3 | 2 | True | 1 | ROZPOCET
2 | K | 162251102 | Vodorovné přemístění výkopku nebo sypaniny po suchu na obvyklém dopravním prostředku, bez naložení výkopku, avšak se složením bez rozhrnutí z horniny třídy těžitelnosti I skupiny 1 až 3 na vzdálenost přes 20 do 50 m | m3 | 6.84 |  | 0 | CS ÚRS 2025 01 |  |  | základní |  | 0 | 0 | 0 | 0 | 0 | 4 | K | 3 |  |  |  | ROZPOCET | [5 empty] | 0 | 0 | 0 | 0 | 0 | 1 | 0 | 4 | -1771091602
| Online PSC |  | https://podminky.urs.cz/item/CS_URS_2025_01/162251102 | [15 empty] | Online PSC | 3
| P |  | Poznámka k položce: přemístění ornice z mezideponie pro rozhrnutí | [15 empty] | P | 3
| VV |  | ornice*0,2 |  | 6.84 | [13 empty] | VV | 3 | 2 | True | 1 | ROZPOCET
3 | K | 167151111 | Nakládání, skládání a překládání neulehlého výkopku nebo sypaniny strojně nakládání, množství přes 100 m3, z hornin třídy těžitelnosti I, skupiny 1 až 3 | m3 | 6.84 |  | 0 | CS ÚRS 2025 01 |  |  | základní |  | 0 | 0 | 0 | 0 | 0 | 4 | K | 3 |  |  |  | ROZPOCET | [5 empty] | 0 | 0 | 0 | 0 | 0 | 1 | 0 | 4 | 2115235275
| Online PSC |  | https://podminky.urs.cz/item/CS_URS_2025_01/167151111 | [15 empty] | Online PSC | 3
4 | K | 181351003 | Rozprostření a urovnání ornice v rovině nebo ve svahu sklonu do 1:5 strojně při souvislé ploše do 100 m2, tl. vrstvy do 200 mm | m2 | 34.2 |  | 0 | CS ÚRS 2025 01 |  |  | základní |  | 0 | 0 | 0 | 0 | 0 | 4 | K | 3 |  |  |  | ROZPOCET | [5 empty] | 0 | 0 | 0 | 0 | 0 | 1 | 0 | 4 | -457567170
| Online PSC |  | https://podminky.urs.cz/item/CS_URS_2025_01/181351003 | [15 empty] | Online PSC | 3
| D | 12 | Zemní práce - odkopávky a prokopávky |  |  |  | 0 | [5 empty] | 0 |  | 0 |  | 0 | 1 | D | 2 |  |  |  | ROZPOCET | [11 empty] | 0
5 | K | 131251104 | Hloubení nezapažených jam a zářezů strojně s urovnáním dna do předepsaného profilu a spádu v hornině třídy těžitelnosti I skupiny 3 přes 100 do 500 m3 | m3 | 111.72 |  | 0 | CS ÚRS 2025 01 |  |  | základní |  | 0 | 0 | 0 | 0 | 0 | 4 | K | 3 |  |  |  | ROZPOCET | [5 empty] | 0 | 0 | 0 | 0 | 0 | 1 | 0 | 4 | 1868267272
| Online PSC |  | https://podminky.urs.cz/item/CS_URS_2025_01/131251104 | [15 empty] | Online PSC | 3
| VV |  | "za opěrnou zdí | [15 empty] | VV | 3 | 1 | True | 0 | ROZPOCET
| VV |  | 3*(20,8+1+1) |  | 68.4 | [13 empty] | VV | 3 | 2 | True | 0 | ROZPOCET
| VV |  | "prostor pro výkop rýhy | [15 empty] | VV | 3 | 1 | True | 0 | ROZPOCET
| VV |  | 1,9*(20,8+1+1) |  | 43.32 | [13 empty] | VV | 3 | 2 | True | 0 | ROZPOCET
| VV |  | Součet |  | 111.72 | [13 empty] | VV | 3 | 4 | True | 1 | ROZPOCET
6 | K | 132212131 | Hloubení nezapažených rýh šířky do 800 mm ručně s urovnáním dna do předepsaného profilu a spádu v hornině třídy těžitelnosti I skupiny 3 soudržných | m3 | 2 |  | 0 | CS ÚRS 2025 01 |  |  | základní |  | 0 | 0 | 0 | 0 | 0 | 4 | K | 3 |  |  |  | ROZPOCET | [5 empty] | 0 | 0 | 0 | 0 | 0 | 1 | 0 | 4 | 1472640389
| Online PSC |  | https://podminky.urs.cz/item/CS_URS_2025_01/132212131 | [15 empty] | Online PSC | 3
| VV |  | "dočištění a drobné odkopávky" 2 |  | 2 | [13 empty] | VV | 3 | 2 | True | 0 | ROZPOCET
| VV |  | Součet |  | 2 | [13 empty] | VV | 3 | 4 | True | 1 | ROZPOCET
7 | K | 132251104 | Hloubení nezapažených rýh šířky do 800 mm strojně s urovnáním dna do předepsaného profilu a spádu v hornině třídy těžitelnosti I skupiny 3 přes 100 m3 | m3 | 10.398 |  | 0 | CS ÚRS 2025 01 |  |  | základní |  | 0 | 0 | 0 | 0 | 0 | 4 | K | 3 |  |  |  | ROZPOCET | [5 empty] | 0 | 0 | 0 | 0 | 0 | 1 | 0 | 4 | -1564387726
| Online PSC |  | https://podminky.urs.cz/item/CS_URS_2025_01/132251104 | [15 empty] | Online PSC | 3
| VV |  | "základový pas | [15 empty] | VV | 3 | 1 | True | 0 | ROZPOCET
| VV |  | 0,7*0,65*(6,3+0,7) |  | 3.185 | [13 empty] | VV | 3 | 2 | True | 0 | ROZPOCET
| VV |  | 0,7*0,275*0,7 |  | 0.135 | [13 empty] | VV | 3 | 2 | True | 0 | ROZPOCET
| VV |  | 0,7*0,6*(7,2+0,7) |  | 3.318 | [13 empty] | VV | 3 | 2 | True | 0 | ROZPOCET
| VV |  | 0,7+0,275*0,7 |  | 0.893 | [13 empty] | VV | 3 | 2 | True | 0 | ROZPOCET
| VV |  | 0,7*0,65*(6,3) |  | 2.867 | [13 empty] | VV | 3 | 2 | True | 0 | ROZPOCET
| VV |  | Součet |  | 10.398 | [13 empty] | VV | 3 | 4 | True | 1 | ROZPOCET
| D | 13 | Zemní práce -zásypy |  |  |  | 0 | [5 empty] | 0 |  | 0 |  | 0 | 1 | D | 2 |  |  |  | ROZPOCET | [11 empty] | 0
8 | K | 174111101 | Zásyp sypaninou z jakékoliv horniny ručně s uložením výkopku ve vrstvách se zhutněním jam, šachet, rýh nebo kolem objektů v těchto vykopávkách | m3 | 88.92 |  | 0 | CS ÚRS 2025 01 |  |  | základní |  | 0 | 0 | 0 | 0 | 0 | 4 | K | 3 |  |  |  | ROZPOCET | [5 empty] | 0 | 0 | 0 | 0 | 0 | 1 | 0 | 4 | -976549739
| Online PSC |  | https://podminky.urs.cz/item/CS_URS_2025_01/174111101 | [15 empty] | Online PSC | 3
| VV |  | "za opěrnou zdí | [15 empty] | VV | 3 | 1 | True | 0 | ROZPOCET
| VV |  | 3*(20,8+1+1) |  | 68.4 | [13 empty] | VV | 3 | 2 | True | 0 | ROZPOCET
| VV |  | "před zdí | [15 empty] | VV | 3 | 1 | True | 0 | ROZPOCET
| VV |  | 0,9*(20,8+1+1) |  | 20.52 | [13 empty] | VV | 3 | 2 | True | 0 | ROZPOCET
| VV |  | Součet |  | 88.92 | [13 empty] | VV | 3 | 4 | True | 1 | ROZPOCET
9 | K | 162251101 | Vodorovné přemístění výkopku nebo sypaniny po suchu na obvyklém dopravním prostředku, bez naložení výkopku, avšak se složením bez rozhrnutí z horniny třídy těžitelnosti I skupiny 1 až 3 na vzdálenost do 20 m | m3 | 88.92 |  | 0 | CS ÚRS 2025 01 |  |  | základní |  | 0 | 0 | 0 | 0 | 0 | 4 | K | 3 |  |  |  | ROZPOCET | [5 empty] | 0 | 0 | 0 | 0 | 0 | 1 | 0 | 4 | -2080082404
| Online PSC |  | https://podminky.urs.cz/item/CS_URS_2025_01/162251101 | [15 empty] | Online PSC | 3
10 | K | 167151101 | Nakládání, skládání a překládání neulehlého výkopku nebo sypaniny strojně nakládání, množství do 100 m3, z horniny třídy těžitelnosti I, skupiny 1 až 3 | m3 | 88.92 |  | 0 | CS ÚRS 2025 01 |  |  | základní |  | 0 | 0 | 0 | 0 | 0 | 4 | K | 3 |  |  |  | ROZPOCET | [5 empty] | 0 | 0 | 0 | 0 | 0 | 1 | 0 | 4 | 631505542
| Online PSC |  | https://podminky.urs.cz/item/CS_URS_2025_01/167151101 | [15 empty] | Online PSC | 3
| D | 15 | Zemní práce - odvoz zeminy |  |  |  | 0 | [5 empty] | 0 |  | 0 |  | 0 | 1 | D | 2 |  |  |  | ROZPOCET | [11 empty] | 0
11 | K | 162751117 | Vodorovné přemístění výkopku nebo sypaniny po suchu na obvyklém dopravním prostředku, bez naložení výkopku, avšak se složením bez rozhrnutí z horniny třídy těžitelnosti I skupiny 1 až 3 na vzdálenost přes 9 000 do 10 000 m | m3 | 35.78 |  | 0 | CS ÚRS 2025 01 |  |  | základní |  | 0 | 0 | 0 | 0 | 0 | 4 | K | 3 |  |  |  | ROZPOCET | [5 empty] | 0 | 0 | 0 | 0 | 0 | 1 | 0 | 4 | -1534609740
| Online PSC |  | https://podminky.urs.cz/item/CS_URS_2025_01/162751117 | [15 empty] | Online PSC | 3
| VV |  | "nakypření se neuvažuje | [15 empty] | VV | 3 | 1 | True | 0 | ROZPOCET
| VV |  | "bilance výkopových prací | [15 empty] | VV | 3 | 1 | True | 0 | ROZPOCET
| VV |  | "výkop"+(111,72+2+10,98) |  | 124.7 | [13 empty] | VV | 3 | 2 | True | 0 | ROZPOCET
| VV |  | "zásyp"-(88,92) |  | -88.92 | [13 empty] | VV | 3 | 2 | True | 0 | ROZPOCET
| VV |  | Součet |  | 35.78 | [13 empty] | VV | 3 | 4 | True | 1 | ROZPOCET
12 | K | 162751119 | Vodorovné přemístění výkopku nebo sypaniny po suchu na obvyklém dopravním prostředku, bez naložení výkopku, avšak se složením bez rozhrnutí z horniny třídy těžitelnosti I skupiny 1 až 3 na vzdálenost Příplatek k ceně za každých dalších i započatých 1 000 m | m3 | 178.9 |  | 0 | CS ÚRS 2025 01 |  |  | základní |  | 0 | 0 | 0 | 0 | 0 | 4 | K | 3 |  |  |  | ROZPOCET | [5 empty] | 0 | 0 | 0 | 0 | 0 | 1 | 0 | 4 | 1863501750
| Online PSC |  | https://podminky.urs.cz/item/CS_URS_2025_01/162751119 | [15 empty] | Online PSC | 3
| P |  | Poznámka k položce: rozpočtový předpoklad15 Km, bude upřesněno dne skut. vzdálenosti | [15 empty] | P | 3
| VV |  | 35,78*5 'Přepočtené koeficientem množství |  | 178.9 | [13 empty] | VV | 3 | 2 | False | 1 | ROZPOCET
13 | K | 997013873 | Poplatek za uložení stavebního odpadu na recyklační skládce (skládkovné) zeminy a kamení zatříděného do Katalogu odpadů pod kódem 17 05 04 | t | 64.404 |  | 0 | CS ÚRS 2025 01 |  |  | základní |  | 0 | 0 | 0 | 0 | 0 | 4 | K | 3 |  |  |  | ROZPOCET | [5 empty] | 0 | 0 | 0 | 0 | 0 | 1 | 0 | 4 | -1260107238
| Online PSC |  | https://podminky.urs.cz/item/CS_URS_2025_01/997013873 | [15 empty] | Online PSC | 3
| P |  | Poznámka k položce: Rozpočtový předpoklad hmotnost 1,8/m3 - mokrá zemina Uložení vyúčtovat dle vážních lístků a skut. nákladů na uložení | [15 empty] | P | 3
| VV |  | 35,78*1,8 'Přepočtené koeficientem množství |  | 64.404 | [13 empty] | VV | 3 | 2 | False | 1 | ROZPOCET
| D | 2 | Zakládání |  |  |  | 0 | [5 empty] | 0 |  | 36.1254 |  | 0 | 1 | D | 1 |  |  |  | ROZPOCET | [11 empty] | 0
| D | 21.1 | Podkladní vrstvy |  |  |  | 0 | [5 empty] | 0 |  | 1.7856 |  | 0 | 1 | D | 2 |  |  |  | ROZPOCET | [11 empty] | 0
14 | K | 631311113 | Mazanina z betonu prostého bez zvýšených nároků na prostředí tl. přes 50 do 80 mm tř. C 12/15 | m3 | 0.776 |  | 0 | CS ÚRS 2025 01 |  |  | základní |  | 0 | 2.301 | 1.7856 | 0 | 0 | 4 | K | 3 |  |  |  | ROZPOCET | [5 empty] | 0 | 0 | 0 | 0 | 0 | 1 | 0 | 4 | 1554389450
| Online PSC |  | https://podminky.urs.cz/item/CS_URS_2025_01/631311113 | [15 empty] | Online PSC | 3
| VV |  | "podkladní beton | [15 empty] | VV | 3 | 1 | True | 0 | ROZPOCET
| VV |  | 0,7*0,05*(21,119) |  | 0.739 | [13 empty] | VV | 3 | 2 | True | 1 | ROZPOCET
| VV |  | 0,739*1,05 'Přepočtené koeficientem množství |  | 0.776 | [13 empty] | VV | 3 | 2 | False | 1 | ROZPOCET
15 | K | 631319011 | Příplatek k cenám mazanin za úpravu povrchu mazaniny přehlazením, mazanina tl. přes 50 do 80 mm | m3 | 0.739 |  | 0 | CS ÚRS 2025 01 |  |  | základní |  | 0 | 0 | 0 | 0 | 0 | 4 | K | 3 |  |  |  | ROZPOCET | [5 empty] | 0 | 0 | 0 | 0 | 0 | 1 | 0 | 4 | -862629290
| Online PSC |  | https://podminky.urs.cz/item/CS_URS_2025_01/631319011 | [15 empty] | Online PSC | 3
| D | 22 | Základové pasy |  |  |  | 0 | [5 empty] | 0 |  | 27.32 |  | 0 | 1 | D | 2 |  |  |  | ROZPOCET | [11 empty] | 0
16 | K | 274313811 | Základy z betonu prostého pasy betonu kamenem neprokládaného tř. C 25/30 | m3 | 10.918 |  | 0 | CS ÚRS 2025 01 |  |  | základní |  | 0 | 2.5019 | 27.3154 | 0 | 0 | 4 | K | 3 |  |  |  | ROZPOCET | [5 empty] | 0 | 0 | 0 | 0 | 0 | 1 | 0 | 4 | -1348327230
| Online PSC |  | https://podminky.urs.cz/item/CS_URS_2025_01/274313811 | [15 empty] | Online PSC | 3
| VV |  | "základový pas | [15 empty] | VV | 3 | 1 | True | 0 | ROZPOCET
| VV |  | 0,7*0,65*(6,3+0,7) |  | 3.185 | [13 empty] | VV | 3 | 2 | True | 0 | ROZPOCET
| VV |  | 0,7*0,275*0,7 |  | 0.135 | [13 empty] | VV | 3 | 2 | True | 0 | ROZPOCET
| VV |  | 0,7*0,6*(7,2+0,7) |  | 3.318 | [13 empty] | VV | 3 | 2 | True | 0 | ROZPOCET
| VV |  | 0,7+0,275*0,7 |  | 0.893 | [13 empty] | VV | 3 | 2 | True | 0 | ROZPOCET
| VV |  | 0,7*0,65*(6,3) |  | 2.867 | [13 empty] | VV | 3 | 2 | True | 0 | ROZPOCET
| VV |  | Součet |  | 10.398 | [13 empty] | VV | 3 | 4 | True | 1 | ROZPOCET
| VV |  | 10,398*1,05 'Přepočtené koeficientem množství |  | 10.918 | [13 empty] | VV | 3 | 2 | False | 1 | ROZPOCET
17 | K | 274351121 | Bednění základů pasů rovné zřízení | m2 | 1.68 |  | 0 | CS ÚRS 2025 01 |  |  | základní |  | 0 | 0.0026919 | 0.0045224 | 0 | 0 | 4 | K | 3 |  |  |  | ROZPOCET | [5 empty] | 0 | 0 | 0 | 0 | 0 | 1 | 0 | 4 | 1331901063
| Online PSC |  | https://podminky.urs.cz/item/CS_URS_2025_01/274351121 | [15 empty] | Online PSC | 3
| VV |  | "výškové skoky , dtto pro podkladní beton | [15 empty] | VV | 3 | 1 | True | 0 | ROZPOCET
| VV |  | 0,7*0,6*2*2 |  | 1.68 | [13 empty] | VV | 3 | 2 | True | 1 | ROZPOCET
18 | K | 274351122 | Bednění základů pasů rovné odstranění | m2 | 1.68 |  | 0 | CS ÚRS 2025 01 |  |  | základní |  | 0 | 0 | 0 | 0 | 0 | 4 | K | 3 |  |  |  | ROZPOCET | [5 empty] | 0 | 0 | 0 | 0 | 0 | 1 | 0 | 4 | 1945006637
| Online PSC |  | https://podminky.urs.cz/item/CS_URS_2025_01/274351122 | [15 empty] | Online PSC | 3
| D | 25 | Zakládání - ostatní |  |  |  | 0 | [5 empty] | 0 |  | 0.004224 |  | 0 | 1 | D | 2 |  |  |  | ROZPOCET | [11 empty] | 0
19 | K | 219991112 | Položení chráničky z plastových trubek vnitřní průměr přes 35 do 50 mm | m | 11 |  | 0 | CS ÚRS 2025 01 |  |  | základní |  | 0 | 0 | 0 | 0 | 0 | 4 | K | 3 |  |  |  | ROZPOCET | [5 empty] | 0 | 0 | 0 | 0 | 0 | 1 | 0 | 4 | 903637553
| Online PSC |  | https://podminky.urs.cz/item/CS_URS_2025_01/219991112 | [15 empty] | Online PSC | 3
20 | M | 28615054 | trubka kanalizační HTEM s hrdlem DN 50x500mm | m | 13.2 |  | 0 | CS ÚRS 2025 01 |  |  | základní |  | 0 | 0.00032 | 0.004224 | 0 | 0 | 8 | M | 3 |  |  |  | ROZPOCET | [5 empty] | 0 | 0 | 0 | 0 | 0 | 1 | 0 | 4 | -157231011
| VV |  | 11*1,2 'Přepočtené koeficientem množství |  | 13.2 | [13 empty] | VV | 3 | 2 | False | 1 | ROZPOCET
| D | 26 | Zakládání - drenáže |  |  |  | 0 | [5 empty] | 0 |  | 7.0157 |  | 0 | 1 | D | 2 |  |  |  | ROZPOCET | [11 empty] | 0
21 | K | 175111101 | Obsypání potrubí ručně sypaninou z vhodných hornin třídy těžitelnosti I a II, skupiny 1 až 4 nebo materiálem připraveným podél výkopu ve vzdálenosti do 3 m od jeho kraje pro jakoukoliv hloubku výkopu a míru zhutnění bez prohození sypaniny | m3 | 4.36 |  | 0 | CS ÚRS 2025 01 |  |  | základní |  | 0 | 0 | 0 | 0 | 0 | 16 | K | 3 |  |  |  | ROZPOCET | [5 empty] | 0 | 0 | 0 | 0 | 0 | 1 | 0 | 16 | -1469038003
| Online PSC |  | https://podminky.urs.cz/item/CS_URS_2025_01/175111101 | [15 empty] | Online PSC | 3
| VV |  | "obsyp trubky - vytvoření drenu cca 500*400 | [15 empty] | VV | 3 | 1 | True | 0 | ROZPOCET
| VV |  | drenáž*0,5*0,4 |  | 4.36 | [13 empty] | VV | 3 | 2 | True | 1 | ROZPOCET
22 | M | 58343930 | kamenivo drcené hrubé frakce 16/32 | t | 6.976 |  | 0 | CS ÚRS 2025 01 |  |  | základní |  | 0 | 1 | 6.976 | 0 | 0 | 32 | M | 3 |  |  |  | ROZPOCET | [5 empty] | 0 | 0 | 0 | 0 | 0 | 1 | 0 | 16 | -1223718718
| VV |  | 4,36*1,6 'Přepočtené koeficientem množství |  | 6.976 | [13 empty] | VV | 3 | 2 | False | 1 | ROZPOCET
23 | K | 211971121 | Zřízení opláštění výplně z geotextilie odvodňovacích žeber nebo trativodů v rýze nebo zářezu se stěnami svislými nebo šikmými o sklonu přes 1:2 při rozvinuté šířce opláštění do 2,5 m | m2 | 43.6 |  | 0 | CS ÚRS 2025 01 |  |  | základní |  | 0 | 0.00030945 | 0.013492 | 0 | 0 | 4 | K | 3 |  |  |  | ROZPOCET | [5 empty] | 0 | 0 | 0 | 0 | 0 | 1 | 0 | 4 | 181800758
| Online PSC |  | https://podminky.urs.cz/item/CS_URS_2025_01/211971121 | [15 empty] | Online PSC | 3
| VV |  | drenáž*2 |  | 43.6 | [13 empty] | VV | 3 | 2 | True | 1 | ROZPOCET
24 | M | 69311068 | geotextilie netkaná separační, ochranná, filtrační, drenážní PP 300g/m2 | m2 | 51.644 |  | 0 | CS ÚRS 2025 01 |  |  | základní |  | 0 | 0.0003 | 0.015493 | 0 | 0 | 8 | M | 3 |  |  |  | ROZPOCET | [5 empty] | 0 | 0 | 0 | 0 | 0 | 1 | 0 | 4 | 1017999584
| VV |  | 43,6*1,1845 'Přepočtené koeficientem množství |  | 51.644 | [13 empty] | VV | 3 | 2 | False | 1 | ROZPOCET
25 | K | 212755214 | Trativody bez lože z drenážních trubek plastových flexibilních D 100 mm | m | 21.8 |  | 0 | CS ÚRS 2025 01 |  |  | základní |  | 0 | 0.0004896 | 0.010673 | 0 | 0 | 4 | K | 3 |  |  |  | ROZPOCET | [5 empty] | 0 | 0 | 0 | 0 | 0 | 1 | 0 | 4 | -1875302790
| Online PSC |  | https://podminky.urs.cz/item/CS_URS_2025_01/212755214 | [15 empty] | Online PSC | 3
| VV |  | drenáž |  | 21.8 | [13 empty] | VV | 3 | 2 | True | 1 | ROZPOCET
| D | 3 | Svislé a kompletní konstrukce |  |  |  | 0 | [5 empty] | 0 |  | 19.9553 |  | 0 | 1 | D | 1 |  |  |  | ROZPOCET | [11 empty] | 0
26 | K | 311322611R | Nadzákladové zdi z betonu železového (bez výztuže) nosné odolného proti agresivnímu prostředí tř. C 30/37 - pohledová kvalita PB3 | m3 | 7.65 |  | 0 | CS ÚRS 2025 01 |  |  | základní |  | 0 | 2.5019 | 19.1393 | 0 | 0 | 4 | K | 2 |  |  |  | ROZPOCET | [5 empty] | 0 | 0 | 0 | 0 | 0 | 1 | 0 | 4 | 1251200737
| Online PSC |  | https://podminky.urs.cz/item/CS_URS_2025_01/311322611R | [15 empty] | Online PSC | 2
| VV |  | "pohledová plocha | [15 empty] | VV | 2 | 1 | True | 0 | ROZPOCET
| VV |  | (25,5)*0,3 |  | 7.65 | [13 empty] | VV | 2 | 2 | True | 1 | ROZPOCET
27 | K | 311351121 | Bednění nadzákladových zdí nosných rovné oboustranné za každou stranu zřízení | m2 | 64.2 |  | 0 | CS ÚRS 2025 01 |  |  | základní |  | 0 | 0.0027469 | 0.17635 | 0 | 0 | 4 | K | 2 |  |  |  | ROZPOCET | [5 empty] | 0 | 0 | 0 | 0 | 0 | 1 | 0 | 4 | 449645452
| Online PSC |  | https://podminky.urs.cz/item/CS_URS_2025_01/311351121 | [15 empty] | Online PSC | 2
| VV |  | 25,5*2 |  | 51 | [13 empty] | VV | 2 | 2 | True | 0 | ROZPOCET
| VV |  | 0,3*1,2*2 |  | 0.72 | [13 empty] | VV | 2 | 2 | True | 0 | ROZPOCET
| VV |  | 20,8*0,3*2 |  | 12.48 | [13 empty] | VV | 2 | 2 | True | 0 | ROZPOCET
| VV |  | Součet |  | 64.2 | [13 empty] | VV | 2 | 4 | True | 1 | ROZPOCET
28 | K | 311351122 | Bednění nadzákladových zdí nosných rovné oboustranné za každou stranu odstranění | m2 | 64.2 |  | 0 | CS ÚRS 2025 01 |  |  | základní |  | 0 | 0 | 0 | 0 | 0 | 4 | K | 2 |  |  |  | ROZPOCET | [5 empty] | 0 | 0 | 0 | 0 | 0 | 1 | 0 | 4 | 531384002
| Online PSC |  | https://podminky.urs.cz/item/CS_URS_2025_01/311351122 | [15 empty] | Online PSC | 2
29 | K | 311361821 | Výztuž nadzákladových zdí nosných svislých nebo odkloněných od svislice, rovných nebo oblých z betonářské oceli 10 505 (R) nebo BSt 500 | t | 0.537 |  | 0 | CS ÚRS 2025 01 |  |  | základní |  | 0 | 1.0492 | 0.56343 | 0 | 0 | 4 | K | 2 |  |  |  | ROZPOCET | [5 empty] | 0 | 0 | 0 | 0 | 0 | 1 | 0 | 4 | 1655111848
| Online PSC |  | https://podminky.urs.cz/item/CS_URS_2025_01/311361821 | [15 empty] | Online PSC | 2
| VV |  | 537,3/1000 |  | 0.537 | [13 empty] | VV | 2 | 2 | True | 1 | ROZPOCET
30 | K | 313351911 | Bednění nadzákladových zdí obkladových Příplatek k cenám za pohledový beton | m2 | 27.78 |  | 0 | CS ÚRS 2025 01 |  |  | základní |  | 0 | 0.0025 | 0.06945 | 0 | 0 | 4 | K | 2 |  |  |  | ROZPOCET | [5 empty] | 0 | 0 | 0 | 0 | 0 | 1 | 0 | 4 | 578068698
| Online PSC |  | https://podminky.urs.cz/item/CS_URS_2025_01/313351911 | [15 empty] | Online PSC | 2
| VV |  | "pohledová část | [15 empty] | VV | 2 | 1 | True | 0 | ROZPOCET
| VV |  | 20,8*0,3 |  | 6.24 | [13 empty] | VV | 2 | 2 | True | 0 | ROZPOCET
| VV |  | 20,8*0,3 |  | 6.24 | [13 empty] | VV | 2 | 2 | True | 0 | ROZPOCET
| VV |  | 0,5*0,3*2 |  | 0.3 | [13 empty] | VV | 2 | 2 | True | 0 | ROZPOCET
| VV |  | "čelní část | [15 empty] | VV | 2 | 1 | True | 0 | ROZPOCET
| VV |  | 15 |  | 15 | [13 empty] | VV | 2 | 2 | True | 0 | ROZPOCET
| VV |  | Součet |  | 27.78 | [13 empty] | VV | 2 | 4 | True | 1 | ROZPOCET
31 | K | 783826605 | Hydrofobizační nátěr omítek silikonový, transparentní, povrchů hladkých betonových povrchů nebo povrchů z desek na bázi dřeva (dřevovláknitých apod.) | m2 | 27.78 |  | 0 | CS ÚRS 2025 01 |  |  | základní |  | 0 | 0.0001 | 0.002778 | 0 | 0 | 4 | K | 2 |  |  |  | ROZPOCET | [5 empty] | 0 | 0 | 0 | 0 | 0 | 1 | 0 | 4 | 1934542986
| Online PSC |  | https://podminky.urs.cz/item/CS_URS_2025_01/783826605 | [15 empty] | Online PSC | 2
32 | K | 612111001 | Ubroušení výstupků betonu po odbednění neomítaných vnitřních ploch ze spár bednicích desek do roviny povrchu stěn | m2 | 27.78 |  | 0 | CS ÚRS 2025 01 |  |  | základní |  | 0 | 4.8e-07 | 1.3334e-05 | 0 | 0 | 4 | K | 2 |  |  |  | ROZPOCET | [5 empty] | 0 | 0 | 0 | 0 | 0 | 1 | 0 | 4 | -392337375
| Online PSC |  | https://podminky.urs.cz/item/CS_URS_2025_01/612111001 | [15 empty] | Online PSC | 2
33 | K | 953241210 | Osazení smykových trnů do dilatačních spár jednoduchých pro nižší zatížení z nerezové nebo pozinkované oceli s pouzdrem z nerezové oceli nebo plastu, průměr 16 mm | kus | 7 |  | 0 | CS ÚRS 2025 01 |  |  | základní |  | 0 | 0 | 0 | 0 | 0 | 4 | K | 2 |  |  |  | ROZPOCET | [5 empty] | 0 | 0 | 0 | 0 | 0 | 1 | 0 | 4 | 536425027
| Online PSC |  | https://podminky.urs.cz/item/CS_URS_2025_01/953241210 | [15 empty] | Online PSC | 2
34 | M | 54879271 | trn pro přenos smykové síly u dilatačních spár pro nižší zatížení nerez s nerezovým kombinovaným pouzdrem D 16mm | kus | 7 |  | 0 | CS ÚRS 2025 01 |  |  | základní |  | 0 | 0.0002 | 0.0014 | 0 | 0 | 8 | M | 2 |  |  |  | ROZPOCET | [5 empty] | 0 | 0 | 0 | 0 | 0 | 1 | 0 | 4 | 329474227
35 | K | 634662112 | Výplň dilatačních spar akrylátovým tmelem, šířka spáry přes 10 do 15 mm | m | 4.8 |  | 0 | CS ÚRS 2025 01 |  |  | základní |  | 0 | 0.00037 | 0.001776 | 0 | 0 | 4 | K | 2 |  |  |  | ROZPOCET | [5 empty] | 0 | 0 | 0 | 0 | 0 | 1 | 0 | 4 | 1547928708
| Online PSC |  | https://podminky.urs.cz/item/CS_URS_2025_01/634662112 | [15 empty] | Online PSC | 2
| VV |  | 1,2*2*2 |  | 4.8 | [13 empty] | VV | 2 | 2 | True | 1 | ROZPOCET
36 | K | 953312112 | Vložky svislé do dilatačních spár z polystyrenových desek fasádních včetně dodání a osazení, v jakémkoliv zdivu přes 10 do 20 mm | m2 | 0.72 |  | 0 | CS ÚRS 2025 01 |  |  | základní |  | 0 | 0.00029 | 0.0002088 | 0 | 0 | 4 | K | 2 |  |  |  | ROZPOCET | [5 empty] | 0 | 0 | 0 | 0 | 0 | 1 | 0 | 4 | 1478991732
| Online PSC |  | https://podminky.urs.cz/item/CS_URS_2025_01/953312112 | [15 empty] | Online PSC | 2
| VV |  | "dilatace | [15 empty] | VV | 2 | 1 | True | 0 | ROZPOCET
| VV |  | 2*0,3*1,2 |  | 0.72 | [13 empty] | VV | 2 | 2 | True | 1 | ROZPOCET
37 | K | 953312122 | Vložky svislé do dilatačních spár z polystyrenových desek extrudovaných včetně dodání a osazení, v jakémkoliv zdivu přes 10 do 20 mm | m2 | 0.98 |  | 0 | CS ÚRS 2025 01 |  |  | základní |  | 0 | 0.00063 | 0.0006174 | 0 | 0 | 4 | K | 2 |  |  |  | ROZPOCET | [5 empty] | 0 | 0 | 0 | 0 | 0 | 1 | 0 | 4 | 871642782
| Online PSC |  | https://podminky.urs.cz/item/CS_URS_2025_01/953312122 | [15 empty] | Online PSC | 2
| VV |  | 0,7*0,7*2 |  | 0.98 | [13 empty] | VV | 2 | 2 | True | 1 | ROZPOCET
| D | 998 | Přesun hmot |  |  |  | 0 | [5 empty] | 0 |  | 0 |  | 0 | 1 | D | 1 |  |  |  | ROZPOCET | [11 empty] | 0
38 | K | 998011001 | Přesun hmot pro budovy občanské výstavby, bydlení, výrobu a služby s nosnou svislou konstrukcí zděnou z cihel, tvárnic nebo kamene vodorovná dopravní vzdálenost do 100 m základní pro budovy výšky do 6 m | t | 49.105 |  | 0 | CS ÚRS 2025 01 |  |  | základní |  | 0 | 0 | 0 | 0 | 0 | 4 | K | 2 |  |  |  | ROZPOCET | [5 empty] | 0 | 0 | 0 | 0 | 0 | 1 | 0 | 4 | -1729090328
| Online PSC |  | https://podminky.urs.cz/item/CS_URS_2025_01/998011001 | [15 empty] | Online PSC | 2
| D | PSV | Práce a dodávky PSV |  |  |  | 0 | [5 empty] | 0 |  | 0.28677 |  | 0 | 2 | D | 0 |  |  |  | ROZPOCET | [11 empty] | 0
| D | 711 | Izolace proti vodě, vlhkosti a plynům |  |  |  | 0 | [5 empty] | 0 |  | 0.28677 |  | 0 | 2 | D | 1 |  |  |  | ROZPOCET | [11 empty] | 0
39 | K | 711161222 | Izolace proti zemní vlhkosti a beztlakové vodě nopovými fóliemi na ploše svislé S vrstva ochranná, odvětrávací a drenážní s nakašírovanou filtrační textilií výška nopu 8,0 mm, tl. fólie do 0,6 mm | m2 | 35.36 |  | 0 | CS ÚRS 2025 01 |  |  | základní |  | 0 | 0.00063 | 0.022277 | 0 | 0 | 16 | K | 2 |  |  |  | ROZPOCET | [5 empty] | 0 | 0 | 0 | 0 | 0 | 1 | 0 | 16 | 6168696
| Online PSC |  | https://podminky.urs.cz/item/CS_URS_2025_01/711161222 | [15 empty] | Online PSC | 2
| VV |  | hydro3 |  | 35.36 | [13 empty] | VV | 2 | 2 | True | 1 | ROZPOCET
40 | K | 711161383 | Izolace proti zemní vlhkosti a beztlakové vodě nopovými fóliemi ostatní ukončení izolace lištou | m | 42.2 |  | 0 | CS ÚRS 2025 01 |  |  | základní |  | 0 | 0.00016 | 0.006752 | 0 | 0 | 16 | K | 2 |  |  |  | ROZPOCET | [5 empty] | 0 | 0 | 0 | 0 | 0 | 1 | 0 | 16 | 872543024
| Online PSC |  | https://podminky.urs.cz/item/CS_URS_2025_01/711161383 | [15 empty] | Online PSC | 2
| VV |  | 20,8*2+0,3*2 |  | 42.2 | [13 empty] | VV | 2 | 2 | True | 1 | ROZPOCET
41 | K | 998711101 | Přesun hmot pro izolace proti vodě, vlhkosti a plynům stanovený z hmotnosti přesunovaného materiálu vodorovná dopravní vzdálenost do 50 m základní v objektech výšky do 6 m | t | 0.287 |  | 0 | CS ÚRS 2025 01 |  |  | základní |  | 0 | 0 | 0 | 0 | 0 | 16 | K | 2 |  |  |  | ROZPOCET | [5 empty] | 0 | 0 | 0 | 0 | 0 | 1 | 0 | 16 | -2029720331
| Online PSC |  | https://podminky.urs.cz/item/CS_URS_2025_01/998711101 | [15 empty] | Online PSC | 2
| D | 711-1 | Asfaltový pas |  |  |  | 0 | [5 empty] | 0 |  | 0.25775 |  | 0 | 2 | D | 2 |  |  |  | ROZPOCET | [11 empty] | 0
42 | K | 711112001 | Provedení izolace proti zemní vlhkosti natěradly a tmely za studena na ploše svislé S nátěrem penetračním | m2 | 35.36 |  | 0 | CS ÚRS 2025 01 |  |  | základní |  | 0 | 0 | 0 | 0 | 0 | 16 | K | 3 |  |  |  | ROZPOCET | [5 empty] | 0 | 0 | 0 | 0 | 0 | 1 | 0 | 16 | -1599385535
| Online PSC |  | https://podminky.urs.cz/item/CS_URS_2025_01/711112001 | [15 empty] | Online PSC | 3
| VV |  | hydro3 |  | 35.36 | [13 empty] | VV | 3 | 2 | True | 1 | ROZPOCET
43 | M | 11163153 | emulze asfaltová penetrační | litr | 21.216 |  | 0 | CS ÚRS 2025 01 |  |  | základní |  | 0 | 0.001 | 0.021216 | 0 | 0 | 32 | M | 3 |  |  |  | ROZPOCET | [5 empty] | 0 | 0 | 0 | 0 | 0 | 1 | 0 | 16 | 629109553
| VV |  | 35,36*0,6 'Přepočtené koeficientem množství |  | 21.216 | [13 empty] | VV | 3 | 2 | False | 1 | ROZPOCET
44 | K | 711142559 | Provedení izolace proti zemní vlhkosti pásy přitavením NAIP na ploše svislé S | m2 | 35.36 |  | 0 | CS ÚRS 2025 01 |  |  | základní |  | 0 | 0.00039825 | 0.014082 | 0 | 0 | 16 | K | 3 |  |  |  | ROZPOCET | [5 empty] | 0 | 0 | 0 | 0 | 0 | 1 | 0 | 16 | -24906478
| Online PSC |  | https://podminky.urs.cz/item/CS_URS_2025_01/711142559 | [15 empty] | Online PSC | 3
| VV |  | hydro3 |  | 35.36 | [13 empty] | VV | 3 | 2 | True | 1 | ROZPOCET
45 | M | 62853004 | pás asfaltový natavitelný modifikovaný SBS s vložkou ze skleněné tkaniny a spalitelnou PE fólií nebo jemnozrnným minerálním posypem na horním povrchu tl 4,0mm | m2 | 41.194 |  | 0 | CS ÚRS 2025 01 |  |  | základní |  | 0 | 0.0054 | 0.22245 | 0 | 0 | 32 | M | 3 |  |  |  | ROZPOCET | [5 empty] | 0 | 0 | 0 | 0 | 0 | 1 | 0 | 16 | 933631294
| VV |  | 35,36*1,165 'Přepočtené koeficientem množství |  | 41.194 | [13 empty] | VV | 3 | 2 | False | 1 | ROZPOCET
| D | 766 | Konstrukce truhlářské |  |  |  | 0 | [5 empty] | 0 |  | 0 |  | 0 | 2 | D | 1 |  |  |  | ROZPOCET | [11 empty] | 0
46 | K | K001 | D+M sedák z dřevěných lamel dle specifikace PD dl. 1,99m, vodorovná + svislá část, vč. kotvení, povrchové úpravy | ks | 3 |  | 0 | vlastní |  |  | základní |  | 0 | 0 | 0 | 0 | 0 | 16 | K | 2 |  |  |  | ROZPOCET | [5 empty] | 0 | 0 | 0 | 0 | 0 | 1 | 0 | 16 | 2106111493

## 2 - Opěrná stěna OZ2
[9 empty] | >> skryté sloupce << | [9 empty] | {6ec270ac-cd18-4b21-8110-6a36a78d4ad4} | [5 empty] | drenáž | Délka drenáže vč. náběhů u zlomů vedení | bm | 61 | 3
[19 empty] | 2 | [5 empty] | hydro3 | PLOCHA svislé hydroizolace | m2 | 42,86 | 3
| KRYCÍ LIST SOUPISU PRACÍ | [8 empty] | v --- níže se nacházejí doplnkové a pomocné údaje k sestavám --- v | [8 empty] | False | [5 empty] | ornice | Plocha ornice | m2 | 155,123 | 3
Stavba:
Revitalizace multimodálního uzlu ve Dvoře Králové nad Labem - etapa I-VI.
Objekt:
roz08_1 - Revitalizace multimodálního uzlu ve Dvoře Králové nad Labem - etapa 1
Soupis:
SO700 - Objekty pozemních staveb
Úroveň 4:
2 - Opěrná stěna OZ2
| KSO: |  |  |  |  | CC-CZ:
| Místo: |  |  |  |  | Datum: | 26. 8. 2025
| Zadavatel: |  |  |  |  | IČ:
DIČ:
| Účastník: |  |  |  |  | IČ: | Vyplň údaj
|  | Vyplň údaj |  |  |  | DIČ: | Vyplň údaj
| Projektant: |  |  |  |  | IČ:
DIČ:
| Zpracovatel: |  |  |  |  | IČ:
DIČ:
Poznámka:
| Cena bez DPH | [5 empty] | 0
|  |  | Základ daně |  |  | Sazba daně | Výše daně
| DPH | základní | 0 |  |  | 21% | 0
|  | snížená | 0 |  |  | 12% | 0
|  | zákl. přenesená | 0 |  |  | 21% | 0
|  | sníž. přenesená | 0 |  |  | 12% | 0
|  | nulová | 0 |  |  | 0% | 0
| Cena s DPH |  |  | v | CZK |  | 0
REKAPITULACE ČLENĚNÍ SOUPISU PRACÍ
Stavba:
Revitalizace multimodálního uzlu ve Dvoře Králové nad Labem - etapa I-VI.
Objekt:
roz08_1 - Revitalizace multimodálního uzlu ve Dvoře Králové nad Labem - etapa 1
Soupis:
SO700 - Objekty pozemních staveb
Úroveň 4:
2 - Opěrná stěna OZ2
Místo: | [5 empty] | Datum: | 26. 8. 2025
Zadavatel: | [5 empty] | Projektant:
Účastník: |  |  | Vyplň údaj |  |  | Zpracovatel:
Kód dílu - Popis | [6 empty] | Cena celkem [CZK]
Náklady stavby celkem | [6 empty] | 0 | [12 empty] | -1
| HSV - Práce a dodávky HSV | [5 empty] | 0
| 1 - Zemní práce | [5 empty] | 0
| 11 - Zemní práce - přípravné a přidružené práce | [5 empty] | 0
| 12 - Zemní práce - odkopávky a prokopávky | [5 empty] | 0
| 13 - Zemní práce -zásypy | [5 empty] | 0
| 15 - Zemní práce - odvoz zeminy | [5 empty] | 0
| 2 - Zakládání | [5 empty] | 0
| 21.1 - Podkladní vrstvy | [5 empty] | 0
| 22 - Základové pasy | [5 empty] | 0
| 25 - Zakládání - ostatní | [5 empty] | 0
| 26 - Zakládání - drenáže | [5 empty] | 0
| 3 - Svislé a kompletní konstrukce | [5 empty] | 0
| 9 - Ostatní konstrukce a práce, bourání | [5 empty] | 0
| 998 - Přesun hmot | [5 empty] | 0
| PSV - Práce a dodávky PSV | [5 empty] | 0
| 711 - Izolace proti vodě, vlhkosti a plynům | [5 empty] | 0
| 711-1 - Asfaltový pas | [5 empty] | 0
SOUPIS PRACÍ
Stavba:
Revitalizace multimodálního uzlu ve Dvoře Králové nad Labem - etapa I-VI.
Objekt:
roz08_1 - Revitalizace multimodálního uzlu ve Dvoře Králové nad Labem - etapa 1
Soupis:
SO700 - Objekty pozemních staveb
Úroveň 4:
2 - Opěrná stěna OZ2
Místo: | [5 empty] | Datum: | 26. 8. 2025
Zadavatel: | [5 empty] | Projektant:
Účastník: |  |  | Vyplň údaj |  |  | Zpracovatel:
PČ | Typ | Kód | Popis | MJ | Množství | J.cena [CZK] | Cena celkem [CZK] | Cenová soustava |  |  | DPH | J. Nh [h] | Nh celkem [h] | J. hmotnost [t] | Hmotnost celkem [t] | J. suť [t] | Suť Celkem [t]
Náklady soupisu celkem | [6 empty] | 0 | [5 empty] | 0 |  | 94.1843 |  | 0 |  | D | -1 | [15 empty] | 0
| D | HSV | Práce a dodávky HSV |  |  |  | 0 | [5 empty] | 0 |  | 93.8734 |  | 0 | 1 | D | 0 |  |  |  | ROZPOCET | [11 empty] | 0
| D | 1 | Zemní práce |  |  |  | 0 | [5 empty] | 0 |  | 0 |  | 0 | 1 | D | 1 |  |  |  | ROZPOCET | [11 empty] | 0
| D | 11 | Zemní práce - přípravné a přidružené práce |  |  |  | 0 | [5 empty] | 0 |  | 0 |  | 0 | 1 | D | 2 |  |  |  | ROZPOCET | [11 empty] | 0
1 | K | 121151103 | Sejmutí ornice strojně při souvislé ploše do 100 m2, tl. vrstvy do 200 mm | m2 | 155.123 |  | 0 | CS ÚRS 2025 01 |  |  | základní |  | 0 | 0 | 0 | 0 | 0 | 4 | K | 3 |  |  |  | ROZPOCET | [5 empty] | 0 | 0 | 0 | 0 | 0 | 1 | 0 | 4 | 1843129211
| Online PSC |  | https://podminky.urs.cz/item/CS_URS_2025_01/121151103 | [15 empty] | Online PSC | 3
| VV |  | ornice |  | 155.123 | [13 empty] | VV | 3 | 2 | True | 1 | ROZPOCET
2 | K | 162251102 | Vodorovné přemístění výkopku nebo sypaniny po suchu na obvyklém dopravním prostředku, bez naložení výkopku, avšak se složením bez rozhrnutí z horniny třídy těžitelnosti I skupiny 1 až 3 na vzdálenost přes 20 do 50 m | m3 | 31.025 |  | 0 | CS ÚRS 2025 01 |  |  | základní |  | 0 | 0 | 0 | 0 | 0 | 4 | K | 3 |  |  |  | ROZPOCET | [5 empty] | 0 | 0 | 0 | 0 | 0 | 1 | 0 | 4 | -1771091602
| Online PSC |  | https://podminky.urs.cz/item/CS_URS_2025_01/162251102 | [15 empty] | Online PSC | 3
| P |  | Poznámka k položce: přemístění ornice z mezideponie pro rozhrnutí | [15 empty] | P | 3
| VV |  | ornice*0,2 |  | 31.025 | [13 empty] | VV | 3 | 2 | True | 1 | ROZPOCET
3 | K | 167151111 | Nakládání, skládání a překládání neulehlého výkopku nebo sypaniny strojně nakládání, množství přes 100 m3, z hornin třídy těžitelnosti I, skupiny 1 až 3 | m3 | 31.025 |  | 0 | CS ÚRS 2025 01 |  |  | základní |  | 0 | 0 | 0 | 0 | 0 | 4 | K | 3 |  |  |  | ROZPOCET | [5 empty] | 0 | 0 | 0 | 0 | 0 | 1 | 0 | 4 | 2115235275
| Online PSC |  | https://podminky.urs.cz/item/CS_URS_2025_01/167151111 | [15 empty] | Online PSC | 3
4 | K | 181351003 | Rozprostření a urovnání ornice v rovině nebo ve svahu sklonu do 1:5 strojně při souvislé ploše do 100 m2, tl. vrstvy do 200 mm | m2 | 155.123 |  | 0 | CS ÚRS 2025 01 |  |  | základní |  | 0 | 0 | 0 | 0 | 0 | 4 | K | 3 |  |  |  | ROZPOCET | [5 empty] | 0 | 0 | 0 | 0 | 0 | 1 | 0 | 4 | -457567170
| Online PSC |  | https://podminky.urs.cz/item/CS_URS_2025_01/181351003 | [15 empty] | Online PSC | 3
| D | 12 | Zemní práce - odkopávky a prokopávky |  |  |  | 0 | [5 empty] | 0 |  | 0 |  | 0 | 1 | D | 2 |  |  |  | ROZPOCET | [11 empty] | 0
5 | K | 131251104 | Hloubení nezapažených jam a zářezů strojně s urovnáním dna do předepsaného profilu a spádu v hornině třídy těžitelnosti I skupiny 3 přes 100 do 500 m3 | m3 | 322.4 |  | 0 | CS ÚRS 2025 01 |  |  | základní |  | 0 | 0 | 0 | 0 | 0 | 4 | K | 3 |  |  |  | ROZPOCET | [5 empty] | 0 | 0 | 0 | 0 | 0 | 1 | 0 | 4 | 1868267272
| Online PSC |  | https://podminky.urs.cz/item/CS_URS_2025_01/131251104 | [15 empty] | Online PSC | 3
| VV |  | "za opěrnou zdí, průměrná plocha dle řezu | [15 empty] | VV | 3 | 1 | True | 0 | ROZPOCET
| VV |  | 3,5*(59+1,5*2) |  | 217 | [13 empty] | VV | 3 | 2 | True | 0 | ROZPOCET
| VV |  | "prostor pro výkop rýhy | [15 empty] | VV | 3 | 1 | True | 0 | ROZPOCET
| VV |  | 1,7*(59+1,5*2) |  | 105.4 | [13 empty] | VV | 3 | 2 | True | 0 | ROZPOCET
| VV |  | Součet |  | 322.4 | [13 empty] | VV | 3 | 4 | True | 1 | ROZPOCET
6 | K | 132212131 | Hloubení nezapažených rýh šířky do 800 mm ručně s urovnáním dna do předepsaného profilu a spádu v hornině třídy těžitelnosti I skupiny 3 soudržných | m3 | 2 |  | 0 | CS ÚRS 2025 01 |  |  | základní |  | 0 | 0 | 0 | 0 | 0 | 4 | K | 3 |  |  |  | ROZPOCET | [5 empty] | 0 | 0 | 0 | 0 | 0 | 1 | 0 | 4 | 1472640389
| Online PSC |  | https://podminky.urs.cz/item/CS_URS_2025_01/132212131 | [15 empty] | Online PSC | 3
| VV |  | "dočištění a drobné odkopávky" 2 |  | 2 | [13 empty] | VV | 3 | 2 | True | 0 | ROZPOCET
| VV |  | Součet |  | 2 | [13 empty] | VV | 3 | 4 | True | 1 | ROZPOCET
7 | K | 132212221 | Hloubení zapažených rýh šířky přes 800 do 2 000 mm ručně s urovnáním dna do předepsaného profilu a spádu v hornině třídy těžitelnosti I skupiny 3 soudržných | m3 | 12.805 |  | 0 | CS ÚRS 2025 01 |  |  | základní |  | 0 | 0 | 0 | 0 | 0 | 4 | K | 3 |  |  |  | ROZPOCET | [5 empty] | 0 | 0 | 0 | 0 | 0 | 1 | 0 | 4 | -1564387726
| Online PSC |  | https://podminky.urs.cz/item/CS_URS_2025_01/132212221 | [15 empty] | Online PSC | 3
| VV |  | "základový pas - pohledová plocha | [15 empty] | VV | 3 | 1 | True | 0 | ROZPOCET
| VV |  | 9,85*1,3 |  | 12.805 | [13 empty] | VV | 3 | 2 | True | 1 | ROZPOCET
| D | 13 | Zemní práce -zásypy |  |  |  | 0 | [5 empty] | 0 |  | 0 |  | 0 | 1 | D | 2 |  |  |  | ROZPOCET | [11 empty] | 0
8 | K | 174111101 | Zásyp sypaninou z jakékoliv horniny ručně s uložením výkopku ve vrstvách se zhutněním jam, šachet, rýh nebo kolem objektů v těchto vykopávkách | m3 | 248 |  | 0 | CS ÚRS 2025 01 |  |  | základní |  | 0 | 0 | 0 | 0 | 0 | 4 | K | 3 |  |  |  | ROZPOCET | [5 empty] | 0 | 0 | 0 | 0 | 0 | 1 | 0 | 4 | -976549739
| Online PSC |  | https://podminky.urs.cz/item/CS_URS_2025_01/174111101 | [15 empty] | Online PSC | 3
| VV |  | "za opěrnou zdí, průměrná plocha dle řezu | [15 empty] | VV | 3 | 1 | True | 0 | ROZPOCET
| VV |  | 3,5*(59+1,5*2) |  | 217 | [13 empty] | VV | 3 | 2 | True | 0 | ROZPOCET
| VV |  | "prostor pro výkop rýhy | [15 empty] | VV | 3 | 1 | True | 0 | ROZPOCET
| VV |  | 0,5*(59+1,5*2) |  | 31 | [13 empty] | VV | 3 | 2 | True | 0 | ROZPOCET
| VV |  | Součet |  | 248 | [13 empty] | VV | 3 | 4 | True | 1 | ROZPOCET
9 | K | 162251101 | Vodorovné přemístění výkopku nebo sypaniny po suchu na obvyklém dopravním prostředku, bez naložení výkopku, avšak se složením bez rozhrnutí z horniny třídy těžitelnosti I skupiny 1 až 3 na vzdálenost do 20 m | m3 | 248 |  | 0 | CS ÚRS 2025 01 |  |  | základní |  | 0 | 0 | 0 | 0 | 0 | 4 | K | 3 |  |  |  | ROZPOCET | [5 empty] | 0 | 0 | 0 | 0 | 0 | 1 | 0 | 4 | -2080082404
| Online PSC |  | https://podminky.urs.cz/item/CS_URS_2025_01/162251101 | [15 empty] | Online PSC | 3
10 | K | 167151111 | Nakládání, skládání a překládání neulehlého výkopku nebo sypaniny strojně nakládání, množství přes 100 m3, z hornin třídy těžitelnosti I, skupiny 1 až 3 | m3 | 248 |  | 0 | CS ÚRS 2025 01 |  |  | základní |  | 0 | 0 | 0 | 0 | 0 | 4 | K | 3 |  |  |  | ROZPOCET | [5 empty] | 0 | 0 | 0 | 0 | 0 | 1 | 0 | 4 | 631505542
| Online PSC |  | https://podminky.urs.cz/item/CS_URS_2025_01/167151111 | [15 empty] | Online PSC | 3
11 | K | 161151103 | Svislé přemístění výkopku strojně bez naložení do dopravní nádoby avšak s vyprázdněním dopravní nádoby na hromadu nebo do dopravního prostředku z horniny třídy těžitelnosti I skupiny 1 až 3 přes zeď | m3 | 248 |  | 0 | CS ÚRS 2025 01 |  |  | základní |  | 0 | 0 | 0 | 0 | 0 | 4 | K | 3 |  |  |  | ROZPOCET | [5 empty] | 0 | 0 | 0 | 0 | 0 | 1 | 0 | 4 | -60010353
| Online PSC |  | https://podminky.urs.cz/item/CS_URS_2025_01/161151103 | [15 empty] | Online PSC | 3
| D | 15 | Zemní práce - odvoz zeminy |  |  |  | 0 | [5 empty] | 0 |  | 0 |  | 0 | 1 | D | 2 |  |  |  | ROZPOCET | [11 empty] | 0
12 | K | 162751117 | Vodorovné přemístění výkopku nebo sypaniny po suchu na obvyklém dopravním prostředku, bez naložení výkopku, avšak se složením bez rozhrnutí z horniny třídy těžitelnosti I skupiny 1 až 3 na vzdálenost přes 9 000 do 10 000 m | m3 | 88.8 |  | 0 | CS ÚRS 2025 01 |  |  | základní |  | 0 | 0 | 0 | 0 | 0 | 4 | K | 3 |  |  |  | ROZPOCET | [5 empty] | 0 | 0 | 0 | 0 | 0 | 1 | 0 | 4 | -1534609740
| Online PSC |  | https://podminky.urs.cz/item/CS_URS_2025_01/162751117 | [15 empty] | Online PSC | 3
| VV |  | "nakypření se neuvažuje | [15 empty] | VV | 3 | 1 | True | 0 | ROZPOCET
| VV |  | "bilance výkopových prací | [15 empty] | VV | 3 | 1 | True | 0 | ROZPOCET
| VV |  | "výkop"+(322+2+12,8) |  | 336.8 | [13 empty] | VV | 3 | 2 | True | 0 | ROZPOCET
| VV |  | "zásyp"-(248) |  | -248 | [13 empty] | VV | 3 | 2 | True | 0 | ROZPOCET
| VV |  | Součet |  | 88.8 | [13 empty] | VV | 3 | 4 | True | 1 | ROZPOCET
13 | K | 162751119 | Vodorovné přemístění výkopku nebo sypaniny po suchu na obvyklém dopravním prostředku, bez naložení výkopku, avšak se složením bez rozhrnutí z horniny třídy těžitelnosti I skupiny 1 až 3 na vzdálenost Příplatek k ceně za každých dalších i započatých 1 000 m | m3 | 444 |  | 0 | CS ÚRS 2025 01 |  |  | základní |  | 0 | 0 | 0 | 0 | 0 | 4 | K | 3 |  |  |  | ROZPOCET | [5 empty] | 0 | 0 | 0 | 0 | 0 | 1 | 0 | 4 | 1863501750
| Online PSC |  | https://podminky.urs.cz/item/CS_URS_2025_01/162751119 | [15 empty] | Online PSC | 3
| P |  | Poznámka k položce: rozpočtový předpoklad15 Km, bude upřesněno dne skut. vzdálenosti | [15 empty] | P | 3
| VV |  | 88,8*5 'Přepočtené koeficientem množství |  | 444 | [13 empty] | VV | 3 | 2 | False | 1 | ROZPOCET
14 | K | 997013873 | Poplatek za uložení stavebního odpadu na recyklační skládce (skládkovné) zeminy a kamení zatříděného do Katalogu odpadů pod kódem 17 05 04 | t | 159.84 |  | 0 | CS ÚRS 2025 01 |  |  | základní |  | 0 | 0 | 0 | 0 | 0 | 4 | K | 3 |  |  |  | ROZPOCET | [5 empty] | 0 | 0 | 0 | 0 | 0 | 1 | 0 | 4 | -1260107238
| Online PSC |  | https://podminky.urs.cz/item/CS_URS_2025_01/997013873 | [15 empty] | Online PSC | 3
| P |  | Poznámka k položce: Rozpočtový předpoklad hmotnost 1,8/m3 - mokrá zemina Uložení vyúčtovat dle vážních lístků a skut. nákladů na uložení | [15 empty] | P | 3
| VV |  | 88,8*1,8 'Přepočtené koeficientem množství |  | 159.84 | [13 empty] | VV | 3 | 2 | False | 1 | ROZPOCET
| D | 2 | Zakládání |  |  |  | 0 | [5 empty] | 0 |  | 62.5584 |  | 0 | 1 | D | 1 |  |  |  | ROZPOCET | [11 empty] | 0
| D | 21.1 | Podkladní vrstvy |  |  |  | 0 | [5 empty] | 0 |  | 9.2731 |  | 0 | 1 | D | 2 |  |  |  | ROZPOCET | [11 empty] | 0
15 | K | 631311113 | Mazanina z betonu prostého bez zvýšených nároků na prostředí tl. přes 50 do 80 mm tř. C 12/15 | m3 | 4.03 |  | 0 | CS ÚRS 2025 01 |  |  | základní |  | 0 | 2.301 | 9.2731 | 0 | 0 | 4 | K | 3 |  |  |  | ROZPOCET | [5 empty] | 0 | 0 | 0 | 0 | 0 | 1 | 0 | 4 | 1554389450
| Online PSC |  | https://podminky.urs.cz/item/CS_URS_2025_01/631311113 | [15 empty] | Online PSC | 3
| VV |  | "podkladní beton | [15 empty] | VV | 3 | 1 | True | 0 | ROZPOCET
| VV |  | 1,3*0,05*59,049 |  | 3.838 | [13 empty] | VV | 3 | 2 | True | 1 | ROZPOCET
| VV |  | 3,838*1,05 'Přepočtené koeficientem množství |  | 4.03 | [13 empty] | VV | 3 | 2 | False | 1 | ROZPOCET
16 | K | 631319011 | Příplatek k cenám mazanin za úpravu povrchu mazaniny přehlazením, mazanina tl. přes 50 do 80 mm | m3 | 3.838 |  | 0 | CS ÚRS 2025 01 |  |  | základní |  | 0 | 0 | 0 | 0 | 0 | 4 | K | 3 |  |  |  | ROZPOCET | [5 empty] | 0 | 0 | 0 | 0 | 0 | 1 | 0 | 4 | -862629290
| Online PSC |  | https://podminky.urs.cz/item/CS_URS_2025_01/631319011 | [15 empty] | Online PSC | 3
| D | 22 | Základové pasy |  |  |  | 0 | [5 empty] | 0 |  | 33.6447 |  | 0 | 1 | D | 2 |  |  |  | ROZPOCET | [11 empty] | 0
17 | K | 274313811 | Základy z betonu prostého pasy betonu kamenem neprokládaného tř. C 25/30 | m3 | 13.445 |  | 0 | CS ÚRS 2025 01 |  |  | základní |  | 0 | 2.5019 | 33.6377 | 0 | 0 | 4 | K | 3 |  |  |  | ROZPOCET | [5 empty] | 0 | 0 | 0 | 0 | 0 | 1 | 0 | 4 | -1348327230
| Online PSC |  | https://podminky.urs.cz/item/CS_URS_2025_01/274313811 | [15 empty] | Online PSC | 3
| VV |  | "základový pas - pohledová plocha | [15 empty] | VV | 3 | 1 | True | 0 | ROZPOCET
| VV |  | 9,85*1,3 |  | 12.805 | [13 empty] | VV | 3 | 2 | True | 1 | ROZPOCET
| VV |  | 12,805*1,05 'Přepočtené koeficientem množství |  | 13.445 | [13 empty] | VV | 3 | 2 | False | 1 | ROZPOCET
18 | K | 274351121 | Bednění základů pasů rovné zřízení | m2 | 2.6 |  | 0 | CS ÚRS 2025 01 |  |  | základní |  | 0 | 0.0026919 | 0.0069989 | 0 | 0 | 4 | K | 3 |  |  |  | ROZPOCET | [5 empty] | 0 | 0 | 0 | 0 | 0 | 1 | 0 | 4 | 1331901063
| Online PSC |  | https://podminky.urs.cz/item/CS_URS_2025_01/274351121 | [15 empty] | Online PSC | 3
| VV |  | "výškové skoky , dtto pro podkladní beton | [15 empty] | VV | 3 | 1 | True | 0 | ROZPOCET
| VV |  | 1,3*0,5*2*2 |  | 2.6 | [13 empty] | VV | 3 | 2 | True | 1 | ROZPOCET
19 | K | 274351122 | Bednění základů pasů rovné odstranění | m2 | 2.6 |  | 0 | CS ÚRS 2025 01 |  |  | základní |  | 0 | 0 | 0 | 0 | 0 | 4 | K | 3 |  |  |  | ROZPOCET | [5 empty] | 0 | 0 | 0 | 0 | 0 | 1 | 0 | 4 | 1945006637
| Online PSC |  | https://podminky.urs.cz/item/CS_URS_2025_01/274351122 | [15 empty] | Online PSC | 3
| D | 25 | Zakládání - ostatní |  |  |  | 0 | [5 empty] | 0 |  | 0.0096 |  | 0 | 1 | D | 2 |  |  |  | ROZPOCET | [11 empty] | 0
20 | K | 219991112 | Položení chráničky z plastových trubek vnitřní průměr přes 35 do 50 mm | m | 25 |  | 0 | CS ÚRS 2025 01 |  |  | základní |  | 0 | 0 | 0 | 0 | 0 | 4 | K | 3 |  |  |  | ROZPOCET | [5 empty] | 0 | 0 | 0 | 0 | 0 | 1 | 0 | 4 | 903637553
| Online PSC |  | https://podminky.urs.cz/item/CS_URS_2025_01/219991112 | [15 empty] | Online PSC | 3
21 | M | 28615054 | trubka kanalizační HTEM s hrdlem DN 50x500mm | m | 30 |  | 0 | CS ÚRS 2025 01 |  |  | základní |  | 0 | 0.00032 | 0.0096 | 0 | 0 | 8 | M | 3 |  |  |  | ROZPOCET | [5 empty] | 0 | 0 | 0 | 0 | 0 | 1 | 0 | 4 | -157231011
| VV |  | 25*1,2 'Přepočtené koeficientem množství |  | 30 | [13 empty] | VV | 3 | 2 | False | 1 | ROZPOCET
| D | 26 | Zakládání - drenáže |  |  |  | 0 | [5 empty] | 0 |  | 19.631 |  | 0 | 1 | D | 2 |  |  |  | ROZPOCET | [11 empty] | 0
22 | K | 175111101 | Obsypání potrubí ručně sypaninou z vhodných hornin třídy těžitelnosti I a II, skupiny 1 až 4 nebo materiálem připraveným podél výkopu ve vzdálenosti do 3 m od jeho kraje pro jakoukoliv hloubku výkopu a míru zhutnění bez prohození sypaniny | m3 | 12.2 |  | 0 | CS ÚRS 2025 01 |  |  | základní |  | 0 | 0 | 0 | 0 | 0 | 16 | K | 3 |  |  |  | ROZPOCET | [5 empty] | 0 | 0 | 0 | 0 | 0 | 1 | 0 | 16 | -1469038003
| Online PSC |  | https://podminky.urs.cz/item/CS_URS_2025_01/175111101 | [15 empty] | Online PSC | 3
| VV |  | "obsyp trubky - vytvoření drenu cca 500*400 | [15 empty] | VV | 3 | 1 | True | 0 | ROZPOCET
| VV |  | drenáž*0,5*0,4 |  | 12.2 | [13 empty] | VV | 3 | 2 | True | 1 | ROZPOCET
23 | M | 58343930 | kamenivo drcené hrubé frakce 16/32 | t | 19.52 |  | 0 | CS ÚRS 2025 01 |  |  | základní |  | 0 | 1 | 19.52 | 0 | 0 | 32 | M | 3 |  |  |  | ROZPOCET | [5 empty] | 0 | 0 | 0 | 0 | 0 | 1 | 0 | 16 | -1223718718
| VV |  | 12,2*1,6 'Přepočtené koeficientem množství |  | 19.52 | [13 empty] | VV | 3 | 2 | False | 1 | ROZPOCET
24 | K | 211971121 | Zřízení opláštění výplně z geotextilie odvodňovacích žeber nebo trativodů v rýze nebo zářezu se stěnami svislými nebo šikmými o sklonu přes 1:2 při rozvinuté šířce opláštění do 2,5 m | m2 | 122 |  | 0 | CS ÚRS 2025 01 |  |  | základní |  | 0 | 0.00030945 | 0.037753 | 0 | 0 | 4 | K | 3 |  |  |  | ROZPOCET | [5 empty] | 0 | 0 | 0 | 0 | 0 | 1 | 0 | 4 | 181800758
| Online PSC |  | https://podminky.urs.cz/item/CS_URS_2025_01/211971121 | [15 empty] | Online PSC | 3
| VV |  | drenáž*2 |  | 122 | [13 empty] | VV | 3 | 2 | True | 1 | ROZPOCET
25 | M | 69311068 | geotextilie netkaná separační, ochranná, filtrační, drenážní PP 300g/m2 | m2 | 144.509 |  | 0 | CS ÚRS 2025 01 |  |  | základní |  | 0 | 0.0003 | 0.043353 | 0 | 0 | 8 | M | 3 |  |  |  | ROZPOCET | [5 empty] | 0 | 0 | 0 | 0 | 0 | 1 | 0 | 4 | 1017999584
| VV |  | 122*1,1845 'Přepočtené koeficientem množství |  | 144.509 | [13 empty] | VV | 3 | 2 | False | 1 | ROZPOCET
26 | K | 212755214 | Trativody bez lože z drenážních trubek plastových flexibilních D 100 mm | m | 61 |  | 0 | CS ÚRS 2025 01 |  |  | základní |  | 0 | 0.0004896 | 0.029866 | 0 | 0 | 4 | K | 3 |  |  |  | ROZPOCET | [5 empty] | 0 | 0 | 0 | 0 | 0 | 1 | 0 | 4 | -1875302790
| Online PSC |  | https://podminky.urs.cz/item/CS_URS_2025_01/212755214 | [15 empty] | Online PSC | 3
| VV |  | drenáž |  | 61 | [13 empty] | VV | 3 | 2 | True | 1 | ROZPOCET
| D | 3 | Svislé a kompletní konstrukce |  |  |  | 0 | [5 empty] | 0 |  | 31.315 |  | 0 | 1 | D | 1 |  |  |  | ROZPOCET | [11 empty] | 0
27 | K | 311322611R | Nadzákladové zdi z betonu železového (bez výztuže) nosné odolného proti agresivnímu prostředí tř. C 30/37 - pohledová kvalita PB3 | m3 | 10.8 |  | 0 | vlastní |  |  | základní |  | 0 | 2.5019 | 27.0202 | 0 | 0 | 4 | K | 2 |  |  |  | ROZPOCET | [5 empty] | 0 | 0 | 0 | 0 | 0 | 1 | 0 | 4 | 1251200737
| VV |  | "pohledová plocha | [15 empty] | VV | 2 | 1 | True | 0 | ROZPOCET
| VV |  | 36*0,3 |  | 10.8 | [13 empty] | VV | 2 | 2 | True | 1 | ROZPOCET
28 | K | 311351121 | Bednění nadzákladových zdí nosných rovné oboustranné za každou stranu zřízení | m2 | 60.235 |  | 0 | CS ÚRS 2025 01 |  |  | základní |  | 0 | 0.0027469 | 0.16546 | 0 | 0 | 4 | K | 2 |  |  |  | ROZPOCET | [5 empty] | 0 | 0 | 0 | 0 | 0 | 1 | 0 | 4 | 449645452
| Online PSC |  | https://podminky.urs.cz/item/CS_URS_2025_01/311351121 | [15 empty] | Online PSC | 2
| VV |  | 35,6*2 |  | 71.2 | [13 empty] | VV | 2 | 2 | True | 0 | ROZPOCET
| VV |  | 0,3*59,049 |  | 17.715 | [13 empty] | VV | 2 | 2 | True | 0 | ROZPOCET
| VV |  | 2,2*0,3*2 |  | 1.32 | [13 empty] | VV | 2 | 2 | True | 0 | ROZPOCET
| VV |  | "oblouk"-8,5*2-6,5*2 |  | -30 | [13 empty] | VV | 2 | 2 | True | 0 | ROZPOCET
| VV |  | Součet |  | 60.235 | [13 empty] | VV | 2 | 4 | True | 1 | ROZPOCET
29 | K | 311351122 | Bednění nadzákladových zdí nosných rovné oboustranné za každou stranu odstranění | m2 | 60.235 |  | 0 | CS ÚRS 2025 01 |  |  | základní |  | 0 | 0 | 0 | 0 | 0 | 4 | K | 2 |  |  |  | ROZPOCET | [5 empty] | 0 | 0 | 0 | 0 | 0 | 1 | 0 | 4 | 531384002
| Online PSC |  | https://podminky.urs.cz/item/CS_URS_2025_01/311351122 | [15 empty] | Online PSC | 2
30 | K | 311351611 | Bednění nadzákladových zdí nosných kruhové nebo obloukové oboustranné za každou stranu poloměru přes 4 m zřízení | m2 | 23.44 |  | 0 | CS ÚRS 2025 01 |  |  | základní |  | 0 | 0.00342 | 0.080165 | 0 | 0 | 4 | K | 2 |  |  |  | ROZPOCET | [5 empty] | 0 | 0 | 0 | 0 | 0 | 1 | 0 | 4 | 813813270
| Online PSC |  | https://podminky.urs.cz/item/CS_URS_2025_01/311351611 | [15 empty] | Online PSC | 2
| VV |  | 8,52*2 |  | 17.04 | [13 empty] | VV | 2 | 2 | True | 0 | ROZPOCET
| VV |  | 3,2*2 |  | 6.4 | [13 empty] | VV | 2 | 2 | True | 0 | ROZPOCET
| VV |  | Součet |  | 23.44 | [13 empty] | VV | 2 | 4 | True | 1 | ROZPOCET
31 | K | 311351612 | Bednění nadzákladových zdí nosných kruhové nebo obloukové oboustranné za každou stranu poloměru přes 4 m odstranění | m2 | 17.04 |  | 0 | CS ÚRS 2025 01 |  |  | základní |  | 0 | 0 | 0 | 0 | 0 | 4 | K | 2 |  |  |  | ROZPOCET | [5 empty] | 0 | 0 | 0 | 0 | 0 | 1 | 0 | 4 | 409759584
| Online PSC |  | https://podminky.urs.cz/item/CS_URS_2025_01/311351612 | [15 empty] | Online PSC | 2
32 | K | 311361821 | Výztuž nadzákladových zdí nosných svislých nebo odkloněných od svislice, rovných nebo oblých z betonářské oceli 10 505 (R) nebo BSt 500 | t | 3.664 |  | 0 | CS ÚRS 2025 01 |  |  | základní |  | 0 | 1.0492 | 3.8443 | 0 | 0 | 4 | K | 2 |  |  |  | ROZPOCET | [5 empty] | 0 | 0 | 0 | 0 | 0 | 1 | 0 | 4 | 1655111848
| Online PSC |  | https://podminky.urs.cz/item/CS_URS_2025_01/311361821 | [15 empty] | Online PSC | 2
| VV |  | 3664,4/1000 |  | 3.664 | [13 empty] | VV | 2 | 2 | True | 1 | ROZPOCET
33 | K | 313351911 | Bednění nadzákladových zdí obkladových Příplatek k cenám za pohledový beton | m2 | 72.212 |  | 0 | CS ÚRS 2025 01 |  |  | základní |  | 0 | 0.0025 | 0.18053 | 0 | 0 | 4 | K | 2 |  |  |  | ROZPOCET | [5 empty] | 0 | 0 | 0 | 0 | 0 | 1 | 0 | 4 | 578068698
| Online PSC |  | https://podminky.urs.cz/item/CS_URS_2025_01/313351911 | [15 empty] | Online PSC | 2
| VV |  | "pohledová část | [15 empty] | VV | 2 | 1 | True | 0 | ROZPOCET
| VV |  | 58,04*0,3 |  | 17.412 | [13 empty] | VV | 2 | 2 | True | 0 | ROZPOCET
| VV |  | 58,04*0,5 |  | 29.02 | [13 empty] | VV | 2 | 2 | True | 0 | ROZPOCET
| VV |  | 1,3*0,3*2 |  | 0.78 | [13 empty] | VV | 2 | 2 | True | 0 | ROZPOCET
| VV |  | "čelní část | [15 empty] | VV | 2 | 1 | True | 0 | ROZPOCET
| VV |  | 25 |  | 25 | [13 empty] | VV | 2 | 2 | True | 0 | ROZPOCET
| VV |  | Součet |  | 72.212 | [13 empty] | VV | 2 | 4 | True | 1 | ROZPOCET
34 | K | 783826605 | Hydrofobizační nátěr omítek silikonový, transparentní, povrchů hladkých betonových povrchů nebo povrchů z desek na bázi dřeva (dřevovláknitých apod.) | m2 | 72.212 |  | 0 | CS ÚRS 2025 01 |  |  | základní |  | 0 | 0.0001 | 0.0072212 | 0 | 0 | 4 | K | 2 |  |  |  | ROZPOCET | [5 empty] | 0 | 0 | 0 | 0 | 0 | 1 | 0 | 4 | 1934542986
| Online PSC |  | https://podminky.urs.cz/item/CS_URS_2025_01/783826605 | [15 empty] | Online PSC | 2
35 | K | 612111001 | Ubroušení výstupků betonu po odbednění neomítaných vnitřních ploch ze spár bednicích desek do roviny povrchu stěn | m2 | 72.212 |  | 0 | CS ÚRS 2025 01 |  |  | základní |  | 0 | 4.8e-07 | 3.4662e-05 | 0 | 0 | 4 | K | 2 |  |  |  | ROZPOCET | [5 empty] | 0 | 0 | 0 | 0 | 0 | 1 | 0 | 4 | -392337375
| Online PSC |  | https://podminky.urs.cz/item/CS_URS_2025_01/612111001 | [15 empty] | Online PSC | 2
36 | K | 953241210 | Osazení smykových trnů do dilatačních spár jednoduchých pro nižší zatížení z nerezové nebo pozinkované oceli s pouzdrem z nerezové oceli nebo plastu, průměr 16 mm | kus | 7 |  | 0 | CS ÚRS 2025 01 |  |  | základní |  | 0 | 0 | 0 | 0 | 0 | 4 | K | 2 |  |  |  | ROZPOCET | [5 empty] | 0 | 0 | 0 | 0 | 0 | 1 | 0 | 4 | 536425027
| Online PSC |  | https://podminky.urs.cz/item/CS_URS_2025_01/953241210 | [15 empty] | Online PSC | 2
37 | M | 54879271 | trn pro přenos smykové síly u dilatačních spár pro nižší zatížení nerez s nerezovým kombinovaným pouzdrem D 16mm | kus | 7 |  | 0 | CS ÚRS 2025 01 |  |  | základní |  | 0 | 0.0002 | 0.0014 | 0 | 0 | 8 | M | 2 |  |  |  | ROZPOCET | [5 empty] | 0 | 0 | 0 | 0 | 0 | 1 | 0 | 4 | 329474227
38 | K | 634662113 | Výplň dilatačních spar akrylátovým tmelem, šířka spáry přes 15 do 20 mm | m | 21.8 |  | 0 | CS ÚRS 2025 01 |  |  | základní |  | 0 | 0.00054 | 0.011772 | 0 | 0 | 4 | K | 2 |  |  |  | ROZPOCET | [5 empty] | 0 | 0 | 0 | 0 | 0 | 1 | 0 | 4 | 1547928708
| Online PSC |  | https://podminky.urs.cz/item/CS_URS_2025_01/634662113 | [15 empty] | Online PSC | 2
| VV |  | 2,1+2+1,9+1,5+1,4+2 |  | 10.9 | [13 empty] | VV | 2 | 2 | True | 0 | ROZPOCET
| VV |  | 2,1+2+1,9+1,5+1,4+2 |  | 10.9 | [13 empty] | VV | 2 | 2 | True | 0 | ROZPOCET
| VV |  | Součet |  | 21.8 | [13 empty] | VV | 2 | 4 | True | 1 | ROZPOCET
39 | K | 953312112 | Vložky svislé do dilatačních spár z polystyrenových desek fasádních včetně dodání a osazení, v jakémkoliv zdivu přes 10 do 20 mm | m2 | 3.27 |  | 0 | CS ÚRS 2025 01 |  |  | základní |  | 0 | 0.00029 | 0.0009483 | 0 | 0 | 4 | K | 2 |  |  |  | ROZPOCET | [5 empty] | 0 | 0 | 0 | 0 | 0 | 1 | 0 | 4 | 1478991732
| Online PSC |  | https://podminky.urs.cz/item/CS_URS_2025_01/953312112 | [15 empty] | Online PSC | 2
| VV |  | "dilatace | [15 empty] | VV | 2 | 1 | True | 0 | ROZPOCET
| VV |  | (2,1+2+1,9+1,5+1,4+2)*0,3 |  | 3.27 | [13 empty] | VV | 2 | 2 | True | 1 | ROZPOCET
40 | K | 953312122 | Vložky svislé do dilatačních spár z polystyrenových desek extrudovaných včetně dodání a osazení, v jakémkoliv zdivu přes 10 do 20 mm | m2 | 4.68 |  | 0 | CS ÚRS 2025 01 |  |  | základní |  | 0 | 0.00063 | 0.0029484 | 0 | 0 | 4 | K | 2 |  |  |  | ROZPOCET | [5 empty] | 0 | 0 | 0 | 0 | 0 | 1 | 0 | 4 | 871642782
| Online PSC |  | https://podminky.urs.cz/item/CS_URS_2025_01/953312122 | [15 empty] | Online PSC | 2
| VV |  | 1,3*0,6*6 |  | 4.68 | [13 empty] | VV | 2 | 2 | True | 1 | ROZPOCET
| D | 9 | Ostatní konstrukce a práce, bourání |  |  |  | 0 | [5 empty] | 0 |  | 0 |  | 0 | 1 | D | 1 |  |  |  | ROZPOCET | [11 empty] | 0
41 | K | 946111113 | Věže pojízdné trubkové nebo dílcové s maximálním zatížením podlahy do 200 kg/m2 šířky od 0,6 do 0,9 m, délky do 3,2 m výšky přes 2,5 m do 3,5 m montáž | kus | 1 |  | 0 | CS ÚRS 2025 01 |  |  | základní |  | 0 | 0 | 0 | 0 | 0 | 4 | K | 2 |  |  |  | ROZPOCET | [5 empty] | 0 | 0 | 0 | 0 | 0 | 1 | 0 | 4 | 385756182
| Online PSC |  | https://podminky.urs.cz/item/CS_URS_2025_01/946111113 | [15 empty] | Online PSC | 2
42 | K | 946111213 | Věže pojízdné trubkové nebo dílcové s maximálním zatížením podlahy do 200 kg/m2 šířky od 0,6 do 0,9 m, délky do 3,2 m výšky přes 2,5 m do 3,5 m příplatek k ceně za každý den použití | kus | 10 |  | 0 | CS ÚRS 2025 01 |  |  | základní |  | 0 | 0 | 0 | 0 | 0 | 4 | K | 2 |  |  |  | ROZPOCET | [5 empty] | 0 | 0 | 0 | 0 | 0 | 1 | 0 | 4 | -1967713102
| Online PSC |  | https://podminky.urs.cz/item/CS_URS_2025_01/946111213 | [15 empty] | Online PSC | 2
43 | K | 946111813 | Věže pojízdné trubkové nebo dílcové s maximálním zatížením podlahy do 200 kg/m2 šířky od 0,6 do 0,9 m, délky do 3,2 m výšky přes 2,5 m do 3,5 m demontáž | kus | 1 |  | 0 | CS ÚRS 2025 01 |  |  | základní |  | 0 | 0 | 0 | 0 | 0 | 4 | K | 2 |  |  |  | ROZPOCET | [5 empty] | 0 | 0 | 0 | 0 | 0 | 1 | 0 | 4 | 1199284235
| Online PSC |  | https://podminky.urs.cz/item/CS_URS_2025_01/946111813 | [15 empty] | Online PSC | 2
| D | 998 | Přesun hmot |  |  |  | 0 | [5 empty] | 0 |  | 0 |  | 0 | 1 | D | 1 |  |  |  | ROZPOCET | [11 empty] | 0
44 | K | 998011001 | Přesun hmot pro budovy občanské výstavby, bydlení, výrobu a služby s nosnou svislou konstrukcí zděnou z cihel, tvárnic nebo kamene vodorovná dopravní vzdálenost do 100 m základní pro budovy výšky do 6 m | t | 74.353 |  | 0 | CS ÚRS 2025 01 |  |  | základní |  | 0 | 0 | 0 | 0 | 0 | 4 | K | 2 |  |  |  | ROZPOCET | [5 empty] | 0 | 0 | 0 | 0 | 0 | 1 | 0 | 4 | -1729090328
| Online PSC |  | https://podminky.urs.cz/item/CS_URS_2025_01/998011001 | [15 empty] | Online PSC | 2
| D | PSV | Práce a dodávky PSV |  |  |  | 0 | [5 empty] | 0 |  | 0.3109 |  | 0 | 2 | D | 0 |  |  |  | ROZPOCET | [11 empty] | 0
| D | 711 | Izolace proti vodě, vlhkosti a plynům |  |  |  | 0 | [5 empty] | 0 |  | 0.3109 |  | 0 | 2 | D | 1 |  |  |  | ROZPOCET | [11 empty] | 0
45 | K | 711161222 | Izolace proti zemní vlhkosti a beztlakové vodě nopovými fóliemi na ploše svislé S vrstva ochranná, odvětrávací a drenážní s nakašírovanou filtrační textilií výška nopu 8,0 mm, tl. fólie do 0,6 mm | m2 | 42.86 |  | 0 | CS ÚRS 2025 01 |  |  | základní |  | 0 | 0.00063 | 0.027002 | 0 | 0 | 16 | K | 2 |  |  |  | ROZPOCET | [5 empty] | 0 | 0 | 0 | 0 | 0 | 1 | 0 | 16 | 6168696
| Online PSC |  | https://podminky.urs.cz/item/CS_URS_2025_01/711161222 | [15 empty] | Online PSC | 2
| VV |  | hydro3 |  | 42.86 | [13 empty] | VV | 2 | 2 | True | 1 | ROZPOCET
46 | K | 711161383 | Izolace proti zemní vlhkosti a beztlakové vodě nopovými fóliemi ostatní ukončení izolace lištou | m | 116.68 |  | 0 | CS ÚRS 2025 01 |  |  | základní |  | 0 | 0.00016 | 0.018669 | 0 | 0 | 16 | K | 2 |  |  |  | ROZPOCET | [5 empty] | 0 | 0 | 0 | 0 | 0 | 1 | 0 | 16 | 872543024
| Online PSC |  | https://podminky.urs.cz/item/CS_URS_2025_01/711161383 | [15 empty] | Online PSC | 2
| VV |  | 58,04*2+0,3*2 |  | 116.68 | [13 empty] | VV | 2 | 2 | True | 1 | ROZPOCET
47 | K | 998711101 | Přesun hmot pro izolace proti vodě, vlhkosti a plynům stanovený z hmotnosti přesunovaného materiálu vodorovná dopravní vzdálenost do 50 m základní v objektech výšky do 6 m | t | 0.311 |  | 0 | CS ÚRS 2025 01 |  |  | základní |  | 0 | 0 | 0 | 0 | 0 | 16 | K | 2 |  |  |  | ROZPOCET | [5 empty] | 0 | 0 | 0 | 0 | 0 | 1 | 0 | 16 | -2029720331
| Online PSC |  | https://podminky.urs.cz/item/CS_URS_2025_01/998711101 | [15 empty] | Online PSC | 2
| D | 711-1 | Asfaltový pas |  |  |  | 0 | [5 empty] | 0 |  | 0.26523 |  | 0 | 2 | D | 2 |  |  |  | ROZPOCET | [11 empty] | 0
48 | K | 711112001 | Provedení izolace proti zemní vlhkosti natěradly a tmely za studena na ploše svislé S nátěrem penetračním | m2 | 42.86 |  | 0 | CS ÚRS 2025 01 |  |  | základní |  | 0 | 0 | 0 | 0 | 0 | 16 | K | 3 |  |  |  | ROZPOCET | [5 empty] | 0 | 0 | 0 | 0 | 0 | 1 | 0 | 16 | -1599385535
| Online PSC |  | https://podminky.urs.cz/item/CS_URS_2025_01/711112001 | [15 empty] | Online PSC | 3
| VV |  | hydro3 |  | 42.86 | [13 empty] | VV | 3 | 2 | True | 1 | ROZPOCET
49 | M | 11163153 | emulze asfaltová penetrační | litr | 25.716 |  | 0 | CS ÚRS 2025 01 |  |  | základní |  | 0 | 0.001 | 0.025716 | 0 | 0 | 32 | M | 3 |  |  |  | ROZPOCET | [5 empty] | 0 | 0 | 0 | 0 | 0 | 1 | 0 | 16 | 629109553
| VV |  | 42,86*0,6 'Přepočtené koeficientem množství |  | 25.716 | [13 empty] | VV | 3 | 2 | False | 1 | ROZPOCET
50 | K | 711142559 | Provedení izolace proti zemní vlhkosti pásy přitavením NAIP na ploše svislé S | m2 | 42.86 |  | 0 | CS ÚRS 2025 01 |  |  | základní |  | 0 | 0.00039825 | 0.017069 | 0 | 0 | 16 | K | 3 |  |  |  | ROZPOCET | [5 empty] | 0 | 0 | 0 | 0 | 0 | 1 | 0 | 16 | -24906478
| Online PSC |  | https://podminky.urs.cz/item/CS_URS_2025_01/711142559 | [15 empty] | Online PSC | 3
| VV |  | hydro3 |  | 42.86 | [13 empty] | VV | 3 | 2 | True | 1 | ROZPOCET
51 | M | 62853004 | pás asfaltový natavitelný modifikovaný SBS s vložkou ze skleněné tkaniny a spalitelnou PE fólií nebo jemnozrnným minerálním posypem na horním povrchu tl 4,0mm | m2 | 41.194 |  | 0 | CS ÚRS 2025 01 |  |  | základní |  | 0 | 0.0054 | 0.22245 | 0 | 0 | 32 | M | 3 |  |  |  | ROZPOCET | [5 empty] | 0 | 0 | 0 | 0 | 0 | 1 | 0 | 16 | 933631294
| VV |  | 35,36*1,165 'Přepočtené koeficientem množství |  | 41.194 | [13 empty] | VV | 3 | 2 | False | 1 | ROZPOCET

## 3 - Schodiště
[9 empty] | >> skryté sloupce << | [9 empty] | {48795c24-4ba3-48f4-804b-058b17c3fc70}
2
| KRYCÍ LIST SOUPISU PRACÍ | [8 empty] | v --- níže se nacházejí doplnkové a pomocné údaje k sestavám --- v | [8 empty] | False
Stavba:
Revitalizace multimodálního uzlu ve Dvoře Králové nad Labem - etapa I-VI.
Objekt:
roz08_1 - Revitalizace multimodálního uzlu ve Dvoře Králové nad Labem - etapa 1
Soupis:
SO700 - Objekty pozemních staveb
Úroveň 4:
3 - Schodiště
| KSO: |  |  |  |  | CC-CZ:
| Místo: |  |  |  |  | Datum: | 26. 8. 2025
| Zadavatel: |  |  |  |  | IČ:
DIČ:
| Účastník: |  |  |  |  | IČ: | Vyplň údaj
|  | Vyplň údaj |  |  |  | DIČ: | Vyplň údaj
| Projektant: |  |  |  |  | IČ:
DIČ:
| Zpracovatel: |  |  |  |  | IČ:
DIČ:
Poznámka:
| Cena bez DPH | [5 empty] | 0
|  |  | Základ daně |  |  | Sazba daně | Výše daně
| DPH | základní | 0 |  |  | 21% | 0
|  | snížená | 0 |  |  | 12% | 0
|  | zákl. přenesená | 0 |  |  | 21% | 0
|  | sníž. přenesená | 0 |  |  | 12% | 0
|  | nulová | 0 |  |  | 0% | 0
| Cena s DPH |  |  | v | CZK |  | 0
REKAPITULACE ČLENĚNÍ SOUPISU PRACÍ
Stavba:
Revitalizace multimodálního uzlu ve Dvoře Králové nad Labem - etapa I-VI.
Objekt:
roz08_1 - Revitalizace multimodálního uzlu ve Dvoře Králové nad Labem - etapa 1
Soupis:
SO700 - Objekty pozemních staveb
Úroveň 4:
3 - Schodiště
Místo: | [5 empty] | Datum: | 26. 8. 2025
Zadavatel: | [5 empty] | Projektant:
Účastník: |  |  | Vyplň údaj |  |  | Zpracovatel:
Kód dílu - Popis | [6 empty] | Cena celkem [CZK]
Náklady stavby celkem | [6 empty] | 0 | [12 empty] | -1
| A-HSV - Bourací práce | [5 empty] | 0
| 968 - Svislé konstrukce | [5 empty] | 0
| 997 - Přesun sutě | [5 empty] | 0
| HSV - Práce a dodávky HSV | [5 empty] | 0
| 1 - Zemní práce | [5 empty] | 0
| 12 - Zemní práce - odkopávky a prokopávky | [5 empty] | 0
| 13 - Zemní práce -zásypy | [5 empty] | 0
| 15 - Zemní práce - odvoz zeminy | [5 empty] | 0
| 2 - Zakládání | [5 empty] | 0
| 21.1 - Podkladní vrstvy | [5 empty] | 0
| 22 - Základové pasy | [5 empty] | 0
| 3 - Svislé a kompletní konstrukce | [5 empty] | 0
| 4 - Vodorovné konstrukce | [5 empty] | 0
| 43-3 - Prefa schodiště | [5 empty] | 0
| 9 - Ostatní konstrukce a práce, bourání | [5 empty] | 0
| 998 - Přesun hmot | [5 empty] | 0
| PSV - Práce a dodávky PSV | [5 empty] | 0
| 767 - Konstrukce zámečnické | [5 empty] | 0
SOUPIS PRACÍ
Stavba:
Revitalizace multimodálního uzlu ve Dvoře Králové nad Labem - etapa I-VI.
Objekt:
roz08_1 - Revitalizace multimodálního uzlu ve Dvoře Králové nad Labem - etapa 1
Soupis:
SO700 - Objekty pozemních staveb
Úroveň 4:
3 - Schodiště
Místo: | [5 empty] | Datum: | 26. 8. 2025
Zadavatel: | [5 empty] | Projektant:
Účastník: |  |  | Vyplň údaj |  |  | Zpracovatel:
PČ | Typ | Kód | Popis | MJ | Množství | J.cena [CZK] | Cena celkem [CZK] | Cenová soustava |  |  | DPH | J. Nh [h] | Nh celkem [h] | J. hmotnost [t] | Hmotnost celkem [t] | J. suť [t] | Suť Celkem [t]
Náklady soupisu celkem | [6 empty] | 0 | [5 empty] | 0 |  | 19.2473 |  | 2.75 |  | D | -1 | [10 empty] | 0
| D | A-HSV | Bourací práce |  |  |  | 0 | [5 empty] | 0 |  | 0 |  | 2.75 | 1 | D | 0 |  |  |  | ROZPOCET | [6 empty] | 0
| D | 968 | Svislé konstrukce |  |  |  | 0 | [5 empty] | 0 |  | 0 |  | 2.75 | 1 | D | 1 |  |  |  | ROZPOCET | [6 empty] | 0
1 | K | 971042551 | Vybourání otvorů v betonových příčkách a zdech základových nebo nadzákladových plochy do 1 m2, tl. jakékoliv | m3 | 1.25 |  | 0 | CS ÚRS 2025 01 |  |  | základní |  | 0 | 0 | 0 | 2.2 | 2.75 | 4 | K | 2 |  |  |  | ROZPOCET | 0 | 0 | 0 | 0 | 0 | 1 | 0 | 4 | -565933621
| Online PSC |  | https://podminky.urs.cz/item/CS_URS_2025_01/971042551 | [15 empty] | Online PSC | 2
| VV |  | "odboruná části opěrné stěny"5*0,5*0,5 |  | 1.25 | [13 empty] | VV | 2 | 2 | True | 1 | ROZPOCET
| D | 997 | Přesun sutě |  |  |  | 0 | [5 empty] | 0 |  | 0 |  | 0 | 1 | D | 1 |  |  |  | ROZPOCET | [6 empty] | 0
2 | K | 997013111 | Vnitrostaveništní doprava suti a vybouraných hmot vodorovně do 50 m s naložením základní pro budovy a haly výšky do 6 m | t | 2.75 |  | 0 | CS ÚRS 2025 01 |  |  | základní |  | 0 | 0 | 0 | 0 | 0 | 4 | K | 2 |  |  |  | ROZPOCET | 0 | 0 | 0 | 0 | 0 | 1 | 0 | 4 | -754176969
| Online PSC |  | https://podminky.urs.cz/item/CS_URS_2025_01/997013111 | [15 empty] | Online PSC | 2
3 | K | 997013501 | Odvoz suti a vybouraných hmot na skládku nebo meziskládku se složením, na vzdálenost do 1 km | t | 2.75 |  | 0 | CS ÚRS 2025 01 |  |  | základní |  | 0 | 0 | 0 | 0 | 0 | 4 | K | 2 |  |  |  | ROZPOCET | 0 | 0 | 0 | 0 | 0 | 1 | 0 | 4 | 1965551565
| Online PSC |  | https://podminky.urs.cz/item/CS_URS_2025_01/997013501 | [15 empty] | Online PSC | 2
4 | K | 997013509 | Odvoz suti a vybouraných hmot na skládku nebo meziskládku se složením, na vzdálenost Příplatek k ceně za každý další započatý 1 km přes 1 km | t | 68.75 |  | 0 | CS ÚRS 2025 01 |  |  | základní |  | 0 | 0 | 0 | 0 | 0 | 4 | K | 2 |  |  |  | ROZPOCET | 0 | 0 | 0 | 0 | 0 | 1 | 0 | 4 | -1830161435
| Online PSC |  | https://podminky.urs.cz/item/CS_URS_2025_01/997013509 | [15 empty] | Online PSC | 2
| VV |  | 2,75*25 'Přepočtené koeficientem množství |  | 68.75 | [13 empty] | VV | 2 | 2 | False | 1 | ROZPOCET
5 | K | 997013871 | Poplatek za uložení stavebního odpadu na recyklační skládce (skládkovné) směsného stavebního a demoličního zatříděného do Katalogu odpadů pod kódem 17 09 04 | t | 0.55 |  | 0 | CS ÚRS 2025 01 |  |  | základní |  | 0 | 0 | 0 | 0 | 0 | 4 | K | 2 |  |  |  | ROZPOCET | 0 | 0 | 0 | 0 | 0 | 1 | 0 | 4 | -40617458
| Online PSC |  | https://podminky.urs.cz/item/CS_URS_2025_01/997013871 | [15 empty] | Online PSC | 2
| VV |  | 2,75*0,2 'Přepočtené koeficientem množství |  | 0.55 | [13 empty] | VV | 2 | 2 | False | 1 | ROZPOCET
| D | HSV | Práce a dodávky HSV |  |  |  | 0 | [5 empty] | 0 |  | 18.984 |  | 0 | 1 | D | 0 |  |  |  | ROZPOCET | [6 empty] | 0
| D | 1 | Zemní práce |  |  |  | 0 | [5 empty] | 0 |  | 0 |  | 0 | 1 | D | 1 |  |  |  | ROZPOCET | [6 empty] | 0
| D | 12 | Zemní práce - odkopávky a prokopávky |  |  |  | 0 | [5 empty] | 0 |  | 0 |  | 0 | 1 | D | 2 |  |  |  | ROZPOCET | [6 empty] | 0
6 | K | 132212131 | Hloubení nezapažených rýh šířky do 800 mm ručně s urovnáním dna do předepsaného profilu a spádu v hornině třídy těžitelnosti I skupiny 3 soudržných | m3 | 2 |  | 0 | CS ÚRS 2025 01 |  |  | základní |  | 0 | 0 | 0 | 0 | 0 | 4 | K | 3 |  |  |  | ROZPOCET | 0 | 0 | 0 | 0 | 0 | 1 | 0 | 4 | 1394662746
| Online PSC |  | https://podminky.urs.cz/item/CS_URS_2025_01/132212131 | [15 empty] | Online PSC | 3
| VV |  | "dočištění a drobné odkopávky" 2 |  | 2 | [13 empty] | VV | 3 | 2 | True | 0 | ROZPOCET
| VV |  | Součet |  | 2 | [13 empty] | VV | 3 | 4 | True | 1 | ROZPOCET
7 | K | 132212121 | Hloubení zapažených rýh šířky do 800 mm ručně s urovnáním dna do předepsaného profilu a spádu v hornině třídy těžitelnosti I skupiny 3 soudržných | m3 | 3.208 |  | 0 | CS ÚRS 2025 01 |  |  | základní |  | 0 | 0 | 0 | 0 | 0 | 4 | K | 3 |  |  |  | ROZPOCET | 0 | 0 | 0 | 0 | 0 | 1 | 0 | 4 | 344339284
| Online PSC |  | https://podminky.urs.cz/item/CS_URS_2025_01/132212121 | [15 empty] | Online PSC | 3
| VV |  | "nástup" | [15 empty] | VV | 3 | 1 | True | 0 | ROZPOCET
| VV |  | 0,8*0,6*2,85 |  | 1.368 | [13 empty] | VV | 3 | 2 | True | 0 | ROZPOCET
| VV |  | "výstup" | [15 empty] | VV | 3 | 1 | True | 0 | ROZPOCET
| VV |  | 2,3*0,8 |  | 1.84 | [13 empty] | VV | 3 | 2 | True | 0 | ROZPOCET
| VV |  | Součet |  | 3.208 | [13 empty] | VV | 3 | 4 | True | 1 | ROZPOCET
| D | 13 | Zemní práce -zásypy |  |  |  | 0 | [5 empty] | 0 |  | 0 |  | 0 | 1 | D | 2 |  |  |  | ROZPOCET | [6 empty] | 0
8 | K | 174111101 | Zásyp sypaninou z jakékoliv horniny ručně s uložením výkopku ve vrstvách se zhutněním jam, šachet, rýh nebo kolem objektů v těchto vykopávkách | m3 | 1.5 |  | 0 | CS ÚRS 2025 01 |  |  | základní |  | 0 | 0 | 0 | 0 | 0 | 4 | K | 3 |  |  |  | ROZPOCET | 0 | 0 | 0 | 0 | 0 | 1 | 0 | 4 | 669945670
| Online PSC |  | https://podminky.urs.cz/item/CS_URS_2025_01/174111101 | [15 empty] | Online PSC | 3
| VV |  | "úprava okolí"1,5 |  | 1.5 | [13 empty] | VV | 3 | 2 | True | 1 | ROZPOCET
9 | K | 162251101 | Vodorovné přemístění výkopku nebo sypaniny po suchu na obvyklém dopravním prostředku, bez naložení výkopku, avšak se složením bez rozhrnutí z horniny třídy těžitelnosti I skupiny 1 až 3 na vzdálenost do 20 m | m3 | 1.5 |  | 0 | CS ÚRS 2025 01 |  |  | základní |  | 0 | 0 | 0 | 0 | 0 | 4 | K | 3 |  |  |  | ROZPOCET | 0 | 0 | 0 | 0 | 0 | 1 | 0 | 4 | -1649469035
| Online PSC |  | https://podminky.urs.cz/item/CS_URS_2025_01/162251101 | [15 empty] | Online PSC | 3
10 | K | 167151111 | Nakládání, skládání a překládání neulehlého výkopku nebo sypaniny strojně nakládání, množství přes 100 m3, z hornin třídy těžitelnosti I, skupiny 1 až 3 | m3 | 1.5 |  | 0 | CS ÚRS 2025 01 |  |  | základní |  | 0 | 0 | 0 | 0 | 0 | 4 | K | 3 |  |  |  | ROZPOCET | 0 | 0 | 0 | 0 | 0 | 1 | 0 | 4 | -465781108
| Online PSC |  | https://podminky.urs.cz/item/CS_URS_2025_01/167151111 | [15 empty] | Online PSC | 3
| D | 15 | Zemní práce - odvoz zeminy |  |  |  | 0 | [5 empty] | 0 |  | 0 |  | 0 | 1 | D | 2 |  |  |  | ROZPOCET | [6 empty] | 0
11 | K | 162751117 | Vodorovné přemístění výkopku nebo sypaniny po suchu na obvyklém dopravním prostředku, bez naložení výkopku, avšak se složením bez rozhrnutí z horniny třídy těžitelnosti I skupiny 1 až 3 na vzdálenost přes 9 000 do 10 000 m | m3 | 3.7 |  | 0 | CS ÚRS 2025 01 |  |  | základní |  | 0 | 0 | 0 | 0 | 0 | 4 | K | 3 |  |  |  | ROZPOCET | 0 | 0 | 0 | 0 | 0 | 1 | 0 | 4 | 188248227
| Online PSC |  | https://podminky.urs.cz/item/CS_URS_2025_01/162751117 | [15 empty] | Online PSC | 3
| VV |  | "nakypření se neuvažuje | [15 empty] | VV | 3 | 1 | True | 0 | ROZPOCET
| VV |  | "bilance výkopových prací | [15 empty] | VV | 3 | 1 | True | 0 | ROZPOCET
| VV |  | "výkop"2+3,2 |  | 5.2 | [13 empty] | VV | 3 | 2 | True | 0 | ROZPOCET
| VV |  | "zásyp"-1,5 |  | -1.5 | [13 empty] | VV | 3 | 2 | True | 0 | ROZPOCET
| VV |  | Součet |  | 3.7 | [13 empty] | VV | 3 | 4 | True | 1 | ROZPOCET
12 | K | 162751119 | Vodorovné přemístění výkopku nebo sypaniny po suchu na obvyklém dopravním prostředku, bez naložení výkopku, avšak se složením bez rozhrnutí z horniny třídy těžitelnosti I skupiny 1 až 3 na vzdálenost Příplatek k ceně za každých dalších i započatých 1 000 m | m3 | 18.5 |  | 0 | CS ÚRS 2025 01 |  |  | základní |  | 0 | 0 | 0 | 0 | 0 | 4 | K | 3 |  |  |  | ROZPOCET | 0 | 0 | 0 | 0 | 0 | 1 | 0 | 4 | -421375782
| Online PSC |  | https://podminky.urs.cz/item/CS_URS_2025_01/162751119 | [15 empty] | Online PSC | 3
| P |  | Poznámka k položce: rozpočtový předpoklad15 Km, bude upřesněno dne skut. vzdálenosti | [15 empty] | P | 3
| VV |  | 3,7*5 'Přepočtené koeficientem množství |  | 18.5 | [13 empty] | VV | 3 | 2 | False | 1 | ROZPOCET
13 | K | 997013873 | Poplatek za uložení stavebního odpadu na recyklační skládce (skládkovné) zeminy a kamení zatříděného do Katalogu odpadů pod kódem 17 05 04 | t | 6.66 |  | 0 | CS ÚRS 2025 01 |  |  | základní |  | 0 | 0 | 0 | 0 | 0 | 4 | K | 3 |  |  |  | ROZPOCET | 0 | 0 | 0 | 0 | 0 | 1 | 0 | 4 | 1929201927
| Online PSC |  | https://podminky.urs.cz/item/CS_URS_2025_01/997013873 | [15 empty] | Online PSC | 3
| P |  | Poznámka k položce: Rozpočtový předpoklad hmotnost 1,8/m3 - mokrá zemina Uložení vyúčtovat dle vážních lístků a skut. nákladů na uložení | [15 empty] | P | 3
| VV |  | 3,7*1,8 'Přepočtené koeficientem množství |  | 6.66 | [13 empty] | VV | 3 | 2 | False | 1 | ROZPOCET
| D | 2 | Zakládání |  |  |  | 0 | [5 empty] | 0 |  | 7.6136 |  | 0 | 1 | D | 1 |  |  |  | ROZPOCET | [6 empty] | 0
| D | 21.1 | Podkladní vrstvy |  |  |  | 0 | [5 empty] | 0 |  | 0.48782 |  | 0 | 1 | D | 2 |  |  |  | ROZPOCET | [6 empty] | 0
14 | K | 631311113 | Mazanina z betonu prostého bez zvýšených nároků na prostředí tl. přes 50 do 80 mm tř. C 12/15 | m3 | 0.212 |  | 0 | CS ÚRS 2025 01 |  |  | základní |  | 0 | 2.301 | 0.48782 | 0 | 0 | 4 | K | 3 |  |  |  | ROZPOCET | 0 | 0 | 0 | 0 | 0 | 1 | 0 | 4 | -1443692155
| Online PSC |  | https://podminky.urs.cz/item/CS_URS_2025_01/631311113 | [15 empty] | Online PSC | 3
| VV |  | "podkladní beton | [15 empty] | VV | 3 | 1 | True | 0 | ROZPOCET
| VV |  | 2,32*0,05 |  | 0.116 | [13 empty] | VV | 3 | 2 | True | 0 | ROZPOCET
| VV |  | 0,6*2,85*0,05 |  | 0.086 | [13 empty] | VV | 3 | 2 | True | 0 | ROZPOCET
| VV |  | Součet |  | 0.202 | [13 empty] | VV | 3 | 4 | True | 1 | ROZPOCET
| VV |  | 0,202*1,05 'Přepočtené koeficientem množství |  | 0.212 | [13 empty] | VV | 3 | 2 | False | 1 | ROZPOCET
15 | K | 631319011 | Příplatek k cenám mazanin za úpravu povrchu mazaniny přehlazením, mazanina tl. přes 50 do 80 mm | m3 | 0.202 |  | 0 | CS ÚRS 2025 01 |  |  | základní |  | 0 | 0 | 0 | 0 | 0 | 4 | K | 3 |  |  |  | ROZPOCET | 0 | 0 | 0 | 0 | 0 | 1 | 0 | 4 | -1453488363
| Online PSC |  | https://podminky.urs.cz/item/CS_URS_2025_01/631319011 | [15 empty] | Online PSC | 3
| D | 22 | Základové pasy |  |  |  | 0 | [5 empty] | 0 |  | 7.1258 |  | 0 | 1 | D | 2 |  |  |  | ROZPOCET | [6 empty] | 0
16 | K | 274313811 | Základy z betonu prostého pasy betonu kamenem neprokládaného tř. C 25/30 | m3 | 2.846 |  | 0 | CS ÚRS 2025 01 |  |  | základní |  | 0 | 2.5019 | 7.1203 | 0 | 0 | 4 | K | 3 |  |  |  | ROZPOCET | 0 | 0 | 0 | 0 | 0 | 1 | 0 | 4 | 1366265983
| Online PSC |  | https://podminky.urs.cz/item/CS_URS_2025_01/274313811 | [15 empty] | Online PSC | 3
| VV |  | 0,6*0,6*2,85 |  | 1.026 | [13 empty] | VV | 3 | 2 | True | 0 | ROZPOCET
| VV |  | "ZPS22 | [15 empty] | VV | 3 | 1 | True | 0 | ROZPOCET
| VV |  | 2,85*((0,195+0,125)*(0,165+0,135)) |  | 0.274 | [13 empty] | VV | 3 | 2 | True | 0 | ROZPOCET
| VV |  | 2,35*0,6 |  | 1.41 | [13 empty] | VV | 3 | 2 | True | 0 | ROZPOCET
| VV |  | Součet |  | 2.71 | [13 empty] | VV | 3 | 4 | True | 1 | ROZPOCET
| VV |  | 2,71*1,05 'Přepočtené koeficientem množství |  | 2.846 | [13 empty] | VV | 3 | 2 | False | 1 | ROZPOCET
17 | K | 274351121 | Bednění základů pasů rovné zřízení | m2 | 2.016 |  | 0 | CS ÚRS 2025 01 |  |  | základní |  | 0 | 0.0026919 | 0.0054269 | 0 | 0 | 4 | K | 3 |  |  |  | ROZPOCET | 0 | 0 | 0 | 0 | 0 | 1 | 0 | 4 | 1049236128
| Online PSC |  | https://podminky.urs.cz/item/CS_URS_2025_01/274351121 | [15 empty] | Online PSC | 3
| VV |  | "schod pro uložení prefa | [15 empty] | VV | 3 | 1 | True | 0 | ROZPOCET
| VV |  | 2,85*((0,195+0,125))*2 |  | 1.824 | [13 empty] | VV | 3 | 2 | True | 0 | ROZPOCET
| VV |  | (0,165+0,135)*(0,195+0,125)*2 |  | 0.192 | [13 empty] | VV | 3 | 2 | True | 0 | ROZPOCET
| VV |  | Součet |  | 2.016 | [13 empty] | VV | 3 | 4 | True | 1 | ROZPOCET
18 | K | 274351122 | Bednění základů pasů rovné odstranění | m2 | 2.016 |  | 0 | CS ÚRS 2025 01 |  |  | základní |  | 0 | 0 | 0 | 0 | 0 | 4 | K | 3 |  |  |  | ROZPOCET | 0 | 0 | 0 | 0 | 0 | 1 | 0 | 4 | 1705042080
| Online PSC |  | https://podminky.urs.cz/item/CS_URS_2025_01/274351122 | [15 empty] | Online PSC | 3
| D | 3 | Svislé a kompletní konstrukce |  |  |  | 0 | [5 empty] | 0 |  | 4.909 |  | 0 | 1 | D | 1 |  |  |  | ROZPOCET | [6 empty] | 0
19 | K | 311322611R | Nadzákladové zdi z betonu železového (bez výztuže) nosné odolného proti agresivnímu prostředí tř. C 30/37 - pohledová kvalita PB3 | m3 | 1.914 |  | 0 | vlastní |  |  | základní |  | 0 | 2.5019 | 4.7886 | 0 | 0 | 4 | K | 2 |  |  |  | ROZPOCET | 0 | 0 | 0 | 0 | 0 | 1 | 0 | 4 | -84070795
| VV |  | "pod výstupní část | [15 empty] | VV | 2 | 1 | True | 0 | ROZPOCET
| VV |  | 1,1*(0,1+1,64) |  | 1.914 | [13 empty] | VV | 2 | 2 | True | 0 | ROZPOCET
| VV |  | Součet |  | 1.914 | [13 empty] | VV | 2 | 4 | True | 1 | ROZPOCET
20 | K | 311351121 | Bednění nadzákladových zdí nosných rovné oboustranné za každou stranu zřízení | m2 | 4.62 |  | 0 | CS ÚRS 2025 01 |  |  | základní |  | 0 | 0.0027469 | 0.012691 | 0 | 0 | 4 | K | 2 |  |  |  | ROZPOCET | 0 | 0 | 0 | 0 | 0 | 1 | 0 | 4 | 377989313
| Online PSC |  | https://podminky.urs.cz/item/CS_URS_2025_01/311351121 | [15 empty] | Online PSC | 2
| VV |  | 1,65*(2,8) |  | 4.62 | [13 empty] | VV | 2 | 2 | True | 1 | ROZPOCET
21 | K | 311351122 | Bednění nadzákladových zdí nosných rovné oboustranné za každou stranu odstranění | m2 | 4.62 |  | 0 | CS ÚRS 2025 01 |  |  | základní |  | 0 | 0 | 0 | 0 | 0 | 4 | K | 2 |  |  |  | ROZPOCET | 0 | 0 | 0 | 0 | 0 | 1 | 0 | 4 | 2131952205
| Online PSC |  | https://podminky.urs.cz/item/CS_URS_2025_01/311351122 | [15 empty] | Online PSC | 2
22 | K | 311361821 | Výztuž nadzákladových zdí nosných svislých nebo odkloněných od svislice, rovných nebo oblých z betonářské oceli 10 505 (R) nebo BSt 500 | t | 0.088 |  | 0 | CS ÚRS 2025 01 |  |  | základní |  | 0 | 1.0492 | 0.092332 | 0 | 0 | 4 | K | 2 |  |  |  | ROZPOCET | 0 | 0 | 0 | 0 | 0 | 1 | 0 | 4 | 1721746516
| Online PSC |  | https://podminky.urs.cz/item/CS_URS_2025_01/311361821 | [15 empty] | Online PSC | 2
| VV |  | "společné pro základy | [15 empty] | VV | 2 | 1 | True | 0 | ROZPOCET
| VV |  | 88,3/1000 |  | 0.088 | [13 empty] | VV | 2 | 2 | True | 1 | ROZPOCET
23 | K | 313351911 | Bednění nadzákladových zdí obkladových Příplatek k cenám za pohledový beton | m2 | 4.2 |  | 0 | CS ÚRS 2025 01 |  |  | základní |  | 0 | 0.0025 | 0.0105 | 0 | 0 | 4 | K | 2 |  |  |  | ROZPOCET | 0 | 0 | 0 | 0 | 0 | 1 | 0 | 4 | -355923738
| Online PSC |  | https://podminky.urs.cz/item/CS_URS_2025_01/313351911 | [15 empty] | Online PSC | 2
| VV |  | "pohledová část | [15 empty] | VV | 2 | 1 | True | 0 | ROZPOCET
| VV |  | 1,5*2,8 |  | 4.2 | [13 empty] | VV | 2 | 2 | True | 1 | ROZPOCET
24 | K | 783826605 | Hydrofobizační nátěr omítek silikonový, transparentní, povrchů hladkých betonových povrchů nebo povrchů z desek na bázi dřeva (dřevovláknitých apod.) | m2 | 4.2 |  | 0 | CS ÚRS 2025 01 |  |  | základní |  | 0 | 0.0001 | 0.00042 | 0 | 0 | 4 | K | 2 |  |  |  | ROZPOCET | 0 | 0 | 0 | 0 | 0 | 1 | 0 | 4 | -1278964358
| Online PSC |  | https://podminky.urs.cz/item/CS_URS_2025_01/783826605 | [15 empty] | Online PSC | 2
25 | K | 612111001 | Ubroušení výstupků betonu po odbednění neomítaných vnitřních ploch ze spár bednicích desek do roviny povrchu stěn | m2 | 4.2 |  | 0 | CS ÚRS 2025 01 |  |  | základní |  | 0 | 4.8e-07 | 2.016e-06 | 0 | 0 | 4 | K | 2 |  |  |  | ROZPOCET | 0 | 0 | 0 | 0 | 0 | 1 | 0 | 4 | -1940800562
| Online PSC |  | https://podminky.urs.cz/item/CS_URS_2025_01/612111001 | [15 empty] | Online PSC | 2
26 | K | 634662113 | Výplň dilatačních spar akrylátovým tmelem, šířka spáry přes 15 do 20 mm | m | 3.2 |  | 0 | CS ÚRS 2025 01 |  |  | základní |  | 0 | 0.00054 | 0.001728 | 0 | 0 | 4 | K | 2 |  |  |  | ROZPOCET | 0 | 0 | 0 | 0 | 0 | 1 | 0 | 4 | 349924750
| Online PSC |  | https://podminky.urs.cz/item/CS_URS_2025_01/634662113 | [15 empty] | Online PSC | 2
| VV |  | 1,6*2 |  | 3.2 | [13 empty] | VV | 2 | 2 | True | 1 | ROZPOCET
27 | K | 953312112 | Vložky svislé do dilatačních spár z polystyrenových desek fasádních včetně dodání a osazení, v jakémkoliv zdivu přes 10 do 20 mm | m2 | 3.84 |  | 0 | CS ÚRS 2025 01 |  |  | základní |  | 0 | 0.00029 | 0.0011136 | 0 | 0 | 4 | K | 2 |  |  |  | ROZPOCET | 0 | 0 | 0 | 0 | 0 | 1 | 0 | 4 | -909575522
| Online PSC |  | https://podminky.urs.cz/item/CS_URS_2025_01/953312112 | [15 empty] | Online PSC | 2
| VV |  | "dilatace | [15 empty] | VV | 2 | 1 | True | 0 | ROZPOCET
| VV |  | 2,4*1,6 |  | 3.84 | [13 empty] | VV | 2 | 2 | True | 1 | ROZPOCET
28 | K | 953312122 | Vložky svislé do dilatačních spár z polystyrenových desek extrudovaných včetně dodání a osazení, v jakémkoliv zdivu přes 10 do 20 mm | m2 | 2.56 |  | 0 | CS ÚRS 2025 01 |  |  | základní |  | 0 | 0.00063 | 0.0016128 | 0 | 0 | 4 | K | 2 |  |  |  | ROZPOCET | 0 | 0 | 0 | 0 | 0 | 1 | 0 | 4 | 952284618
| Online PSC |  | https://podminky.urs.cz/item/CS_URS_2025_01/953312122 | [15 empty] | Online PSC | 2
| VV |  | "základ | [15 empty] | VV | 2 | 1 | True | 0 | ROZPOCET
| VV |  | 3,2*0,8 |  | 2.56 | [13 empty] | VV | 2 | 2 | True | 1 | ROZPOCET
| D | 4 | Vodorovné konstrukce |  |  |  | 0 | [5 empty] | 0 |  | 6.4614 |  | 0 | 1 | D | 1 |  |  |  | ROZPOCET | [6 empty] | 0
| D | 43-3 | Prefa schodiště |  |  |  | 0 | [5 empty] | 0 |  | 6.4614 |  | 0 | 1 | D | 2 |  |  |  | ROZPOCET | [6 empty] | 0
29 | K | 435124321 | Montáž schodišťových konstrukcí ramen s podestou s nesvařovanými spoji, vcelku hmotnosti přes 3,0 do 5,5 t, v budovách výšky do 12 m | kus | 1 |  | 0 | CS ÚRS 2025 01 |  |  | základní |  | 0 | 0.10837 | 0.10837 | 0 | 0 | 4 | K | 3 |  |  |  | ROZPOCET | 0 | 0 | 0 | 0 | 0 | 1 | 0 | 4 | -1518865716
| Online PSC |  | https://podminky.urs.cz/item/CS_URS_2025_01/435124321 | [15 empty] | Online PSC | 3
30 | M | 59372192 | schodiště ŽB včetně výztuže do 120kg/m3 objem prefabrikátu přes 1m3, vč. povrchvoé úpravy dle PD | m3 | 2.472 |  | 0 | CS ÚRS 2025 01 |  |  | základní |  | 0 | 2.57 | 6.353 | 0 | 0 | 8 | M | 3 |  |  |  | ROZPOCET | 0 | 0 | 0 | 0 | 0 | 1 | 0 | 4 | -516368201
| VV |  | "průřez | [15 empty] | VV | 3 | 1 | True | 0 | ROZPOCET
| VV |  | 1,2*2,06 |  | 2.472 | [13 empty] | VV | 3 | 2 | True | 1 | ROZPOCET
| D | 9 | Ostatní konstrukce a práce, bourání |  |  |  | 0 | [5 empty] | 0 |  | 0 |  | 0 | 1 | D | 1 |  |  |  | ROZPOCET | [6 empty] | 0
| D | 998 | Přesun hmot |  |  |  | 0 | [5 empty] | 0 |  | 0 |  | 0 | 1 | D | 1 |  |  |  | ROZPOCET | [6 empty] | 0
31 | K | 998011001 | Přesun hmot pro budovy občanské výstavby, bydlení, výrobu a služby s nosnou svislou konstrukcí zděnou z cihel, tvárnic nebo kamene vodorovná dopravní vzdálenost do 100 m základní pro budovy výšky do 6 m | t | 18.984 |  | 0 | CS ÚRS 2025 01 |  |  | základní |  | 0 | 0 | 0 | 0 | 0 | 4 | K | 2 |  |  |  | ROZPOCET | 0 | 0 | 0 | 0 | 0 | 1 | 0 | 4 | -2134663856
| Online PSC |  | https://podminky.urs.cz/item/CS_URS_2025_01/998011001 | [15 empty] | Online PSC | 2
| D | PSV | Práce a dodávky PSV |  |  |  | 0 | [5 empty] | 0 |  | 0.26333 |  | 0 | 2 | D | 0 |  |  |  | ROZPOCET | [6 empty] | 0
| D | 767 | Konstrukce zámečnické |  |  |  | 0 | [5 empty] | 0 |  | 0.26333 |  | 0 | 2 | D | 1 |  |  |  | ROZPOCET | [6 empty] | 0
32 | K | 767223222 | Montáž zábradlí přímého v exteriéru na schodišti kotveného do betonu | m | 8.572 |  | 0 | CS ÚRS 2025 01 |  |  | základní |  | 0 | 0.00072 | 0.0061718 | 0 | 0 | 16 | K | 2 |  |  |  | ROZPOCET | 0 | 0 | 0 | 0 | 0 | 1 | 0 | 16 | -1618850710
| Online PSC |  | https://podminky.urs.cz/item/CS_URS_2025_01/767223222 | [15 empty] | Online PSC | 2
| VV |  | "Z1,Z2"3,686*2+1,2 |  | 8.572 | [13 empty] | VV | 2 | 2 | True | 1 | ROZPOCET
33 | M | 55342281R | zábradlí dle specifikace Z1, Z2, vč. povrchové úpravy | m | 8.572 |  | 0 | vlastní |  |  | základní |  | 0 | 0.03 | 0.25716 | 0 | 0 | 32 | M | 2 |  |  |  | ROZPOCET | 0 | 0 | 0 | 0 | 0 | 1 | 0 | 16 | 784718999
34 | K | 998767101 | Přesun hmot pro zámečnické konstrukce stanovený z hmotnosti přesunovaného materiálu vodorovná dopravní vzdálenost do 50 m základní v objektech výšky do 6 m | t | 0.263 |  | 0 | CS ÚRS 2025 01 |  |  | základní |  | 0 | 0 | 0 | 0 | 0 | 16 | K | 2 |  |  |  | ROZPOCET | 0 | 0 | 0 | 0 | 0 | 1 | 0 | 16 | 1617627337
| Online PSC |  | https://podminky.urs.cz/item/CS_URS_2025_01/998767101 | [15 empty] | Online PSC | 2

## D703 - Mobiliář
[9 empty] | >> skryté sloupce << | [9 empty] | {4c6a0142-9824-4eac-bf8d-b284ec8221b2}
2
| KRYCÍ LIST SOUPISU PRACÍ | [8 empty] | v --- níže se nacházejí doplnkové a pomocné údaje k sestavám --- v | [8 empty] | False
Stavba:
Revitalizace multimodálního uzlu ve Dvoře Králové nad Labem - etapa I-VI.
Objekt:
roz08_1 - Revitalizace multimodálního uzlu ve Dvoře Králové nad Labem - etapa 1
Soupis:
SO700 - Objekty pozemních staveb
Úroveň 3:
D703 - Mobiliář
| KSO: |  | 801 69 |  |  | CC-CZ:
| Místo: |  |  |  |  | Datum: | 26. 8. 2025
| Zadavatel: |  |  |  |  | IČ:
DIČ:
| Účastník: |  |  |  |  | IČ: | Vyplň údaj
|  | Vyplň údaj |  |  |  | DIČ: | Vyplň údaj
| Projektant: |  |  |  |  | IČ:
DIČ:
| Zpracovatel: |  |  |  |  | IČ:
DIČ:
Poznámka:
| Cena bez DPH | [5 empty] | 0
|  |  | Základ daně |  |  | Sazba daně | Výše daně
| DPH | základní | 0 |  |  | 21% | 0
|  | snížená | 0 |  |  | 12% | 0
|  | zákl. přenesená | 0 |  |  | 21% | 0
|  | sníž. přenesená | 0 |  |  | 12% | 0
|  | nulová | 0 |  |  | 0% | 0
| Cena s DPH |  |  | v | CZK |  | 0
REKAPITULACE ČLENĚNÍ SOUPISU PRACÍ
Stavba:
Revitalizace multimodálního uzlu ve Dvoře Králové nad Labem - etapa I-VI.
Objekt:
roz08_1 - Revitalizace multimodálního uzlu ve Dvoře Králové nad Labem - etapa 1
Soupis:
SO700 - Objekty pozemních staveb
Úroveň 3:
D703 - Mobiliář
Místo: | [5 empty] | Datum: | 26. 8. 2025
Zadavatel: | [5 empty] | Projektant:
Účastník: |  |  | Vyplň údaj |  |  | Zpracovatel:
Kód dílu - Popis | [6 empty] | Cena celkem [CZK]
Náklady stavby celkem | [6 empty] | 0 | [12 empty] | -1
| HSV - Práce a dodávky HSV | [5 empty] | 0
| 1 - Zemní práce | [5 empty] | 0
| 12 - Zemní práce - odkopávky a prokopávky | [5 empty] | 0
| 15 - Zemní práce - odvoz zeminy | [5 empty] | 0
| 2 - Zakládání | [5 empty] | 0
| 9 - Mobiliář | [5 empty] | 0
| 998 - Přesun hmot | [5 empty] | 0
SOUPIS PRACÍ
Stavba:
Revitalizace multimodálního uzlu ve Dvoře Králové nad Labem - etapa I-VI.
Objekt:
roz08_1 - Revitalizace multimodálního uzlu ve Dvoře Králové nad Labem - etapa 1
Soupis:
SO700 - Objekty pozemních staveb
Úroveň 3:
D703 - Mobiliář
Místo: | [5 empty] | Datum: | 26. 8. 2025
Zadavatel: | [5 empty] | Projektant:
Účastník: |  |  | Vyplň údaj |  |  | Zpracovatel:
PČ | Typ | Kód | Popis | MJ | Množství | J.cena [CZK] | Cena celkem [CZK] | Cenová soustava |  |  | DPH | J. Nh [h] | Nh celkem [h] | J. hmotnost [t] | Hmotnost celkem [t] | J. suť [t] | Suť Celkem [t]
Náklady soupisu celkem | [6 empty] | 0 | [5 empty] | 0 |  | 47.9951 |  | 0 |  | D | -1 | [10 empty] | 0
| D | HSV | Práce a dodávky HSV |  |  |  | 0 | [5 empty] | 0 |  | 47.9951 |  | 0 | 1 | D | 0 |  |  |  | ROZPOCET | [6 empty] | 0
| D | 1 | Zemní práce |  |  |  | 0 | [5 empty] | 0 |  | 0 |  | 0 | 1 | D | 1 |  |  |  | ROZPOCET | [6 empty] | 0
| D | 12 | Zemní práce - odkopávky a prokopávky |  |  |  | 0 | [5 empty] | 0 |  | 0 |  | 0 | 1 | D | 2 |  |  |  | ROZPOCET | [6 empty] | 0
1 | K | 132212131 | Hloubení nezapažených rýh šířky do 800 mm ručně s urovnáním dna do předepsaného profilu a spádu v hornině třídy těžitelnosti I skupiny 3 soudržných | m3 | 2 |  | 0 | CS ÚRS 2025 01 |  |  | základní |  | 0 | 0 | 0 | 0 | 0 | 4 | K | 3 |  |  |  | ROZPOCET | 0 | 0 | 0 | 0 | 0 | 1 | 0 | 4 | -65421834
| Online PSC |  | https://podminky.urs.cz/item/CS_URS_2025_01/132212131 | [15 empty] | Online PSC | 3
| VV |  | "dočištění a drobné odkopávky" 2 |  | 2 | [13 empty] | VV | 3 | 2 | True | 0 | ROZPOCET
| VV |  | Součet |  | 2 | [13 empty] | VV | 3 | 4 | True | 1 | ROZPOCET
2 | K | 132251101 | Hloubení nezapažených rýh šířky do 800 mm strojně s urovnáním dna do předepsaného profilu a spádu v hornině třídy těžitelnosti I skupiny 3 do 20 m3 | m3 | 12.926 |  | 0 | CS ÚRS 2025 01 |  |  | základní |  | 0 | 0 | 0 | 0 | 0 | 4 | K | 3 |  |  |  | ROZPOCET | 0 | 0 | 0 | 0 | 0 | 1 | 0 | 4 | 1424135093
| Online PSC |  | https://podminky.urs.cz/item/CS_URS_2025_01/132251101 | [15 empty] | Online PSC | 3
| VV |  | "cykloboxy CB1" | [15 empty] | VV | 3 | 1 | True | 0 | ROZPOCET
| VV |  | (283,031-282,381)*0,7*(2+3,2) |  | 2.366 | [13 empty] | VV | 3 | 2 | True | 0 | ROZPOCET
| VV |  | (283,344-282,694)*0,7*(0,7+3,25+2+1,7) |  | 3.481 | [13 empty] | VV | 3 | 2 | True | 0 | ROZPOCET
| VV |  | (283,464-282,814)*0,7*(2+3,925) |  | 2.696 | [13 empty] | VV | 3 | 2 | True | 0 | ROZPOCET
| VV |  | (283,777-283,127)*0,7*(0,7+2,525+1,55+0,45) |  | 2.377 | [13 empty] | VV | 3 | 2 | True | 0 | ROZPOCET
| VV |  | "cykloboxy CB1" | [15 empty] | VV | 3 | 1 | True | 0 | ROZPOCET
| VV |  | (283,411-282,381)*0,45*0,45*3 |  | 0.626 | [13 empty] | VV | 3 | 2 | True | 0 | ROZPOCET
| VV |  | (283,624-282,694)*0,45*0,45*2 |  | 0.377 | [13 empty] | VV | 3 | 2 | True | 0 | ROZPOCET
| VV |  | (283,844-282,814)*0,45*0,45*3 |  | 0.626 | [13 empty] | VV | 3 | 2 | True | 0 | ROZPOCET
| VV |  | (284,057-283,127)*0,45*0,45*2 |  | 0.377 | [13 empty] | VV | 3 | 2 | True | 0 | ROZPOCET
| VV |  | Součet |  | 12.926 | [13 empty] | VV | 3 | 4 | True | 1 | ROZPOCET
3 | K | 133251101 | Hloubení nezapažených šachet strojně v hornině třídy těžitelnosti I skupiny 3 do 20 m3 | m3 | 5.27 |  | 0 | CS ÚRS 2025 01 |  |  | základní |  | 0 | 0 | 0 | 0 | 0 | 4 | K | 3 |  |  |  | ROZPOCET | 0 | 0 | 0 | 0 | 0 | 1 | 0 | 4 | -1519730079
| Online PSC |  | https://podminky.urs.cz/item/CS_URS_2025_01/133251101 | [15 empty] | Online PSC | 3
| VV |  | "lavička L1" 0,8*0,24*0,2*2*(9-5) |  | 0.307 | [13 empty] | VV | 3 | 2 | True | 0 | ROZPOCET
| VV |  | "piknikové sezení P1"0,6*0,4*0,2*4+0,4*0,4*0,4*2 |  | 0.32 | [13 empty] | VV | 3 | 2 | True | 0 | ROZPOCET
| VV |  | "koš K1"0,4*0,4*0,4*(9-4) |  | 0.32 | [13 empty] | VV | 3 | 2 | True | 0 | ROZPOCET
| VV |  | "koš K2"0,88*0,37*0,35*2 |  | 0.228 | [13 empty] | VV | 3 | 2 | True | 0 | ROZPOCET
| VV |  | "kontejnerové stání KS"0,4*0,4*0,8*0 |  | 0 | [13 empty] | VV | 3 | 2 | True | 0 | ROZPOCET
| VV |  | "stojan na kolo S1"0,87*0,35*0,4*(15-4) |  | 1.34 | [13 empty] | VV | 3 | 2 | True | 0 | ROZPOCET
| VV |  | "rozcestník R1"0,75*0,75*0,6 |  | 0.338 | [13 empty] | VV | 3 | 2 | True | 0 | ROZPOCET
| VV |  | "informační tabule I1"0,5*0,5*0,5*3 |  | 0.375 | [13 empty] | VV | 3 | 2 | True | 0 | ROZPOCET
| VV |  | "výstupní tabule VT"0,4*0,4*0,5 |  | 0.08 | [13 empty] | VV | 3 | 2 | True | 0 | ROZPOCET
| VV |  | "zábradlí opěradlo ZO1"0,2*0,26*0,25*24 |  | 0.312 | [13 empty] | VV | 3 | 2 | True | 0 | ROZPOCET
| VV |  | "zábradlí ZO2"0,2*0,26*0,25*6 |  | 0.078 | [13 empty] | VV | 3 | 2 | True | 0 | ROZPOCET
| VV |  | "pískoviště PH"0,15*0,15*3,14*0,65*6 |  | 0.276 | [13 empty] | VV | 3 | 2 | True | 0 | ROZPOCET
| VV |  | "balanční dráha BD"0,3*0,3*0,8*15 |  | 1.08 | [13 empty] | VV | 3 | 2 | True | 0 | ROZPOCET
| VV |  | "točidla TO"0,3*0,3*0,8*3 |  | 0.216 | [13 empty] | VV | 3 | 2 | True | 0 | ROZPOCET
| VV |  | Součet |  | 5.27 | [13 empty] | VV | 3 | 4 | True | 1 | ROZPOCET
| D | 15 | Zemní práce - odvoz zeminy |  |  |  | 0 | [5 empty] | 0 |  | 0 |  | 0 | 1 | D | 2 |  |  |  | ROZPOCET | [6 empty] | 0
4 | K | 162751117 | Vodorovné přemístění výkopku nebo sypaniny po suchu na obvyklém dopravním prostředku, bez naložení výkopku, avšak se složením bez rozhrnutí z horniny třídy těžitelnosti I skupiny 1 až 3 na vzdálenost přes 9 000 do 10 000 m | m3 | 19.926 |  | 0 | CS ÚRS 2025 01 |  |  | základní |  | 0 | 0 | 0 | 0 | 0 | 4 | K | 3 |  |  |  | ROZPOCET | 0 | 0 | 0 | 0 | 0 | 1 | 0 | 4 | 965909352
| Online PSC |  | https://podminky.urs.cz/item/CS_URS_2025_01/162751117 | [15 empty] | Online PSC | 3
| VV |  | "nakypření se neuvažuje | [15 empty] | VV | 3 | 1 | True | 0 | ROZPOCET
| VV |  | "bilance výkopových prací | [15 empty] | VV | 3 | 1 | True | 0 | ROZPOCET
| VV |  | "výkop"+(2+12,926+5,) |  | 19.926 | [13 empty] | VV | 3 | 2 | True | 0 | ROZPOCET
| VV |  | "zásyp"-( | [15 empty] | VV | 3 | 1 | True | 0 | ROZPOCET
| VV |  | Součet |  | 19.926 | [13 empty] | VV | 3 | 4 | True | 1 | ROZPOCET
5 | K | 162751119 | Vodorovné přemístění výkopku nebo sypaniny po suchu na obvyklém dopravním prostředku, bez naložení výkopku, avšak se složením bez rozhrnutí z horniny třídy těžitelnosti I skupiny 1 až 3 na vzdálenost Příplatek k ceně za každých dalších i započatých 1 000 m | m3 | 99.63 |  | 0 | CS ÚRS 2025 01 |  |  | základní |  | 0 | 0 | 0 | 0 | 0 | 4 | K | 3 |  |  |  | ROZPOCET | 0 | 0 | 0 | 0 | 0 | 1 | 0 | 4 | 1222526868
| Online PSC |  | https://podminky.urs.cz/item/CS_URS_2025_01/162751119 | [15 empty] | Online PSC | 3
| P |  | Poznámka k položce: rozpočtový předpoklad15 Km, bude upřesněno dne skut. vzdálenosti | [15 empty] | P | 3
| VV |  | 19,926*5 'Přepočtené koeficientem množství |  | 99.63 | [13 empty] | VV | 3 | 2 | False | 1 | ROZPOCET
6 | K | 997013873 | Poplatek za uložení stavebního odpadu na recyklační skládce (skládkovné) zeminy a kamení zatříděného do Katalogu odpadů pod kódem 17 05 04 | t | 35.867 |  | 0 | CS ÚRS 2025 01 |  |  | základní |  | 0 | 0 | 0 | 0 | 0 | 4 | K | 3 |  |  |  | ROZPOCET | 0 | 0 | 0 | 0 | 0 | 1 | 0 | 4 | 260424882
| Online PSC |  | https://podminky.urs.cz/item/CS_URS_2025_01/997013873 | [15 empty] | Online PSC | 3
| P |  | Poznámka k položce: Rozpočtový předpoklad hmotnost 1,8/m3 - mokrá zemina Uložení vyúčtovat dle vážních lístků a skut. nákladů na uložení | [15 empty] | P | 3
| VV |  | 19,926*1,8 'Přepočtené koeficientem množství |  | 35.867 | [13 empty] | VV | 3 | 2 | False | 1 | ROZPOCET
| D | 2 | Zakládání |  |  |  | 0 | [5 empty] | 0 |  | 47.1838 |  | 0 | 1 | D | 1 |  |  |  | ROZPOCET | [6 empty] | 0
7 | K | 274313811 | Základy z betonu prostého pasy betonu kamenem neprokládaného tř. C 25/30 | m3 | 10.92 |  | 0 | CS ÚRS 2025 01 |  |  | základní |  | 0 | 2.5019 | 27.3204 | 0 | 0 | 4 | K | 2 |  |  |  | ROZPOCET | 0 | 0 | 0 | 0 | 0 | 1 | 0 | 4 | 1156210508
| Online PSC |  | https://podminky.urs.cz/item/CS_URS_2025_01/274313811 | [15 empty] | Online PSC | 2
| VV |  | "cykloboxy CB1" | [15 empty] | VV | 2 | 1 | True | 0 | ROZPOCET
| VV |  | (283,031-282,381)*0,7*(2+3,2) |  | 2.366 | [13 empty] | VV | 2 | 2 | True | 0 | ROZPOCET
| VV |  | (283,344-282,694)*0,7*(0,7+3,25+2+1,7) |  | 3.481 | [13 empty] | VV | 2 | 2 | True | 0 | ROZPOCET
| VV |  | (283,464-282,814)*0,7*(2+3,925) |  | 2.696 | [13 empty] | VV | 2 | 2 | True | 0 | ROZPOCET
| VV |  | (283,777-283,127)*0,7*(0,7+2,525+1,55+0,45) |  | 2.377 | [13 empty] | VV | 2 | 2 | True | 0 | ROZPOCET
| VV |  | Mezisoučet |  | 10.92 | [13 empty] | VV | 2 | 3 | True | 0 | ROZPOCET
| VV |  | Součet |  | 10.92 | [13 empty] | VV | 2 | 4 | True | 1 | ROZPOCET
8 | K | 275313811 | Základy z betonu prostého patky a bloky z betonu kamenem neprokládaného tř. C 25/30 | m3 | 2.006 |  | 0 | CS ÚRS 2025 01 |  |  | základní |  | 0 | 2.5019 | 5.0188 | 0 | 0 | 4 | K | 2 |  |  |  | ROZPOCET | 0 | 0 | 0 | 0 | 0 | 1 | 0 | 4 | 877423988
| Online PSC |  | https://podminky.urs.cz/item/CS_URS_2025_01/275313811 | [15 empty] | Online PSC | 2
| VV |  | "cykloboxy CB1" | [15 empty] | VV | 2 | 1 | True | 0 | ROZPOCET
| VV |  | (283,411-282,381)*0,45*0,45*3 |  | 0.626 | [13 empty] | VV | 2 | 2 | True | 0 | ROZPOCET
| VV |  | (283,624-282,694)*0,45*0,45*2 |  | 0.377 | [13 empty] | VV | 2 | 2 | True | 0 | ROZPOCET
| VV |  | (283,844-282,814)*0,45*0,45*3 |  | 0.626 | [13 empty] | VV | 2 | 2 | True | 0 | ROZPOCET
| VV |  | (284,057-283,127)*0,45*0,45*2 |  | 0.377 | [13 empty] | VV | 2 | 2 | True | 0 | ROZPOCET
| VV |  | Mezisoučet |  | 2.006 | [13 empty] | VV | 2 | 3 | True | 0 | ROZPOCET
| VV |  | Součet |  | 2.006 | [13 empty] | VV | 2 | 4 | True | 1 | ROZPOCET
9 | K | 275313511 | Základy z betonu prostého patky a bloky z betonu kamenem neprokládaného tř. C 12/15 | m3 | 5.776 |  | 0 | CS ÚRS 2025 01 |  |  | základní |  | 0 | 2.301 | 13.2907 | 0 | 0 | 4 | K | 2 |  |  |  | ROZPOCET | 0 | 0 | 0 | 0 | 0 | 1 | 0 | 4 | -1924475065
| Online PSC |  | https://podminky.urs.cz/item/CS_URS_2025_01/275313511 | [15 empty] | Online PSC | 2
| VV |  | "lavička L1" 0,8*0,24*0,2*2*(9-2) |  | 0.538 | [13 empty] | VV | 2 | 2 | True | 0 | ROZPOCET
| VV |  | "piknikové sezení P1"0,6*0,4*0,2*4+0,4*0,4*0,4*2 |  | 0.32 | [13 empty] | VV | 2 | 2 | True | 0 | ROZPOCET
| VV |  | "koš K1"0,4*0,4*0,4*(9-4) |  | 0.32 | [13 empty] | VV | 2 | 2 | True | 0 | ROZPOCET
| VV |  | "koš K2"0,88*0,37*0,35*2 |  | 0.228 | [13 empty] | VV | 2 | 2 | True | 0 | ROZPOCET
| VV |  | "stojan na kolo S1"0,87*0,35*0,4*(15-4) |  | 1.34 | [13 empty] | VV | 2 | 2 | True | 0 | ROZPOCET
| VV |  | "rozcestník R1"0,75*0,75*0,6 |  | 0.338 | [13 empty] | VV | 2 | 2 | True | 0 | ROZPOCET
| VV |  | "informační tabule I1"0,5*0,5*0,5*3 |  | 0.375 | [13 empty] | VV | 2 | 2 | True | 0 | ROZPOCET
| VV |  | "výstupní tabule VT"0,4*0,4*0,5 |  | 0.08 | [13 empty] | VV | 2 | 2 | True | 0 | ROZPOCET
| VV |  | "zábradlí opěradlo ZO1"0,2*0,26*0,25*24 |  | 0.312 | [13 empty] | VV | 2 | 2 | True | 0 | ROZPOCET
| VV |  | "zábradlí ZO2"0,2*0,26*0,25*6 |  | 0.078 | [13 empty] | VV | 2 | 2 | True | 0 | ROZPOCET
| VV |  | "pískoviště PH"0,15*0,15*3,14*0,65*6 |  | 0.276 | [13 empty] | VV | 2 | 2 | True | 0 | ROZPOCET
| VV |  | "balanční dráha BD"0,3*0,3*0,8*15 |  | 1.08 | [13 empty] | VV | 2 | 2 | True | 0 | ROZPOCET
| VV |  | "točidla TO"0,3*0,3*0,8*3 |  | 0.216 | [13 empty] | VV | 2 | 2 | True | 0 | ROZPOCET
| VV |  | Součet |  | 5.501 | [13 empty] | VV | 2 | 4 | True | 1 | ROZPOCET
| VV |  | 5,501*1,05 'Přepočtené koeficientem množství |  | 5.776 | [13 empty] | VV | 2 | 2 | False | 1 | ROZPOCET
10 | K | 632451454 | Potěr pískocementový běžný tl. přes 40 do 50 mm tř. C 15 | m2 | 13.912 |  | 0 | CS ÚRS 2025 01 |  |  | základní |  | 0 | 0.1117 | 1.554 | 0 | 0 | 4 | K | 2 |  |  |  | ROZPOCET | 0 | 0 | 0 | 0 | 0 | 1 | 0 | 4 | -369449149
| Online PSC |  | https://podminky.urs.cz/item/CS_URS_2025_01/632451454 | [15 empty] | Online PSC | 2
| VV |  | "lavička L1" 0,8*0,24*2*(9-5) |  | 1.536 | [13 empty] | VV | 2 | 2 | True | 0 | ROZPOCET
| VV |  | "piknikové sezení P1"0,6*0,4*4+0,4*0,4*2 |  | 1.28 | [13 empty] | VV | 2 | 2 | True | 0 | ROZPOCET
| VV |  | "koš K1"0,4*0,4*(9-4) |  | 0.8 | [13 empty] | VV | 2 | 2 | True | 0 | ROZPOCET
| VV |  | "koš K2"0,88*0,37*2 |  | 0.651 | [13 empty] | VV | 2 | 2 | True | 0 | ROZPOCET
| VV |  | "stojan na kolo S1"0,87*0,35*15 |  | 4.568 | [13 empty] | VV | 2 | 2 | True | 0 | ROZPOCET
| VV |  | "rozcestník R1"0,75*0,75 |  | 0.563 | [13 empty] | VV | 2 | 2 | True | 0 | ROZPOCET
| VV |  | "informační tabule I1"0,5*0,5*3 |  | 0.75 | [13 empty] | VV | 2 | 2 | True | 0 | ROZPOCET
| VV |  | "výstupní tabule VT"0,4*0,4 |  | 0.16 | [13 empty] | VV | 2 | 2 | True | 0 | ROZPOCET
| VV |  | "zábradlí opěradlo ZO1"0,2*0,26*24 |  | 1.248 | [13 empty] | VV | 2 | 2 | True | 0 | ROZPOCET
| VV |  | "zábradlí ZO2"0,2*0,26*6 |  | 0.312 | [13 empty] | VV | 2 | 2 | True | 0 | ROZPOCET
| VV |  | "pískoviště PH"0,15*0,15*3,14*6 |  | 0.424 | [13 empty] | VV | 2 | 2 | True | 0 | ROZPOCET
| VV |  | "balanční dráha BD"0,3*0,3*15 |  | 1.35 | [13 empty] | VV | 2 | 2 | True | 0 | ROZPOCET
| VV |  | "točidla TO"0,3*0,3*3 |  | 0.27 | [13 empty] | VV | 2 | 2 | True | 0 | ROZPOCET
| VV |  | Součet |  | 13.912 | [13 empty] | VV | 2 | 4 | True | 1 | ROZPOCET
| D | 9 | Mobiliář |  |  |  | 0 | [5 empty] | 0 |  | 0.81129 |  | 0 | 1 | D | 1 |  |  |  | ROZPOCET | [6 empty] | 0
11 | K | 936104211 | Montáž odpadkového koše do betonové patky | kus | 11 |  | 0 | CS ÚRS 2025 01 |  |  | základní |  | 0 | 0.07287 | 0.80157 | 0 | 0 | 4 | K | 2 |  |  |  | ROZPOCET | 0 | 0 | 0 | 0 | 0 | 1 | 0 | 4 | 2077093905
| Online PSC |  | https://podminky.urs.cz/item/CS_URS_2025_01/936104211 | [15 empty] | Online PSC | 2
| VV |  | "K1"9 |  | 9 | [13 empty] | VV | 2 | 2 | True | 0 | ROZPOCET
| VV |  | "K2"2 |  | 2 | [13 empty] | VV | 2 | 2 | True | 0 | ROZPOCET
| VV |  | Součet |  | 11 | [13 empty] | VV | 2 | 4 | True | 1 | ROZPOCET
12 | M | K010 | D koš K1 dle specifikace PD | ks | 5 |  | 0 | vlastní |  |  | základní |  | 0 | 0 | 0 | 0 | 0 | 8 | M | 2 |  |  |  | ROZPOCET | 0 | 0 | 0 | 0 | 0 | 1 | 0 | 4 | 1943691874
| VV |  | 9 |  | 9 | [13 empty] | VV | 2 | 2 | True | 0 | ROZPOCET
| VV |  | "odpočet dalších etap" -2-2 |  | -4 | [13 empty] | VV | 2 | 2 | True | 0 | ROZPOCET
| VV |  | Součet |  | 5 | [13 empty] | VV | 2 | 4 | True | 1 | ROZPOCET
13 | M | K012 | D koš na tříděný odpad K2 dle specifikace PD | ks | 2 |  | 0 | vlastní |  |  | základní |  | 0 | 0 | 0 | 0 | 0 | 8 | M | 2 |  |  |  | ROZPOCET | 0 | 0 | 0 | 0 | 0 | 1 | 0 | 4 | 1122003054
14 | K | 936124113 | Montáž lavičky parkové stabilní přichycené kotevními šrouby | kus | 4 |  | 0 | CS ÚRS 2025 01 |  |  | základní |  | 0 | 0.001 | 0.004 | 0 | 0 | 4 | K | 2 |  |  |  | ROZPOCET | 0 | 0 | 0 | 0 | 0 | 1 | 0 | 4 | 1421204747
| Online PSC |  | https://podminky.urs.cz/item/CS_URS_2025_01/936124113 | [15 empty] | Online PSC | 2
| VV |  | "L1"9 |  | 9 | [13 empty] | VV | 2 | 2 | True | 0 | ROZPOCET
| VV |  | "odpočet dalších etap" -2-3 |  | -5 | [13 empty] | VV | 2 | 2 | True | 0 | ROZPOCET
| VV |  | Součet |  | 4 | [13 empty] | VV | 2 | 4 | True | 1 | ROZPOCET
15 | M | K001 | D lavička L1 dle specifikace PD | ks | 4 |  | 0 | vlastní |  |  | základní |  | 0 | 0 | 0 | 0 | 0 | 8 | M | 2 |  |  |  | ROZPOCET | 0 | 0 | 0 | 0 | 0 | 1 | 0 | 4 | -463205575
16 | K | 936174311 | Montáž stojanu na kola přichyceného kotevními šrouby | kus | 11 |  | 0 | CS ÚRS 2025 01 |  |  | základní |  | 0 | 0.00052 | 0.00572 | 0 | 0 | 4 | K | 2 |  |  |  | ROZPOCET | 0 | 0 | 0 | 0 | 0 | 1 | 0 | 4 | 518549375
| Online PSC |  | https://podminky.urs.cz/item/CS_URS_2025_01/936174311 | [15 empty] | Online PSC | 2
| VV |  | "stojan S1"15 |  | 15 | [13 empty] | VV | 2 | 2 | True | 0 | ROZPOCET
| VV |  | "odpočet dalších etap" -4 |  | -4 | [13 empty] | VV | 2 | 2 | True | 0 | ROZPOCET
| VV |  | Součet |  | 11 | [13 empty] | VV | 2 | 4 | True | 1 | ROZPOCET
17 | M | K019 | D stojan na kolo S1 dle specifikace PD | ks | 15 |  | 0 | vlastní |  |  | základní |  | 0 | 0 | 0 | 0 | 0 | 128 | M | 2 |  |  |  | ROZPOCET | 0 | 0 | 0 | 0 | 0 | 1 | 0 | 128 | -1195843470
18 | K | K002 | D+M lavice u výstupních hran L2 dle specifikace PD | ks | 1 |  | 0 | vlastní |  |  | základní |  | 0 | 0 | 0 | 0 | 0 | 4 | K | 2 |  |  |  | ROZPOCET | 0 | 0 | 0 | 0 | 0 | 1 | 0 | 4 | -85157172
19 | K | K003 | D+M lavice u nástupních hran L3 dle specifikace PD | ks | 1 |  | 0 | vlastní |  |  | základní |  | 0 | 0 | 0 | 0 | 0 | 4 | K | 2 |  |  |  | ROZPOCET | 0 | 0 | 0 | 0 | 0 | 1 | 0 | 4 | -1637543012
20 | K | K004 | D+M lavice na nástupištích L4 dle specifikace PD | ks | 6 |  | 0 | vlastní |  |  | základní |  | 0 | 0 | 0 | 0 | 0 | 4 | K | 2 |  |  |  | ROZPOCET | 0 | 0 | 0 | 0 | 0 | 1 | 0 | 4 | 1384329994
21 | K | K005 | D+M Cykloboxy CB1 dle specifikace PD | ks | 12 |  | 0 | vlastní |  |  | základní |  | 0 | 0 | 0 | 0 | 0 | 4 | K | 2 |  |  |  | ROZPOCET | 0 | 0 | 0 | 0 | 0 | 1 | 0 | 4 | -295358401
22 | K | K006 | D+M piknikové sezení P1 dle specifikace PD | ks | 1 |  | 0 | vlastní |  |  | základní |  | 0 | 0 | 0 | 0 | 0 | 4 | K | 2 |  |  |  | ROZPOCET | 0 | 0 | 0 | 0 | 0 | 1 | 0 | 4 | 723604746
23 | K | K020 | D+M mříže kolem stromu M1 dle specifikace PD | ks | 3 |  | 0 | vlastní |  |  | základní |  | 0 | 0 | 0 | 0 | 0 | 4 | K | 2 |  |  |  | ROZPOCET | 0 | 0 | 0 | 0 | 0 | 1 | 0 | 4 | -124902584
24 | K | K022 | D+M rozcestník R1 dle specifikace PD | ks | 1 |  | 0 | vlastní |  |  | základní |  | 0 | 0 | 0 | 0 | 0 | 4 | K | 2 |  |  |  | ROZPOCET | 0 | 0 | 0 | 0 | 0 | 1 | 0 | 4 | -973484333
25 | K | K023 | D+M informační tabule I1 dle specifikace PD | ks | 3 |  | 0 | vlastní |  |  | základní |  | 0 | 0 | 0 | 0 | 0 | 4 | K | 2 |  |  |  | ROZPOCET | 0 | 0 | 0 | 0 | 0 | 1 | 0 | 4 | -876414955
26 | K | K024 | D+M digitální informační systém I2 dle specifikace PD | ks | 7 |  | 0 | vlastní |  |  | základní |  | 0 | 0 | 0 | 0 | 0 | 4 | K | 2 |  |  |  | ROZPOCET | 0 | 0 | 0 | 0 | 0 | 1 | 0 | 4 | -642830722
27 | K | K025 | D+M digitální informační systém I3 dle specifikace PD | ks | 1 |  | 0 | vlastní |  |  | základní |  | 0 | 0 | 0 | 0 | 0 | 4 | K | 2 |  |  |  | ROZPOCET | 0 | 0 | 0 | 0 | 0 | 1 | 0 | 4 | -1080802661
28 | K | K026 | D+M digitální informační systém I4 dle specifikace PD | ks | 1 |  | 0 | vlastní |  |  | základní |  | 0 | 0 | 0 | 0 | 0 | 4 | K | 2 |  |  |  | ROZPOCET | 0 | 0 | 0 | 0 | 0 | 1 | 0 | 4 | -309647318
29 | K | K027 | D+M zábradlí opěradlo ZO1 dle specifikace PD | ks | 24 |  | 0 | vlastní |  |  | základní |  | 0 | 0 | 0 | 0 | 0 | 4 | K | 2 |  |  |  | ROZPOCET | 0 | 0 | 0 | 0 | 0 | 1 | 0 | 4 | -266821195
30 | K | K029 | D+M zábradlí opěradlo s jízdním řádem ZO2 dle specifikace PD | ks | 6 |  | 0 | vlastní |  |  | základní |  | 0 | 0 | 0 | 0 | 0 | 4 | K | 2 |  |  |  | ROZPOCET | 0 | 0 | 0 | 0 | 0 | 1 | 0 | 4 | 432231872
31 | K | K030 | D+M herní prvky - pískoviště PH dle specifikace PD | ks | 1 |  | 0 | vlastní |  |  | základní |  | 0 | 0 | 0 | 0 | 0 | 4 | K | 2 |  |  |  | ROZPOCET | 0 | 0 | 0 | 0 | 0 | 1 | 0 | 4 | -1419233928
32 | K | K031 | D+M herní prvky - balanční dráha BD dle specifikace PD | ks | 1 |  | 0 | vlastní |  |  | základní |  | 0 | 0 | 0 | 0 | 0 | 4 | K | 2 |  |  |  | ROZPOCET | 0 | 0 | 0 | 0 | 0 | 1 | 0 | 4 | -1074024125
33 | K | K032 | D+M herní prvky - trampolína TH dle specifikace PD | ks | 3 |  | 0 | vlastní |  |  | základní |  | 0 | 0 | 0 | 0 | 0 | 4 | K | 2 |  |  |  | ROZPOCET | 0 | 0 | 0 | 0 | 0 | 1 | 0 | 4 | 1601713204
34 | K | K033 | D+M herní prvky - točidla TO dle specifikace PD | ks | 3 |  | 0 | vlastní |  |  | základní |  | 0 | 0 | 0 | 0 | 0 | 4 | K | 2 |  |  |  | ROZPOCET | 0 | 0 | 0 | 0 | 0 | 1 | 0 | 4 | 1300368517
| D | 998 | Přesun hmot |  |  |  | 0 | [5 empty] | 0 |  | 0 |  | 0 | 1 | D | 1 |  |  |  | ROZPOCET | [6 empty] | 0
35 | K | 998011001 | Přesun hmot pro budovy občanské výstavby, bydlení, výrobu a služby s nosnou svislou konstrukcí zděnou z cihel, tvárnic nebo kamene vodorovná dopravní vzdálenost do 100 m základní pro budovy výšky do 6 m | t | 47.995 |  | 0 | CS ÚRS 2025 01 |  |  | základní |  | 0 | 0 | 0 | 0 | 0 | 4 | K | 2 |  |  |  | ROZPOCET | 0 | 0 | 0 | 0 | 0 | 1 | 0 | 4 | 1438630926
| Online PSC |  | https://podminky.urs.cz/item/CS_URS_2025_01/998011001 | [15 empty] | Online PSC | 2

## Objekt0 - Vegetační úprav...
[9 empty] | >> skryté sloupce << | [9 empty] | {f44e3025-4380-4883-99d0-e16ac0e44f60}
2
| KRYCÍ LIST SOUPISU PRACÍ | [8 empty] | v --- níže se nacházejí doplnkové a pomocné údaje k sestavám --- v | [8 empty] | False
Stavba:
Revitalizace multimodálního uzlu ve Dvoře Králové nad Labem - etapa I-VI.
Objekt:
roz08_1 - Revitalizace multimodálního uzlu ve Dvoře Králové nad Labem - etapa 1
Soupis:
SO800 - Sadové úpravy
Úroveň 3:
Objekt0 - Vegetační úpravy Etapa 1 - způsobilé
| KSO: |  |  |  |  | CC-CZ:
| Místo: |  |  |  |  | Datum: | 26. 8. 2025
| Zadavatel: |  |  |  |  | IČ:
DIČ:
| Účastník: |  |  |  |  | IČ: | Vyplň údaj
|  | Vyplň údaj |  |  |  | DIČ: | Vyplň údaj
| Projektant: |  |  |  |  | IČ:
DIČ:
| Zpracovatel: |  |  |  |  | IČ:
DIČ:
Poznámka:
| Cena bez DPH | [5 empty] | 0
|  |  | Základ daně |  |  | Sazba daně | Výše daně
| DPH | základní | 0 |  |  | 21% | 0
|  | snížená | 0 |  |  | 12% | 0
|  | zákl. přenesená | 0 |  |  | 21% | 0
|  | sníž. přenesená | 0 |  |  | 12% | 0
|  | nulová | 0 |  |  | 0% | 0
| Cena s DPH |  |  | v | CZK |  | 0
REKAPITULACE ČLENĚNÍ SOUPISU PRACÍ
Stavba:
Revitalizace multimodálního uzlu ve Dvoře Králové nad Labem - etapa I-VI.
Objekt:
roz08_1 - Revitalizace multimodálního uzlu ve Dvoře Králové nad Labem - etapa 1
Soupis:
SO800 - Sadové úpravy
Úroveň 3:
Objekt0 - Vegetační úpravy Etapa 1 - způsobilé
Místo: | [5 empty] | Datum: | 26. 8. 2025
Zadavatel: | [5 empty] | Projektant:
Účastník: |  |  | Vyplň údaj |  |  | Zpracovatel:
Kód dílu - Popis | [6 empty] | Cena celkem [CZK]
Náklady stavby celkem | [6 empty] | 0 | [12 empty] | -1
| Z.1 - Ochrana stromů při stavební činnosti | [5 empty] | 0
| Z.2 - Ošetření dřevin - stromy, keře | [5 empty] | 0
| Z.3 - Kácení dřevin - stromy | [5 empty] | 0
| Z.4 - Kácení dřevin - keře | [5 empty] | 0
| Z.5 - Stromy | [5 empty] | 0
| Z.6 - Založení parterového trávníku | [5 empty] | 0
| Z.7 - Regenerace trávníku | [5 empty] | 0
| Z.8 - Cibuloviny | [5 empty] | 0
| Z.9 - Trvalky - záhony park | [5 empty] | 0
| Z.10 - Trvalky - zasakovací záhony | [5 empty] | 0
| Z.11 - Zelená střecha | [5 empty] | 0
| Z6.1 - Suchomilný trávník | [5 empty] | 0
SOUPIS PRACÍ
Stavba:
Revitalizace multimodálního uzlu ve Dvoře Králové nad Labem - etapa I-VI.
Objekt:
roz08_1 - Revitalizace multimodálního uzlu ve Dvoře Králové nad Labem - etapa 1
Soupis:
SO800 - Sadové úpravy
Úroveň 3:
Objekt0 - Vegetační úpravy Etapa 1 - způsobilé
Místo: | [5 empty] | Datum: | 26. 8. 2025
Zadavatel: | [5 empty] | Projektant:
Účastník: |  |  | Vyplň údaj |  |  | Zpracovatel:
PČ | Typ | Kód | Popis | MJ | Množství | J.cena [CZK] | Cena celkem [CZK] | Cenová soustava |  |  | DPH | J. Nh [h] | Nh celkem [h] | J. hmotnost [t] | Hmotnost celkem [t] | J. suť [t] | Suť Celkem [t]
Náklady soupisu celkem | [6 empty] | 0 | [5 empty] | 0 |  | 0 |  | 0 |  | D | -1 | [10 empty] | 0
| D | Z.1 | Ochrana stromů při stavební činnosti |  |  |  | 0 | [5 empty] | 0 |  | 0 |  | 0 | 1 | D | 0 |  |  |  | ROZPOCET | [6 empty] | 0
1 | K | 184813211 | Ochranné oplocení kořenové zóny stromu v rovině nebo na svahu do 1:5 v do 1500 mm | m | 400 |  | 0 | CS ÚRS 2025 01 |  |  | základní |  | 0 | 0 | 0 | 0 | 0 | 4 | K | 1 |  |  |  | ROZPOCET | 0 | 0 | 0 | 0 | 0 | 1 | 0 | 4 | 2
| Online PSC |  | https://podminky.urs.cz/item/CS_URS_2025_01/184813211 | [15 empty] | Online PSC | 1
| P |  | Poznámka k položce: Poznámka k položce: strom č. 10, 11, 19, 21, 22, 23, 24, 26, 27, 28, 29, 39, 40, 46, 47, 53, 54, 55, 57, 58, 66, 67, 74, 85, 90 | [15 empty] | P | 1
| VV |  | 25 ks, ohrada čtverec 4x4 m, á 16 m | [15 empty] | VV | 1 | 1 | True | 0 | ROZPOCET
| VV |  | (4*4)*25 |  | 400 | [13 empty] | VV | 1 | 2 | True | 0 | ROZPOCET
| VV |  | Součet |  | 400 | [13 empty] | VV | 1 | 4 | True | 1 | ROZPOCET
2 | K | 184813251 | Odstranění ochranného oplocení kořenové zóny stromu v rovině nebo na svahu do 1:5 v do 1500 mm | m | 400 |  | 0 | CS ÚRS 2025 01 |  |  | základní |  | 0 | 0 | 0 | 0 | 0 | 4 | K | 1 |  |  |  | ROZPOCET | 0 | 0 | 0 | 0 | 0 | 1 | 0 | 4 | 4
| Online PSC |  | https://podminky.urs.cz/item/CS_URS_2025_01/184813251 | [15 empty] | Online PSC | 1
3 | K | 184818231 | Ochrana kmene bedněním před poškozením stavebním provozem zřízení včetně odstranění výšky bednění do 2 m průměru kmene do 300 mm | kus | 4 |  | 0 | CS ÚRS 2025 01 |  |  | základní |  | 0 | 0 | 0 | 0 | 0 | 4 | K | 1 |  |  |  | ROZPOCET | 0 | 0 | 0 | 0 | 0 | 1 | 0 | 4 | 6
| Online PSC |  | https://podminky.urs.cz/item/CS_URS_2025_01/184818231 | [15 empty] | Online PSC | 1
| VV |  | strom č. 21, 26, 27, 28 | [15 empty] | VV | 1 | 1 | True | 0 | ROZPOCET
| VV |  | 4 |  | 4 | [13 empty] | VV | 1 | 2 | True | 0 | ROZPOCET
| VV |  | Součet |  | 4 | [13 empty] | VV | 1 | 4 | True | 1 | ROZPOCET
4 | K | 184818232 | Ochrana kmene bedněním před poškozením stavebním provozem zřízení včetně odstranění výšky bednění do 2 m průměru kmene přes 300 do 500 mm | kus | 14 |  | 0 | CS ÚRS 2025 01 |  |  | základní |  | 0 | 0 | 0 | 0 | 0 | 4 | K | 1 |  |  |  | ROZPOCET | 0 | 0 | 0 | 0 | 0 | 1 | 0 | 4 | 8
| Online PSC |  | https://podminky.urs.cz/item/CS_URS_2025_01/184818232 | [15 empty] | Online PSC | 1
| VV |  | strom č. 10,11,19,22,23,24,29,40,53,55,57,58,67,74 | [15 empty] | VV | 1 | 1 | True | 0 | ROZPOCET
| VV |  | 14 |  | 14 | [13 empty] | VV | 1 | 2 | True | 0 | ROZPOCET
| VV |  | Součet |  | 14 | [13 empty] | VV | 1 | 4 | True | 1 | ROZPOCET
5 | K | 184818233 | Ochrana kmene bedněním před poškozením stavebním provozem zřízení včetně odstranění výšky bednění do 2 m průměru kmene přes 500 do 700 mm | kus | 2 |  | 0 | CS ÚRS 2025 01 |  |  | základní |  | 0 | 0 | 0 | 0 | 0 | 4 | K | 1 |  |  |  | ROZPOCET | 0 | 0 | 0 | 0 | 0 | 1 | 0 | 4 | 10
| Online PSC |  | https://podminky.urs.cz/item/CS_URS_2025_01/184818233 | [15 empty] | Online PSC | 1
| VV |  | strom č. 46,47 | [15 empty] | VV | 1 | 1 | True | 0 | ROZPOCET
| VV |  | 2 |  | 2 | [13 empty] | VV | 1 | 2 | True | 0 | ROZPOCET
| VV |  | Součet |  | 2 | [13 empty] | VV | 1 | 4 | True | 1 | ROZPOCET
6 | K | 184818235 | Ochrana kmene bedněním před poškozením stavebním provozem zřízení včetně odstranění výšky bednění do 2 m průměru kmene přes 900 do 1100 mm | kus | 1 |  | 0 | CS ÚRS 2025 01 |  |  | základní |  | 0 | 0 | 0 | 0 | 0 | 4 | K | 1 |  |  |  | ROZPOCET | 0 | 0 | 0 | 0 | 0 | 1 | 0 | 4 | 12
| Online PSC |  | https://podminky.urs.cz/item/CS_URS_2025_01/184818235 | [15 empty] | Online PSC | 1
| VV |  | strom č. 39 | [15 empty] | VV | 1 | 1 | True | 0 | ROZPOCET
| VV |  | 1 |  | 1 | [13 empty] | VV | 1 | 2 | True | 0 | ROZPOCET
| VV |  | Součet |  | 1 | [13 empty] | VV | 1 | 4 | True | 1 | ROZPOCET
| D | Z.2 | Ošetření dřevin - stromy, keře |  |  |  | 0 | [5 empty] | 0 |  | 0 |  | 0 | 1 | D | 0 |  |  |  | ROZPOCET | [6 empty] | 0
7 | K | 184852134 | Řez stromu bezpečnostní o ploše koruny přes 30 do 60 m2 lezeckou technikou | kus | 3 |  | 0 | CS ÚRS 2025 01 |  |  | základní |  | 0 | 0 | 0 | 0 | 0 | 4 | K | 1 |  |  |  | ROZPOCET | 0 | 0 | 0 | 0 | 0 | 1 | 0 | 4 | 14
| Online PSC |  | https://podminky.urs.cz/item/CS_URS_2025_01/184852134 | [15 empty] | Online PSC | 1
| P |  | Poznámka k položce: Poznámka k položce: Lokalita 11032 Autobusové nádraží, strom č. 5, 26, 100 | [15 empty] | P | 1
8 | K | 184852135 | Řez stromů prováděný lezeckou technikou bezpečnostní (S-RB), plocha koruny stromu přes 60 do 90 m2 | kus | 1 |  | 0 | CS ÚRS 2025 01 |  |  | základní |  | 0 | 0 | 0 | 0 | 0 | 4 | K | 1 |  |  |  | ROZPOCET | 0 | 0 | 0 | 0 | 0 | 1 | 0 | 4 | 16
| Online PSC |  | https://podminky.urs.cz/item/CS_URS_2025_01/184852135 | [15 empty] | Online PSC | 1
| P |  | Poznámka k položce: Poznámka k položce: Lokalita 11032 Autobusové nádraží, strom č. 55 | [15 empty] | P | 1
9 | K | 184852234 | Řez stromu zdravotní o ploše koruny přes 30 do 60 m2 lezeckou technikou | kus | 1 |  | 0 | CS ÚRS 2025 01 |  |  | základní |  | 0 | 0 | 0 | 0 | 0 | 4 | K | 1 |  |  |  | ROZPOCET | 0 | 0 | 0 | 0 | 0 | 1 | 0 | 4 | 18
| Online PSC |  | https://podminky.urs.cz/item/CS_URS_2025_01/184852234 | [15 empty] | Online PSC | 1
| P |  | Poznámka k položce: Poznámka k položce: Lokalita 11032 Autobusové nádraží, strom č. 7 | [15 empty] | P | 1
10 | K | 184852235 | Řez stromu zdravotní o ploše koruny přes 60 do 90 m2 lezeckou technikou | kus | 1 |  | 0 | CS ÚRS 2025 01 |  |  | základní |  | 0 | 0 | 0 | 0 | 0 | 4 | K | 1 |  |  |  | ROZPOCET | 0 | 0 | 0 | 0 | 0 | 1 | 0 | 4 | 20
| Online PSC |  | https://podminky.urs.cz/item/CS_URS_2025_01/184852235 | [15 empty] | Online PSC | 1
| P |  | Poznámka k položce: Poznámka k položce: Lokalita 11032 Autobusové nádraží, strom č. 14 | [15 empty] | P | 1
11 | K | 184852236 | Řez stromu zdravotní o ploše koruny přes 90 do 120 m2 lezeckou technikou | kus | 3 |  | 0 | CS ÚRS 2025 01 |  |  | základní |  | 0 | 0 | 0 | 0 | 0 | 4 | K | 1 |  |  |  | ROZPOCET | 0 | 0 | 0 | 0 | 0 | 1 | 0 | 4 | 22
| Online PSC |  | https://podminky.urs.cz/item/CS_URS_2025_01/184852236 | [15 empty] | Online PSC | 1
| P |  | Poznámka k položce: Poznámka k položce: Lokalita 11032 Autobusové nádraží, strom č. 10, 23, 74 | [15 empty] | P | 1
12 | K | 184852237 | Řez stromu zdravotní o ploše koruny přes 120 do 150 m2 lezeckou technikou | kus | 4 |  | 0 | CS ÚRS 2025 01 |  |  | základní |  | 0 | 0 | 0 | 0 | 0 | 4 | K | 1 |  |  |  | ROZPOCET | 0 | 0 | 0 | 0 | 0 | 1 | 0 | 4 | 24
| Online PSC |  | https://podminky.urs.cz/item/CS_URS_2025_01/184852237 | [15 empty] | Online PSC | 1
| P |  | Poznámka k položce: Poznámka k položce: Lokalita 11032 Autobusové nádraží, strom č. 22, 57, 58, 61 | [15 empty] | P | 1
13 | K | 184852434 | Řez stromů prováděný lezeckou technikou redukční obvodový (S-RO), plocha koruny stromu přes 30 do 60 m2 | kus | 1 |  | 0 | CS ÚRS 2025 01 |  |  | základní |  | 0 | 0 | 0 | 0 | 0 | 4 | K | 1 |  |  |  | ROZPOCET | 0 | 0 | 0 | 0 | 0 | 1 | 0 | 4 | 26
| Online PSC |  | https://podminky.urs.cz/item/CS_URS_2025_01/184852434 | [15 empty] | Online PSC | 1
| P |  | Poznámka k položce: Poznámka k položce: Lokalita 11032 Autobusové nádraží, strom č. 54 | [15 empty] | P | 1
14 | K | 184852435 | Řez stromů prováděný lezeckou technikou redukční obvodový (S-RO), plocha koruny stromu přes 60 do 90 m2 | kus | 1 |  | 0 | CS ÚRS 2025 01 |  |  | základní |  | 0 | 0 | 0 | 0 | 0 | 4 | K | 1 |  |  |  | ROZPOCET | 0 | 0 | 0 | 0 | 0 | 1 | 0 | 4 | 28
| Online PSC |  | https://podminky.urs.cz/item/CS_URS_2025_01/184852435 | [15 empty] | Online PSC | 1
| P |  | Poznámka k položce: Poznámka k položce: Lokalita 11032 Autobusové nádraží, strom č. 55 | [15 empty] | P | 1
15 | K | 184852436 | Řez stromu redukční o ploše koruny přes 90 do 120 m2 lezeckou technikou | kus | 2 |  | 0 | CS ÚRS 2025 01 |  |  | základní |  | 0 | 0 | 0 | 0 | 0 | 4 | K | 1 |  |  |  | ROZPOCET | 0 | 0 | 0 | 0 | 0 | 1 | 0 | 4 | 30
| Online PSC |  | https://podminky.urs.cz/item/CS_URS_2025_01/184852436 | [15 empty] | Online PSC | 1
| P |  | Poznámka k položce: Poznámka k položce: Lokalita 11032 Autobusové nádraží, strom č. 10, 23 | [15 empty] | P | 1
16 | K | 184852437 | Řez stromů prováděný lezeckou technikou redukční obvodový (S-RO), plocha koruny stromu přes 120 do 150 m2 | kus | 1 |  | 0 | CS ÚRS 2025 01 |  |  | základní |  | 0 | 0 | 0 | 0 | 0 | 4 | K | 1 |  |  |  | ROZPOCET | 0 | 0 | 0 | 0 | 0 | 1 | 0 | 4 | 32
| Online PSC |  | https://podminky.urs.cz/item/CS_URS_2025_01/184852437 | [15 empty] | Online PSC | 1
| P |  | Poznámka k položce: Poznámka k položce: Lokalita 11032 Autobusové nádraží, strom č. 24 | [15 empty] | P | 1
17 | K | 184852438 | Řez stromů prováděný lezeckou technikou redukční obvodový (S-RO), plocha koruny stromu přes 150 do 180 m2 | kus | 1 |  | 0 | CS ÚRS 2025 01 |  |  | základní |  | 0 | 0 | 0 | 0 | 0 | 4 | K | 1 |  |  |  | ROZPOCET | 0 | 0 | 0 | 0 | 0 | 1 | 0 | 4 | 34
| Online PSC |  | https://podminky.urs.cz/item/CS_URS_2025_01/184852438 | [15 empty] | Online PSC | 1
| P |  | Poznámka k položce: Poznámka k položce: Lokalita 11032 Autobusové nádraží, strom č. 19 | [15 empty] | P | 1
18 | K | 184852439 | Řez stromů prováděný lezeckou technikou redukční obvodový (S-RO), plocha koruny stromu přes 180 do 210 m2 | kus | 1 |  | 0 | CS ÚRS 2025 01 |  |  | základní |  | 0 | 0 | 0 | 0 | 0 | 4 | K | 1 |  |  |  | ROZPOCET | 0 | 0 | 0 | 0 | 0 | 1 | 0 | 4 | 36
| Online PSC |  | https://podminky.urs.cz/item/CS_URS_2025_01/184852439 | [15 empty] | Online PSC | 1
| P |  | Poznámka k položce: Poznámka k položce: Lokalita 11032 Autobusové nádraží, strom č. 46 | [15 empty] | P | 1
19 | K | 184813153 | Odstranění výmladků stromu ručně, na bázi, výšky do 2 m, průměru kmene přes 0,2 do 0,6 m | kus | 1 |  | 0 | CS ÚRS 2025 01 |  |  | základní |  | 0 | 0 | 0 | 0 | 0 | 4 | K | 1 |  |  |  | ROZPOCET | 0 | 0 | 0 | 0 | 0 | 1 | 0 | 4 | 38
| Online PSC |  | https://podminky.urs.cz/item/CS_URS_2025_01/184813153 | [15 empty] | Online PSC | 1
| P |  | Poznámka k položce: Poznámka k položce: Lokalita 11032 Autobusové nádraží, strom č. 40 | [15 empty] | P | 1
20 | K | 184813241 | Zřízení ochrany paty kmene dřeviny perforovanou flexibilní plastovou chráničkou | kus | 1 |  | 0 | CS ÚRS 2025 01 |  |  | základní |  | 0 | 0 | 0 | 0 | 0 | 4 | K | 1 |  |  |  | ROZPOCET | 0 | 0 | 0 | 0 | 0 | 1 | 0 | 4 | 40
| Online PSC |  | https://podminky.urs.cz/item/CS_URS_2025_01/184813241 | [15 empty] | Online PSC | 1
| P |  | Poznámka k položce: Poznámka k položce: Lokalita 11032 Autobusové nádraží, strom č. 83 | [15 empty] | P | 1
21 | M | 28357001 | chránička perforovaná PE k ochraně paty kmene stromku před poškozením strunovou sekačkou | kus | 1 |  | 0 | CS ÚRS 2025 01 |  |  | základní |  | 0 | 0 | 0 | 0 | 0 | 8 | M | 1 |  |  |  | ROZPOCET | 0 | 0 | 0 | 0 | 0 | 1 | 0 | 4 | 42
22 | K | 184215173 | Odstranění ukotvení dřeviny kůly třemi kůly, délky přes 2 do 3 m | kus | 1 |  | 0 | CS ÚRS 2025 01 |  |  | základní |  | 0 | 0 | 0 | 0 | 0 | 4 | K | 1 |  |  |  | ROZPOCET | 0 | 0 | 0 | 0 | 0 | 1 | 0 | 4 | 44
| Online PSC |  | https://podminky.urs.cz/item/CS_URS_2025_01/184215173 | [15 empty] | Online PSC | 1
| P |  | Poznámka k položce: Poznámka k položce: Lokalita 11032 Autobusové nádraží, strom č. 99 | [15 empty] | P | 1
23 | K | 184818311 | Instalace dynamické vazby pro zajištění koruny stromu 1 lanem | kus | 1 |  | 0 | CS ÚRS 2025 01 |  |  | základní |  | 0 | 0 | 0 | 0 | 0 | 4 | K | 1 |  |  |  | ROZPOCET | 0 | 0 | 0 | 0 | 0 | 1 | 0 | 4 | 46
| Online PSC |  | https://podminky.urs.cz/item/CS_URS_2025_01/184818311 | [15 empty] | Online PSC | 1
| P |  | Poznámka k položce: Poznámka k položce: Lokalita 11032 Autobusové nádraží, strom č. 23 | [15 empty] | P | 1
24 | K | 185804312 | Zalití rostlin vodou plochy záhonů jednotlivě přes 20 m2 | m3 | 0.8 |  | 0 | CS ÚRS 2025 01 |  |  | základní |  | 0 | 0 | 0 | 0 | 0 | 4 | K | 1 |  |  |  | ROZPOCET | 0 | 0 | 0 | 0 | 0 | 1 | 0 | 4 | 48
| Online PSC |  | https://podminky.urs.cz/item/CS_URS_2025_01/185804312 | [15 empty] | Online PSC | 1
| P |  | Poznámka k položce: Poznámka k položce: Lokalita 11032 Autobusové nádraží, strom č. 81, 82, 85, 90 | [15 empty] | P | 1
| VV |  | 100 l/ks | [15 empty] | VV | 1 | 1 | True | 0 | ROZPOCET
| VV |  | četnost 2x | [15 empty] | VV | 1 | 1 | True | 0 | ROZPOCET
| VV |  | 4*100*0,001*2 |  | 0.8 | [13 empty] | VV | 1 | 2 | True | 0 | ROZPOCET
| VV |  | Součet |  | 0.8 | [13 empty] | VV | 1 | 4 | True | 1 | ROZPOCET
25 | K | 185851121 | Dovoz vody pro zálivku rostlin na vzdálenost do 1000 m V cenách jsou započteny i náklady na čerpání vody do cisterny | m3 | 0.8 |  | 0 | CS ÚRS 2025 01 |  |  | základní |  | 0 | 0 | 0 | 0 | 0 | 4 | K | 1 |  |  |  | ROZPOCET | 0 | 0 | 0 | 0 | 0 | 1 | 0 | 4 | 50
| Online PSC |  | https://podminky.urs.cz/item/CS_URS_2025_01/185851121 | [15 empty] | Online PSC | 1
26 | M | 08211321 | voda pitná pro ostatní odběratele | m3 | 0.8 |  | 0 | CS ÚRS 2025 01 |  |  | základní |  | 0 | 0 | 0 | 0 | 0 | 8 | M | 1 |  |  |  | ROZPOCET | 0 | 0 | 0 | 0 | 0 | 1 | 0 | 4 | 52
27 | K | 184806152 | Řez stromů, keřů nebo růží průklestem keřů netrnitých, o průměru koruny přes 1,5 do 3 m | kus | 3 |  | 0 | CS ÚRS 2025 01 |  |  | základní |  | 0 | 0 | 0 | 0 | 0 | 4 | K | 1 |  |  |  | ROZPOCET | 0 | 0 | 0 | 0 | 0 | 1 | 0 | 4 | 54
| Online PSC |  | https://podminky.urs.cz/item/CS_URS_2025_01/184806152 | [15 empty] | Online PSC | 1
| P |  | Poznámka k položce: Poznámka k položce: K95, K96, K107 Průklest | [15 empty] | P | 1
28 | K | 111 25-1119.R00 | Drcení ořezaných větví prům. do 19 cm | m3 | 2.05 |  | 0 |  |  |  | základní |  | 0 | 0 | 0 | 0 | 0 | 4 | K | 1 |  |  |  | ROZPOCET | 0 | 0 | 0 | 0 | 0 | 1 | 0 | 4 | 56
| VV |  | dle Tabulky výpočet množství klestu | [15 empty] | VV | 1 | 1 | True | 0 | ROZPOCET
| VV |  | 2,05 |  | 2.05 | [13 empty] | VV | 1 | 2 | True | 0 | ROZPOCET
| VV |  | Součet |  | 2.05 | [13 empty] | VV | 1 | 4 | True | 1 | ROZPOCET
| D | Z.3 | Kácení dřevin - stromy |  |  |  | 0 | [5 empty] | 0 |  | 0 |  | 0 | 1 | D | 0 |  |  |  | ROZPOCET | [6 empty] | 0
29 | K | 112151011 | Volné kácení stromů s rozřezáním a odvětvením D kmene přes 100 do 200 mm | kus | 8 |  | 0 | CS ÚRS 2025 01 |  |  | základní |  | 0 | 0 | 0 | 0 | 0 | 4 | K | 1 |  |  |  | ROZPOCET | 0 | 0 | 0 | 0 | 0 | 1 | 0 | 4 | 60
| Online PSC |  | https://podminky.urs.cz/item/CS_URS_2025_01/112151011 | [15 empty] | Online PSC | 1
| P |  | Poznámka k položce: Poznámka k položce: lokalita 11032 Autobusové nádraží - strom č. 35, 36, 37, 38, 50, 84, 86, 93 | [15 empty] | P | 1
30 | K | 112151013 | Volné kácení stromů s rozřezáním a odvětvením D kmene přes 300 do 400 mm | kus | 2 |  | 0 | CS ÚRS 2025 01 |  |  | základní |  | 0 | 0 | 0 | 0 | 0 | 4 | K | 1 |  |  |  | ROZPOCET | 0 | 0 | 0 | 0 | 0 | 1 | 0 | 4 | 62
| Online PSC |  | https://podminky.urs.cz/item/CS_URS_2025_01/112151013 | [15 empty] | Online PSC | 1
| P |  | Poznámka k položce: Poznámka k položce: lokalita 11032 Autobusové nádraží - strom č. 33, 84 | [15 empty] | P | 1
31 | K | 112151112 | Směrové kácení stromů s rozřezáním a odvětvením D kmene přes 200 do 300 mm | kus | 2 |  | 0 | CS ÚRS 2025 01 |  |  | základní |  | 0 | 0 | 0 | 0 | 0 | 4 | K | 1 |  |  |  | ROZPOCET | 0 | 0 | 0 | 0 | 0 | 1 | 0 | 4 | 64
| Online PSC |  | https://podminky.urs.cz/item/CS_URS_2025_01/112151112 | [15 empty] | Online PSC | 1
| P |  | Poznámka k položce: Poznámka k položce: lokalita 11032 Autobusové nádraží - strom č. 30, 34 | [15 empty] | P | 1
32 | K | 112151113 | Směrové kácení stromů s rozřezáním a odvětvením D kmene přes 300 do 400 mm | kus | 1 |  | 0 | CS ÚRS 2025 01 |  |  | základní |  | 0 | 0 | 0 | 0 | 0 | 4 | K | 1 |  |  |  | ROZPOCET | 0 | 0 | 0 | 0 | 0 | 1 | 0 | 4 | 66
| Online PSC |  | https://podminky.urs.cz/item/CS_URS_2025_01/112151113 | [15 empty] | Online PSC | 1
| P |  | Poznámka k položce: Poznámka k položce: lokalita 11032 Autobusové nádraží - strom č. 31 | [15 empty] | P | 1
33 | K | 112151353 | Pokácení stromu postupné se spouštěním částí kmene a koruny o průměru na řezné ploše pařezu přes 300 do 400 mm | kus | 1 |  | 0 | CS ÚRS 2025 01 |  |  | základní |  | 0 | 0 | 0 | 0 | 0 | 4 | K | 1 |  |  |  | ROZPOCET | 0 | 0 | 0 | 0 | 0 | 1 | 0 | 4 | 68
| Online PSC |  | https://podminky.urs.cz/item/CS_URS_2025_01/112151353 | [15 empty] | Online PSC | 1
| P |  | Poznámka k položce: Poznámka k položce: Lokalilta 11032 Autobusové nádraží, strom č. 56 | [15 empty] | P | 1
34 | K | 112151354 | Kácení stromu s postupným spouštěním koruny a kmene D přes 0,4 do 0,5 m | kus | 5 |  | 0 | CS ÚRS 2025 01 |  |  | základní |  | 0 | 0 | 0 | 0 | 0 | 4 | K | 1 |  |  |  | ROZPOCET | 0 | 0 | 0 | 0 | 0 | 1 | 0 | 4 | 70
| Online PSC |  | https://podminky.urs.cz/item/CS_URS_2025_01/112151354 | [15 empty] | Online PSC | 1
| P |  | Poznámka k položce: Poznámka k položce: lokalita 11032 Autobusové nádraží - strom č. 34, 68, 69, 72, 97 | [15 empty] | P | 1
35 | K | 112251101 | Odstranění pařezů průměru přes 100 do 300 mm | kus | 9 |  | 0 | CS ÚRS 2025 01 |  |  | základní |  | 0 | 0 | 0 | 0 | 0 | 4 | K | 1 |  |  |  | ROZPOCET | 0 | 0 | 0 | 0 | 0 | 1 | 0 | 4 | 72
| Online PSC |  | https://podminky.urs.cz/item/CS_URS_2025_01/112251101 | [15 empty] | Online PSC | 1
36 | K | 112251102 | Odstranění pařezů průměru přes 300 do 500 mm | kus | 4 |  | 0 | CS ÚRS 2025 01 |  |  | základní |  | 0 | 0 | 0 | 0 | 0 | 4 | K | 1 |  |  |  | ROZPOCET | 0 | 0 | 0 | 0 | 0 | 1 | 0 | 4 | 74
| Online PSC |  | https://podminky.urs.cz/item/CS_URS_2025_01/112251102 | [15 empty] | Online PSC | 1
37 | K | 112251103 | Odstranění pařezů průměru přes 500 do 700 mm | kus | 6 |  | 0 | CS ÚRS 2025 01 |  |  | základní |  | 0 | 0 | 0 | 0 | 0 | 4 | K | 1 |  |  |  | ROZPOCET | 0 | 0 | 0 | 0 | 0 | 1 | 0 | 4 | 76
| Online PSC |  | https://podminky.urs.cz/item/CS_URS_2025_01/112251103 | [15 empty] | Online PSC | 1
38 | K | 162201521 | Vodorovné přemístění pařezů do 1 km D přes 1100 do 1300 mm | kus | 17 |  | 0 | CS ÚRS 2025 01 |  |  | základní |  | 0 | 0 | 0 | 0 | 0 | 4 | K | 1 |  |  |  | ROZPOCET | 0 | 0 | 0 | 0 | 0 | 1 | 0 | 4 | 78
| Online PSC |  | https://podminky.urs.cz/item/CS_URS_2025_01/162201521 | [15 empty] | Online PSC | 1
39 | K | 174111111R | Zásyp jam po odstraněných pařezech v rovině nebo na svahu do 1:5 | m2 | 9.5 |  | 0 |  |  |  | základní |  | 0 | 0 | 0 | 0 | 0 | 4 | K | 1 |  |  |  | ROZPOCET | 0 | 0 | 0 | 0 | 0 | 1 | 0 | 4 | 80
| VV |  | 19*1*1*0,5 |  | 9.5 | [13 empty] | VV | 1 | 2 | True | 0 | ROZPOCET
| VV |  | Součet |  | 9.5 | [13 empty] | VV | 1 | 4 | True | 1 | ROZPOCET
40 | K | 998233211R | Přibližování dříví potahy listnaté tvrdé od pařezu na odvozní místo do 100 m, průměrné hmotnatosti do 0,09 m3 | m3 | 16 |  | 0 | CS ÚRS 2025 01 |  |  | základní |  | 0 | 0 | 0 | 0 | 0 | 4 | K | 1 |  |  |  | ROZPOCET | 0 | 0 | 0 | 0 | 0 | 1 | 0 | 4 | 82
| Online PSC |  | https://podminky.urs.cz/item/CS_URS_2025_01/998233211R | [15 empty] | Online PSC | 1
| VV |  | 4*(10*0,5*0,8) |  | 16 | [13 empty] | VV | 1 | 2 | True | 0 | ROZPOCET
| VV |  | Součet |  | 16 | [13 empty] | VV | 1 | 4 | True | 1 | ROZPOCET
41 | K | MAT01 | Materiál na zásyp jam – ornice, zajištění a dovoz | t | 16.15 |  | 0 |  |  |  | základní |  | 0 | 0 | 0 | 0 | 0 | 4 | K | 1 |  |  |  | ROZPOCET | 0 | 0 | 0 | 0 | 0 | 1 | 0 | 4 | 84
| VV |  | 1,7 t/m3 | [15 empty] | VV | 1 | 1 | True | 0 | ROZPOCET
| VV |  | 9,5*1,7 |  | 16.15 | [13 empty] | VV | 1 | 2 | True | 0 | ROZPOCET
| VV |  | Součet |  | 16.15 | [13 empty] | VV | 1 | 4 | True | 1 | ROZPOCET
42 | K | 112155215 | Štěpkování s naložením na dopravní prostředek a odvozem do 20 km stromků a větví solitérů, průměru kmene do 300 mm | kus | 10 |  | 0 | CS ÚRS 2025 01 |  |  | základní |  | 0 | 0 | 0 | 0 | 0 | 4 | K | 1 |  |  |  | ROZPOCET | 0 | 0 | 0 | 0 | 0 | 1 | 0 | 4 | 86
| Online PSC |  | https://podminky.urs.cz/item/CS_URS_2025_01/112155215 | [15 empty] | Online PSC | 1
43 | K | 112155221 | Štěpkování s naložením na dopravní prostředek a odvozem do 20 km stromků a větví solitérů, průměru kmene přes 300 do 500 mm | kus | 9 |  | 0 | CS ÚRS 2025 01 |  |  | základní |  | 0 | 0 | 0 | 0 | 0 | 4 | K | 1 |  |  |  | ROZPOCET | 0 | 0 | 0 | 0 | 0 | 1 | 0 | 4 | 88
| Online PSC |  | https://podminky.urs.cz/item/CS_URS_2025_01/112155221 | [15 empty] | Online PSC | 1
| D | Z.4 | Kácení dřevin - keře |  |  |  | 0 | [5 empty] | 0 |  | 0 |  | 0 | 1 | D | 0 |  |  |  | ROZPOCET | [6 empty] | 0
44 | K | 111211101 | Odstranění křovin a stromů průměru kmene do 100 mm i s kořeny sklonu terénu do 1:5 ručně | m2 | 52 |  | 0 | CS ÚRS 2025 01 |  |  | základní |  | 0 | 0 | 0 | 0 | 0 | 4 | K | 1 |  |  |  | ROZPOCET | 0 | 0 | 0 | 0 | 0 | 1 | 0 | 4 | 92
| Online PSC |  | https://podminky.urs.cz/item/CS_URS_2025_01/111211101 | [15 empty] | Online PSC | 1
| P |  | Poznámka k položce: Poznámka k položce: Plocha 11032 Autobusové nádraží - keře č. 78, 87, 88, 89, 91, 92, 94, 102, 103, 104, 105, 108, 109, 110,111, 112, 113, 114, 115, 116, 119 | [15 empty] | P | 1
45 | K | 112155311 | Štěpkování s naložením na dopravní prostředek a odvozem do 20 km keřového porostu středně hustého | m2 | 52 |  | 0 | CS ÚRS 2025 01 |  |  | základní |  | 0 | 0 | 0 | 0 | 0 | 4 | K | 1 |  |  |  | ROZPOCET | 0 | 0 | 0 | 0 | 0 | 1 | 0 | 4 | 94
| Online PSC |  | https://podminky.urs.cz/item/CS_URS_2025_01/112155311 | [15 empty] | Online PSC | 1
| D | Z.5 | Stromy |  |  |  | 0 | [5 empty] | 0 |  | 0 |  | 0 | 1 | D | 0 |  |  |  | ROZPOCET | [6 empty] | 0
46 | K | 119005155 | Vytyčení výsadeb s rozmístěním solitérních rostlin přes 50 kusů V cenách jsou započteny i náklady na umístění konkrétní rostliny na místo výsadby. | kus | 39 |  | 0 | CS ÚRS 2025 01 |  |  | základní |  | 0 | 0 | 0 | 0 | 0 | 4 | K | 1 |  |  |  | ROZPOCET | 0 | 0 | 0 | 0 | 0 | 1 | 0 | 4 | 98
| Online PSC |  | https://podminky.urs.cz/item/CS_URS_2025_01/119005155 | [15 empty] | Online PSC | 1
47 | M | AN | Abies nordmanniana autobus. nádraží park ZB, 150-175 | kus | 1 |  | 0 |  |  |  | základní |  | 0 | 0 | 0 | 0 | 0 | 8 | M | 1 |  |  |  | ROZPOCET | 0 | 0 | 0 | 0 | 0 | 1 | 0 | 4 | 100
48 | M | AC | Acer campestre autobus. nádraží park ZB, OK 16/18 | kus | 2 |  | 0 |  |  |  | základní |  | 0 | 0 | 0 | 0 | 0 | 8 | M | 1 |  |  |  | ROZPOCET | 0 | 0 | 0 | 0 | 0 | 1 | 0 | 4 | 102
49 | M | ACg | Acer campestre ‘Green Column’ autobus. nádraží ZB, OK 12/14, nasazení koruny 3 m | kus | 3 |  | 0 |  |  |  | základní |  | 0 | 0 | 0 | 0 | 0 | 8 | M | 1 |  |  |  | ROZPOCET | 0 | 0 | 0 | 0 | 0 | 1 | 0 | 4 | 104
50 | M | APen | Acer pensylvanicum autobus. nádraží park ZB, vícekmen, 150-200 cm | kus | 3 |  | 0 |  |  |  | základní |  | 0 | 0 | 0 | 0 | 0 | 8 | M | 1 |  |  |  | ROZPOCET | 0 | 0 | 0 | 0 | 0 | 1 | 0 | 4 | 106
51 | M | AP.1 | Acer platanoides autobus. nádraží ZB, OK 14-16 | kus | 1 |  | 0 |  |  |  | základní |  | 0 | 0 | 0 | 0 | 0 | 8 | M | 1 |  |  |  | ROZPOCET | 0 | 0 | 0 | 0 | 0 | 1 | 0 | 4 | 108
52 | M | APc | Acer platanoides ´Columnare´ autobus. nádraží ZB, OK 14-16, nasazení koruny 3 m | kus | 8 |  | 0 |  |  |  | základní |  | 0 | 0 | 0 | 0 | 0 | 8 | M | 1 |  |  |  | ROZPOCET | 0 | 0 | 0 | 0 | 0 | 1 | 0 | 4 | 110
53 | M | ALrh | Amelanchier arborea ‘Robin Hill’ autobus. nádraží park ZB, OK 12/14, nasazení koruny 2,2 m | kus | 3 |  | 0 |  |  |  | základní |  | 0 | 0 | 0 | 0 | 0 | 8 | M | 1 |  |  |  | ROZPOCET | 0 | 0 | 0 | 0 | 0 | 1 | 0 | 4 | 112
54 | M | BJ | Betula utilis var. jacquemontii autobus. nádraží park ZB, vícekmen, 3 výhony, v. 150-200 cm | kus | 1 |  | 0 |  |  |  | základní |  | 0 | 0 | 0 | 0 | 0 | 8 | M | 1 |  |  |  | ROZPOCET | 0 | 0 | 0 | 0 | 0 | 1 | 0 | 4 | 114
55 | M | CM.1 | Cornus mas autobus. nádraží park ZB, OK 10-12, nasazení koruny 1,8 m | kus | 3 |  | 0 |  |  |  | základní |  | 0 | 0 | 0 | 0 | 0 | 8 | M | 1 |  |  |  | ROZPOCET | 0 | 0 | 0 | 0 | 0 | 1 | 0 | 4 | 116
56 | M | GB | Ginkgo biloba - samčí rostlina!! autobus. nádraží ZB, OK 20/22, nasazení koruny 3 m | kus | 1 |  | 0 |  |  |  | základní |  | 0 | 0 | 0 | 0 | 0 | 8 | M | 1 |  |  |  | ROZPOCET | 0 | 0 | 0 | 0 | 0 | 1 | 0 | 4 | 118
57 | M | HA | Hamamelis x intermedia ´Diane´ autobus. nádraží park ZB, solitera, 3 výhony, v. 100-125 cm | kus | 1 |  | 0 |  |  |  | základní |  | 0 | 0 | 0 | 0 | 0 | 8 | M | 1 |  |  |  | ROZPOCET | 0 | 0 | 0 | 0 | 0 | 1 | 0 | 4 | 120
58 | M | PA | Prunus avium ‘Plena’ autobus. nádraží park ZB, OK 12/14 | kus | 2 |  | 0 |  |  |  | základní |  | 0 | 0 | 0 | 0 | 0 | 8 | M | 1 |  |  |  | ROZPOCET | 0 | 0 | 0 | 0 | 0 | 1 | 0 | 4 | 122
59 | M | PM | Prunus mahaleb autobus. nádraží ZB, OK 12/14 | kus | 1 |  | 0 |  |  |  | základní |  | 0 | 0 | 0 | 0 | 0 | 8 | M | 1 |  |  |  | ROZPOCET | 0 | 0 | 0 | 0 | 0 | 1 | 0 | 4 | 124
60 | M | QR | Quercus robur autobus. nádraží ZB, OK 16-18, nasazení koruny 1,8 m | kus | 1 |  | 0 |  |  |  | základní |  | 0 | 0 | 0 | 0 | 0 | 8 | M | 1 |  |  |  | ROZPOCET | 0 | 0 | 0 | 0 | 0 | 1 | 0 | 4 | 126
61 | M | QR.1 | Quercus robur autobus. nádraží park ZB, OK 16/18 | kus | 1 |  | 0 |  |  |  | základní |  | 0 | 0 | 0 | 0 | 0 | 8 | M | 1 |  |  |  | ROZPOCET | 0 | 0 | 0 | 0 | 0 | 1 | 0 | 4 | 128
62 | M | ST | Sorbus torminalis autobus. nádraží ZB, OK 10/12 | kus | 2 |  | 0 |  |  |  | základní |  | 0 | 0 | 0 | 0 | 0 | 8 | M | 1 |  |  |  | ROZPOCET | 0 | 0 | 0 | 0 | 0 | 1 | 0 | 4 | 130
63 | M | TB | Taxus baccata autobus. nádraží ZB, OK 10-12 | kus | 3 |  | 0 |  |  |  | základní |  | 0 | 0 | 0 | 0 | 0 | 8 | M | 1 |  |  |  | ROZPOCET | 0 | 0 | 0 | 0 | 0 | 1 | 0 | 4 | 132
64 | M | TC | Tilia cordata autobus. nádraží ZB, OK 14-16 | kus | 2 |  | 0 |  |  |  | základní |  | 0 | 0 | 0 | 0 | 0 | 8 | M | 1 |  |  |  | ROZPOCET | 0 | 0 | 0 | 0 | 0 | 1 | 0 | 4 | 134
65 | K | 183101221 | Hloubení jamek pro vysazování rostlin v zemině skupiny 1 až 4 s výměnou půdy z 50% v rovině nebo na svahu do 1:5, objemu přes 0,40 do 1,00 m3 | kus | 24 |  | 0 | CS ÚRS 2025 01 |  |  | základní |  | 0 | 0 | 0 | 0 | 0 | 4 | K | 1 |  |  |  | ROZPOCET | 0 | 0 | 0 | 0 | 0 | 1 | 0 | 4 | 136
| Online PSC |  | https://podminky.urs.cz/item/CS_URS_2025_01/183101221 | [15 empty] | Online PSC | 1
66 | K | 184102115 | Výsadba dřeviny s balem do předem vyhloubené jamky se zalitím v rovině nebo na svahu do 1:5, při průměru balu přes 500 do 600 mm | kus | 39 |  | 0 | CS ÚRS 2025 01 |  |  | základní |  | 0 | 0 | 0 | 0 | 0 | 4 | K | 1 |  |  |  | ROZPOCET | 0 | 0 | 0 | 0 | 0 | 1 | 0 | 4 | 138
| Online PSC |  | https://podminky.urs.cz/item/CS_URS_2025_01/184102115 | [15 empty] | Online PSC | 1
67 | M | 10321100 | zahradní substrát pro výsadbu VL | m3 | 8.4 |  | 0 | CS ÚRS 2025 01 |  |  | základní |  | 0 | 0 | 0 | 0 | 0 | 8 | M | 1 |  |  |  | ROZPOCET | 0 | 0 | 0 | 0 | 0 | 1 | 0 | 4 | 140
| VV |  | stromy ZB, 0,7m3/ks, výměna 50% | [15 empty] | VV | 1 | 1 | True | 0 | ROZPOCET
| VV |  | 24*0,7*0,5 |  | 8.4 | [13 empty] | VV | 1 | 2 | True | 0 | ROZPOCET
| VV |  | Součet |  | 8.4 | [13 empty] | VV | 1 | 4 | True | 1 | ROZPOCET
68 | M | 10321003R | substrát vegetačních střech intenzivní | m3 | 16.26 |  | 0 | CS ÚRS 2025 01 |  |  | základní |  | 0 | 0 | 0 | 0 | 0 | 8 | M | 1 |  |  |  | ROZPOCET | 0 | 0 | 0 | 0 | 0 | 1 | 0 | 4 | 142
| VV |  | 23,2*0,3 |  | 6.96 | [13 empty] | VV | 1 | 2 | True | 0 | ROZPOCET
| VV |  | 18,6*0,5 |  | 9.3 | [13 empty] | VV | 1 | 2 | True | 0 | ROZPOCET
| VV |  | Součet |  | 16.26 | [13 empty] | VV | 1 | 4 | True | 1 | ROZPOCET
69 | K | 184852321R | Řez stromů prováděný lezeckou technikou výchovný (S-RV) špičáky a keřové stromy, výšky do 4 m | kus | 39 |  | 0 | CS ÚRS 2025 01 |  |  | základní |  | 0 | 0 | 0 | 0 | 0 | 4 | K | 1 |  |  |  | ROZPOCET | 0 | 0 | 0 | 0 | 0 | 1 | 0 | 4 | 144
| Online PSC |  | https://podminky.urs.cz/item/CS_URS_2025_01/184852321R | [15 empty] | Online PSC | 1
70 | K | 184215133 | Ukotvení dřeviny kůly třemi kůly, délky přes 2 do 3 m pro listnaté | kus | 20 |  | 0 | CS ÚRS 2025 01 |  |  | základní |  | 0 | 0 | 0 | 0 | 0 | 4 | K | 1 |  |  |  | ROZPOCET | 0 | 0 | 0 | 0 | 0 | 1 | 0 | 4 | 146
| Online PSC |  | https://podminky.urs.cz/item/CS_URS_2025_01/184215133 | [15 empty] | Online PSC | 1
| P |  | Poznámka k položce: Poznámka k položce: listnaté | [15 empty] | P | 1
71 | M | 60591257R | kůl vyvazovací dřevěný impregnovaný D 6cm dl 3m | kus | 60 |  | 0 |  |  |  | základní |  | 0 | 0 | 0 | 0 | 0 | 8 | M | 1 |  |  |  | ROZPOCET | 0 | 0 | 0 | 0 | 0 | 1 | 0 | 4 | 148
| VV |  | pro stromy ZB - 3 ks/ strom listnatý | [15 empty] | VV | 1 | 1 | True | 0 | ROZPOCET
| VV |  | 20*3 |  | 60 | [13 empty] | VV | 1 | 2 | True | 0 | ROZPOCET
| VV |  | Součet |  | 60 | [13 empty] | VV | 1 | 4 | True | 1 | ROZPOCET
72 | M | M1 | Popruh vícevrstvý polyester/bavlna šíře 30 mm | m | 240 |  | 0 |  |  |  | základní |  | 0 | 0 | 0 | 0 | 0 | 8 | M | 1 |  |  |  | ROZPOCET | 0 | 0 | 0 | 0 | 0 | 1 | 0 | 4 | 150
| VV |  | listnaté stromy - 12 ks příček ke stromu, 1*3 ks 10 cm pod korunkou + 3*3 ks příček na bází kmene | [15 empty] | VV | 1 | 1 | True | 0 | ROZPOCET
| VV |  | 20*12 |  | 240 | [13 empty] | VV | 1 | 2 | True | 0 | ROZPOCET
| VV |  | Součet |  | 240 | [13 empty] | VV | 1 | 4 | True | 1 | ROZPOCET
73 | K | 184215112 | Ukotvení dřeviny kůly v rovině nebo na svahu do 1:5 jedním kůlem, délky přes 1 do 2 m | kus | 4 |  | 0 | CS ÚRS 2025 01 |  |  | základní |  | 0 | 0 | 0 | 0 | 0 | 4 | K | 1 |  |  |  | ROZPOCET | 0 | 0 | 0 | 0 | 0 | 1 | 0 | 4 | 152
| Online PSC |  | https://podminky.urs.cz/item/CS_URS_2025_01/184215112 | [15 empty] | Online PSC | 1
| P |  | Poznámka k položce: Poznámka k položce: jehličnaté | [15 empty] | P | 1
74 | M | 60591253 | kůl vyvazovací dřevěný impregnovaný D 8cm dl 2m | kus | 4 |  | 0 | CS ÚRS 2025 01 |  |  | základní |  | 0 | 0 | 0 | 0 | 0 | 8 | M | 1 |  |  |  | ROZPOCET | 0 | 0 | 0 | 0 | 0 | 1 | 0 | 4 | 154
75 | M | M1.1 | Popruh vícevrstvý polyester/bavlna šíře 30 mm | m | 64 |  | 0 |  |  |  | základní |  | 0 | 0 | 0 | 0 | 0 | 8 | M | 1 |  |  |  | ROZPOCET | 0 | 0 | 0 | 0 | 0 | 1 | 0 | 4 | 156
| P |  | Poznámka k položce: Poznámka k položce: Úvazek (popruh) pro uchycení stromu ke kůlu tl. 1 mm, šířka min. 30 mm nebo kokosový vázací popruh. 3,5 m/strom listnatý | [15 empty] | P | 1
| VV |  | 3 m/ strom listnatý, 1 m strom jehličnatý | [15 empty] | VV | 1 | 1 | True | 0 | ROZPOCET
| VV |  | 4*1 |  | 4 | [13 empty] | VV | 1 | 2 | True | 0 | ROZPOCET
| VV |  | 20*3 |  | 60 | [13 empty] | VV | 1 | 2 | True | 0 | ROZPOCET
| VV |  | Součet |  | 64 | [13 empty] | VV | 1 | 4 | True | 1 | ROZPOCET
76 | K | 184215211r | Ukotvení dřeviny podzemním kotvením do volné zeminy, obv. km. Do 250 mm pro výsadbu do strukturálního substrátu | kus | 15 |  | 0 |  |  |  | základní |  | 0 | 0 | 0 | 0 | 0 | 4 | K | 1 |  |  |  | ROZPOCET | 0 | 0 | 0 | 0 | 0 | 1 | 0 | 4 | 158
| P |  | Poznámka k položce: Poznámka k položce: pro výsadbu do strukturálního substrátu | [15 empty] | P | 1
77 | K | MAT05 | Podzemní kotvení a vyvazovací prvky pro stromy vysazované do strukturálních substrátů - kotvení na kari síť s ráčnovým napínákem, dvě velikosti kotevního systému podle obvodu kmene stromu vč. kokosové rohože na ochranu balu viz. Průvodní zpráva | kus | 15 |  | 0 |  |  |  | základní |  | 0 | 0 | 0 | 0 | 0 | 4 | K | 1 |  |  |  | ROZPOCET | 0 | 0 | 0 | 0 | 0 | 1 | 0 | 4 | 160
78 | K | RM01 | Instalace kotvících sítí vč. materiálu | kus | 15 |  | 0 |  |  |  | základní |  | 0 | 0 | 0 | 0 | 0 | 4 | K | 1 |  |  |  | ROZPOCET | 0 | 0 | 0 | 0 | 0 | 1 | 0 | 4 | 162
79 | K | 213141111 | Zřízení vrstvy z geotextilie filtrační, separační, odvodňovací, ochranné, výztužné nebo protierozní v rovině nebo ve sklonu do 1:5, šířky do 3 m | m2 | 690 |  | 0 | CS ÚRS 2025 01 |  |  | základní |  | 0 | 0 | 0 | 0 | 0 | 4 | K | 1 |  |  |  | ROZPOCET | 0 | 0 | 0 | 0 | 0 | 1 | 0 | 4 | 164
| Online PSC |  | https://podminky.urs.cz/item/CS_URS_2025_01/213141111 | [15 empty] | Online PSC | 1
| VV |  | vč. plochy pro záhony pod stromy | [15 empty] | VV | 1 | 1 | True | 0 | ROZPOCET
| VV |  | 435 |  | 435 | [13 empty] | VV | 1 | 2 | True | 0 | ROZPOCET
| VV |  | 255 |  | 255 | [13 empty] | VV | 1 | 2 | True | 0 | ROZPOCET
| VV |  | Součet |  | 690 | [13 empty] | VV | 1 | 4 | True | 1 | ROZPOCET
80 | K | 919726121R | Kokosová filtrační geotextilie 100g/m2 pro ochranu, separaci nebo filtraci | m2 | 690 |  | 0 |  |  |  | základní |  | 0 | 0 | 0 | 0 | 0 | 4 | K | 1 |  |  |  | ROZPOCET | 0 | 0 | 0 | 0 | 0 | 1 | 0 | 4 | 166
81 | K | 211561111R | Vytvoření separační vrstvy kamenivem - Výplň kamenivem do rýh odvodňovacích žeber nebo trativodů bez zhutnění, s úpravou povrchu výplně kamenivem hrubým drceným frakce 4 až 16 m | m3 | 29.85 |  | 0 |  |  |  | základní |  | 0 | 0 | 0 | 0 | 0 | 4 | K | 1 |  |  |  | ROZPOCET | 0 | 0 | 0 | 0 | 0 | 1 | 0 | 4 | 168
| VV |  | 5 cm viz. SO 01.2 - D.5 Vzorové řezy - výsadba stromů, 162 m2, i pro plochy výsadby trvalek | [15 empty] | VV | 1 | 1 | True | 0 | ROZPOCET
| VV |  | 435*0,05 |  | 21.75 | [13 empty] | VV | 1 | 2 | True | 0 | ROZPOCET
| VV |  | 162*0,05 |  | 8.1 | [13 empty] | VV | 1 | 2 | True | 0 | ROZPOCET
| VV |  | Součet |  | 29.85 | [13 empty] | VV | 1 | 4 | True | 1 | ROZPOCET
82 | K | MAT06 | Separační vrstva kameniva 4/16, 50 mm | m3 | 29.85 |  | 0 |  |  |  | základní |  | 0 | 0 | 0 | 0 | 0 | 4 | K | 1 |  |  |  | ROZPOCET | 0 | 0 | 0 | 0 | 0 | 1 | 0 | 4 | 170
83 | K | 184215412 | Zhotovení závlahové mísy u solitérních dřevin v rovině nebo na svahu do 1:5, o průměru mísy přes 0,5 do 1 m | kus | 32 |  | 0 | CS ÚRS 2025 01 |  |  | základní |  | 0 | 0 | 0 | 0 | 0 | 4 | K | 1 |  |  |  | ROZPOCET | 0 | 0 | 0 | 0 | 0 | 1 | 0 | 4 | 172
| Online PSC |  | https://podminky.urs.cz/item/CS_URS_2025_01/184215412 | [15 empty] | Online PSC | 1
84 | M | 10391100 | kůra mulčovací VL | m3 | 3.2 |  | 0 | CS ÚRS 2025 01 |  |  | základní |  | 0 | 0 | 0 | 0 | 0 | 8 | M | 1 |  |  |  | ROZPOCET | 0 | 0 | 0 | 0 | 0 | 1 | 0 | 4 | 174
85 | K | 184813161 | Zřízení ochranného nátěru kmene stromu do výšky 1 m, obvodu kmene do 180 mm | kus | 33 |  | 0 | CS ÚRS 2025 01 |  |  | základní |  | 0 | 0 | 0 | 0 | 0 | 4 | K | 1 |  |  |  | ROZPOCET | 0 | 0 | 0 | 0 | 0 | 1 | 0 | 4 | 176
| Online PSC |  | https://podminky.urs.cz/item/CS_URS_2025_01/184813161 | [15 empty] | Online PSC | 1
| VV |  | břízy bez nátěru, jehličnany bez nátěru | [15 empty] | VV | 1 | 1 | True | 0 | ROZPOCET
| VV |  | 33 |  | 33 | [13 empty] | VV | 1 | 2 | True | 0 | ROZPOCET
| VV |  | Součet |  | 33 | [13 empty] | VV | 1 | 4 | True | 1 | ROZPOCET
86 | K | 184813162 | Zřízení ochranného nátěru kmene stromu do výšky 1 m obvodu přes 180 do 250 mm | kus | 1 |  | 0 | CS ÚRS 2025 01 |  |  | základní |  | 0 | 0 | 0 | 0 | 0 | 4 | K | 1 |  |  |  | ROZPOCET | 0 | 0 | 0 | 0 | 0 | 1 | 0 | 4 | 178
| Online PSC |  | https://podminky.urs.cz/item/CS_URS_2025_01/184813162 | [15 empty] | Online PSC | 1
87 | M | 24599008R | Ochranný nátěr proti poškození kůry teplem | litr | 21 |  | 0 |  |  |  | základní |  | 0 | 0 | 0 | 0 | 0 | 8 | M | 1 |  |  |  | ROZPOCET | 0 | 0 | 0 | 0 | 0 | 1 | 0 | 4 | 180
| VV |  | 35*0,6 |  | 21 | [13 empty] | VV | 1 | 2 | True | 0 | ROZPOCET
| VV |  | Součet |  | 21 | [13 empty] | VV | 1 | 4 | True | 1 | ROZPOCET
88 | K | 185802114 | Hnojení půdy nebo trávníku v rovině nebo na svahu do 1:5 umělým hnojivem s rozdělením k jednotlivým rostlinám V cenách jsou započteny i náklady na rozprostření nebo rozdělení hnojiva. | t | 0.01 |  | 0 | CS ÚRS 2025 01 |  |  | základní |  | 0 | 0 | 0 | 0 | 0 | 4 | K | 1 |  |  |  | ROZPOCET | 0 | 0 | 0 | 0 | 0 | 1 | 0 | 4 | 182
| Online PSC |  | https://podminky.urs.cz/item/CS_URS_2025_01/185802114 | [15 empty] | Online PSC | 1
| VV |  | 9,75*0,001 "Přepočtené koeficientem množství |  | 0.01 | [13 empty] | VV | 1 | 2 | True | 0 | ROZPOCET
| VV |  | Součet |  | 0.01 | [13 empty] | VV | 1 | 4 | True | 1 | ROZPOCET
89 | M | 10390000 | hnojivo aerifikující+ sorpce vody + biopreparát obsahující symbiotické mykorhizní houby, bakterie a biouhel | kg | 7.8 |  | 0 | CS ÚRS 2025 01 |  |  | základní |  | 0 | 0 | 0 | 0 | 0 | 8 | M | 1 |  |  |  | ROZPOCET | 0 | 0 | 0 | 0 | 0 | 1 | 0 | 4 | 184
| VV |  | 39*(10+10)*0,01 |  | 7.8 | [13 empty] | VV | 1 | 2 | True | 0 | ROZPOCET
| VV |  | Součet |  | 7.8 | [13 empty] | VV | 1 | 4 | True | 1 | ROZPOCET
90 | M | 25191155R | hnojivo průmyslové | kg | 1.95 |  | 0 | CS ÚRS 2025 01 |  |  | základní |  | 0 | 0 | 0 | 0 | 0 | 8 | M | 1 |  |  |  | ROZPOCET | 0 | 0 | 0 | 0 | 0 | 1 | 0 | 4 | 186
| VV |  | stromy - 5 tablet /strom | [15 empty] | VV | 1 | 1 | True | 0 | ROZPOCET
| VV |  | 39*5*10/1000 |  | 1.95 | [13 empty] | VV | 1 | 2 | True | 0 | ROZPOCET
| VV |  | Součet |  | 1.95 | [13 empty] | VV | 1 | 4 | True | 1 | ROZPOCET
91 | K | 185804312 | Zalití rostlin vodou plochy záhonů jednotlivě přes 20 m2 | m3 | 39 |  | 0 | CS ÚRS 2025 01 |  |  | základní |  | 0 | 0 | 0 | 0 | 0 | 4 | K | 1 |  |  |  | ROZPOCET | 0 | 0 | 0 | 0 | 0 | 1 | 0 | 4 | 188
| Online PSC |  | https://podminky.urs.cz/item/CS_URS_2025_01/185804312 | [15 empty] | Online PSC | 1
| VV |  | okrasné: 100 l/ks | [15 empty] | VV | 1 | 1 | True | 0 | ROZPOCET
| VV |  | četnost 10x | [15 empty] | VV | 1 | 1 | True | 0 | ROZPOCET
| VV |  | 39*100*0,001*10 |  | 39 | [13 empty] | VV | 1 | 2 | True | 0 | ROZPOCET
| VV |  | Součet |  | 39 | [13 empty] | VV | 1 | 4 | True | 1 | ROZPOCET
92 | M | 08211321 | voda pitná pro ostatní odběratele | m3 | 39 |  | 0 | CS ÚRS 2025 01 |  |  | základní |  | 0 | 0 | 0 | 0 | 0 | 8 | M | 1 |  |  |  | ROZPOCET | 0 | 0 | 0 | 0 | 0 | 1 | 0 | 4 | 190
93 | K | 185851121 | Dovoz vody pro zálivku rostlin na vzdálenost do 1000 m V cenách jsou započteny i náklady na čerpání vody do cisterny | m3 | 39 |  | 0 | CS ÚRS 2025 01 |  |  | základní |  | 0 | 0 | 0 | 0 | 0 | 4 | K | 1 |  |  |  | ROZPOCET | 0 | 0 | 0 | 0 | 0 | 1 | 0 | 4 | 192
| Online PSC |  | https://podminky.urs.cz/item/CS_URS_2025_01/185851121 | [15 empty] | Online PSC | 1
94 | K | 184813241 | Zřízení ochrany paty kmene dřeviny perforovanou flexibilní plastovou chráničkou | kus | 36 |  | 0 | CS ÚRS 2025 01 |  |  | základní |  | 0 | 0 | 0 | 0 | 0 | 4 | K | 1 |  |  |  | ROZPOCET | 0 | 0 | 0 | 0 | 0 | 1 | 0 | 4 | 194
| Online PSC |  | https://podminky.urs.cz/item/CS_URS_2025_01/184813241 | [15 empty] | Online PSC | 1
95 | M | 28357001 | chránička perforovaná PE k ochraně paty kmene stromku před poškozením strunovou sekačkou | kus | 36 |  | 0 | CS ÚRS 2025 01 |  |  | základní |  | 0 | 0 | 0 | 0 | 0 | 8 | M | 1 |  |  |  | ROZPOCET | 0 | 0 | 0 | 0 | 0 | 1 | 0 | 4 | 196
| P |  | Poznámka k položce: Poznámka k položce: UV stabilizovaná, flexibilní, vzdušná - podélně dělená, výška min. 21 ccm, tl. mat. min. 2 mm - hnědé barvy viz. PZ | [15 empty] | P | 1
96 | K | 899922811R | Osazení závlahy ke dřevině vodního vaku | kus | 24 |  | 0 | CS ÚRS 2025 01 |  |  | základní |  | 0 | 0 | 0 | 0 | 0 | 4 | K | 1 |  |  |  | ROZPOCET | 0 | 0 | 0 | 0 | 0 | 1 | 0 | 4 | 198
| Online PSC |  | https://podminky.urs.cz/item/CS_URS_2025_01/899922811R | [15 empty] | Online PSC | 1
97 | M | 28382001R | vak zavlažovací PE 100l | kus | 24 |  | 0 |  |  |  | základní |  | 0 | 0 | 0 | 0 | 0 | 8 | M | 1 |  |  |  | ROZPOCET | 0 | 0 | 0 | 0 | 0 | 1 | 0 | 4 | 200
98 | K | 893812212R | Ventilová šachta standardní kruhového půdorysu velká, do průměru 35 cm | soub | 15 |  | 0 | CS ÚRS 2025 01 |  |  | základní |  | 0 | 0 | 0 | 0 | 0 | 4 | K | 1 |  |  |  | ROZPOCET | 0 | 0 | 0 | 0 | 0 | 1 | 0 | 4 | 202
| Online PSC |  | https://podminky.urs.cz/item/CS_URS_2025_01/893812212R | [15 empty] | Online PSC | 1
99 | K | 183106612R | Instalace protikořenových bariér do předem vyhloubené rýhy, včetně zásypu a hutnění v rovině nebo na svahu do 1:5, hloubky přes 500 do 700 mm | m | 39.5 |  | 0 | CS ÚRS 2025 01 |  |  | základní |  | 0 | 0 | 0 | 0 | 0 | 4 | K | 1 |  |  |  | ROZPOCET | 0 | 0 | 0 | 0 | 0 | 1 | 0 | 4 | 204
| Online PSC |  | https://podminky.urs.cz/item/CS_URS_2025_01/183106612R | [15 empty] | Online PSC | 1
| VV |  | strom č. 1, 23 až 25 | [15 empty] | VV | 1 | 1 | True | 0 | ROZPOCET
| VV |  | 1*17 |  | 17 | [13 empty] | VV | 1 | 2 | True | 0 | ROZPOCET
| VV |  | 3*7,5 |  | 22.5 | [13 empty] | VV | 1 | 2 | True | 0 | ROZPOCET
| VV |  | Součet |  | 39.5 | [13 empty] | VV | 1 | 4 | True | 1 | ROZPOCET
100 | M | 28329037R | fólie kontaktní difuzně propustná pro doplňkovou hydroizolační vrstvu, čtyřvrstvá mikroporézní PP 210g/m2 | m2 | 39.5 |  | 0 | CS ÚRS 2025 01 |  |  | základní |  | 0 | 0 | 0 | 0 | 0 | 8 | M | 1 |  |  |  | ROZPOCET | 0 | 0 | 0 | 0 | 0 | 1 | 0 | 4 | 206
| P |  | Poznámka k položce: Poznámka k položce: Instalace a materiál - systém vedení kořenů, v. 30 cm viz. Viz. Průvodní zpráva - profilovaný panel vedoucí kořeny pod dlažbu pomocí žeber, dvojitý horní okraj proti přerůstání kořenů přes horní hranu, zámek pod úhlem 90 st, dlouhá životnost, recyklovatelnost, odolný proti chemikáliím, kopolymerní polypropylen CPP, černá barva, tl. 2,16 mm | [15 empty] | P | 1
101 | K | SOUB | Přesun stromu nákl.autom. s výložníkem do prostoru otvoru střechy a uložení do výsadbové jámy, ztížené podmínky | soub | 1 |  | 0 |  |  |  | základní |  | 0 | 0 | 0 | 0 | 0 | 4 | K | 1 |  |  |  | ROZPOCET | 0 | 0 | 0 | 0 | 0 | 1 | 0 | 4 | 208
102 | K | 998231411 | Přesun hmot pro sadovnické a krajinářské úpravy - ručně bez užití mechanizace vodorovná dopravní vzdálenost do 100 m po staveništi | t | 11.614 |  | 0 | CS ÚRS 2025 01 |  |  | základní |  | 0 | 0 | 0 | 0 | 0 | 4 | K | 1 |  |  |  | ROZPOCET | 0 | 0 | 0 | 0 | 0 | 1 | 0 | 4 | 210
| Online PSC |  | https://podminky.urs.cz/item/CS_URS_2025_01/998231411 | [15 empty] | Online PSC | 1
103 | K | 998231311R | Přesun hmot pro sadovnické účely strojně, dopravní vzdálenost do 5000 m | t | 11.614 |  | 0 |  |  |  | základní |  | 0 | 0 | 0 | 0 | 0 | 4 | K | 1 |  |  |  | ROZPOCET | 0 | 0 | 0 | 0 | 0 | 1 | 0 | 4 | 212
| D | Z.6 | Založení parterového trávníku |  |  |  | 0 | [5 empty] | 0 |  | 0 |  | 0 | 1 | D | 0 |  |  |  | ROZPOCET | [6 empty] | 0
104 | K | 184813511 | Chemické odplevelení půdy před založením kultury, trávníku nebo zpevněných ploch ručně o jakékoli výměře postřikem na široko v rovině nebo na svahu do 1:5 | m2 | 831 |  | 0 | CS ÚRS 2025 01 |  |  | základní |  | 0 | 0 | 0 | 0 | 0 | 4 | K | 1 |  |  |  | ROZPOCET | 0 | 0 | 0 | 0 | 0 | 1 | 0 | 4 | 214
| Online PSC |  | https://podminky.urs.cz/item/CS_URS_2025_01/184813511 | [15 empty] | Online PSC | 1
105 | M | 25234001 | herbicid totální systémový neselektivní | litr | 0.664 |  | 0 | CS ÚRS 2025 01 |  |  | základní |  | 0 | 0 | 0 | 0 | 0 | 8 | M | 1 |  |  |  | ROZPOCET | 0 | 0 | 0 | 0 | 0 | 1 | 0 | 4 | 216
| P |  | Poznámka k položce: Poznámka k položce: 7-9 l/ha | [15 empty] | P | 1
106 | K | 183403114 | Obdělání půdy kultivátorováním v rovině nebo na svahu do 1:5 | m2 | 831 |  | 0 | CS ÚRS 2025 01 |  |  | základní |  | 0 | 0 | 0 | 0 | 0 | 4 | K | 1 |  |  |  | ROZPOCET | 0 | 0 | 0 | 0 | 0 | 1 | 0 | 4 | 218
| Online PSC |  | https://podminky.urs.cz/item/CS_URS_2025_01/183403114 | [15 empty] | Online PSC | 1
107 | K | 183403152 | Obdělání půdy vláčením v rovině nebo na svahu do 1:5 | m2 | 831 |  | 0 | CS ÚRS 2025 01 |  |  | základní |  | 0 | 0 | 0 | 0 | 0 | 4 | K | 1 |  |  |  | ROZPOCET | 0 | 0 | 0 | 0 | 0 | 1 | 0 | 4 | 220
| Online PSC |  | https://podminky.urs.cz/item/CS_URS_2025_01/183403152 | [15 empty] | Online PSC | 1
108 | K | 181151321 | Plošná úprava terénu v zemině skupiny 1 až 4 s urovnáním povrchu bez doplnění ornice souvislé plochy přes 500 m2 při nerovnostech terénu přes 100 do 150 mm v rovině nebo na svahu do 1:5 | m2 | 831 |  | 0 | CS ÚRS 2025 01 |  |  | základní |  | 0 | 0 | 0 | 0 | 0 | 4 | K | 1 |  |  |  | ROZPOCET | 0 | 0 | 0 | 0 | 0 | 1 | 0 | 4 | 222
| Online PSC |  | https://podminky.urs.cz/item/CS_URS_2025_01/181151321 | [15 empty] | Online PSC | 1
109 | K | 182303111 | Doplnění zeminy nebo substrátu na travnatých plochách tloušťky do 50 mm v rovině nebo na svahu do 1:5 | m2 | 831 |  | 0 | CS ÚRS 2025 01 |  |  | základní |  | 0 | 0 | 0 | 0 | 0 | 4 | K | 1 |  |  |  | ROZPOCET | 0 | 0 | 0 | 0 | 0 | 1 | 0 | 4 | 224
| Online PSC |  | https://podminky.urs.cz/item/CS_URS_2025_01/182303111 | [15 empty] | Online PSC | 1
110 | M | 10364101 | zemina pro terénní úpravy - ornice | t | 14.127 |  | 0 | CS ÚRS 2025 01 |  |  | základní |  | 0 | 0 | 0 | 0 | 0 | 8 | M | 1 |  |  |  | ROZPOCET | 0 | 0 | 0 | 0 | 0 | 1 | 0 | 4 | 226
| P |  | Poznámka k položce: Poznámka k položce: 20 %, 5 cm | [15 empty] | P | 1
111 | K | 181411141 | Založení parterového trávníku výsevem pl do 1000 m2 v rovině a ve svahu do 1:5 | m2 | 831 |  | 0 | CS ÚRS 2025 01 |  |  | základní |  | 0 | 0 | 0 | 0 | 0 | 4 | K | 1 |  |  |  | ROZPOCET | 0 | 0 | 0 | 0 | 0 | 1 | 0 | 4 | 228
| Online PSC |  | https://podminky.urs.cz/item/CS_URS_2025_01/181411141 | [15 empty] | Online PSC | 1
112 | M | 00572410 | osivo směs travní parková | kg | 24.93 |  | 0 | CS ÚRS 2025 01 |  |  | základní |  | 0 | 0 | 0 | 0 | 0 | 8 | M | 1 |  |  |  | ROZPOCET | 0 | 0 | 0 | 0 | 0 | 1 | 0 | 4 | 230
| P |  | Poznámka k položce: Poznámka k položce: 30 g/m2 | [15 empty] | P | 1
| VV |  | 831*0,03 |  | 24.93 | [13 empty] | VV | 1 | 2 | True | 0 | ROZPOCET
| VV |  | Součet |  | 24.93 | [13 empty] | VV | 1 | 4 | True | 1 | ROZPOCET
113 | K | 183403153 | Obdělání půdy hrabáním v rovině a svahu do 1:5 | m2 | 831 |  | 0 | CS ÚRS 2025 01 |  |  | základní |  | 0 | 0 | 0 | 0 | 0 | 4 | K | 1 |  |  |  | ROZPOCET | 0 | 0 | 0 | 0 | 0 | 1 | 0 | 4 | 232
| Online PSC |  | https://podminky.urs.cz/item/CS_URS_2025_01/183403153 | [15 empty] | Online PSC | 1
114 | K | 185803211 | Uválcování trávníku v rovině nebo na svahu do 1:5 | m2 | 1662 |  | 0 | CS ÚRS 2025 01 |  |  | základní |  | 0 | 0 | 0 | 0 | 0 | 4 | K | 1 |  |  |  | ROZPOCET | 0 | 0 | 0 | 0 | 0 | 1 | 0 | 4 | 234
| Online PSC |  | https://podminky.urs.cz/item/CS_URS_2025_01/185803211 | [15 empty] | Online PSC | 1
| VV |  | 831*2 |  | 1662 | [13 empty] | VV | 1 | 2 | True | 0 | ROZPOCET
| VV |  | četnost 2x | [15 empty] | VV | 1 | 1 | True | 0 | ROZPOCET
| VV |  | Součet |  | 1662 | [13 empty] | VV | 1 | 4 | True | 1 | ROZPOCET
115 | K | 185802123R | Hnojení půdy nebo trávníku na svahu přes 1:5 do 1:2 umělým hnojivem na široko V cenách jsou započteny i náklady na rozprostření nebo rozdělení hnojiva. | t | 0.008 |  | 0 |  |  |  | základní |  | 0 | 0 | 0 | 0 | 0 | 4 | K | 1 |  |  |  | ROZPOCET | 0 | 0 | 0 | 0 | 0 | 1 | 0 | 4 | 236
| VV |  | 831*10*0,000001 |  | 0.008 | [13 empty] | VV | 1 | 2 | True | 0 | ROZPOCET
| VV |  | 10 g/m2 | [15 empty] | VV | 1 | 1 | True | 0 | ROZPOCET
| VV |  | Součet |  | 0.008 | [13 empty] | VV | 1 | 4 | True | 1 | ROZPOCET
116 | M | 25191155 | hnojivo průmyslové | kg | 8.31 |  | 0 | CS ÚRS 2025 01 |  |  | základní |  | 0 | 0 | 0 | 0 | 0 | 8 | M | 1 |  |  |  | ROZPOCET | 0 | 0 | 0 | 0 | 0 | 1 | 0 | 4 | 238
| P |  | Poznámka k položce: Poznámka k položce: 10 g/m2 | [15 empty] | P | 1
| VV |  | 831*0,01 |  | 8.31 | [13 empty] | VV | 1 | 2 | True | 0 | ROZPOCET
| VV |  | Součet |  | 8.31 | [13 empty] | VV | 1 | 4 | True | 1 | ROZPOCET
117 | K | 111151111 | Pokosení trávníku při souvislé ploše do 1000 m2 parterového v rovině nebo svahu do 1:5 | m2 | 1662 |  | 0 | CS ÚRS 2025 01 |  |  | základní |  | 0 | 0 | 0 | 0 | 0 | 4 | K | 1 |  |  |  | ROZPOCET | 0 | 0 | 0 | 0 | 0 | 1 | 0 | 4 | 240
| Online PSC |  | https://podminky.urs.cz/item/CS_URS_2025_01/111151111 | [15 empty] | Online PSC | 1
| P |  | Poznámka k položce: Poznámka k položce: četnost 2x | [15 empty] | P | 1
| VV |  | četnost 2x | [15 empty] | VV | 1 | 1 | True | 0 | ROZPOCET
| VV |  | 831*2 |  | 1662 | [13 empty] | VV | 1 | 2 | True | 0 | ROZPOCET
| VV |  | Součet |  | 1662 | [13 empty] | VV | 1 | 4 | True | 1 | ROZPOCET
| D | Z.7 | Regenerace trávníku |  |  |  | 0 | [5 empty] | 0 |  | 0 |  | 0 | 1 | D | 0 |  |  |  | ROZPOCET | [6 empty] | 0
118 | K | 183451361 | Provzdušnění travnatých ploch hloubky do 100 mm, průměru provzdušňovacích otvorů do 25 mm s přísevem travního osiva, souvislé plochy přes 1000 m2 v rovině nebo na svahu do 1:5 | m2 | 2177 |  | 0 | CS ÚRS 2025 01 |  |  | základní |  | 0 | 0 | 0 | 0 | 0 | 4 | K | 1 |  |  |  | ROZPOCET | 0 | 0 | 0 | 0 | 0 | 1 | 0 | 4 | 242
| Online PSC |  | https://podminky.urs.cz/item/CS_URS_2025_01/183451361 | [15 empty] | Online PSC | 1
119 | K | 185803211 | Uválcování trávníku v rovině nebo na svahu do 1:5 | m2 | 2177 |  | 0 | CS ÚRS 2025 01 |  |  | základní |  | 0 | 0 | 0 | 0 | 0 | 4 | K | 1 |  |  |  | ROZPOCET | 0 | 0 | 0 | 0 | 0 | 1 | 0 | 4 | 244
| Online PSC |  | https://podminky.urs.cz/item/CS_URS_2025_01/185803211 | [15 empty] | Online PSC | 1
120 | K | 181451132R | Založení trávníku na půdě předem připravené plochy přes 1000 m2 výsevem včetně utažení parkového na svahu přes 1:5 do 1:2 | m2 | 2177 |  | 0 | CS ÚRS 2025 01 |  |  | základní |  | 0 | 0 | 0 | 0 | 0 | 4 | K | 1 |  |  |  | ROZPOCET | 0 | 0 | 0 | 0 | 0 | 1 | 0 | 4 | 246
| Online PSC |  | https://podminky.urs.cz/item/CS_URS_2025_01/181451132R | [15 empty] | Online PSC | 1
121 | M | 00572410 | osivo směs travní parková | kg | 65.31 |  | 0 | CS ÚRS 2025 01 |  |  | základní |  | 0 | 0 | 0 | 0 | 0 | 8 | M | 1 |  |  |  | ROZPOCET | 0 | 0 | 0 | 0 | 0 | 1 | 0 | 4 | 248
| VV |  | 30 g/m2 | [15 empty] | VV | 1 | 1 | True | 0 | ROZPOCET
| VV |  | 0,03*2177 |  | 65.31 | [13 empty] | VV | 1 | 2 | True | 0 | ROZPOCET
| VV |  | Součet |  | 65.31 | [13 empty] | VV | 1 | 4 | True | 1 | ROZPOCET
122 | K | 18580212 | Hnojení půdy nebo trávníku na svahu přes 1:5 do 1:2 umělým hnojivem na široko V cenách jsou započteny i náklady na rozprostření nebo rozdělení hnojiva. | t | 0.044 |  | 0 |  |  |  | základní |  | 0 | 0 | 0 | 0 | 0 | 4 | K | 1 |  |  |  | ROZPOCET | 0 | 0 | 0 | 0 | 0 | 1 | 0 | 4 | 250
| P |  | Poznámka k položce: Poznámka k položce: 20 g/m2 | [15 empty] | P | 1
| VV |  | 20*2177*0,000001 |  | 0.044 | [13 empty] | VV | 1 | 2 | True | 0 | ROZPOCET
| VV |  | Součet |  | 0.044 | [13 empty] | VV | 1 | 4 | True | 1 | ROZPOCET
123 | M | 25191155 | hnojivo průmyslové | kg | 43.54 |  | 0 | CS ÚRS 2025 01 |  |  | základní |  | 0 | 0 | 0 | 0 | 0 | 8 | M | 1 |  |  |  | ROZPOCET | 0 | 0 | 0 | 0 | 0 | 1 | 0 | 4 | 252
| P |  | Poznámka k položce: Poznámka k položce: 20 g/m2 | [15 empty] | P | 1
| VV |  | 20 g/m2 | [15 empty] | VV | 1 | 1 | True | 0 | ROZPOCET
| VV |  | 2177*0,02 |  | 43.54 | [13 empty] | VV | 1 | 2 | True | 0 | ROZPOCET
| VV |  | Součet |  | 43.54 | [13 empty] | VV | 1 | 4 | True | 1 | ROZPOCET
124 | K | 111151221 | Pokosení trávníku při souvislé ploše přes 1000 do 10000 m2 parkového v rovině nebo svahu do 1:5 | m2 | 4354 |  | 0 | CS ÚRS 2025 01 |  |  | základní |  | 0 | 0 | 0 | 0 | 0 | 4 | K | 1 |  |  |  | ROZPOCET | 0 | 0 | 0 | 0 | 0 | 1 | 0 | 4 | 254
| Online PSC |  | https://podminky.urs.cz/item/CS_URS_2025_01/111151221 | [15 empty] | Online PSC | 1
| VV |  | četnost 2x | [15 empty] | VV | 1 | 1 | True | 0 | ROZPOCET
| VV |  | 2177*2 |  | 4354 | [13 empty] | VV | 1 | 2 | True | 0 | ROZPOCET
| VV |  | Součet |  | 4354 | [13 empty] | VV | 1 | 4 | True | 1 | ROZPOCET
| D | Z.8 | Cibuloviny |  |  |  | 0 | [5 empty] | 0 |  | 0 |  | 0 | 1 | D | 0 |  |  |  | ROZPOCET | [6 empty] | 0
125 | K | 119005121 | Vytyčení výsadeb s rozmístěním rostlin dle projektové dokumentace zapojených nebo v záhonu, plochy přes 10 do 100 m2 ve sponu | m2 | 37 |  | 0 | CS ÚRS 2025 01 |  |  | základní |  | 0 | 0 | 0 | 0 | 0 | 4 | K | 1 |  |  |  | ROZPOCET | 0 | 0 | 0 | 0 | 0 | 1 | 0 | 4 | 256
| Online PSC |  | https://podminky.urs.cz/item/CS_URS_2025_01/119005121 | [15 empty] | Online PSC | 1
126 | K | 916371214R | Osazení skrytého flexibilního zahradního obrubníku plastového zarytím včetně začištění | m | 167 |  | 0 |  |  |  | základní |  | 0 | 0 | 0 | 0 | 0 | 4 | K | 1 |  |  |  | ROZPOCET | 0 | 0 | 0 | 0 | 0 | 1 | 0 | 4 | 258
| P |  | Poznámka k položce: Poznámka k položce: Instalace ocelového obrubníku vč. kotvení viz. PZ | [15 empty] | P | 1
127 | K | MAT22 | Ocelová obruba, hl. 100 mm, tl. 3 mm vč. Kotvení roxory (3 ks/1 bm)nebo kotvami viz. Průvodní zpráva | m | 167 |  | 0 |  |  |  | základní |  | 0 | 0 | 0 | 0 | 0 | 4 | K | 1 |  |  |  | ROZPOCET | 0 | 0 | 0 | 0 | 0 | 1 | 0 | 4 | 260
128 | K | 183111211 | Hloubení jamek pro vysazování rostlin v zemině tř.1 až 4 s výměnou půdy z 50% v rovině nebo na svahu do 1:5, objemu do 0,002 m3 | kus | 117 |  | 0 | CS ÚRS 2025 01 |  |  | základní |  | 0 | 0 | 0 | 0 | 0 | 4 | K | 1 |  |  |  | ROZPOCET | 0 | 0 | 0 | 0 | 0 | 1 | 0 | 4 | 262
| Online PSC |  | https://podminky.urs.cz/item/CS_URS_2025_01/183111211 | [15 empty] | Online PSC | 1
129 | K | 183211313R | Výsadba cibulí nebo hlíz | kus | 3500 |  | 0 |  |  |  | základní |  | 0 | 0 | 0 | 0 | 0 | 4 | K | 1 |  |  |  | ROZPOCET | 0 | 0 | 0 | 0 | 0 | 1 | 0 | 4 | 264
130 | M | M25 | Muscari botryoides ‘Album’ - bílý | kus | 500 |  | 0 |  |  |  | základní |  | 0 | 0 | 0 | 0 | 0 | 8 | M | 1 |  |  |  | ROZPOCET | 0 | 0 | 0 | 0 | 0 | 1 | 0 | 4 | 266
131 | M | M26 | Muscari Touch of Snow - bílo modrý | kus | 300 |  | 0 |  |  |  | základní |  | 0 | 0 | 0 | 0 | 0 | 8 | M | 1 |  |  |  | ROZPOCET | 0 | 0 | 0 | 0 | 0 | 1 | 0 | 4 | 268
132 | M | M27 | Muscari armeniacum Big Smile - modrý | kus | 500 |  | 0 |  |  |  | základní |  | 0 | 0 | 0 | 0 | 0 | 8 | M | 1 |  |  |  | ROZPOCET | 0 | 0 | 0 | 0 | 0 | 1 | 0 | 4 | 270
133 | M | M28 | Crocus speciosus, speciosus albus – podzim | kus | 400 |  | 0 |  |  |  | základní |  | 0 | 0 | 0 | 0 | 0 | 8 | M | 1 |  |  |  | ROZPOCET | 0 | 0 | 0 | 0 | 0 | 1 | 0 | 4 | 272
134 | M | M29 | Crocus biflorus Miss Vain nebo chrysanthus Warley - jaro | kus | 400 |  | 0 |  |  |  | základní |  | 0 | 0 | 0 | 0 | 0 | 8 | M | 1 |  |  |  | ROZPOCET | 0 | 0 | 0 | 0 | 0 | 1 | 0 | 4 | 274
135 | M | M30 | Chionodoxa luciliae Hellblau - ladonička, modrý kv. | kus | 300 |  | 0 |  |  |  | základní |  | 0 | 0 | 0 | 0 | 0 | 8 | M | 1 |  |  |  | ROZPOCET | 0 | 0 | 0 | 0 | 0 | 1 | 0 | 4 | 276
136 | M | M31 | Puschkinia scilloides | kus | 400 |  | 0 |  |  |  | základní |  | 0 | 0 | 0 | 0 | 0 | 8 | M | 1 |  |  |  | ROZPOCET | 0 | 0 | 0 | 0 | 0 | 1 | 0 | 4 | 278
137 | M | M32 | Scilla siberica ´Alba´ - ladoňka, bílý kv. | kus | 350 |  | 0 |  |  |  | základní |  | 0 | 0 | 0 | 0 | 0 | 8 | M | 1 |  |  |  | ROZPOCET | 0 | 0 | 0 | 0 | 0 | 1 | 0 | 4 | 280
138 | M | M33 | Scilla bifolia - ladoňka, modrý kv. | kus | 350 |  | 0 |  |  |  | základní |  | 0 | 0 | 0 | 0 | 0 | 8 | M | 1 |  |  |  | ROZPOCET | 0 | 0 | 0 | 0 | 0 | 1 | 0 | 4 | 282
139 | K | 185804312R | Zalití rostlin vodou plochy záhonů jednotlivě přes 20 m2 okrasné | m3 | 0.074 |  | 0 |  |  |  | základní |  | 0 | 0 | 0 | 0 | 0 | 4 | K | 1 |  |  |  | ROZPOCET | 0 | 0 | 0 | 0 | 0 | 1 | 0 | 4 | 284
| P |  | Poznámka k položce: Poznámka k položce: | [15 empty] | P | 1
| VV |  | jednorázová zálivka po výsadbě cibulovin, 2 l/m2 | [15 empty] | VV | 1 | 1 | True | 0 | ROZPOCET
| VV |  | 37*0,002 |  | 0.074 | [13 empty] | VV | 1 | 2 | True | 0 | ROZPOCET
| VV |  | Součet |  | 0.074 | [13 empty] | VV | 1 | 4 | True | 1 | ROZPOCET
140 | M | 08211321 | voda pitná pro ostatní odběratele | m3 | 0.074 |  | 0 | CS ÚRS 2025 01 |  |  | základní |  | 0 | 0 | 0 | 0 | 0 | 8 | M | 1 |  |  |  | ROZPOCET | 0 | 0 | 0 | 0 | 0 | 1 | 0 | 4 | 286
| VV |  | 37*0,002 |  | 0.074 | [13 empty] | VV | 1 | 2 | True | 0 | ROZPOCET
| VV |  | Součet |  | 0.074 | [13 empty] | VV | 1 | 4 | True | 1 | ROZPOCET
141 | K | 185851121.1 | Dovoz vody pro zálivku rostlin za vzdálenost do 1000 m | m3 | 0.074 |  | 0 |  |  |  | základní |  | 0 | 0 | 0 | 0 | 0 | 4 | K | 1 |  |  |  | ROZPOCET | 0 | 0 | 0 | 0 | 0 | 1 | 0 | 4 | 288
142 | K | 998231411.2 | Přesun hmot pro sadovnické a krajinářské úpravy - ručně bez užití mechanizace vodorovná dopravní vzdálenost do 100 m po staveništi | t | 3.5 |  | 0 |  |  |  | základní |  | 0 | 0 | 0 | 0 | 0 | 4 | K | 1 |  |  |  | ROZPOCET | 0 | 0 | 0 | 0 | 0 | 1 | 0 | 4 | 290
| VV |  | 3500*0,001 |  | 3.5 | [13 empty] | VV | 1 | 2 | True | 0 | ROZPOCET
| VV |  | Součet |  | 3.5 | [13 empty] | VV | 1 | 4 | True | 1 | ROZPOCET
| D | Z.9 | Trvalky - záhony park |  |  |  | 0 | [5 empty] | 0 |  | 0 |  | 0 | 1 | D | 0 |  |  |  | ROZPOCET | [6 empty] | 0
143 | K | 111311113 | Odstranění odumřelého travního drnu po aplikaci herbicidních přípravků ručně s pomocí drobné mechanizace v rovině nebo na svahu do 1:5, hloubky přes 30 do 100 mm | m2 | 579 |  | 0 | CS ÚRS 2025 01 |  |  | základní |  | 0 | 0 | 0 | 0 | 0 | 4 | K | 1 |  |  |  | ROZPOCET | 0 | 0 | 0 | 0 | 0 | 1 | 0 | 4 | 292
| Online PSC |  | https://podminky.urs.cz/item/CS_URS_2025_01/111311113 | [15 empty] | Online PSC | 1
| VV |  | záhon A, B, C, D | [15 empty] | VV | 1 | 1 | True | 0 | ROZPOCET
| VV |  | 138+78+220+35 |  | 471 | [13 empty] | VV | 1 | 2 | True | 0 | ROZPOCET
| VV |  | záhon G | [15 empty] | VV | 1 | 1 | True | 0 | ROZPOCET
| VV |  | 108 |  | 108 | [13 empty] | VV | 1 | 2 | True | 0 | ROZPOCET
| VV |  | Součet |  | 579 | [13 empty] | VV | 1 | 4 | True | 1 | ROZPOCET
144 | K | 183205112 | Založení záhonu pro výsadbu rostlin v rovině nebo na svahu do 1:5 v zemině tř. 3 | m2 | 579 |  | 0 | CS ÚRS 2025 01 |  |  | základní |  | 0 | 0 | 0 | 0 | 0 | 4 | K | 1 |  |  |  | ROZPOCET | 0 | 0 | 0 | 0 | 0 | 1 | 0 | 4 | 294
| Online PSC |  | https://podminky.urs.cz/item/CS_URS_2025_01/183205112 | [15 empty] | Online PSC | 1
145 | K | 184813511.1 | Chemické odplevelení půdy před založením kultury, trávníku nebo zpevněných ploch ručně o jakékoli výměře postřikem na široko v rovině nebo na svahu do 1:5 | m2 | 1158 |  | 0 | CS ÚRS 2025 01 |  |  | základní |  | 0 | 0 | 0 | 0 | 0 | 4 | K | 1 |  |  |  | ROZPOCET | 0 | 0 | 0 | 0 | 0 | 1 | 0 | 4 | 296
| Online PSC |  | https://podminky.urs.cz/item/CS_URS_2025_01/184813511.1 | [15 empty] | Online PSC | 1
| VV |  | četnost 2x | [15 empty] | VV | 1 | 1 | True | 0 | ROZPOCET
| VV |  | 579*2 |  | 1158 | [13 empty] | VV | 1 | 2 | True | 0 | ROZPOCET
| VV |  | Součet |  | 1158 | [13 empty] | VV | 1 | 4 | True | 1 | ROZPOCET
146 | M | 25234001 | herbicid totální systémový neselektivní | litr | 0.579 |  | 0 | CS ÚRS 2025 01 |  |  | základní |  | 0 | 0 | 0 | 0 | 0 | 8 | M | 1 |  |  |  | ROZPOCET | 0 | 0 | 0 | 0 | 0 | 1 | 0 | 4 | 298
| VV |  | 579*2*0,5*0,001 |  | 0.579 | [13 empty] | VV | 1 | 2 | True | 0 | ROZPOCET
| VV |  | Součet |  | 0.579 | [13 empty] | VV | 1 | 4 | True | 1 | ROZPOCET
147 | K | 916371214R | Osazení skrytého flexibilního zahradního obrubníku plastového zarytím včetně začištění | m | 75 |  | 0 |  |  |  | základní |  | 0 | 0 | 0 | 0 | 0 | 4 | K | 1 |  |  |  | ROZPOCET | 0 | 0 | 0 | 0 | 0 | 1 | 0 | 4 | 300
| P |  | Poznámka k položce: Poznámka k položce: Instalace ocelového obrubníku vč. kotvení viz. PZ | [15 empty] | P | 1
148 | K | MAT25 | Ocelová obruba, hl. 100 mm, tl. 3 mm vč. Kotvení roxory (3 ks/1 bm)nebo kotvami viz. Průvodní zpráva | m | 75 |  | 0 |  |  |  | základní |  | 0 | 0 | 0 | 0 | 0 | 4 | K | 1 |  |  |  | ROZPOCET | 0 | 0 | 0 | 0 | 0 | 1 | 0 | 4 | 302
149 | K | 119005131 | Vytyčení výsadeb s rozmístěním rostlin dle projektové dokumentace zapojených nebo v záhonu, plochy přes 100 m2 ve sponu | m2 | 579 |  | 0 | CS ÚRS 2025 01 |  |  | základní |  | 0 | 0 | 0 | 0 | 0 | 4 | K | 1 |  |  |  | ROZPOCET | 0 | 0 | 0 | 0 | 0 | 1 | 0 | 4 | 304
| Online PSC |  | https://podminky.urs.cz/item/CS_URS_2025_01/119005131 | [15 empty] | Online PSC | 1
| VV |  | záhon A, B, C, D | [15 empty] | VV | 1 | 1 | True | 0 | ROZPOCET
| VV |  | 138+78+220+35 |  | 471 | [13 empty] | VV | 1 | 2 | True | 0 | ROZPOCET
| VV |  | G | [15 empty] | VV | 1 | 1 | True | 0 | ROZPOCET
| VV |  | 108 |  | 108 | [13 empty] | VV | 1 | 2 | True | 0 | ROZPOCET
| VV |  | Součet |  | 579 | [13 empty] | VV | 1 | 4 | True | 1 | ROZPOCET
150 | K | 183111212 | Jamky pro výsadbu s výměnou 50 % půdy zeminy tř 1 až 4 obj přes 0,002 do 0,005 m3 v rovině a svahu do 1:5 | kus | 3978 |  | 0 | CS ÚRS 2025 01 |  |  | základní |  | 0 | 0 | 0 | 0 | 0 | 4 | K | 1 |  |  |  | ROZPOCET | 0 | 0 | 0 | 0 | 0 | 1 | 0 | 4 | 306
| Online PSC |  | https://podminky.urs.cz/item/CS_URS_2025_01/183111212 | [15 empty] | Online PSC | 1
| VV |  | A, B, C, D | [15 empty] | VV | 1 | 1 | True | 0 | ROZPOCET
| VV |  | 3760 |  | 3760 | [13 empty] | VV | 1 | 2 | True | 0 | ROZPOCET
| VV |  | G | [15 empty] | VV | 1 | 1 | True | 0 | ROZPOCET
| VV |  | 218 |  | 218 | [13 empty] | VV | 1 | 2 | True | 0 | ROZPOCET
| VV |  | Součet |  | 3978 | [13 empty] | VV | 1 | 4 | True | 1 | ROZPOCET
151 | K | 183211322 | Výsadba květin do připravené půdy se zalitím o průměru kontejneru přes 80 do 120 mm | kus | 3978 |  | 0 | CS ÚRS 2025 01 |  |  | základní |  | 0 | 0 | 0 | 0 | 0 | 4 | K | 1 |  |  |  | ROZPOCET | 0 | 0 | 0 | 0 | 0 | 1 | 0 | 4 | 308
| Online PSC |  | https://podminky.urs.cz/item/CS_URS_2025_01/183211322 | [15 empty] | Online PSC | 1
152 | M | Pol1 | Allium tuberosum/ pažitka čínská (bílá barva, 30 cm) K9 | kus | 85 |  | 0 |  |  |  | základní |  | 0 | 0 | 0 | 0 | 0 | 8 | M | 1 |  |  |  | ROZPOCET | 0 | 0 | 0 | 0 | 0 | 1 | 0 | 4 | 310
153 | M | Pol2 | Anemone sylvestris/ sasanka hajní K9 | kus | 120 |  | 0 |  |  |  | základní |  | 0 | 0 | 0 | 0 | 0 | 8 | M | 1 |  |  |  | ROZPOCET | 0 | 0 | 0 | 0 | 0 | 1 | 0 | 4 | 312
154 | M | Pol3 | Dentaria bulbifera/ kyčelnice cibulkonosná - NUTNO OBJEDNAT 12 MĚSÍCŮ PŘED VÝSADBOU K7 | kus | 110 |  | 0 |  |  |  | základní |  | 0 | 0 | 0 | 0 | 0 | 8 | M | 1 |  |  |  | ROZPOCET | 0 | 0 | 0 | 0 | 0 | 1 | 0 | 4 | 314
155 | M | Pol4 | Dentaria glandulosa/ kyčelnice žláznatá - NUTNO OBJEDNAT 12 MĚSÍCŮ PŘED VÝSADBOU K7 | kus | 120 |  | 0 |  |  |  | základní |  | 0 | 0 | 0 | 0 | 0 | 8 | M | 1 |  |  |  | ROZPOCET | 0 | 0 | 0 | 0 | 0 | 1 | 0 | 4 | 316
156 | M | Pol5 | Pulmonaria officinalis/ plicník lékařský K9 | kus | 115 |  | 0 |  |  |  | základní |  | 0 | 0 | 0 | 0 | 0 | 8 | M | 1 |  |  |  | ROZPOCET | 0 | 0 | 0 | 0 | 0 | 1 | 0 | 4 | 318
157 | M | Pol6 | Achillea filipendulina ´Summer Gold´/ řebříček (žlutá barva, 80 cm) K9 | kus | 99 |  | 0 |  |  |  | základní |  | 0 | 0 | 0 | 0 | 0 | 8 | M | 1 |  |  |  | ROZPOCET | 0 | 0 | 0 | 0 | 0 | 1 | 0 | 4 | 320
158 | M | Pol7 | Alchemilla molis/ kontryhel K9 | kus | 103 |  | 0 |  |  |  | základní |  | 0 | 0 | 0 | 0 | 0 | 8 | M | 1 |  |  |  | ROZPOCET | 0 | 0 | 0 | 0 | 0 | 1 | 0 | 4 | 322
159 | M | Pol8 | Anemone japonica ´Andrea Atkinson´ n. ´Honorine Jobert´/sasanka japonská (bílá barva, 90 cm) K12 | kus | 97 |  | 0 |  |  |  | základní |  | 0 | 0 | 0 | 0 | 0 | 8 | M | 1 |  |  |  | ROZPOCET | 0 | 0 | 0 | 0 | 0 | 1 | 0 | 4 | 324
160 | M | Pol9 | Echinacea purpurea ´Alba´/ třapatka nachová (bílá barva, 100 cm) K9 | kus | 21 |  | 0 |  |  |  | základní |  | 0 | 0 | 0 | 0 | 0 | 8 | M | 1 |  |  |  | ROZPOCET | 0 | 0 | 0 | 0 | 0 | 1 | 0 | 4 | 326
161 | M | Pol10 | Echinacea purpurea ´Magnus´/ třapatka nachová (tmavě růžová barva, 100 cm) K9 | kus | 84 |  | 0 |  |  |  | základní |  | 0 | 0 | 0 | 0 | 0 | 8 | M | 1 |  |  |  | ROZPOCET | 0 | 0 | 0 | 0 | 0 | 1 | 0 | 4 | 328
162 | M | Pol11 | Echinacea purpurea ´Papallo Semi Double Pink´/ třapatka nachová (růžová barva, 60 cm) K9 | kus | 37 |  | 0 |  |  |  | základní |  | 0 | 0 | 0 | 0 | 0 | 8 | M | 1 |  |  |  | ROZPOCET | 0 | 0 | 0 | 0 | 0 | 1 | 0 | 4 | 330
163 | M | Pol12 | Echinacea purpurea ´Verdana´/ třapatka nachová (zelená barva, 60 cm) K9 | kus | 121 |  | 0 |  |  |  | základní |  | 0 | 0 | 0 | 0 | 0 | 8 | M | 1 |  |  |  | ROZPOCET | 0 | 0 | 0 | 0 | 0 | 1 | 0 | 4 | 332
164 | M | Pol13 | Echinacea purpurea ´White Swan´/ třapatka nachová (bílá barva, 80 cm) K9 | kus | 72 |  | 0 |  |  |  | základní |  | 0 | 0 | 0 | 0 | 0 | 8 | M | 1 |  |  |  | ROZPOCET | 0 | 0 | 0 | 0 | 0 | 1 | 0 | 4 | 334
165 | M | Pol14 | Centranthus ruber ´Coccineus´/ mavuň (červená barva, 90 cm) K9 | kus | 112 |  | 0 |  |  |  | základní |  | 0 | 0 | 0 | 0 | 0 | 8 | M | 1 |  |  |  | ROZPOCET | 0 | 0 | 0 | 0 | 0 | 1 | 0 | 4 | 336
166 | M | Pol15 | Gaura lindheimeri ´Gambit Rose´/ svíčkovec (růžová barva) K9 | kus | 47 |  | 0 |  |  |  | základní |  | 0 | 0 | 0 | 0 | 0 | 8 | M | 1 |  |  |  | ROZPOCET | 0 | 0 | 0 | 0 | 0 | 1 | 0 | 4 | 338
167 | M | Pol16 | Gaura lindheimeri/ svíčkovec (bílá barva) K9 | kus | 90 |  | 0 |  |  |  | základní |  | 0 | 0 | 0 | 0 | 0 | 8 | M | 1 |  |  |  | ROZPOCET | 0 | 0 | 0 | 0 | 0 | 1 | 0 | 4 | 340
168 | M | Pol17 | Geranium cantabrigiense ´Biokovo´/ kakost K9 | kus | 154 |  | 0 |  |  |  | základní |  | 0 | 0 | 0 | 0 | 0 | 8 | M | 1 |  |  |  | ROZPOCET | 0 | 0 | 0 | 0 | 0 | 1 | 0 | 4 | 342
169 | M | Pol18 | Geranium sanguineum var. Striatum/ kakost K9 | kus | 172 |  | 0 |  |  |  | základní |  | 0 | 0 | 0 | 0 | 0 | 8 | M | 1 |  |  |  | ROZPOCET | 0 | 0 | 0 | 0 | 0 | 1 | 0 | 4 | 344
| VV |  | A, B, C, D | [15 empty] | VV | 1 | 1 | True | 0 | ROZPOCET
| VV |  | 120 |  | 120 | [13 empty] | VV | 1 | 2 | True | 0 | ROZPOCET
| VV |  | G | [15 empty] | VV | 1 | 1 | True | 0 | ROZPOCET
| VV |  | 52 |  | 52 | [13 empty] | VV | 1 | 2 | True | 0 | ROZPOCET
| VV |  | Součet |  | 172 | [13 empty] | VV | 1 | 4 | True | 1 | ROZPOCET
170 | M | Pol19 | Helleborus purpurascens/ čemeřice nachová (tmavá vínová barva) K12 | kus | 72 |  | 0 |  |  |  | základní |  | 0 | 0 | 0 | 0 | 0 | 8 | M | 1 |  |  |  | ROZPOCET | 0 | 0 | 0 | 0 | 0 | 1 | 0 | 4 | 346
171 | M | Pol20 | Helleborus niger ´Wintergold´/ čemeřice (bílá barva) K12 | kus | 63 |  | 0 |  |  |  | základní |  | 0 | 0 | 0 | 0 | 0 | 8 | M | 1 |  |  |  | ROZPOCET | 0 | 0 | 0 | 0 | 0 | 1 | 0 | 4 | 348
172 | M | Pol21 | Hellenium hybridum ´Red Army´/ záplevák podzimní (tmavě červená barva, 80 cm) K9 | kus | 100 |  | 0 |  |  |  | základní |  | 0 | 0 | 0 | 0 | 0 | 8 | M | 1 |  |  |  | ROZPOCET | 0 | 0 | 0 | 0 | 0 | 1 | 0 | 4 | 350
173 | M | Pol22 | Hemerocalis minor/ denivka menší (žlutá barva, 50 cm) K9 | kus | 217 |  | 0 |  |  |  | základní |  | 0 | 0 | 0 | 0 | 0 | 8 | M | 1 |  |  |  | ROZPOCET | 0 | 0 | 0 | 0 | 0 | 1 | 0 | 4 | 352
174 | M | Pol23 | Nepeta x faassenii ´Snowflake´/ šanta kočičí (bílá barva) K9 | kus | 179 |  | 0 |  |  |  | základní |  | 0 | 0 | 0 | 0 | 0 | 8 | M | 1 |  |  |  | ROZPOCET | 0 | 0 | 0 | 0 | 0 | 1 | 0 | 4 | 354
175 | M | Pol24 | Origanum vulgare ´Compactum´/ dobromysl obecná (růžová barva, 15 cm) K9 | kus | 92 |  | 0 |  |  |  | základní |  | 0 | 0 | 0 | 0 | 0 | 8 | M | 1 |  |  |  | ROZPOCET | 0 | 0 | 0 | 0 | 0 | 1 | 0 | 4 | 356
176 | M | Pol25 | Origanum vulgare ´Zorba Red´/ dobromysl obecná (červená barva, 40 cm) K9 | kus | 74 |  | 0 |  |  |  | základní |  | 0 | 0 | 0 | 0 | 0 | 8 | M | 1 |  |  |  | ROZPOCET | 0 | 0 | 0 | 0 | 0 | 1 | 0 | 4 | 358
177 | M | Pol26 | Paeonila lactiflora ´Shirley Temple´/ pivoňka čínská (bílá barva, 80 cm) K 2l | kus | 60 |  | 0 |  |  |  | základní |  | 0 | 0 | 0 | 0 | 0 | 8 | M | 1 |  |  |  | ROZPOCET | 0 | 0 | 0 | 0 | 0 | 1 | 0 | 4 | 360
178 | M | Pol27 | Penstemon digitalis ´Huskers Red´/ dračík náprstníkový (bílá barva, 80 cm) K9 | kus | 156 |  | 0 |  |  |  | základní |  | 0 | 0 | 0 | 0 | 0 | 8 | M | 1 |  |  |  | ROZPOCET | 0 | 0 | 0 | 0 | 0 | 1 | 0 | 4 | 362
179 | M | Pol28 | Rudbeckia fulgida ´Gold Blitz´/ třapatka žlutá K9 | kus | 96 |  | 0 |  |  |  | základní |  | 0 | 0 | 0 | 0 | 0 | 8 | M | 1 |  |  |  | ROZPOCET | 0 | 0 | 0 | 0 | 0 | 1 | 0 | 4 | 364
180 | M | Pol29 | Sanguisorba officinalis ´Red Thunder´/ Krvavec toten K9 | kus | 56 |  | 0 |  |  |  | základní |  | 0 | 0 | 0 | 0 | 0 | 8 | M | 1 |  |  |  | ROZPOCET | 0 | 0 | 0 | 0 | 0 | 1 | 0 | 4 | 366
181 | M | Pol30 | Tellima grandiflora/ mitrovka velkokvětá K9 | kus | 69 |  | 0 |  |  |  | základní |  | 0 | 0 | 0 | 0 | 0 | 8 | M | 1 |  |  |  | ROZPOCET | 0 | 0 | 0 | 0 | 0 | 1 | 0 | 4 | 368
182 | M | Pol31 | Veronica spicata ´Alba´/ rozrazil K9 | kus | 45 |  | 0 |  |  |  | základní |  | 0 | 0 | 0 | 0 | 0 | 8 | M | 1 |  |  |  | ROZPOCET | 0 | 0 | 0 | 0 | 0 | 1 | 0 | 4 | 370
183 | M | Pol32 | Briza media/ třeslice prostřední K9 | kus | 87 |  | 0 |  |  |  | základní |  | 0 | 0 | 0 | 0 | 0 | 8 | M | 1 |  |  |  | ROZPOCET | 0 | 0 | 0 | 0 | 0 | 1 | 0 | 4 | 372
184 | M | Pol33 | Calamagrostis x acutiflora ´Karl Foerster´/ třtina ostrokvětá K9 | kus | 222 |  | 0 |  |  |  | základní |  | 0 | 0 | 0 | 0 | 0 | 8 | M | 1 |  |  |  | ROZPOCET | 0 | 0 | 0 | 0 | 0 | 1 | 0 | 4 | 374
185 | M | Pol34 | Calamagrostis brachystricha/ třtina chloupkatá K9 | kus | 54 |  | 0 |  |  |  | základní |  | 0 | 0 | 0 | 0 | 0 | 8 | M | 1 |  |  |  | ROZPOCET | 0 | 0 | 0 | 0 | 0 | 1 | 0 | 4 | 376
186 | M | Pol35 | Chasmanthium latifolium/ plochoklásek ozdobný (70 cm) K9 | kus | 54 |  | 0 |  |  |  | základní |  | 0 | 0 | 0 | 0 | 0 | 8 | M | 1 |  |  |  | ROZPOCET | 0 | 0 | 0 | 0 | 0 | 1 | 0 | 4 | 378
187 | M | Pol36 | Imperata cylindrica ´Red Baron´/ imperáta válcovitá K9 | kus | 200 |  | 0 |  |  |  | základní |  | 0 | 0 | 0 | 0 | 0 | 8 | M | 1 |  |  |  | ROZPOCET | 0 | 0 | 0 | 0 | 0 | 1 | 0 | 4 | 380
188 | M | Pol37 | Stipa tenuissima ´Ponny Tails´/ kavyl péřovitý K9 | kus | 157 |  | 0 |  |  |  | základní |  | 0 | 0 | 0 | 0 | 0 | 8 | M | 1 |  |  |  | ROZPOCET | 0 | 0 | 0 | 0 | 0 | 1 | 0 | 4 | 382
189 | M | Pol46 | lam Lamium maculatum 'Beacon Silver' / hluchavka skvrnitá K9 | kus | 76 |  | 0 |  |  |  | základní |  | 0 | 0 | 0 | 0 | 0 | 8 | M | 1 |  |  |  | ROZPOCET | 0 | 0 | 0 | 0 | 0 | 1 | 0 | 4 | 384
190 | M | Pol47 | pach Pachysandra torminalis / tlustonitník K9 | kus | 90 |  | 0 |  |  |  | základní |  | 0 | 0 | 0 | 0 | 0 | 8 | M | 1 |  |  |  | ROZPOCET | 0 | 0 | 0 | 0 | 0 | 1 | 0 | 4 | 386
191 | K | 183101214 | Hloubení jamek pro vysazování rostlin v zemině skupiny 1 až 4 s výměnou půdy z 50% v rovině nebo na svahu do 1:5, objemu přes 0,05 do 0,125 m3 | kus | 329 |  | 0 | CS ÚRS 2025 01 |  |  | základní |  | 0 | 0 | 0 | 0 | 0 | 4 | K | 1 |  |  |  | ROZPOCET | 0 | 0 | 0 | 0 | 0 | 1 | 0 | 4 | 388
| Online PSC |  | https://podminky.urs.cz/item/CS_URS_2025_01/183101214 | [15 empty] | Online PSC | 1
192 | K | 184102112 | Výsadba dřeviny s balem do předem vyhloubené jamky se zalitím v rovině nebo na svahu do 1:5, při průměru balu přes 200 do 300 mm | kus | 329 |  | 0 | CS ÚRS 2025 01 |  |  | základní |  | 0 | 0 | 0 | 0 | 0 | 4 | K | 1 |  |  |  | ROZPOCET | 0 | 0 | 0 | 0 | 0 | 1 | 0 | 4 | 390
| Online PSC |  | https://podminky.urs.cz/item/CS_URS_2025_01/184102112 | [15 empty] | Online PSC | 1
193 | M | Pol38 | Hydrangea arborescens ´Anabelle´/ hortenzie stromečkovitá (bílá barva) K 2l, 40+ | kus | 36 |  | 0 |  |  |  | základní |  | 0 | 0 | 0 | 0 | 0 | 8 | M | 1 |  |  |  | ROZPOCET | 0 | 0 | 0 | 0 | 0 | 1 | 0 | 4 | 392
194 | M | Pol39 | Hydrangea quercifolia/ hortenzie dubolistá (bílá barva) K 2l, 40+ | kus | 21 |  | 0 |  |  |  | základní |  | 0 | 0 | 0 | 0 | 0 | 8 | M | 1 |  |  |  | ROZPOCET | 0 | 0 | 0 | 0 | 0 | 1 | 0 | 4 | 394
195 | M | Pol40 | Perovskia atriplicifolia ´Blue Spire´/ perovskie (fialová barva) K 12+, 20-25 cm | kus | 54 |  | 0 |  |  |  | základní |  | 0 | 0 | 0 | 0 | 0 | 8 | M | 1 |  |  |  | ROZPOCET | 0 | 0 | 0 | 0 | 0 | 1 | 0 | 4 | 396
196 | M | Pol48 | Cot Cotoneaster dammeri ´Green Carpet´ / skalník Damerův ´Green Carpet´ | kus | 140 |  | 0 |  |  |  | základní |  | 0 | 0 | 0 | 0 | 0 | 8 | M | 1 |  |  |  | ROZPOCET | 0 | 0 | 0 | 0 | 0 | 1 | 0 | 4 | 398
197 | M | Pol49 | Spir Spiraea decumbens / tavolník poléhavý | kus | 78 |  | 0 |  |  |  | základní |  | 0 | 0 | 0 | 0 | 0 | 8 | M | 1 |  |  |  | ROZPOCET | 0 | 0 | 0 | 0 | 0 | 1 | 0 | 4 | 400
198 | K | 119005133R | Vytyčení výsadeb s rozmístěním rostlin dle projektové dokumentace zapojených nebo v záhonu, plochy přes 100 m2 individuálně ve stejnorodých skupinách | m2 | 471 |  | 0 | CS ÚRS 2025 01 |  |  | základní |  | 0 | 0 | 0 | 0 | 0 | 4 | K | 1 |  |  |  | ROZPOCET | 0 | 0 | 0 | 0 | 0 | 1 | 0 | 4 | 402
| Online PSC |  | https://podminky.urs.cz/item/CS_URS_2025_01/119005133R | [15 empty] | Online PSC | 1
| P |  | Poznámka k položce: Poznámka k položce: pro cibuloviny v jiném termínu | [15 empty] | P | 1
199 | K | 183111211 | Hloubení jamek pro vysazování rostlin v zemině tř.1 až 4 s výměnou půdy z 50% v rovině nebo na svahu do 1:5, objemu do 0,002 m3 | kus | 471 |  | 0 | CS ÚRS 2025 01 |  |  | základní |  | 0 | 0 | 0 | 0 | 0 | 4 | K | 1 |  |  |  | ROZPOCET | 0 | 0 | 0 | 0 | 0 | 1 | 0 | 4 | 404
| Online PSC |  | https://podminky.urs.cz/item/CS_URS_2025_01/183111211 | [15 empty] | Online PSC | 1
200 | K | 183211313 | Výsadba květin do připravené půdy se zalitím cibulí nebo hlíz | kus | 470 |  | 0 | CS ÚRS 2025 01 |  |  | základní |  | 0 | 0 | 0 | 0 | 0 | 4 | K | 1 |  |  |  | ROZPOCET | 0 | 0 | 0 | 0 | 0 | 1 | 0 | 4 | 406
| Online PSC |  | https://podminky.urs.cz/item/CS_URS_2025_01/183211313 | [15 empty] | Online PSC | 1
201 | M | Pol41 | Allium nigrum/ česnek černý (bílá barva, 50 cm) C 10/12 | kus | 110 |  | 0 |  |  |  | základní |  | 0 | 0 | 0 | 0 | 0 | 8 | M | 1 |  |  |  | ROZPOCET | 0 | 0 | 0 | 0 | 0 | 1 | 0 | 4 | 408
202 | M | Pol42 | Allium sphaerocephalon/ česnek kulatohlavý (vínová barva, 60 cm) C 5/+ | kus | 150 |  | 0 |  |  |  | základní |  | 0 | 0 | 0 | 0 | 0 | 8 | M | 1 |  |  |  | ROZPOCET | 0 | 0 | 0 | 0 | 0 | 1 | 0 | 4 | 410
203 | M | Pol43 | Allium ´Ping Pong´/ česnek (bílá barva, min. 60 cm) C 6/+ | kus | 50 |  | 0 |  |  |  | základní |  | 0 | 0 | 0 | 0 | 0 | 8 | M | 1 |  |  |  | ROZPOCET | 0 | 0 | 0 | 0 | 0 | 1 | 0 | 4 | 412
204 | M | Pol44 | Allium amethystinum 'Red Mohican' / okrasný česnek (vínová barva, 100 cm) C 5/+ | kus | 160 |  | 0 |  |  |  | základní |  | 0 | 0 | 0 | 0 | 0 | 8 | M | 1 |  |  |  | ROZPOCET | 0 | 0 | 0 | 0 | 0 | 1 | 0 | 4 | 414
205 | M | 10321100 | zahradní substrát pro výsadbu VL | m3 | 17.707 |  | 0 | CS ÚRS 2025 01 |  |  | základní |  | 0 | 0 | 0 | 0 | 0 | 8 | M | 1 |  |  |  | ROZPOCET | 0 | 0 | 0 | 0 | 0 | 1 | 0 | 4 | 416
| VV |  | keře, výměna do 50 % substrátu | [15 empty] | VV | 1 | 1 | True | 0 | ROZPOCET
| VV |  | 0,125*0,5*0,5*(111+218) |  | 10.281 | [13 empty] | VV | 1 | 2 | True | 0 | ROZPOCET
| VV |  | trvalky, traviny, do 50 % výměny substrátu | [15 empty] | VV | 1 | 1 | True | 0 | ROZPOCET
| VV |  | 0,005*0,5*0,5*(3760+2181) |  | 7.426 | [13 empty] | VV | 1 | 2 | True | 0 | ROZPOCET
| VV |  | Součet |  | 17.707 | [13 empty] | VV | 1 | 4 | True | 1 | ROZPOCET
206 | K | 185802114 | Hnojení půdy nebo trávníku v rovině nebo na svahu do 1:5 umělým hnojivem s rozdělením k jednotlivým rostlinám V cenách jsou započteny i náklady na rozprostření nebo rozdělení hnojiva. | t | 0.146 |  | 0 | CS ÚRS 2025 01 |  |  | základní |  | 0 | 0 | 0 | 0 | 0 | 4 | K | 1 |  |  |  | ROZPOCET | 0 | 0 | 0 | 0 | 0 | 1 | 0 | 4 | 418
| Online PSC |  | https://podminky.urs.cz/item/CS_URS_2025_01/185802114 | [15 empty] | Online PSC | 1
| VV |  | 145,795*0,001 "Přepočtené koeficientem množství |  | 0.146 | [13 empty] | VV | 1 | 2 | True | 0 | ROZPOCET
| VV |  | Součet |  | 0.146 | [13 empty] | VV | 1 | 4 | True | 1 | ROZPOCET
207 | M | 25191155 | hnojivo průmyslové | kg | 83.82 |  | 0 | CS ÚRS 2025 01 |  |  | základní |  | 0 | 0 | 0 | 0 | 0 | 8 | M | 1 |  |  |  | ROZPOCET | 0 | 0 | 0 | 0 | 0 | 1 | 0 | 4 | 420
| VV |  | keře (3 ks/rostlina) | [15 empty] | VV | 1 | 1 | True | 0 | ROZPOCET
| VV |  | (111+218)*3*20*0,001 |  | 19.74 | [13 empty] | VV | 1 | 2 | True | 0 | ROZPOCET
| VV |  | trvalky 1 ks/rostlinu (traviny bez tabletového hnojiva) | [15 empty] | VV | 1 | 1 | True | 0 | ROZPOCET
| VV |  | (2986+218)*1*20*0,001 |  | 64.08 | [13 empty] | VV | 1 | 2 | True | 0 | ROZPOCET
| VV |  | Součet |  | 83.82 | [13 empty] | VV | 1 | 4 | True | 1 | ROZPOCET
208 | M | 10390000R | hnojivo aerifikující+ sorpce vody + biopreparát obsahující symbiotické mykorhizní houby, bakterie a biouhel | kg | 61.975 |  | 0 | CS ÚRS 2025 01 |  |  | základní |  | 0 | 0 | 0 | 0 | 0 | 8 | M | 1 |  |  |  | ROZPOCET | 0 | 0 | 0 | 0 | 0 | 1 | 0 | 4 | 422
| VV |  | hydroabsorbent 0,5 kg/m3 | [15 empty] | VV | 1 | 1 | True | 0 | ROZPOCET
| VV |  | 17,707*0,5 |  | 8.854 | [13 empty] | VV | 1 | 2 | True | 0 | ROZPOCET
| VV |  | granulované hnojivo přimíchané do substrátu - 3 kg/m3 | [15 empty] | VV | 1 | 1 | True | 0 | ROZPOCET
| VV |  | 17,707*3 |  | 53.121 | [13 empty] | VV | 1 | 2 | True | 0 | ROZPOCET
| VV |  | Součet |  | 61.975 | [13 empty] | VV | 1 | 4 | True | 1 | ROZPOCET
209 | K | 184911421 | Mulčování vysazených rostlin mulčovací kůrou, tl. do 100 mm v rovině nebo na svahu do 1:5 V cenách jsou započteny i náklady na naložení odpadu na dopravní prostředek, odvoz do 20 km a složení odpadu. | m2 | 471 |  | 0 | CS ÚRS 2025 01 |  |  | základní |  | 0 | 0 | 0 | 0 | 0 | 4 | K | 1 |  |  |  | ROZPOCET | 0 | 0 | 0 | 0 | 0 | 1 | 0 | 4 | 424
| Online PSC |  | https://podminky.urs.cz/item/CS_URS_2025_01/184911421 | [15 empty] | Online PSC | 1
210 | M | 10391100 | kůra mulčovací VL | m3 | 47.1 |  | 0 | CS ÚRS 2025 01 |  |  | základní |  | 0 | 0 | 0 | 0 | 0 | 8 | M | 1 |  |  |  | ROZPOCET | 0 | 0 | 0 | 0 | 0 | 1 | 0 | 4 | 426
| VV |  | 471*0,1 |  | 47.1 | [13 empty] | VV | 1 | 2 | True | 0 | ROZPOCET
| VV |  | Součet |  | 47.1 | [13 empty] | VV | 1 | 4 | True | 1 | ROZPOCET
211 | K | 184911151 | Mulčování záhonů kačírkem nebo drceným kamenivem tloušťky mulče přes 20 do 50 mm v rovině nebo na svahu do 1:5 | m2 | 108 |  | 0 | CS ÚRS 2025 01 |  |  | základní |  | 0 | 0 | 0 | 0 | 0 | 4 | K | 1 |  |  |  | ROZPOCET | 0 | 0 | 0 | 0 | 0 | 1 | 0 | 4 | 428
| Online PSC |  | https://podminky.urs.cz/item/CS_URS_2025_01/184911151 | [15 empty] | Online PSC | 1
| VV |  | 108 |  | 108 | [13 empty] | VV | 1 | 2 | True | 0 | ROZPOCET
| VV |  | Součet |  | 108 | [13 empty] | VV | 1 | 4 | True | 1 | ROZPOCET
212 | M | 58343865R | kamenivo drcené hrubé frakce 8/11 | t | 5.4 |  | 0 | CS ÚRS 2025 01 |  |  | základní |  | 0 | 0 | 0 | 0 | 0 | 8 | M | 1 |  |  |  | ROZPOCET | 0 | 0 | 0 | 0 | 0 | 1 | 0 | 4 | 430
| VV |  | 108*0,05 |  | 5.4 | [13 empty] | VV | 1 | 2 | True | 0 | ROZPOCET
| VV |  | Součet |  | 5.4 | [13 empty] | VV | 1 | 4 | True | 1 | ROZPOCET
213 | K | 185804312 | Zalití rostlin vodou plochy záhonů jednotlivě přes 20 m2 | m3 | 96.01 |  | 0 | CS ÚRS 2025 01 |  |  | základní |  | 0 | 0 | 0 | 0 | 0 | 4 | K | 1 |  |  |  | ROZPOCET | 0 | 0 | 0 | 0 | 0 | 1 | 0 | 4 | 432
| Online PSC |  | https://podminky.urs.cz/item/CS_URS_2025_01/185804312 | [15 empty] | Online PSC | 1
| VV |  | keře, 5 l/ks, četnost 10x | [15 empty] | VV | 1 | 1 | True | 0 | ROZPOCET
| VV |  | (111+218)*0,005*10 |  | 16.45 | [13 empty] | VV | 1 | 2 | True | 0 | ROZPOCET
| VV |  | trvalky, traviny 2l/ks, četnost 10x | [15 empty] | VV | 1 | 1 | True | 0 | ROZPOCET
| VV |  | (2986+774+218)*0,002*10 |  | 79.56 | [13 empty] | VV | 1 | 2 | True | 0 | ROZPOCET
| VV |  | Součet |  | 96.01 | [13 empty] | VV | 1 | 4 | True | 1 | ROZPOCET
214 | M | 08211321 | voda pitná pro ostatní odběratele | m3 | 96.01 |  | 0 | CS ÚRS 2025 01 |  |  | základní |  | 0 | 0 | 0 | 0 | 0 | 8 | M | 1 |  |  |  | ROZPOCET | 0 | 0 | 0 | 0 | 0 | 1 | 0 | 4 | 434
215 | K | 185851121.1 | Dovoz vody pro zálivku rostlin za vzdálenost do 1000 m | m3 | 96.01 |  | 0 |  |  |  | základní |  | 0 | 0 | 0 | 0 | 0 | 4 | K | 1 |  |  |  | ROZPOCET | 0 | 0 | 0 | 0 | 0 | 1 | 0 | 4 | 436
216 | K | 998231311 | Přesun hmot pro sadovnické účely strojně, dopravní vzdálenost do 5000 m | t | 18.826 |  | 0 | CS ÚRS 2025 01 |  |  | základní |  | 0 | 0 | 0 | 0 | 0 | 4 | K | 1 |  |  |  | ROZPOCET | 0 | 0 | 0 | 0 | 0 | 1 | 0 | 4 | 438
| Online PSC |  | https://podminky.urs.cz/item/CS_URS_2025_01/998231311 | [15 empty] | Online PSC | 1
217 | K | 998231411.3 | Přesun hmot pro sadovnické a krajinářské úpravy - ručně bez užití mechanizace vodorovná dopravní vzdálenost do 100 m po staveništi | t | 18.826 |  | 0 |  |  |  | základní |  | 0 | 0 | 0 | 0 | 0 | 4 | K | 1 |  |  |  | ROZPOCET | 0 | 0 | 0 | 0 | 0 | 1 | 0 | 4 | 440
| D | Z.10 | Trvalky - zasakovací záhony |  |  |  | 0 | [5 empty] | 0 |  | 0 |  | 0 | 1 | D | 0 |  |  |  | ROZPOCET | [6 empty] | 0
218 | K | 213141111 | Zřízení vrstvy z geotextilie filtrační, separační, odvodňovací, ochranné, výztužné nebo protierozní v rovině nebo ve sklonu do 1:5, šířky do 3 m | m2 | 42 |  | 0 | CS ÚRS 2025 01 |  |  | základní |  | 0 | 0 | 0 | 0 | 0 | 4 | K | 1 |  |  |  | ROZPOCET | 0 | 0 | 0 | 0 | 0 | 1 | 0 | 4 | 442
| Online PSC |  | https://podminky.urs.cz/item/CS_URS_2025_01/213141111 | [15 empty] | Online PSC | 1
| VV |  | pro plochy pro záhony mimo výsadbu stromů 6x záhon I | [15 empty] | VV | 1 | 1 | True | 0 | ROZPOCET
| VV |  | 42 |  | 42 | [13 empty] | VV | 1 | 2 | True | 0 | ROZPOCET
| VV |  | Součet |  | 42 | [13 empty] | VV | 1 | 4 | True | 1 | ROZPOCET
219 | K | 919726121R | Kokosová filtrační geotextilie 100g/m2 pro ochranu, separaci nebo filtraci | m2 | 42 |  | 0 |  |  |  | základní |  | 0 | 0 | 0 | 0 | 0 | 4 | K | 1 |  |  |  | ROZPOCET | 0 | 0 | 0 | 0 | 0 | 1 | 0 | 4 | 444
220 | K | 184813511.2 | Chemické odplevelení půdy před založením kultury, trávníku nebo zpevněných ploch ručně o jakékoli výměře postřikem na široko v rovině nebo na svahu do 1:5 | m2 | 155 |  | 0 | CS ÚRS 2025 01 |  |  | základní |  | 0 | 0 | 0 | 0 | 0 | 4 | K | 1 |  |  |  | ROZPOCET | 0 | 0 | 0 | 0 | 0 | 1 | 0 | 4 | 446
| Online PSC |  | https://podminky.urs.cz/item/CS_URS_2025_01/184813511.2 | [15 empty] | Online PSC | 1
221 | M | 25234001 | herbicid totální systémový neselektivní | litr | 0.078 |  | 0 | CS ÚRS 2025 01 |  |  | základní |  | 0 | 0 | 0 | 0 | 0 | 8 | M | 1 |  |  |  | ROZPOCET | 0 | 0 | 0 | 0 | 0 | 1 | 0 | 4 | 448
222 | K | 119005131 | Vytyčení výsadeb s rozmístěním rostlin dle projektové dokumentace zapojených nebo v záhonu, plochy přes 100 m2 ve sponu | m2 | 155 |  | 0 | CS ÚRS 2025 01 |  |  | základní |  | 0 | 0 | 0 | 0 | 0 | 4 | K | 1 |  |  |  | ROZPOCET | 0 | 0 | 0 | 0 | 0 | 1 | 0 | 4 | 450
| Online PSC |  | https://podminky.urs.cz/item/CS_URS_2025_01/119005131 | [15 empty] | Online PSC | 1
223 | K | 183111311 | Hloubení jamek pro vysazování rostlin v zemině skupiny 1 až 4 s výměnou půdy z 100% v rovině nebo na svahu do 1:5, objemu do 0,002 m3 | kus | 987 |  | 0 | CS ÚRS 2025 01 |  |  | základní |  | 0 | 0 | 0 | 0 | 0 | 4 | K | 1 |  |  |  | ROZPOCET | 0 | 0 | 0 | 0 | 0 | 1 | 0 | 4 | 452
| Online PSC |  | https://podminky.urs.cz/item/CS_URS_2025_01/183111311 | [15 empty] | Online PSC | 1
224 | K | 183211322.1 | Výsadba květin do připravené půdy se zalitím do připravené půdy, se zalitím květin krytokořenných o průměru kontejneru přes 80 do 120 mm | kus | 987 |  | 0 | CS ÚRS 2025 01 |  |  | základní |  | 0 | 0 | 0 | 0 | 0 | 4 | K | 1 |  |  |  | ROZPOCET | 0 | 0 | 0 | 0 | 0 | 1 | 0 | 4 | 454
| Online PSC |  | https://podminky.urs.cz/item/CS_URS_2025_01/183211322.1 | [15 empty] | Online PSC | 1
225 | M | Pol50 | aj K12 Anemone 'Honorine Jobert' / sasanka japonská | kus | 30 |  | 0 |  |  |  | základní |  | 0 | 0 | 0 | 0 | 0 | 8 | M | 1 |  |  |  | ROZPOCET | 0 | 0 | 0 | 0 | 0 | 1 | 0 | 4 | 456
226 | M | Pol51 | art K12 Artemisia stelleriana 'Silver Brocade' / pelyněk stříbřitý | kus | 55 |  | 0 |  |  |  | základní |  | 0 | 0 | 0 | 0 | 0 | 8 | M | 1 |  |  |  | ROZPOCET | 0 | 0 | 0 | 0 | 0 | 1 | 0 | 4 | 458
227 | M | Pol52 | ger san K9 Geranium sanguineum 'Album' / kakost krvavý ´Album´ | kus | 74 |  | 0 |  |  |  | základní |  | 0 | 0 | 0 | 0 | 0 | 8 | M | 1 |  |  |  | ROZPOCET | 0 | 0 | 0 | 0 | 0 | 1 | 0 | 4 | 460
228 | M | Pol53 | hem K9 Hemerocallis ´Deicer´ / denivka | kus | 52 |  | 0 |  |  |  | základní |  | 0 | 0 | 0 | 0 | 0 | 8 | M | 1 |  |  |  | ROZPOCET | 0 | 0 | 0 | 0 | 0 | 1 | 0 | 4 | 462
229 | M | Pol54 | lam K9 Lamium maculatum 'Beacon Silver' / hluchavka skvrnitá | kus | 70 |  | 0 |  |  |  | základní |  | 0 | 0 | 0 | 0 | 0 | 8 | M | 1 |  |  |  | ROZPOCET | 0 | 0 | 0 | 0 | 0 | 1 | 0 | 4 | 464
230 | M | Pol55 | lys K9 Lysimachia clethroides / vrbina sehnutá | kus | 90 |  | 0 |  |  |  | základní |  | 0 | 0 | 0 | 0 | 0 | 8 | M | 1 |  |  |  | ROZPOCET | 0 | 0 | 0 | 0 | 0 | 1 | 0 | 4 | 466
231 | M | Pol56 | orig K9 Origanum vulgare ´Herrenhausen´ / dobromysl | kus | 54 |  | 0 |  |  |  | základní |  | 0 | 0 | 0 | 0 | 0 | 8 | M | 1 |  |  |  | ROZPOCET | 0 | 0 | 0 | 0 | 0 | 1 | 0 | 4 | 468
232 | M | Pol57 | pach K9 Pachysandra terminalis / tlustonitník klasnatý | kus | 184 |  | 0 |  |  |  | základní |  | 0 | 0 | 0 | 0 | 0 | 8 | M | 1 |  |  |  | ROZPOCET | 0 | 0 | 0 | 0 | 0 | 1 | 0 | 4 | 470
233 | M | Pol58 | sed tel K12 Sedum telephium ´Matrona´ / rozchodníkovec | kus | 90 |  | 0 |  |  |  | základní |  | 0 | 0 | 0 | 0 | 0 | 8 | M | 1 |  |  |  | ROZPOCET | 0 | 0 | 0 | 0 | 0 | 1 | 0 | 4 | 472
234 | M | Pol59 | t-cal karl K9 Calamagrostis x acutiflora ´Karl Foester´ / třtina ostrokvětá | kus | 288 |  | 0 |  |  |  | základní |  | 0 | 0 | 0 | 0 | 0 | 8 | M | 1 |  |  |  | ROZPOCET | 0 | 0 | 0 | 0 | 0 | 1 | 0 | 4 | 474
235 | K | 119005133 | Vytyčení výsadeb zapojených nebo v záhonu pl přes 100 m2 s rozmístěním rostlin | m2 | 10 |  | 0 | CS ÚRS 2025 01 |  |  | základní |  | 0 | 0 | 0 | 0 | 0 | 4 | K | 1 |  |  |  | ROZPOCET | 0 | 0 | 0 | 0 | 0 | 1 | 0 | 4 | 476
| Online PSC |  | https://podminky.urs.cz/item/CS_URS_2025_01/119005133 | [15 empty] | Online PSC | 1
| P |  | Poznámka k položce: Poznámka k položce: pro cibuloviny při výsadbě v jiném termínu než založení záhonune | [15 empty] | P | 1
236 | K | 183111311 | Hloubení jamek pro vysazování rostlin v zemině skupiny 1 až 4 s výměnou půdy z 100% v rovině nebo na svahu do 1:5, objemu do 0,002 m3 | kus | 32 |  | 0 | CS ÚRS 2025 01 |  |  | základní |  | 0 | 0 | 0 | 0 | 0 | 4 | K | 1 |  |  |  | ROZPOCET | 0 | 0 | 0 | 0 | 0 | 1 | 0 | 4 | 478
| Online PSC |  | https://podminky.urs.cz/item/CS_URS_2025_01/183111311 | [15 empty] | Online PSC | 1
237 | K | 183211313.1 | Výsadba květin do připravené půdy se zalitím do připravené půdy, se zalitím cibulí nebo hlíz | kus | 160 |  | 0 | CS ÚRS 2025 01 |  |  | základní |  | 0 | 0 | 0 | 0 | 0 | 4 | K | 1 |  |  |  | ROZPOCET | 0 | 0 | 0 | 0 | 0 | 1 | 0 | 4 | 480
| Online PSC |  | https://podminky.urs.cz/item/CS_URS_2025_01/183211313.1 | [15 empty] | Online PSC | 1
238 | M | Pol60 | C20/+ Allium gigantheum / okrasný česnek | kus | 60 |  | 0 |  |  |  | základní |  | 0 | 0 | 0 | 0 | 0 | 8 | M | 1 |  |  |  | ROZPOCET | 0 | 0 | 0 | 0 | 0 | 1 | 0 | 4 | 482
239 | M | Pol61 | c-all C10/12 Allium nigrum / okrasný česnek | kus | 100 |  | 0 |  |  |  | základní |  | 0 | 0 | 0 | 0 | 0 | 8 | M | 1 |  |  |  | ROZPOCET | 0 | 0 | 0 | 0 | 0 | 1 | 0 | 4 | 484
240 | M | 10321100 | zahradní substrát pro výsadbu VL | m3 | 0.08 |  | 0 | CS ÚRS 2025 01 |  |  | základní |  | 0 | 0 | 0 | 0 | 0 | 8 | M | 1 |  |  |  | ROZPOCET | 0 | 0 | 0 | 0 | 0 | 1 | 0 | 4 | 486
| VV |  | 160*0,5*0,001 |  | 0.08 | [13 empty] | VV | 1 | 2 | True | 0 | ROZPOCET
| VV |  | Součet |  | 0.08 | [13 empty] | VV | 1 | 4 | True | 1 | ROZPOCET
241 | K | 183101314 | Hloubení jamek pro vysazování rostlin v zemině skupiny 1 až 4 s výměnou půdy z 100% v rovině nebo na svahu do 1:5, objemu přes 0,05 do 0,125 m3 | kus | 65 |  | 0 | CS ÚRS 2025 01 |  |  | základní |  | 0 | 0 | 0 | 0 | 0 | 4 | K | 1 |  |  |  | ROZPOCET | 0 | 0 | 0 | 0 | 0 | 1 | 0 | 4 | 488
| Online PSC |  | https://podminky.urs.cz/item/CS_URS_2025_01/183101314 | [15 empty] | Online PSC | 1
242 | K | 184102112 | Výsadba dřeviny s balem do předem vyhloubené jamky se zalitím v rovině nebo na svahu do 1:5, při průměru balu přes 200 do 300 mm | kus | 65 |  | 0 | CS ÚRS 2025 01 |  |  | základní |  | 0 | 0 | 0 | 0 | 0 | 4 | K | 1 |  |  |  | ROZPOCET | 0 | 0 | 0 | 0 | 0 | 1 | 0 | 4 | 490
| Online PSC |  | https://podminky.urs.cz/item/CS_URS_2025_01/184102112 | [15 empty] | Online PSC | 1
243 | M | Pol62 | Spir v 20–30, ko1l Spiraea decumbens / tavolník poléhavý | kus | 65 |  | 0 |  |  |  | základní |  | 0 | 0 | 0 | 0 | 0 | 8 | M | 1 |  |  |  | ROZPOCET | 0 | 0 | 0 | 0 | 0 | 1 | 0 | 4 | 492
244 | M | 10321003R.2 | štěrkový substrát pro výsadbu | m3 | 40.35 |  | 0 |  |  |  | základní |  | 0 | 0 | 0 | 0 | 0 | 8 | M | 1 |  |  |  | ROZPOCET | 0 | 0 | 0 | 0 | 0 | 1 | 0 | 4 | 494
| VV |  | 6x záhon I | [15 empty] | VV | 1 | 1 | True | 0 | ROZPOCET
| VV |  | 42*0,3 |  | 12.6 | [13 empty] | VV | 1 | 2 | True | 0 | ROZPOCET
| VV |  | záhon s Ginkgo | [15 empty] | VV | 1 | 1 | True | 0 | ROZPOCET
| VV |  | 19*0,25 |  | 4.75 | [13 empty] | VV | 1 | 2 | True | 0 | ROZPOCET
| VV |  | ostrůvek terminálu | [15 empty] | VV | 1 | 1 | True | 0 | ROZPOCET
| VV |  | 92*0,25 |  | 23 | [13 empty] | VV | 1 | 2 | True | 0 | ROZPOCET
| VV |  | Součet |  | 40.35 | [13 empty] | VV | 1 | 4 | True | 1 | ROZPOCET
245 | K | 185802114 | Hnojení půdy nebo trávníku v rovině nebo na svahu do 1:5 umělým hnojivem s rozdělením k jednotlivým rostlinám V cenách jsou započteny i náklady na rozprostření nebo rozdělení hnojiva. | t | 0.015 |  | 0 | CS ÚRS 2025 01 |  |  | základní |  | 0 | 0 | 0 | 0 | 0 | 4 | K | 1 |  |  |  | ROZPOCET | 0 | 0 | 0 | 0 | 0 | 1 | 0 | 4 | 496
| Online PSC |  | https://podminky.urs.cz/item/CS_URS_2025_01/185802114 | [15 empty] | Online PSC | 1
| VV |  | 15,28*0,001 "Přepočtené koeficientem množství |  | 0.015 | [13 empty] | VV | 1 | 2 | True | 0 | ROZPOCET
| VV |  | Součet |  | 0.015 | [13 empty] | VV | 1 | 4 | True | 1 | ROZPOCET
246 | M | 25191155 | hnojivo průmyslové | kg | 15.28 |  | 0 | CS ÚRS 2025 01 |  |  | základní |  | 0 | 0 | 0 | 0 | 0 | 8 | M | 1 |  |  |  | ROZPOCET | 0 | 0 | 0 | 0 | 0 | 1 | 0 | 4 | 498
| VV |  | 1 tabl./rostlina (trvalky, nízké keře), traviny bez hnojiva | [15 empty] | VV | 1 | 1 | True | 0 | ROZPOCET
| VV |  | (699+65)*1*20*0,001 |  | 15.28 | [13 empty] | VV | 1 | 2 | True | 0 | ROZPOCET
| VV |  | Součet |  | 15.28 | [13 empty] | VV | 1 | 4 | True | 1 | ROZPOCET
247 | K | 184911151 | Mulčování záhonů kačírkem nebo drceným kamenivem tloušťky mulče přes 20 do 50 mm v rovině nebo na svahu do 1:5 | m2 | 155 |  | 0 | CS ÚRS 2025 01 |  |  | základní |  | 0 | 0 | 0 | 0 | 0 | 4 | K | 1 |  |  |  | ROZPOCET | 0 | 0 | 0 | 0 | 0 | 1 | 0 | 4 | 500
| Online PSC |  | https://podminky.urs.cz/item/CS_URS_2025_01/184911151 | [15 empty] | Online PSC | 1
248 | M | 58343865R | kamenivo drcené hrubé frakce 8/11 | t | 7.75 |  | 0 | CS ÚRS 2025 01 |  |  | základní |  | 0 | 0 | 0 | 0 | 0 | 8 | M | 1 |  |  |  | ROZPOCET | 0 | 0 | 0 | 0 | 0 | 1 | 0 | 4 | 502
249 | K | 185804312 | Zalití rostlin vodou plochy záhonů jednotlivě přes 20 m2 | m3 | 21.04 |  | 0 | CS ÚRS 2025 01 |  |  | základní |  | 0 | 0 | 0 | 0 | 0 | 4 | K | 1 |  |  |  | ROZPOCET | 0 | 0 | 0 | 0 | 0 | 1 | 0 | 4 | 504
| Online PSC |  | https://podminky.urs.cz/item/CS_URS_2025_01/185804312 | [15 empty] | Online PSC | 1
| VV |  | trvalky, traviny 2 l/ks, četnost 10x | [15 empty] | VV | 1 | 1 | True | 0 | ROZPOCET
| VV |  | (699+288)*0,002*10 |  | 19.74 | [13 empty] | VV | 1 | 2 | True | 0 | ROZPOCET
| VV |  | keře 5l/ks, četnost 10x | [15 empty] | VV | 1 | 1 | True | 0 | ROZPOCET
| VV |  | 65*0,002*10 |  | 1.3 | [13 empty] | VV | 1 | 2 | True | 0 | ROZPOCET
| VV |  | Součet |  | 21.04 | [13 empty] | VV | 1 | 4 | True | 1 | ROZPOCET
250 | M | 08211321 | voda pitná pro ostatní odběratele | m3 | 21.04 |  | 0 | CS ÚRS 2025 01 |  |  | základní |  | 0 | 0 | 0 | 0 | 0 | 8 | M | 1 |  |  |  | ROZPOCET | 0 | 0 | 0 | 0 | 0 | 1 | 0 | 4 | 506
251 | K | 185851121.1 | Dovoz vody pro zálivku rostlin za vzdálenost do 1000 m | m3 | 21.04 |  | 0 |  |  |  | základní |  | 0 | 0 | 0 | 0 | 0 | 4 | K | 1 |  |  |  | ROZPOCET | 0 | 0 | 0 | 0 | 0 | 1 | 0 | 4 | 508
252 | K | 998231311 | Přesun hmot pro sadovnické účely strojně, dopravní vzdálenost do 5000 m | t | 35.45 |  | 0 | CS ÚRS 2025 01 |  |  | základní |  | 0 | 0 | 0 | 0 | 0 | 4 | K | 1 |  |  |  | ROZPOCET | 0 | 0 | 0 | 0 | 0 | 1 | 0 | 4 | 510
| Online PSC |  | https://podminky.urs.cz/item/CS_URS_2025_01/998231311 | [15 empty] | Online PSC | 1
253 | K | 998231411.4 | Přesun hmot pro sadovnické a krajinářské úpravy - ručně bez užití mechanizace vodorovná dopravní vzdálenost do 100 m po staveništi | t | 35.45 |  | 0 |  |  |  | základní |  | 0 | 0 | 0 | 0 | 0 | 4 | K | 1 |  |  |  | ROZPOCET | 0 | 0 | 0 | 0 | 0 | 1 | 0 | 4 | 512
| D | Z.11 | Zelená střecha |  |  |  | 0 | [5 empty] | 0 |  | 0 |  | 0 | 1 | D | 0 |  |  |  | ROZPOCET | [6 empty] | 0
254 | K | 712391172 | Provedení povlakové krytiny střech do 10° ochranné textilní vrstvy | m2 | 74 |  | 0 | CS ÚRS 2025 01 |  |  | základní |  | 0 | 0 | 0 | 0 | 0 | 4 | K | 1 |  |  |  | ROZPOCET | 0 | 0 | 0 | 0 | 0 | 1 | 0 | 4 | 514
| Online PSC |  | https://podminky.urs.cz/item/CS_URS_2025_01/712391172 | [15 empty] | Online PSC | 1
255 | M | 69311060 | geotextilie netkaná separační, ochranná, filtrační, drenážní PP 200g/m2 | m2 | 77.7 |  | 0 | CS ÚRS 2025 01 |  |  | základní |  | 0 | 0 | 0 | 0 | 0 | 8 | M | 1 |  |  |  | ROZPOCET | 0 | 0 | 0 | 0 | 0 | 1 | 0 | 4 | 516
256 | K | 712391172 | Provedení povlakové krytiny střech do 10° ochranné textilní vrstvy | m2 | 74 |  | 0 | CS ÚRS 2025 01 |  |  | základní |  | 0 | 0 | 0 | 0 | 0 | 4 | K | 1 |  |  |  | ROZPOCET | 0 | 0 | 0 | 0 | 0 | 1 | 0 | 4 | 518
| Online PSC |  | https://podminky.urs.cz/item/CS_URS_2025_01/712391172 | [15 empty] | Online PSC | 1
257 | M | 69311068 | geotextilie netkaná separační, ochranná, filtrační, drenážní PP 300g/m2 | m2 | 77.7 |  | 0 | CS ÚRS 2025 01 |  |  | základní |  | 0 | 0 | 0 | 0 | 0 | 8 | M | 1 |  |  |  | ROZPOCET | 0 | 0 | 0 | 0 | 0 | 1 | 0 | 4 | 520
258 | K | 712771333 | Provedení hydroakumulační vrstvy z nopových fólií s přesahem vegetační střechy sklon do 5° | m2 | 74 |  | 0 | CS ÚRS 2025 01 |  |  | základní |  | 0 | 0 | 0 | 0 | 0 | 4 | K | 1 |  |  |  | ROZPOCET | 0 | 0 | 0 | 0 | 0 | 1 | 0 | 4 | 522
| Online PSC |  | https://podminky.urs.cz/item/CS_URS_2025_01/712771333 | [15 empty] | Online PSC | 1
259 | M | DEK.2640227042 | DEKDREN L40 GARDEN nopová fólie,výška nopu 41mm, perforovaná,desky 0,82x1,75m (1,435m2/bal.) | m2 | 77.7 |  | 0 |  |  |  | základní |  | 0 | 0 | 0 | 0 | 0 | 8 | M | 1 |  |  |  | ROZPOCET | 0 | 0 | 0 | 0 | 0 | 1 | 0 | 4 | 524
260 | K | 712771411 | Provedení vegetační vrstvy ze substrátu tl přes 100 do 200 mm vegetační střechy sklon do 5° | m2 | 74 |  | 0 | CS ÚRS 2025 01 |  |  | základní |  | 0 | 0 | 0 | 0 | 0 | 4 | K | 1 |  |  |  | ROZPOCET | 0 | 0 | 0 | 0 | 0 | 1 | 0 | 4 | 526
| Online PSC |  | https://podminky.urs.cz/item/CS_URS_2025_01/712771411 | [15 empty] | Online PSC | 1
261 | M | 10321001 | substrát vegetačních střech extenzivní suchomilných rostlin | m3 | 12.432 |  | 0 | CS ÚRS 2025 01 |  |  | základní |  | 0 | 0 | 0 | 0 | 0 | 8 | M | 1 |  |  |  | ROZPOCET | 0 | 0 | 0 | 0 | 0 | 1 | 0 | 4 | 528
262 | K | 998231311R.2 | Přesun hmot pro sadovnické účely strojně, dopravní vzdálenost do 5000 m | t | 11.1 |  | 0 |  |  |  | základní |  | 0 | 0 | 0 | 0 | 0 | 4 | K | 1 |  |  |  | ROZPOCET | 0 | 0 | 0 | 0 | 0 | 1 | 0 | 4 | 530
| VV |  | 74*0,15 |  | 11.1 | [13 empty] | VV | 1 | 2 | True | 0 | ROZPOCET
| VV |  | Součet |  | 11.1 | [13 empty] | VV | 1 | 4 | True | 1 | ROZPOCET
263 | K | 712771521 | Položení vegetační nebo trávníkové rohože vegetační střechy sklon do 5° | m2 | 74 |  | 0 | CS ÚRS 2025 01 |  |  | základní |  | 0 | 0 | 0 | 0 | 0 | 4 | K | 1 |  |  |  | ROZPOCET | 0 | 0 | 0 | 0 | 0 | 1 | 0 | 4 | 532
| Online PSC |  | https://podminky.urs.cz/item/CS_URS_2025_01/712771521 | [15 empty] | Online PSC | 1
264 | M | 69334504 | koberec rozchodníkový vegetačních střech | m2 | 74 |  | 0 | CS ÚRS 2025 01 |  |  | základní |  | 0 | 0 | 0 | 0 | 0 | 8 | M | 1 |  |  |  | ROZPOCET | 0 | 0 | 0 | 0 | 0 | 1 | 0 | 4 | 534
265 | K | 185804312 | Zalití rostlin vodou plochy záhonů jednotlivě přes 20 m2 | m3 | 11.84 |  | 0 | CS ÚRS 2025 01 |  |  | základní |  | 0 | 0 | 0 | 0 | 0 | 4 | K | 1 |  |  |  | ROZPOCET | 0 | 0 | 0 | 0 | 0 | 1 | 0 | 4 | 536
| Online PSC |  | https://podminky.urs.cz/item/CS_URS_2025_01/185804312 | [15 empty] | Online PSC | 1
| VV |  | 20 l/m2, četnost 8x | [15 empty] | VV | 1 | 1 | True | 0 | ROZPOCET
| VV |  | 74*20*0,001*8 |  | 11.84 | [13 empty] | VV | 1 | 2 | True | 0 | ROZPOCET
| VV |  | Součet |  | 11.84 | [13 empty] | VV | 1 | 4 | True | 1 | ROZPOCET
266 | M | 08211321 | voda pitná pro ostatní odběratele | m3 | 11.84 |  | 0 | CS ÚRS 2025 01 |  |  | základní |  | 0 | 0 | 0 | 0 | 0 | 8 | M | 1 |  |  |  | ROZPOCET | 0 | 0 | 0 | 0 | 0 | 1 | 0 | 4 | 538
267 | K | 185851121.1 | Dovoz vody pro zálivku rostlin za vzdálenost do 1000 m | m3 | 11.84 |  | 0 |  |  |  | základní |  | 0 | 0 | 0 | 0 | 0 | 4 | K | 1 |  |  |  | ROZPOCET | 0 | 0 | 0 | 0 | 0 | 1 | 0 | 4 | 540
268 | K | 721233113 | Střešní vtok polypropylen PP pro ploché střechy svislý odtok DN 125 | kus | 3 |  | 0 | CS ÚRS 2025 01 |  |  | základní |  | 0 | 0 | 0 | 0 | 0 | 4 | K | 1 |  |  |  | ROZPOCET | 0 | 0 | 0 | 0 | 0 | 1 | 0 | 4 | 542
| Online PSC |  | https://podminky.urs.cz/item/CS_URS_2025_01/721233113 | [15 empty] | Online PSC | 1
269 | K | 183205112 | Založení záhonu pro výsadbu rostlin v rovině nebo na svahu do 1:5 v zemině tř. 3 | m2 | 74 |  | 0 | CS ÚRS 2025 01 |  |  | základní |  | 0 | 0 | 0 | 0 | 0 | 4 | K | 1 |  |  |  | ROZPOCET | 0 | 0 | 0 | 0 | 0 | 1 | 0 | 4 | 544
| Online PSC |  | https://podminky.urs.cz/item/CS_URS_2025_01/183205112 | [15 empty] | Online PSC | 1
270 | K | 183403153 | Obdělání půdy hrabáním v rovině a svahu do 1:5 | m2 | 74 |  | 0 | CS ÚRS 2025 01 |  |  | základní |  | 0 | 0 | 0 | 0 | 0 | 4 | K | 1 |  |  |  | ROZPOCET | 0 | 0 | 0 | 0 | 0 | 1 | 0 | 4 | 546
| Online PSC |  | https://podminky.urs.cz/item/CS_URS_2025_01/183403153 | [15 empty] | Online PSC | 1
271 | K | 181451311R | Příplatek za výsadbu ve stížených prac. Podmínkách | m2 | 74 |  | 0 |  |  |  | základní |  | 0 | 0 | 0 | 0 | 0 | 4 | K | 1 |  |  |  | ROZPOCET | 0 | 0 | 0 | 0 | 0 | 1 | 0 | 4 | 548
272 | K | 998231411.5 | Ruční přesun hmot pro sadovnické a krajinářské úpravy do 100 m | t | 7.7 |  | 0 |  |  |  | základní |  | 0 | 0 | 0 | 0 | 0 | 4 | K | 1 |  |  |  | ROZPOCET | 0 | 0 | 0 | 0 | 0 | 1 | 0 | 4 | 550
| VV |  | 7700*0,001 |  | 7.7 | [13 empty] | VV | 1 | 2 | True | 0 | ROZPOCET
| VV |  | Součet |  | 7.7 | [13 empty] | VV | 1 | 4 | True | 1 | ROZPOCET
| D | Z6.1 | Suchomilný trávník |  |  |  | 0 | [5 empty] | 0 |  | 0 |  | 0 | 1 | D | 0 |  |  |  | ROZPOCET | [6 empty] | 0
273 | K | 184813511.3 | Chemické odplevelení půdy před založením kultury, trávníku nebo zpevněných ploch ručně o jakékoli výměře postřikem na široko v rovině nebo na svahu do 1:5 | m2 | 435 |  | 0 | CS ÚRS 2025 01 |  |  | základní |  | 0 | 0 | 0 | 0 | 0 | 4 | K | 1 |  |  |  | ROZPOCET | 0 | 0 | 0 | 0 | 0 | 1 | 0 | 4 | 552
| Online PSC |  | https://podminky.urs.cz/item/CS_URS_2025_01/184813511.3 | [15 empty] | Online PSC | 1
274 | M | 25234001 | herbicid totální systémový neselektivní | litr | 0.348 |  | 0 | CS ÚRS 2025 01 |  |  | základní |  | 0 | 0 | 0 | 0 | 0 | 8 | M | 1 |  |  |  | ROZPOCET | 0 | 0 | 0 | 0 | 0 | 1 | 0 | 4 | 554
| P |  | Poznámka k položce: Poznámka k položce: 7-9 l/ha | [15 empty] | P | 1
275 | K | 181151321 | Plošná úprava terénu v zemině skupiny 1 až 4 s urovnáním povrchu bez doplnění ornice souvislé plochy přes 500 m2 při nerovnostech terénu přes 100 do 150 mm v rovině nebo na svahu do 1:5 | m2 | 435 |  | 0 | CS ÚRS 2025 01 |  |  | základní |  | 0 | 0 | 0 | 0 | 0 | 4 | K | 1 |  |  |  | ROZPOCET | 0 | 0 | 0 | 0 | 0 | 1 | 0 | 4 | 556
| Online PSC |  | https://podminky.urs.cz/item/CS_URS_2025_01/181151321 | [15 empty] | Online PSC | 1
276 | K | 182303111 | Doplnění zeminy nebo substrátu na travnatých plochách tloušťky do 50 mm v rovině nebo na svahu do 1:5 | m2 | 435 |  | 0 | CS ÚRS 2025 01 |  |  | základní |  | 0 | 0 | 0 | 0 | 0 | 4 | K | 1 |  |  |  | ROZPOCET | 0 | 0 | 0 | 0 | 0 | 1 | 0 | 4 | 558
| Online PSC |  | https://podminky.urs.cz/item/CS_URS_2025_01/182303111 | [15 empty] | Online PSC | 1
277 | M | 10321003R.2 | štěrkový substrát pro výsadbu | m3 | 87 |  | 0 |  |  |  | základní |  | 0 | 0 | 0 | 0 | 0 | 8 | M | 1 |  |  |  | ROZPOCET | 0 | 0 | 0 | 0 | 0 | 1 | 0 | 4 | 560
| VV |  | 435*0,2 |  | 87 | [13 empty] | VV | 1 | 2 | True | 0 | ROZPOCET
| VV |  | Součet |  | 87 | [13 empty] | VV | 1 | 4 | True | 1 | ROZPOCET
278 | K | 181411131 | Založení trávníku na půdě předem připravené plochy do 1000 m2 výsevem včetně utažení parkového v rovině nebo na svahu do 1:5 | m2 | 435 |  | 0 | CS ÚRS 2025 01 |  |  | základní |  | 0 | 0 | 0 | 0 | 0 | 4 | K | 1 |  |  |  | ROZPOCET | 0 | 0 | 0 | 0 | 0 | 1 | 0 | 4 | 562
| Online PSC |  | https://podminky.urs.cz/item/CS_URS_2025_01/181411131 | [15 empty] | Online PSC | 1
279 | M | 00572410R | osivo směs travní parková | kg | 13.05 |  | 0 | CS ÚRS 2025 01 |  |  | základní |  | 0 | 0 | 0 | 0 | 0 | 8 | M | 1 |  |  |  | ROZPOCET | 0 | 0 | 0 | 0 | 0 | 1 | 0 | 4 | 564
| P |  | Poznámka k položce: Poznámka k položce: 30 g/m2 | [15 empty] | P | 1
| VV |  | 435*0,03 |  | 13.05 | [13 empty] | VV | 1 | 2 | True | 0 | ROZPOCET
| VV |  | Součet |  | 13.05 | [13 empty] | VV | 1 | 4 | True | 1 | ROZPOCET
280 | K | 183403153 | Obdělání půdy hrabáním v rovině a svahu do 1:5 | m2 | 435 |  | 0 | CS ÚRS 2025 01 |  |  | základní |  | 0 | 0 | 0 | 0 | 0 | 4 | K | 1 |  |  |  | ROZPOCET | 0 | 0 | 0 | 0 | 0 | 1 | 0 | 4 | 566
| Online PSC |  | https://podminky.urs.cz/item/CS_URS_2025_01/183403153 | [15 empty] | Online PSC | 1
281 | K | 185803211 | Uválcování trávníku v rovině nebo na svahu do 1:5 | m2 | 870 |  | 0 | CS ÚRS 2025 01 |  |  | základní |  | 0 | 0 | 0 | 0 | 0 | 4 | K | 1 |  |  |  | ROZPOCET | 0 | 0 | 0 | 0 | 0 | 1 | 0 | 4 | 568
| Online PSC |  | https://podminky.urs.cz/item/CS_URS_2025_01/185803211 | [15 empty] | Online PSC | 1
| VV |  | četnost 2x | [15 empty] | VV | 1 | 1 | True | 0 | ROZPOCET
| VV |  | 435*2 |  | 870 | [13 empty] | VV | 1 | 2 | True | 0 | ROZPOCET
| VV |  | Součet |  | 870 | [13 empty] | VV | 1 | 4 | True | 1 | ROZPOCET
282 | K | 111151111 | Pokosení trávníku při souvislé ploše do 1000 m2 parterového v rovině nebo svahu do 1:5 | m2 | 870 |  | 0 | CS ÚRS 2025 01 |  |  | základní |  | 0 | 0 | 0 | 0 | 0 | 4 | K | 1 |  |  |  | ROZPOCET | 0 | 0 | 0 | 0 | 0 | 1 | 0 | 4 | 570
| Online PSC |  | https://podminky.urs.cz/item/CS_URS_2025_01/111151111 | [15 empty] | Online PSC | 1
| P |  | Poznámka k položce: Poznámka k položce: četnost 2x | [15 empty] | P | 1
| VV |  | četnost 2x | [15 empty] | VV | 1 | 1 | True | 0 | ROZPOCET
| VV |  | 435*2 |  | 870 | [13 empty] | VV | 1 | 2 | True | 0 | ROZPOCET
| VV |  | Součet |  | 870 | [13 empty] | VV | 1 | 4 | True | 1 | ROZPOCET

## objekt1 - Vegetační úprav...
[9 empty] | >> skryté sloupce << | [9 empty] | {0517638d-deea-4cbf-b247-d85825bf33fa}
2
| KRYCÍ LIST SOUPISU PRACÍ | [8 empty] | v --- níže se nacházejí doplnkové a pomocné údaje k sestavám --- v | [8 empty] | False
Stavba:
Revitalizace multimodálního uzlu ve Dvoře Králové nad Labem - etapa I-VI.
Objekt:
roz08_1 - Revitalizace multimodálního uzlu ve Dvoře Králové nad Labem - etapa 1
Soupis:
SO800 - Sadové úpravy
Úroveň 3:
objekt1 - Vegetační úpravy Etapa I - nezpůsobilé
| KSO: |  |  |  |  | CC-CZ:
| Místo: |  |  |  |  | Datum: | 26. 8. 2025
| Zadavatel: |  |  |  |  | IČ:
DIČ:
| Účastník: |  |  |  |  | IČ: | Vyplň údaj
|  | Vyplň údaj |  |  |  | DIČ: | Vyplň údaj
| Projektant: |  |  |  |  | IČ:
DIČ:
| Zpracovatel: |  |  |  |  | IČ:
DIČ:
Poznámka:
| Cena bez DPH | [5 empty] | 0
|  |  | Základ daně |  |  | Sazba daně | Výše daně
| DPH | základní | 0 |  |  | 21% | 0
|  | snížená | 0 |  |  | 12% | 0
|  | zákl. přenesená | 0 |  |  | 21% | 0
|  | sníž. přenesená | 0 |  |  | 12% | 0
|  | nulová | 0 |  |  | 0% | 0
| Cena s DPH |  |  | v | CZK |  | 0
REKAPITULACE ČLENĚNÍ SOUPISU PRACÍ
Stavba:
Revitalizace multimodálního uzlu ve Dvoře Králové nad Labem - etapa I-VI.
Objekt:
roz08_1 - Revitalizace multimodálního uzlu ve Dvoře Králové nad Labem - etapa 1
Soupis:
SO800 - Sadové úpravy
Úroveň 3:
objekt1 - Vegetační úpravy Etapa I - nezpůsobilé
Místo: | [5 empty] | Datum: | 26. 8. 2025
Zadavatel: | [5 empty] | Projektant:
Účastník: |  |  | Vyplň údaj |  |  | Zpracovatel:
Kód dílu - Popis | [6 empty] | Cena celkem [CZK]
Náklady stavby celkem | [6 empty] | 0 | [12 empty] | -1
| Z.2 - Ošetření dřevin - stromy, keře | [5 empty] | 0
| Z.3 - Kácení dřevin - stromy | [5 empty] | 0
| Z.4 - Kácení dřevin - keře | [5 empty] | 0
SOUPIS PRACÍ
Stavba:
Revitalizace multimodálního uzlu ve Dvoře Králové nad Labem - etapa I-VI.
Objekt:
roz08_1 - Revitalizace multimodálního uzlu ve Dvoře Králové nad Labem - etapa 1
Soupis:
SO800 - Sadové úpravy
Úroveň 3:
objekt1 - Vegetační úpravy Etapa I - nezpůsobilé
Místo: | [5 empty] | Datum: | 26. 8. 2025
Zadavatel: | [5 empty] | Projektant:
Účastník: |  |  | Vyplň údaj |  |  | Zpracovatel:
PČ | Typ | Kód | Popis | MJ | Množství | J.cena [CZK] | Cena celkem [CZK] | Cenová soustava |  |  | DPH | J. Nh [h] | Nh celkem [h] | J. hmotnost [t] | Hmotnost celkem [t] | J. suť [t] | Suť Celkem [t]
Náklady soupisu celkem | [6 empty] | 0 | [5 empty] | 0 |  | 0 |  | 0 |  | D | -1 | [10 empty] | 0
| D | Z.2 | Ošetření dřevin - stromy, keře |  |  |  | 0 | [5 empty] | 0 |  | 0 |  | 0 | 1 | D | 0 |  |  |  | ROZPOCET | [6 empty] | 0
1 | K | 997221658 | Poplatek za uložení stavebního odpadu na skládce (skládkovné) z rostlinných pletiv zatříděného do Katalogu odpadů pod kódem 02 01 03 | t | 0.328 |  | 0 | CS ÚRS 2025 01 |  |  | základní |  | 0 | 0 | 0 | 0 | 0 | 4 | K | 1 |  |  |  | ROZPOCET | 0 | 0 | 0 | 0 | 0 | 1 | 0 | 4 | -1473722491
| VV |  | dle tabulky Výpočet množství klestu, 160 kg/m3 | [15 empty] | VV | 1 | 1 | True | 0 | ROZPOCET
| VV |  | 2,05*160*0,001 |  | 0.328 | [13 empty] | VV | 1 | 2 | True | 0 | ROZPOCET
| VV |  | Součet |  | 0.328 | [13 empty] | VV | 1 | 4 | True | 1 | ROZPOCET
| D | Z.3 | Kácení dřevin - stromy |  |  |  | 0 | [5 empty] | 0 |  | 0 |  | 0 | 1 | D | 0 |  |  |  | ROZPOCET | [6 empty] | 0
2 | K | 997221658.1 | Poplatek za uložení stavebního odpadu na skládce (skládkovné) z rostlinných pletiv zatříděného do Katalogu odpadů pod kódem 02 01 03 | t | 1.072 |  | 0 | CS ÚRS 2025 01 |  |  | základní |  | 0 | 0 | 0 | 0 | 0 | 4 | K | 1 |  |  |  | ROZPOCET | 0 | 0 | 0 | 0 | 0 | 1 | 0 | 4 | 1165785519
| VV |  | 6,7 m3 dle tabulky Výpočet množství klestu | [15 empty] | VV | 1 | 1 | True | 0 | ROZPOCET
| VV |  | 6,7*160*0,001 |  | 1.072 | [13 empty] | VV | 1 | 2 | True | 0 | ROZPOCET
| VV |  | Součet |  | 1.072 | [13 empty] | VV | 1 | 4 | True | 1 | ROZPOCET
| D | Z.4 | Kácení dřevin - keře |  |  |  | 0 | [5 empty] | 0 |  | 0 |  | 0 | 1 | D | 0 |  |  |  | ROZPOCET | [6 empty] | 0
3 | K | 997221658.2 | Poplatek za uložení stavebního odpadu na skládce (skládkovné) z rostlinných pletiv zatříděného do Katalogu odpadů pod kódem 02 01 03 | t | 0.125 |  | 0 | CS ÚRS 2025 01 |  |  | základní |  | 0 | 0 | 0 | 0 | 0 | 4 | K | 1 |  |  |  | ROZPOCET | 0 | 0 | 0 | 0 | 0 | 1 | 0 | 4 | -1410390486
| VV |  | 52*240*0,00001 |  | 0.125 | [13 empty] | VV | 1 | 2 | True | 0 | ROZPOCET
| VV |  | Součet |  | 0.125 | [13 empty] | VV | 1 | 4 | True | 1 | ROZPOCET

## Objekt5 - Vegetační úpra...
[9 empty] | >> skryté sloupce << | [9 empty] | {c8557dbc-9c19-4926-b209-86760a4bc0e7}
2
| KRYCÍ LIST SOUPISU PRACÍ | [8 empty] | v --- níže se nacházejí doplnkové a pomocné údaje k sestavám --- v | [8 empty] | False
Stavba:
Revitalizace multimodálního uzlu ve Dvoře Králové nad Labem - etapa I-VI.
Objekt:
roz08_1 - Revitalizace multimodálního uzlu ve Dvoře Králové nad Labem - etapa 1
Soupis:
SO800 - Sadové úpravy
Úroveň 3:
Objekt5 - Vegetační úpravy - Následná péče Etapa 1
| KSO: |  |  |  |  | CC-CZ:
| Místo: |  |  |  |  | Datum: | 26. 8. 2025
| Zadavatel: |  |  |  |  | IČ:
DIČ:
| Účastník: |  |  |  |  | IČ: | Vyplň údaj
|  | Vyplň údaj |  |  |  | DIČ: | Vyplň údaj
| Projektant: |  |  |  |  | IČ:
DIČ:
| Zpracovatel: |  |  |  |  | IČ:
DIČ:
Poznámka:
| Cena bez DPH | [5 empty] | 0
|  |  | Základ daně |  |  | Sazba daně | Výše daně
| DPH | základní | 0 |  |  | 21% | 0
|  | snížená | 0 |  |  | 12% | 0
|  | zákl. přenesená | 0 |  |  | 21% | 0
|  | sníž. přenesená | 0 |  |  | 12% | 0
|  | nulová | 0 |  |  | 0% | 0
| Cena s DPH |  |  | v | CZK |  | 0
REKAPITULACE ČLENĚNÍ SOUPISU PRACÍ
Stavba:
Revitalizace multimodálního uzlu ve Dvoře Králové nad Labem - etapa I-VI.
Objekt:
roz08_1 - Revitalizace multimodálního uzlu ve Dvoře Králové nad Labem - etapa 1
Soupis:
SO800 - Sadové úpravy
Úroveň 3:
Objekt5 - Vegetační úpravy - Následná péče Etapa 1
Místo: | [5 empty] | Datum: | 26. 8. 2025
Zadavatel: | [5 empty] | Projektant:
Účastník: |  |  | Vyplň údaj |  |  | Zpracovatel:
Kód dílu - Popis | [6 empty] | Cena celkem [CZK]
Náklady stavby celkem | [6 empty] | 0 | [12 empty] | -1
| HSV - HSV | [5 empty] | 0
| D.12 - Následná péče - 1. rok | [5 empty] | 0
| D.13 - Následná péče - 2. rok | [5 empty] | 0
| D.14 - Následná péče - 3. rok | [5 empty] | 0
| D.15 - Následná péče - 4. rok | [5 empty] | 0
| D.16 - Následná péče - 5. rok | [5 empty] | 0
SOUPIS PRACÍ
Stavba:
Revitalizace multimodálního uzlu ve Dvoře Králové nad Labem - etapa I-VI.
Objekt:
roz08_1 - Revitalizace multimodálního uzlu ve Dvoře Králové nad Labem - etapa 1
Soupis:
SO800 - Sadové úpravy
Úroveň 3:
Objekt5 - Vegetační úpravy - Následná péče Etapa 1
Místo: | [5 empty] | Datum: | 26. 8. 2025
Zadavatel: | [5 empty] | Projektant:
Účastník: |  |  | Vyplň údaj |  |  | Zpracovatel:
PČ | Typ | Kód | Popis | MJ | Množství | J.cena [CZK] | Cena celkem [CZK] | Cenová soustava |  |  | DPH | J. Nh [h] | Nh celkem [h] | J. hmotnost [t] | Hmotnost celkem [t] | J. suť [t] | Suť Celkem [t]
Náklady soupisu celkem | [6 empty] | 0 | [5 empty] | 0 |  | 0 |  | 0 |  | D | -1 | [10 empty] | 0
| D | HSV | HSV |  |  |  | 0 | [5 empty] | 0 |  | 0 |  | 0 | 1 | D | 0 |  |  |  | ROZPOCET | [6 empty] | 0
| D | D.12 | Následná péče - 1. rok |  |  |  | 0 | [5 empty] | 0 |  | 0 |  | 0 | 1 | D | 1 |  |  |  | ROZPOCET | [6 empty] | 0
1 | K | 185804312 | Zalití rostlin vodou plochy záhonů jednotlivě přes 20 m2 | m3 | 125.94 |  | 0 | CS ÚRS 2025 01 |  |  | základní |  | 0 | 0 | 0 | 0 | 0 | 4 | K | 2 |  |  |  | ROZPOCET | 0 | 0 | 0 | 0 | 0 | 1 | 0 | 4 | 2
| Online PSC |  | https://podminky.urs.cz/item/CS_URS_2025_01/185804312 | [15 empty] | Online PSC | 2
| VV |  | stromy - 100 l/ks, četnost 8x | [15 empty] | VV | 2 | 1 | True | 0 | ROZPOCET
| VV |  | 39*100*0,001*8 |  | 31.2 | [13 empty] | VV | 2 | 2 | True | 0 | ROZPOCET
| VV |  | trvalky, keře, traviny -20l/m2, četnost 6x (veškeřé plochy realizovaných komb. záhonů) | [15 empty] | VV | 2 | 1 | True | 0 | ROZPOCET
| VV |  | (579+155)*20*0,001*6 |  | 88.08 | [13 empty] | VV | 2 | 2 | True | 0 | ROZPOCET
| VV |  | extenzivní střecha, 15 l/m2, četnost 6x | [15 empty] | VV | 2 | 1 | True | 0 | ROZPOCET
| VV |  | 74*15*0,001*6 |  | 6.66 | [13 empty] | VV | 2 | 2 | True | 0 | ROZPOCET
| VV |  | Součet |  | 125.94 | [13 empty] | VV | 2 | 4 | True | 1 | ROZPOCET
2 | K | 185851121 | Dovoz vody pro zálivku rostlin na vzdálenost do 1000 m V cenách jsou započteny i náklady na čerpání vody do cisterny | m3 | 125.94 |  | 0 | CS ÚRS 2025 01 |  |  | základní |  | 0 | 0 | 0 | 0 | 0 | 4 | K | 2 |  |  |  | ROZPOCET | 0 | 0 | 0 | 0 | 0 | 1 | 0 | 4 | 4
| Online PSC |  | https://podminky.urs.cz/item/CS_URS_2025_01/185851121 | [15 empty] | Online PSC | 2
3 | M | 08211321 | voda pitná pro ostatní odběratele | m3 | 125.94 |  | 0 | CS ÚRS 2025 01 |  |  | základní |  | 0 | 0 | 0 | 0 | 0 | 8 | M | 2 |  |  |  | ROZPOCET | 0 | 0 | 0 | 0 | 0 | 1 | 0 | 4 | 6
4 | K | 111151121 | Pokosení trávníku při souvislé ploše do 1000 m2 parkového v rovině nebo svahu do 1:5 | m2 | 6886 |  | 0 | CS ÚRS 2025 01 |  |  | základní |  | 0 | 0 | 0 | 0 | 0 | 4 | K | 2 |  |  |  | ROZPOCET | 0 | 0 | 0 | 0 | 0 | 1 | 0 | 4 | 8
| Online PSC |  | https://podminky.urs.cz/item/CS_URS_2025_01/111151121 | [15 empty] | Online PSC | 2
| VV |  | četnost 2x | [15 empty] | VV | 2 | 1 | True | 0 | ROZPOCET
| VV |  | (831+2177+435)*2 |  | 6886 | [13 empty] | VV | 2 | 2 | True | 0 | ROZPOCET
| VV |  | Součet |  | 6886 | [13 empty] | VV | 2 | 4 | True | 1 | ROZPOCET
5 | K | 184817111 | Řez trvalek ve vegetačním období v rovině nebo ve svahu do 1:5 jarní řez plotostřih | m2 | 734 |  | 0 | CS ÚRS 2025 01 |  |  | základní |  | 0 | 0 | 0 | 0 | 0 | 4 | K | 2 |  |  |  | ROZPOCET | 0 | 0 | 0 | 0 | 0 | 1 | 0 | 4 | 10
| Online PSC |  | https://podminky.urs.cz/item/CS_URS_2025_01/184817111 | [15 empty] | Online PSC | 2
| VV |  | 579+155 |  | 734 | [13 empty] | VV | 2 | 2 | True | 0 | ROZPOCET
| VV |  | Součet |  | 734 | [13 empty] | VV | 2 | 4 | True | 1 | ROZPOCET
6 | K | 111111116 | Pletí záhonu vytrháváním při středním zaplevelení, v zemině obdělávatelné středně | ar | 14.68 |  | 0 | CS ÚRS 2025 01 |  |  | základní |  | 0 | 0 | 0 | 0 | 0 | 4 | K | 2 |  |  |  | ROZPOCET | 0 | 0 | 0 | 0 | 0 | 1 | 0 | 4 | 12
| Online PSC |  | https://podminky.urs.cz/item/CS_URS_2025_01/111111116 | [15 empty] | Online PSC | 2
| VV |  | četnost 2x | [15 empty] | VV | 2 | 1 | True | 0 | ROZPOCET
| VV |  | 734*2*0,01 |  | 14.68 | [13 empty] | VV | 2 | 2 | True | 0 | ROZPOCET
| VV |  | Součet |  | 14.68 | [13 empty] | VV | 2 | 4 | True | 1 | ROZPOCET
7 | K | 185802113 | Hnojení půdy nebo trávníku v rovině nebo na svahu do 1:5 umělým hnojivem na široko | t | 0.091 |  | 0 | CS ÚRS 2025 01 |  |  | základní |  | 0 | 0 | 0 | 0 | 0 | 4 | K | 2 |  |  |  | ROZPOCET | 0 | 0 | 0 | 0 | 0 | 1 | 0 | 4 | 14
| Online PSC |  | https://podminky.urs.cz/item/CS_URS_2025_01/185802113 | [15 empty] | Online PSC | 2
| VV |  | trávníky, 20 g/m2, 1x | [15 empty] | VV | 2 | 1 | True | 0 | ROZPOCET
| VV |  | (831+2177+435)*20*0,000001 |  | 0.069 | [13 empty] | VV | 2 | 2 | True | 0 | ROZPOCET
| VV |  | trvalky 30g/m2, četnost 2x | [15 empty] | VV | 2 | 1 | True | 0 | ROZPOCET
| VV |  | 734*30*0,000001 |  | 0.022 | [13 empty] | VV | 2 | 2 | True | 0 | ROZPOCET
| VV |  | Součet |  | 0.091 | [13 empty] | VV | 2 | 4 | True | 1 | ROZPOCET
8 | M | 25111112R | hnojivo NPK | kg | 91.083 |  | 0 | CS ÚRS 2025 01 |  |  | základní |  | 0 | 0 | 0 | 0 | 0 | 8 | M | 2 |  |  |  | ROZPOCET | 0 | 0 | 0 | 0 | 0 | 1 | 0 | 4 | 16
9 | K | 998231411 | Přesun hmot pro sadovnické a krajinářské úpravy ručně (bez užití mechanizace) dopravní vzdálenost do 100 m | t | 0.091 |  | 0 | CS ÚRS 2025 01 |  |  | základní |  | 0 | 0 | 0 | 0 | 0 | 4 | K | 2 |  |  |  | ROZPOCET | 0 | 0 | 0 | 0 | 0 | 1 | 0 | 4 | 18
| Online PSC |  | https://podminky.urs.cz/item/CS_URS_2025_01/998231411 | [15 empty] | Online PSC | 2
| D | D.13 | Následná péče - 2. rok |  |  |  | 0 | [5 empty] | 0 |  | 0 |  | 0 | 1 | D | 1 |  |  |  | ROZPOCET | [6 empty] | 0
10 | K | 185804312 | Zalití rostlin vodou plochy záhonů jednotlivě přes 20 m2 | m3 | 119.28 |  | 0 | CS ÚRS 2025 01 |  |  | základní |  | 0 | 0 | 0 | 0 | 0 | 4 | K | 2 |  |  |  | ROZPOCET | 0 | 0 | 0 | 0 | 0 | 1 | 0 | 4 | 20
| Online PSC |  | https://podminky.urs.cz/item/CS_URS_2025_01/185804312 | [15 empty] | Online PSC | 2
| VV |  | stromy - 100 l/ks, četnost 8x | [15 empty] | VV | 2 | 1 | True | 0 | ROZPOCET
| VV |  | 39*100*0,001*8 |  | 31.2 | [13 empty] | VV | 2 | 2 | True | 0 | ROZPOCET
| VV |  | trvalky, keře, traviny -20l/m2, četnost 6x (veškeřé plochy realizovaných komb. záhonů) | [15 empty] | VV | 2 | 1 | True | 0 | ROZPOCET
| VV |  | (579+155)*20*0,001*6 |  | 88.08 | [13 empty] | VV | 2 | 2 | True | 0 | ROZPOCET
| VV |  | Součet |  | 119.28 | [13 empty] | VV | 2 | 4 | True | 1 | ROZPOCET
11 | K | 185851121 | Dovoz vody pro zálivku rostlin na vzdálenost do 1000 m V cenách jsou započteny i náklady na čerpání vody do cisterny | m3 | 119.28 |  | 0 | CS ÚRS 2025 01 |  |  | základní |  | 0 | 0 | 0 | 0 | 0 | 4 | K | 2 |  |  |  | ROZPOCET | 0 | 0 | 0 | 0 | 0 | 1 | 0 | 4 | 22
| Online PSC |  | https://podminky.urs.cz/item/CS_URS_2025_01/185851121 | [15 empty] | Online PSC | 2
12 | M | 08211321 | voda pitná pro ostatní odběratele | m3 | 119.28 |  | 0 | CS ÚRS 2025 01 |  |  | základní |  | 0 | 0 | 0 | 0 | 0 | 8 | M | 2 |  |  |  | ROZPOCET | 0 | 0 | 0 | 0 | 0 | 1 | 0 | 4 | 24
13 | K | 184817111 | Řez trvalek ve vegetačním období v rovině nebo ve svahu do 1:5 jarní řez plotostřih | m2 | 734 |  | 0 | CS ÚRS 2025 01 |  |  | základní |  | 0 | 0 | 0 | 0 | 0 | 4 | K | 2 |  |  |  | ROZPOCET | 0 | 0 | 0 | 0 | 0 | 1 | 0 | 4 | 26
| Online PSC |  | https://podminky.urs.cz/item/CS_URS_2025_01/184817111 | [15 empty] | Online PSC | 2
| VV |  | 579+155 |  | 734 | [13 empty] | VV | 2 | 2 | True | 0 | ROZPOCET
| VV |  | Součet |  | 734 | [13 empty] | VV | 2 | 4 | True | 1 | ROZPOCET
14 | K | 184817114 | Řez trvalek během vegetačního období v rovině nebo na svahu do 1:5 odstranění odkvetlých květů a květenství plošně | m2 | 734 |  | 0 | CS ÚRS 2025 01 |  |  | základní |  | 0 | 0 | 0 | 0 | 0 | 4 | K | 2 |  |  |  | ROZPOCET | 0 | 0 | 0 | 0 | 0 | 1 | 0 | 4 | 28
| Online PSC |  | https://podminky.urs.cz/item/CS_URS_2025_01/184817114 | [15 empty] | Online PSC | 2
| VV |  | pro keře, polokeře - nůžkami jednotlivě | [15 empty] | VV | 2 | 1 | True | 0 | ROZPOCET
| VV |  | 734 |  | 734 | [13 empty] | VV | 2 | 2 | True | 0 | ROZPOCET
| VV |  | Součet |  | 734 | [13 empty] | VV | 2 | 4 | True | 1 | ROZPOCET
15 | K | 111111116 | Pletí záhonu vytrháváním při středním zaplevelení, v zemině obdělávatelné středně | ar | 14.68 |  | 0 | CS ÚRS 2025 01 |  |  | základní |  | 0 | 0 | 0 | 0 | 0 | 4 | K | 2 |  |  |  | ROZPOCET | 0 | 0 | 0 | 0 | 0 | 1 | 0 | 4 | 30
| Online PSC |  | https://podminky.urs.cz/item/CS_URS_2025_01/111111116 | [15 empty] | Online PSC | 2
| VV |  | četnost 2x | [15 empty] | VV | 2 | 1 | True | 0 | ROZPOCET
| VV |  | 734*2*0,01 |  | 14.68 | [13 empty] | VV | 2 | 2 | True | 0 | ROZPOCET
| VV |  | Součet |  | 14.68 | [13 empty] | VV | 2 | 4 | True | 1 | ROZPOCET
16 | K | 185802113 | Hnojení půdy nebo trávníku v rovině nebo na svahu do 1:5 umělým hnojivem na široko | t | 0.022 |  | 0 | CS ÚRS 2025 01 |  |  | základní |  | 0 | 0 | 0 | 0 | 0 | 4 | K | 2 |  |  |  | ROZPOCET | 0 | 0 | 0 | 0 | 0 | 1 | 0 | 4 | 32
| Online PSC |  | https://podminky.urs.cz/item/CS_URS_2025_01/185802113 | [15 empty] | Online PSC | 2
17 | M | 25111112R | hnojivo NPK | kg | 22.02 |  | 0 | CS ÚRS 2025 01 |  |  | základní |  | 0 | 0 | 0 | 0 | 0 | 8 | M | 2 |  |  |  | ROZPOCET | 0 | 0 | 0 | 0 | 0 | 1 | 0 | 4 | 34
| VV |  | záhony, 30 g/m2 např. Yaramila Complex | [15 empty] | VV | 2 | 1 | True | 0 | ROZPOCET
| VV |  | (471+108+155)*30*0,001 |  | 22.02 | [13 empty] | VV | 2 | 2 | True | 0 | ROZPOCET
| VV |  | Součet |  | 22.02 | [13 empty] | VV | 2 | 4 | True | 1 | ROZPOCET
18 | K | 184852322 | Řez stromu výchovný alejových stromů v přes 4 do 6 m | ks | 39 |  | 0 | CS ÚRS 2025 01 |  |  | základní |  | 0 | 0 | 0 | 0 | 0 | 4 | K | 2 |  |  |  | ROZPOCET | 0 | 0 | 0 | 0 | 0 | 1 | 0 | 4 | 36
| Online PSC |  | https://podminky.urs.cz/item/CS_URS_2025_01/184852322 | [15 empty] | Online PSC | 2
19 | K | 184215133R | Ukotvení dřeviny kůly v rovině nebo na svahu do 1:5 třemi kůly, délky přes 2 do 3 m | kus | 24 |  | 0 | CS ÚRS 2025 01 |  |  | základní |  | 0 | 0 | 0 | 0 | 0 | 4 | K | 2 |  |  |  | ROZPOCET | 0 | 0 | 0 | 0 | 0 | 1 | 0 | 4 | 38
| Online PSC |  | https://podminky.urs.cz/item/CS_URS_2025_01/184215133R | [15 empty] | Online PSC | 2
20 | K | 184911421 | Mulčování vysazených rostlin mulčovací kůrou, tl. do 100 mm v rovině nebo na svahu do 1:5 | m2 | 401.6 |  | 0 | CS ÚRS 2025 01 |  |  | základní |  | 0 | 0 | 0 | 0 | 0 | 4 | K | 2 |  |  |  | ROZPOCET | 0 | 0 | 0 | 0 | 0 | 1 | 0 | 4 | 40
| Online PSC |  | https://podminky.urs.cz/item/CS_URS_2025_01/184911421 | [15 empty] | Online PSC | 2
| VV |  | obnova mulčování, tl. 10 cm, 80 % plochy | [15 empty] | VV | 2 | 1 | True | 0 | ROZPOCET
| VV |  | strom | [15 empty] | VV | 2 | 1 | True | 0 | ROZPOCET
| VV |  | (32)*0,8 |  | 25.6 | [13 empty] | VV | 2 | 2 | True | 0 | ROZPOCET
| VV |  | záhony | [15 empty] | VV | 2 | 1 | True | 0 | ROZPOCET
| VV |  | 470*0,8 |  | 376 | [13 empty] | VV | 2 | 2 | True | 0 | ROZPOCET
| VV |  | Součet |  | 401.6 | [13 empty] | VV | 2 | 4 | True | 1 | ROZPOCET
21 | M | 10391100 | kůra mulčovací VL | m3 | 40.16 |  | 0 | CS ÚRS 2025 01 |  |  | základní |  | 0 | 0 | 0 | 0 | 0 | 8 | M | 2 |  |  |  | ROZPOCET | 0 | 0 | 0 | 0 | 0 | 1 | 0 | 4 | 42
| VV |  | 401,6*0,1 "Přepočtené koeficientem množství |  | 40.16 | [13 empty] | VV | 2 | 2 | True | 0 | ROZPOCET
| VV |  | Součet |  | 40.16 | [13 empty] | VV | 2 | 4 | True | 1 | ROZPOCET
22 | K | 184911151 | Mulčování záhonů kačírkem nebo drceným kamenivem tloušťky mulče přes 20 do 50 mm v rovině nebo na svahu do 1:5 | m2 | 263 |  | 0 | CS ÚRS 2025 01 |  |  | základní |  | 0 | 0 | 0 | 0 | 0 | 4 | K | 2 |  |  |  | ROZPOCET | 0 | 0 | 0 | 0 | 0 | 1 | 0 | 4 | 44
| Online PSC |  | https://podminky.urs.cz/item/CS_URS_2025_01/184911151 | [15 empty] | Online PSC | 2
23 | M | 58343865R | kamenivo drcené hrubé frakce 8/11 | t | 7.89 |  | 0 | CS ÚRS 2025 01 |  |  | základní |  | 0 | 0 | 0 | 0 | 0 | 8 | M | 2 |  |  |  | ROZPOCET | 0 | 0 | 0 | 0 | 0 | 1 | 0 | 4 | 46
| VV |  | 3 cm doplnění, zasakovací záhony | [15 empty] | VV | 2 | 1 | True | 0 | ROZPOCET
| VV |  | 263*0,03 |  | 7.89 | [13 empty] | VV | 2 | 2 | True | 0 | ROZPOCET
| VV |  | Součet |  | 7.89 | [13 empty] | VV | 2 | 4 | True | 1 | ROZPOCET
24 | K | 998231411 | Přesun hmot pro sadovnické a krajinářské úpravy ručně (bez užití mechanizace) dopravní vzdálenost do 100 m | t | 15.833 |  | 0 | CS ÚRS 2025 01 |  |  | základní |  | 0 | 0 | 0 | 0 | 0 | 4 | K | 2 |  |  |  | ROZPOCET | 0 | 0 | 0 | 0 | 0 | 1 | 0 | 4 | 48
| Online PSC |  | https://podminky.urs.cz/item/CS_URS_2025_01/998231411 | [15 empty] | Online PSC | 2
| D | D.14 | Následná péče - 3. rok |  |  |  | 0 | [5 empty] | 0 |  | 0 |  | 0 | 1 | D | 1 |  |  |  | ROZPOCET | [6 empty] | 0
25 | K | 185804312 | Zalití rostlin vodou plochy záhonů jednotlivě přes 20 m2 | m3 | 82.12 |  | 0 | CS ÚRS 2025 01 |  |  | základní |  | 0 | 0 | 0 | 0 | 0 | 4 | K | 2 |  |  |  | ROZPOCET | 0 | 0 | 0 | 0 | 0 | 1 | 0 | 4 | 50
| Online PSC |  | https://podminky.urs.cz/item/CS_URS_2025_01/185804312 | [15 empty] | Online PSC | 2
| VV |  | stromy - 100 l/ks, četnost 6x | [15 empty] | VV | 2 | 1 | True | 0 | ROZPOCET
| VV |  | 39*100*0,001*6 |  | 23.4 | [13 empty] | VV | 2 | 2 | True | 0 | ROZPOCET
| VV |  | trvalky, keře, traviny -20l/m2, četnost 4x (veškeřé plochy realizovaných komb. záhonů) | [15 empty] | VV | 2 | 1 | True | 0 | ROZPOCET
| VV |  | (579+155)*20*0,001*4 |  | 58.72 | [13 empty] | VV | 2 | 2 | True | 0 | ROZPOCET
| VV |  | Součet |  | 82.12 | [13 empty] | VV | 2 | 4 | True | 1 | ROZPOCET
26 | K | 185851121 | Dovoz vody pro zálivku rostlin na vzdálenost do 1000 m V cenách jsou započteny i náklady na čerpání vody do cisterny | m3 | 82.12 |  | 0 | CS ÚRS 2025 01 |  |  | základní |  | 0 | 0 | 0 | 0 | 0 | 4 | K | 2 |  |  |  | ROZPOCET | 0 | 0 | 0 | 0 | 0 | 1 | 0 | 4 | 52
| Online PSC |  | https://podminky.urs.cz/item/CS_URS_2025_01/185851121 | [15 empty] | Online PSC | 2
27 | M | 08211321 | voda pitná pro ostatní odběratele | m3 | 82.12 |  | 0 | CS ÚRS 2025 01 |  |  | základní |  | 0 | 0 | 0 | 0 | 0 | 8 | M | 2 |  |  |  | ROZPOCET | 0 | 0 | 0 | 0 | 0 | 1 | 0 | 4 | 54
28 | K | 184817111 | Řez trvalek ve vegetačním období v rovině nebo ve svahu do 1:5 jarní řez plotostřih | m2 | 734 |  | 0 | CS ÚRS 2025 01 |  |  | základní |  | 0 | 0 | 0 | 0 | 0 | 4 | K | 2 |  |  |  | ROZPOCET | 0 | 0 | 0 | 0 | 0 | 1 | 0 | 4 | 56
| Online PSC |  | https://podminky.urs.cz/item/CS_URS_2025_01/184817111 | [15 empty] | Online PSC | 2
| VV |  | 579+155 |  | 734 | [13 empty] | VV | 2 | 2 | True | 0 | ROZPOCET
| VV |  | Součet |  | 734 | [13 empty] | VV | 2 | 4 | True | 1 | ROZPOCET
29 | K | 111111116 | Pletí záhonu vytrháváním při středním zaplevelení, v zemině obdělávatelné středně | ar | 14.68 |  | 0 | CS ÚRS 2025 01 |  |  | základní |  | 0 | 0 | 0 | 0 | 0 | 4 | K | 2 |  |  |  | ROZPOCET | 0 | 0 | 0 | 0 | 0 | 1 | 0 | 4 | 58
| Online PSC |  | https://podminky.urs.cz/item/CS_URS_2025_01/111111116 | [15 empty] | Online PSC | 2
| VV |  | četnost 2x | [15 empty] | VV | 2 | 1 | True | 0 | ROZPOCET
| VV |  | 734*2*0,01 |  | 14.68 | [13 empty] | VV | 2 | 2 | True | 0 | ROZPOCET
| VV |  | Součet |  | 14.68 | [13 empty] | VV | 2 | 4 | True | 1 | ROZPOCET
30 | K | 185802113 | Hnojení půdy nebo trávníku v rovině nebo na svahu do 1:5 umělým hnojivem na široko | t | 0.022 |  | 0 | CS ÚRS 2025 01 |  |  | základní |  | 0 | 0 | 0 | 0 | 0 | 4 | K | 2 |  |  |  | ROZPOCET | 0 | 0 | 0 | 0 | 0 | 1 | 0 | 4 | 60
| Online PSC |  | https://podminky.urs.cz/item/CS_URS_2025_01/185802113 | [15 empty] | Online PSC | 2
| VV |  | trvalky 30g/m2, četnost 2x | [15 empty] | VV | 2 | 1 | True | 0 | ROZPOCET
| VV |  | 734*30*0,000001 |  | 0.022 | [13 empty] | VV | 2 | 2 | True | 0 | ROZPOCET
| VV |  | Součet |  | 0.022 | [13 empty] | VV | 2 | 4 | True | 1 | ROZPOCET
31 | M | 25111112R | hnojivo NPK | kg | 22.02 |  | 0 | CS ÚRS 2025 01 |  |  | základní |  | 0 | 0 | 0 | 0 | 0 | 8 | M | 2 |  |  |  | ROZPOCET | 0 | 0 | 0 | 0 | 0 | 1 | 0 | 4 | 62
| VV |  | záhony, 30 g/m2 např. Yaramila Complex | [15 empty] | VV | 2 | 1 | True | 0 | ROZPOCET
| VV |  | (471+108+155)*30*0,001 |  | 22.02 | [13 empty] | VV | 2 | 2 | True | 0 | ROZPOCET
| VV |  | Součet |  | 22.02 | [13 empty] | VV | 2 | 4 | True | 1 | ROZPOCET
32 | K | 998231411 | Přesun hmot pro sadovnické a krajinářské úpravy ručně (bez užití mechanizace) dopravní vzdálenost do 100 m | t | 0.022 |  | 0 | CS ÚRS 2025 01 |  |  | základní |  | 0 | 0 | 0 | 0 | 0 | 4 | K | 2 |  |  |  | ROZPOCET | 0 | 0 | 0 | 0 | 0 | 1 | 0 | 4 | 64
| Online PSC |  | https://podminky.urs.cz/item/CS_URS_2025_01/998231411 | [15 empty] | Online PSC | 2
| D | D.15 | Následná péče - 4. rok |  |  |  | 0 | [5 empty] | 0 |  | 0 |  | 0 | 1 | D | 1 |  |  |  | ROZPOCET | [6 empty] | 0
33 | K | 185804312 | Zalití rostlin vodou plochy záhonů jednotlivě přes 20 m2 | m3 | 82.12 |  | 0 | CS ÚRS 2025 01 |  |  | základní |  | 0 | 0 | 0 | 0 | 0 | 4 | K | 2 |  |  |  | ROZPOCET | 0 | 0 | 0 | 0 | 0 | 1 | 0 | 4 | 66
| Online PSC |  | https://podminky.urs.cz/item/CS_URS_2025_01/185804312 | [15 empty] | Online PSC | 2
| VV |  | stromy - 100 l/ks, četnost 6x | [15 empty] | VV | 2 | 1 | True | 0 | ROZPOCET
| VV |  | 39*100*0,001*6 |  | 23.4 | [13 empty] | VV | 2 | 2 | True | 0 | ROZPOCET
| VV |  | trvalky, keře, traviny -20l/m2, četnost 4x (veškeřé plochy realizovaných komb. záhonů) | [15 empty] | VV | 2 | 1 | True | 0 | ROZPOCET
| VV |  | (579+155)*20*0,001*4 |  | 58.72 | [13 empty] | VV | 2 | 2 | True | 0 | ROZPOCET
| VV |  | Součet |  | 82.12 | [13 empty] | VV | 2 | 4 | True | 1 | ROZPOCET
34 | K | 185851121 | Dovoz vody pro zálivku rostlin na vzdálenost do 1000 m V cenách jsou započteny i náklady na čerpání vody do cisterny | m3 | 82.12 |  | 0 | CS ÚRS 2025 01 |  |  | základní |  | 0 | 0 | 0 | 0 | 0 | 4 | K | 2 |  |  |  | ROZPOCET | 0 | 0 | 0 | 0 | 0 | 1 | 0 | 4 | 68
| Online PSC |  | https://podminky.urs.cz/item/CS_URS_2025_01/185851121 | [15 empty] | Online PSC | 2
35 | M | 08211321 | voda pitná pro ostatní odběratele | m3 | 82.12 |  | 0 | CS ÚRS 2025 01 |  |  | základní |  | 0 | 0 | 0 | 0 | 0 | 8 | M | 2 |  |  |  | ROZPOCET | 0 | 0 | 0 | 0 | 0 | 1 | 0 | 4 | 70
36 | K | 184817111 | Řez trvalek ve vegetačním období v rovině nebo ve svahu do 1:5 jarní řez plotostřih | m2 | 734 |  | 0 | CS ÚRS 2025 01 |  |  | základní |  | 0 | 0 | 0 | 0 | 0 | 4 | K | 2 |  |  |  | ROZPOCET | 0 | 0 | 0 | 0 | 0 | 1 | 0 | 4 | 72
| Online PSC |  | https://podminky.urs.cz/item/CS_URS_2025_01/184817111 | [15 empty] | Online PSC | 2
| VV |  | 579+155 |  | 734 | [13 empty] | VV | 2 | 2 | True | 0 | ROZPOCET
| VV |  | Součet |  | 734 | [13 empty] | VV | 2 | 4 | True | 1 | ROZPOCET
37 | K | 184817114 | Řez trvalek během vegetačního období v rovině nebo na svahu do 1:5 odstranění odkvetlých květů a květenství plošně | m2 | 734 |  | 0 | CS ÚRS 2025 01 |  |  | základní |  | 0 | 0 | 0 | 0 | 0 | 4 | K | 2 |  |  |  | ROZPOCET | 0 | 0 | 0 | 0 | 0 | 1 | 0 | 4 | 74
| Online PSC |  | https://podminky.urs.cz/item/CS_URS_2025_01/184817114 | [15 empty] | Online PSC | 2
| VV |  | pro keře, polokeře - nůžkami jednotlivě | [15 empty] | VV | 2 | 1 | True | 0 | ROZPOCET
| VV |  | 734 |  | 734 | [13 empty] | VV | 2 | 2 | True | 0 | ROZPOCET
| VV |  | Součet |  | 734 | [13 empty] | VV | 2 | 4 | True | 1 | ROZPOCET
38 | K | 111111116 | Pletí záhonu vytrháváním při středním zaplevelení, v zemině obdělávatelné středně | ar | 14.68 |  | 0 | CS ÚRS 2025 01 |  |  | základní |  | 0 | 0 | 0 | 0 | 0 | 4 | K | 2 |  |  |  | ROZPOCET | 0 | 0 | 0 | 0 | 0 | 1 | 0 | 4 | 76
| Online PSC |  | https://podminky.urs.cz/item/CS_URS_2025_01/111111116 | [15 empty] | Online PSC | 2
| VV |  | četnost 2x | [15 empty] | VV | 2 | 1 | True | 0 | ROZPOCET
| VV |  | 734*2*0,01 |  | 14.68 | [13 empty] | VV | 2 | 2 | True | 0 | ROZPOCET
| VV |  | Součet |  | 14.68 | [13 empty] | VV | 2 | 4 | True | 1 | ROZPOCET
39 | K | 185802113 | Hnojení půdy nebo trávníku v rovině nebo na svahu do 1:5 umělým hnojivem na široko | t | 0.022 |  | 0 | CS ÚRS 2025 01 |  |  | základní |  | 0 | 0 | 0 | 0 | 0 | 4 | K | 2 |  |  |  | ROZPOCET | 0 | 0 | 0 | 0 | 0 | 1 | 0 | 4 | 78
| Online PSC |  | https://podminky.urs.cz/item/CS_URS_2025_01/185802113 | [15 empty] | Online PSC | 2
| VV |  | trvalky 30g/m2, četnost 2x | [15 empty] | VV | 2 | 1 | True | 0 | ROZPOCET
| VV |  | 734*30*0,000001 |  | 0.022 | [13 empty] | VV | 2 | 2 | True | 0 | ROZPOCET
| VV |  | Součet |  | 0.022 | [13 empty] | VV | 2 | 4 | True | 1 | ROZPOCET
40 | M | 25111112R | hnojivo NPK | kg | 22.02 |  | 0 | CS ÚRS 2025 01 |  |  | základní |  | 0 | 0 | 0 | 0 | 0 | 8 | M | 2 |  |  |  | ROZPOCET | 0 | 0 | 0 | 0 | 0 | 1 | 0 | 4 | 80
| VV |  | záhony, 30 g/m2 např. Yaramila Complex | [15 empty] | VV | 2 | 1 | True | 0 | ROZPOCET
| VV |  | (471+108+155)*30*0,001 |  | 22.02 | [13 empty] | VV | 2 | 2 | True | 0 | ROZPOCET
| VV |  | Součet |  | 22.02 | [13 empty] | VV | 2 | 4 | True | 1 | ROZPOCET
41 | K | 184911421 | Mulčování vysazených rostlin mulčovací kůrou, tl. do 100 mm v rovině nebo na svahu do 1:5 | m2 | 401.6 |  | 0 | CS ÚRS 2025 01 |  |  | základní |  | 0 | 0 | 0 | 0 | 0 | 4 | K | 2 |  |  |  | ROZPOCET | 0 | 0 | 0 | 0 | 0 | 1 | 0 | 4 | 82
| Online PSC |  | https://podminky.urs.cz/item/CS_URS_2025_01/184911421 | [15 empty] | Online PSC | 2
| VV |  | obnova mulčování, tl. 10 cm, 80 % plochy | [15 empty] | VV | 2 | 1 | True | 0 | ROZPOCET
| VV |  | strom | [15 empty] | VV | 2 | 1 | True | 0 | ROZPOCET
| VV |  | 32*0,8 |  | 25.6 | [13 empty] | VV | 2 | 2 | True | 0 | ROZPOCET
| VV |  | záhony | [15 empty] | VV | 2 | 1 | True | 0 | ROZPOCET
| VV |  | 470*0,8 |  | 376 | [13 empty] | VV | 2 | 2 | True | 0 | ROZPOCET
| VV |  | Součet |  | 401.6 | [13 empty] | VV | 2 | 4 | True | 1 | ROZPOCET
42 | M | 10391100 | kůra mulčovací VL | m3 | 40.16 |  | 0 | CS ÚRS 2025 01 |  |  | základní |  | 0 | 0 | 0 | 0 | 0 | 8 | M | 2 |  |  |  | ROZPOCET | 0 | 0 | 0 | 0 | 0 | 1 | 0 | 4 | 84
| VV |  | 401,6*0,1 "Přepočtené koeficientem množství |  | 40.16 | [13 empty] | VV | 2 | 2 | True | 0 | ROZPOCET
| VV |  | Součet |  | 40.16 | [13 empty] | VV | 2 | 4 | True | 1 | ROZPOCET
43 | K | 184911151 | Mulčování záhonů kačírkem nebo drceným kamenivem tloušťky mulče přes 20 do 50 mm v rovině nebo na svahu do 1:5 | m2 | 263 |  | 0 | CS ÚRS 2025 01 |  |  | základní |  | 0 | 0 | 0 | 0 | 0 | 4 | K | 2 |  |  |  | ROZPOCET | 0 | 0 | 0 | 0 | 0 | 1 | 0 | 4 | 86
| Online PSC |  | https://podminky.urs.cz/item/CS_URS_2025_01/184911151 | [15 empty] | Online PSC | 2
44 | M | 58343865R | kamenivo drcené hrubé frakce 8/11 | t | 7.89 |  | 0 | CS ÚRS 2025 01 |  |  | základní |  | 0 | 0 | 0 | 0 | 0 | 8 | M | 2 |  |  |  | ROZPOCET | 0 | 0 | 0 | 0 | 0 | 1 | 0 | 4 | 88
| VV |  | 3 cm doplnění, zasakovací záhony | [15 empty] | VV | 2 | 1 | True | 0 | ROZPOCET
| VV |  | 263*0,03 |  | 7.89 | [13 empty] | VV | 2 | 2 | True | 0 | ROZPOCET
| VV |  | Součet |  | 7.89 | [13 empty] | VV | 2 | 4 | True | 1 | ROZPOCET
45 | K | 998231411 | Přesun hmot pro sadovnické a krajinářské úpravy ručně (bez užití mechanizace) dopravní vzdálenost do 100 m | t | 15.832 |  | 0 | CS ÚRS 2025 01 |  |  | základní |  | 0 | 0 | 0 | 0 | 0 | 4 | K | 2 |  |  |  | ROZPOCET | 0 | 0 | 0 | 0 | 0 | 1 | 0 | 4 | 90
| Online PSC |  | https://podminky.urs.cz/item/CS_URS_2025_01/998231411 | [15 empty] | Online PSC | 2
| D | D.16 | Následná péče - 5. rok |  |  |  | 0 | [5 empty] | 0 |  | 0 |  | 0 | 1 | D | 1 |  |  |  | ROZPOCET | [6 empty] | 0
46 | K | 185804312 | Zalití rostlin vodou plochy záhonů jednotlivě přes 20 m2 | m3 | 82.12 |  | 0 | CS ÚRS 2025 01 |  |  | základní |  | 0 | 0 | 0 | 0 | 0 | 4 | K | 2 |  |  |  | ROZPOCET | 0 | 0 | 0 | 0 | 0 | 1 | 0 | 4 | 92
| Online PSC |  | https://podminky.urs.cz/item/CS_URS_2025_01/185804312 | [15 empty] | Online PSC | 2
| VV |  | stromy - 100 l/ks, četnost 6x | [15 empty] | VV | 2 | 1 | True | 0 | ROZPOCET
| VV |  | 39*100*0,001*6 |  | 23.4 | [13 empty] | VV | 2 | 2 | True | 0 | ROZPOCET
| VV |  | trvalky, keře, traviny -20l/m2, četnost 4x (veškeřé plochy realizovaných komb. záhonů) | [15 empty] | VV | 2 | 1 | True | 0 | ROZPOCET
| VV |  | (579+155)*20*0,001*4 |  | 58.72 | [13 empty] | VV | 2 | 2 | True | 0 | ROZPOCET
| VV |  | Součet |  | 82.12 | [13 empty] | VV | 2 | 4 | True | 1 | ROZPOCET
47 | K | 185851121 | Dovoz vody pro zálivku rostlin na vzdálenost do 1000 m V cenách jsou započteny i náklady na čerpání vody do cisterny | m3 | 82.12 |  | 0 | CS ÚRS 2025 01 |  |  | základní |  | 0 | 0 | 0 | 0 | 0 | 4 | K | 2 |  |  |  | ROZPOCET | 0 | 0 | 0 | 0 | 0 | 1 | 0 | 4 | 94
| Online PSC |  | https://podminky.urs.cz/item/CS_URS_2025_01/185851121 | [15 empty] | Online PSC | 2
48 | M | 08211321 | voda pitná pro ostatní odběratele | m3 | 82.12 |  | 0 | CS ÚRS 2025 01 |  |  | základní |  | 0 | 0 | 0 | 0 | 0 | 8 | M | 2 |  |  |  | ROZPOCET | 0 | 0 | 0 | 0 | 0 | 1 | 0 | 4 | 96
49 | K | 184817111 | Řez trvalek ve vegetačním období v rovině nebo ve svahu do 1:5 jarní řez plotostřih | m2 | 734 |  | 0 | CS ÚRS 2025 01 |  |  | základní |  | 0 | 0 | 0 | 0 | 0 | 4 | K | 2 |  |  |  | ROZPOCET | 0 | 0 | 0 | 0 | 0 | 1 | 0 | 4 | 98
| Online PSC |  | https://podminky.urs.cz/item/CS_URS_2025_01/184817111 | [15 empty] | Online PSC | 2
| VV |  | 579+155 |  | 734 | [13 empty] | VV | 2 | 2 | True | 0 | ROZPOCET
| VV |  | Součet |  | 734 | [13 empty] | VV | 2 | 4 | True | 1 | ROZPOCET
50 | K | 111111116 | Pletí záhonu vytrháváním při středním zaplevelení, v zemině obdělávatelné středně | ar | 14.68 |  | 0 | CS ÚRS 2025 01 |  |  | základní |  | 0 | 0 | 0 | 0 | 0 | 4 | K | 2 |  |  |  | ROZPOCET | 0 | 0 | 0 | 0 | 0 | 1 | 0 | 4 | 100
| Online PSC |  | https://podminky.urs.cz/item/CS_URS_2025_01/111111116 | [15 empty] | Online PSC | 2
| VV |  | četnost 2x | [15 empty] | VV | 2 | 1 | True | 0 | ROZPOCET
| VV |  | 734*2*0,01 |  | 14.68 | [13 empty] | VV | 2 | 2 | True | 0 | ROZPOCET
| VV |  | Součet |  | 14.68 | [13 empty] | VV | 2 | 4 | True | 1 | ROZPOCET
51 | K | 185802113 | Hnojení půdy nebo trávníku v rovině nebo na svahu do 1:5 umělým hnojivem na široko | t | 0.022 |  | 0 | CS ÚRS 2025 01 |  |  | základní |  | 0 | 0 | 0 | 0 | 0 | 4 | K | 2 |  |  |  | ROZPOCET | 0 | 0 | 0 | 0 | 0 | 1 | 0 | 4 | 102
| Online PSC |  | https://podminky.urs.cz/item/CS_URS_2025_01/185802113 | [15 empty] | Online PSC | 2
| VV |  | trvalky 30g/m2, četnost 2x | [15 empty] | VV | 2 | 1 | True | 0 | ROZPOCET
| VV |  | 734*30*0,000001 |  | 0.022 | [13 empty] | VV | 2 | 2 | True | 0 | ROZPOCET
| VV |  | Součet |  | 0.022 | [13 empty] | VV | 2 | 4 | True | 1 | ROZPOCET
52 | M | 25111112R | hnojivo NPK | kg | 22.02 |  | 0 | CS ÚRS 2025 01 |  |  | základní |  | 0 | 0 | 0 | 0 | 0 | 8 | M | 2 |  |  |  | ROZPOCET | 0 | 0 | 0 | 0 | 0 | 1 | 0 | 4 | 104
| VV |  | záhony, 30 g/m2 např. Yaramila Complex | [15 empty] | VV | 2 | 1 | True | 0 | ROZPOCET
| VV |  | (471+108+155)*30*0,001 |  | 22.02 | [13 empty] | VV | 2 | 2 | True | 0 | ROZPOCET
| VV |  | Součet |  | 22.02 | [13 empty] | VV | 2 | 4 | True | 1 | ROZPOCET
53 | K | 184813161 | Zřízení ochranného nátěru kmene stromu do výšky 1 m, obvodu kmene do 180 mm | kus | 34 |  | 0 | CS ÚRS 2025 01 |  |  | základní |  | 0 | 0 | 0 | 0 | 0 | 4 | K | 2 |  |  |  | ROZPOCET | 0 | 0 | 0 | 0 | 0 | 1 | 0 | 4 | 106
| Online PSC |  | https://podminky.urs.cz/item/CS_URS_2025_01/184813161 | [15 empty] | Online PSC | 2
| VV |  | břízy bez nátěru, jehličnany bez nátěru | [15 empty] | VV | 2 | 1 | True | 0 | ROZPOCET
| VV |  | 27+7 |  | 34 | [13 empty] | VV | 2 | 2 | True | 0 | ROZPOCET
| VV |  | Součet |  | 34 | [13 empty] | VV | 2 | 4 | True | 1 | ROZPOCET
54 | K | 184813162 | Zřízení ochranného nátěru kmene stromu do výšky 1 m obvodu přes 180 do 250 mm | ks | 1 |  | 0 | CS ÚRS 2025 01 |  |  | základní |  | 0 | 0 | 0 | 0 | 0 | 4 | K | 2 |  |  |  | ROZPOCET | 0 | 0 | 0 | 0 | 0 | 1 | 0 | 4 | 108
| Online PSC |  | https://podminky.urs.cz/item/CS_URS_2025_01/184813162 | [15 empty] | Online PSC | 2
55 | M | 24599008R | Ochranný nátěr proti poškození kůry teplem | litr | 20.4 |  | 0 |  |  |  | základní |  | 0 | 0 | 0 | 0 | 0 | 8 | M | 2 |  |  |  | ROZPOCET | 0 | 0 | 0 | 0 | 0 | 1 | 0 | 4 | 110
| VV |  | 34*0,6 |  | 20.4 | [13 empty] | VV | 2 | 2 | True | 0 | ROZPOCET
| VV |  | Součet |  | 20.4 | [13 empty] | VV | 2 | 4 | True | 1 | ROZPOCET
56 | K | 184215173 | Odstranění ukotvení kmene dřevin třemi kůly D do 0,1 m dl přes 2 do 3 m | ks | 20 |  | 0 | CS ÚRS 2025 01 |  |  | základní |  | 0 | 0 | 0 | 0 | 0 | 4 | K | 2 |  |  |  | ROZPOCET | 0 | 0 | 0 | 0 | 0 | 1 | 0 | 4 | 112
| Online PSC |  | https://podminky.urs.cz/item/CS_URS_2025_01/184215173 | [15 empty] | Online PSC | 2
57 | K | 184215152 | Odstranění ukotvení dřeviny kůly jedním kůlem, délky přes 1 do 2 m | kus | 4 |  | 0 | CS ÚRS 2025 01 |  |  | základní |  | 0 | 0 | 0 | 0 | 0 | 4 | K | 2 |  |  |  | ROZPOCET | 0 | 0 | 0 | 0 | 0 | 1 | 0 | 4 | 114
| Online PSC |  | https://podminky.urs.cz/item/CS_URS_2025_01/184215152 | [15 empty] | Online PSC | 2
58 | K | 184852322 | Řez stromu výchovný alejových stromů v přes 4 do 6 m | ks | 39 |  | 0 | CS ÚRS 2025 01 |  |  | základní |  | 0 | 0 | 0 | 0 | 0 | 4 | K | 2 |  |  |  | ROZPOCET | 0 | 0 | 0 | 0 | 0 | 1 | 0 | 4 | 116
| Online PSC |  | https://podminky.urs.cz/item/CS_URS_2025_01/184852322 | [15 empty] | Online PSC | 2
59 | K | 997221858 | Poplatek za uložení stavebního odpadu na recyklační skládce (skládkovné) z rostlinných pletiv zatříděného do Katalogu odpadů pod kódem 02 01 03 | t | 0.31 |  | 0 | CS ÚRS 2025 01 |  |  | základní |  | 0 | 0 | 0 | 0 | 0 | 4 | K | 2 |  |  |  | ROZPOCET | 0 | 0 | 0 | 0 | 0 | 1 | 0 | 4 | 118
| Online PSC |  | https://podminky.urs.cz/item/CS_URS_2025_01/997221858 | [15 empty] | Online PSC | 2
| VV |  | 31*0,05*0,2 |  | 0.31 | [13 empty] | VV | 2 | 2 | True | 0 | ROZPOCET
| VV |  | Součet |  | 0.31 | [13 empty] | VV | 2 | 4 | True | 1 | ROZPOCET
60 | K | 998231411 | Přesun hmot pro sadovnické a krajinářské úpravy ručně (bez užití mechanizace) dopravní vzdálenost do 100 m | t | 0.038 |  | 0 | CS ÚRS 2025 01 |  |  | základní |  | 0 | 0 | 0 | 0 | 0 | 4 | K | 2 |  |  |  | ROZPOCET | 0 | 0 | 0 | 0 | 0 | 1 | 0 | 4 | 120
| Online PSC |  | https://podminky.urs.cz/item/CS_URS_2025_01/998231411 | [15 empty] | Online PSC | 2

## SO00 - Objekty přípravy s...
[9 empty] | >> skryté sloupce << | [9 empty] | {a092f9df-a9ca-4609-8ec3-85267569fdb9}
2
| KRYCÍ LIST SOUPISU PRACÍ | [8 empty] | v --- níže se nacházejí doplnkové a pomocné údaje k sestavám --- v | [8 empty] | False
Stavba:
Revitalizace multimodálního uzlu ve Dvoře Králové nad Labem - etapa I-VI.
Objekt:
roz08_2 - Revitalizace multimodálního uzlu ve Dvoře Králové nad Labem etapaII
Soupis:
SO00 - Objekty přípravy staveniště
| KSO: |  | 801 69 |  |  | CC-CZ:
| Místo: |  |  |  |  | Datum: | 26. 8. 2025
| Zadavatel: |  |  |  |  | IČ:
DIČ:
| Účastník: |  |  |  |  | IČ: | Vyplň údaj
|  | Vyplň údaj |  |  |  | DIČ: | Vyplň údaj
| Projektant: |  |  |  |  | IČ:
DIČ:
| Zpracovatel: |  |  |  |  | IČ:
DIČ:
Poznámka:
| Cena bez DPH | [5 empty] | 0
|  |  | Základ daně |  |  | Sazba daně | Výše daně
| DPH | základní | 0 |  |  | 21% | 0
|  | snížená | 0 |  |  | 12% | 0
|  | zákl. přenesená | 0 |  |  | 21% | 0
|  | sníž. přenesená | 0 |  |  | 12% | 0
|  | nulová | 0 |  |  | 0% | 0
| Cena s DPH |  |  | v | CZK |  | 0
REKAPITULACE ČLENĚNÍ SOUPISU PRACÍ
Stavba:
Revitalizace multimodálního uzlu ve Dvoře Králové nad Labem - etapa I-VI.
Objekt:
roz08_2 - Revitalizace multimodálního uzlu ve Dvoře Králové nad Labem etapaII
Soupis:
SO00 - Objekty přípravy staveniště
Místo: | [5 empty] | Datum: | 26. 8. 2025
Zadavatel: | [5 empty] | Projektant:
Účastník: |  |  | Vyplň údaj |  |  | Zpracovatel:
Kód dílu - Popis | [6 empty] | Cena celkem [CZK]
Náklady stavby celkem | [6 empty] | 0 | [12 empty] | -1
| VRN - Vedlejší rozpočtové náklady | [5 empty] | 0
| VRN1 - Průzkumné, geodetické a projektové práce | [5 empty] | 0
| VRN3 - Zařízení staveniště | [5 empty] | 0
| VRN4 - Inženýrská činnost | [5 empty] | 0
| VRN7 - Provozní vlivy | [5 empty] | 0
| VRN8 - Přesun stavebních kapacit | [5 empty] | 0
| VRN9 - Ostatní náklady | [5 empty] | 0
SOUPIS PRACÍ
Stavba:
Revitalizace multimodálního uzlu ve Dvoře Králové nad Labem - etapa I-VI.
Objekt:
roz08_2 - Revitalizace multimodálního uzlu ve Dvoře Králové nad Labem etapaII
Soupis:
SO00 - Objekty přípravy staveniště
Místo: | [5 empty] | Datum: | 26. 8. 2025
Zadavatel: | [5 empty] | Projektant:
Účastník: |  |  | Vyplň údaj |  |  | Zpracovatel:
PČ | Typ | Kód | Popis | MJ | Množství | J.cena [CZK] | Cena celkem [CZK] | Cenová soustava |  |  | DPH | J. Nh [h] | Nh celkem [h] | J. hmotnost [t] | Hmotnost celkem [t] | J. suť [t] | Suť Celkem [t]
Náklady soupisu celkem | [6 empty] | 0 | [5 empty] | 0 |  | 0 |  | 0 |  | D | -1 | [7 empty] | 0
| D | VRN | Vedlejší rozpočtové náklady |  |  |  | 0 | [5 empty] | 0 |  | 0 |  | 0 | 5 | D | 0 | ROZPOCET | [6 empty] | 0
| D | VRN1 | Průzkumné, geodetické a projektové práce |  |  |  | 0 | [5 empty] | 0 |  | 0 |  | 0 | 5 | D | 1 | ROZPOCET | [6 empty] | 0
1 | K | 012103000 | Geodetické práce před výstavbou | soubor | 1 |  | 0 | CS ÚRS 2025 01 |  |  | základní |  | 0 | 0 | 0 | 0 | 0 | 1024 | K | 2 | ROZPOCET | 0 | 0 | 0 | 0 | 0 | 1 | 0 | 1024 | -1971188827
| Online PSC |  | https://podminky.urs.cz/item/CS_URS_2025_01/012103000 | [15 empty] | Online PSC | 2
2 | K | 012303000 | Geodetické práce po výstavbě | soubor | 1 |  | 0 | CS ÚRS 2025 01 |  |  | základní |  | 0 | 0 | 0 | 0 | 0 | 1024 | K | 2 | ROZPOCET | 0 | 0 | 0 | 0 | 0 | 1 | 0 | 1024 | -323671104
| Online PSC |  | https://podminky.urs.cz/item/CS_URS_2025_01/012303000 | [15 empty] | Online PSC | 2
3 | K | 013254000 | Dokumentace skutečného provedení stavby | soubor | 1 |  | 0 | CS ÚRS 2025 01 |  |  | základní |  | 0 | 0 | 0 | 0 | 0 | 1024 | K | 2 | ROZPOCET | 0 | 0 | 0 | 0 | 0 | 1 | 0 | 1024 | -1292618948
| Online PSC |  | https://podminky.urs.cz/item/CS_URS_2025_01/013254000 | [15 empty] | Online PSC | 2
4 | K | 013294000 | Ostatní dokumentace - dílenská | ks | 1 |  | 0 | CS ÚRS 2025 01 |  |  | základní |  | 0 | 0 | 0 | 0 | 0 | 1024 | K | 2 | ROZPOCET | 0 | 0 | 0 | 0 | 0 | 1 | 0 | 1024 | 1908010095
| Online PSC |  | https://podminky.urs.cz/item/CS_URS_2025_01/013294000 | [15 empty] | Online PSC | 2
5 | K | 091003000 | Ostatní náklady - vzorokování | ks | 1 |  | 0 | CS ÚRS 2025 01 |  |  | základní |  | 0 | 0 | 0 | 0 | 0 | 4 | K | 2 | ROZPOCET | 0 | 0 | 0 | 0 | 0 | 1 | 0 | 4 | -931865389
| Online PSC |  | https://podminky.urs.cz/item/CS_URS_2025_01/091003000 | [15 empty] | Online PSC | 2
| D | VRN3 | Zařízení staveniště |  |  |  | 0 | [5 empty] | 0 |  | 0 |  | 0 | 5 | D | 1 | ROZPOCET | [6 empty] | 0
6 | K | 030001000 | Zařízení staveniště, vč. jeřábu nebo jiného způsobu svislé přepravy | soubor | 1 |  | 0 | CS ÚRS 2025 01 |  |  | základní |  | 0 | 0 | 0 | 0 | 0 | 1024 | K | 2 | ROZPOCET | 0 | 0 | 0 | 0 | 0 | 1 | 0 | 1024 | 367675379
| Online PSC |  | https://podminky.urs.cz/item/CS_URS_2025_01/030001000 | [15 empty] | Online PSC | 2
| P |  | Poznámka k položce: Současně kryje náklady na zdvihací prostředky po celou dobu stavby. | [15 empty] | P | 2
7 | K | 033002000 | Připojení staveniště na inženýrské sítě | soubor | 1 |  | 0 | CS ÚRS 2025 01 |  |  | základní |  | 0 | 0 | 0 | 0 | 0 | 1024 | K | 2 | ROZPOCET | 0 | 0 | 0 | 0 | 0 | 1 | 0 | 1024 | 798331799
| Online PSC |  | https://podminky.urs.cz/item/CS_URS_2025_01/033002000 | [15 empty] | Online PSC | 2
8 | K | 034103000 | Oplocení staveniště | soubor | 1 |  | 0 | CS ÚRS 2025 01 |  |  | základní |  | 0 | 0 | 0 | 0 | 0 | 1024 | K | 2 | ROZPOCET | 0 | 0 | 0 | 0 | 0 | 1 | 0 | 1024 | -2084284852
| Online PSC |  | https://podminky.urs.cz/item/CS_URS_2025_01/034103000 | [15 empty] | Online PSC | 2
9 | K | 039002000 | Zrušení zařízení staveniště | soubor | 1 |  | 0 | CS ÚRS 2025 01 |  |  | základní |  | 0 | 0 | 0 | 0 | 0 | 1024 | K | 2 | ROZPOCET | 0 | 0 | 0 | 0 | 0 | 1 | 0 | 1024 | 326420316
| Online PSC |  | https://podminky.urs.cz/item/CS_URS_2025_01/039002000 | [15 empty] | Online PSC | 2
10 | K | 041403000 | Bezpečnost a ochrana zdraví při práci na staveništi | kpl | 1 |  | 0 | CS ÚRS 2025 01 |  |  | základní |  | 0 | 0 | 0 | 0 | 0 | 1024 | K | 2 | ROZPOCET | 0 | 0 | 0 | 0 | 0 | 1 | 0 | 1024 | 65376812
| Online PSC |  | https://podminky.urs.cz/item/CS_URS_2025_01/041403000 | [15 empty] | Online PSC | 2
11 | K | 091002000 | Ostatní náklady související s objektem - ochrana neřešených částí stavby | kpl | 1 |  | 0 | CS ÚRS 2025 01 |  |  | základní |  | 0 | 0 | 0 | 0 | 0 | 1024 | K | 2 | ROZPOCET | 0 | 0 | 0 | 0 | 0 | 1 | 0 | 1024 | -2114372533
| Online PSC |  | https://podminky.urs.cz/item/CS_URS_2025_01/091002000 | [15 empty] | Online PSC | 2
| D | VRN4 | Inženýrská činnost |  |  |  | 0 | [5 empty] | 0 |  | 0 |  | 0 | 5 | D | 1 | ROZPOCET | [6 empty] | 0
12 | K | 044002000 | Revize | ks | 1 |  | 0 | CS ÚRS 2025 01 |  |  | základní |  | 0 | 0 | 0 | 0 | 0 | 1024 | K | 2 | ROZPOCET | 0 | 0 | 0 | 0 | 0 | 1 | 0 | 1024 | -1457789378
| Online PSC |  | https://podminky.urs.cz/item/CS_URS_2025_01/044002000 | [15 empty] | Online PSC | 2
13 | K | 045002000 | Kompletační a koordinační činnost | kpl | 1 |  | 0 | CS ÚRS 2025 01 |  |  | základní |  | 0 | 0 | 0 | 0 | 0 | 1024 | K | 2 | ROZPOCET | 0 | 0 | 0 | 0 | 0 | 1 | 0 | 1024 | 832163998
| Online PSC |  | https://podminky.urs.cz/item/CS_URS_2025_01/045002000 | [15 empty] | Online PSC | 2
| D | VRN7 | Provozní vlivy |  |  |  | 0 | [5 empty] | 0 |  | 0 |  | 0 | 5 | D | 1 | ROZPOCET | [6 empty] | 0
14 | K | 072002000 | Silniční provoz, provizorní dopravní značení | ks | 1 |  | 0 | CS ÚRS 2025 01 |  |  | základní |  | 0 | 0 | 0 | 0 | 0 | 1024 | K | 2 | ROZPOCET | 0 | 0 | 0 | 0 | 0 | 1 | 0 | 1024 | -1570851871
| Online PSC |  | https://podminky.urs.cz/item/CS_URS_2025_01/072002000 | [15 empty] | Online PSC | 2
| D | VRN8 | Přesun stavebních kapacit |  |  |  | 0 | [5 empty] | 0 |  | 0 |  | 0 | 5 | D | 1 | ROZPOCET | [6 empty] | 0
15 | K | 081002000 | Doprava zaměstnanců | kpl | 1 |  | 0 | CS ÚRS 2025 01 |  |  | základní |  | 0 | 0 | 0 | 0 | 0 | 1024 | K | 2 | ROZPOCET | 0 | 0 | 0 | 0 | 0 | 1 | 0 | 1024 | -1211491948
| Online PSC |  | https://podminky.urs.cz/item/CS_URS_2025_01/081002000 | [15 empty] | Online PSC | 2
| D | VRN9 | Ostatní náklady |  |  |  | 0 | [5 empty] | 0 |  | 0 |  | 0 | 5 | D | 1 | ROZPOCET | [6 empty] | 0
16 | K | 091503000 | Náklady související s publikační činností - publicita projektu | kpl | 1 |  | 0 | CS ÚRS 2025 01 |  |  | základní |  | 0 | 0 | 0 | 0 | 0 | 1024 | K | 2 | ROZPOCET | 0 | 0 | 0 | 0 | 0 | 1 | 0 | 1024 | 694958594
| Online PSC |  | https://podminky.urs.cz/item/CS_URS_2025_01/091503000 | [15 empty] | Online PSC | 2

## SO 101.2 - Etapa II.
[9 empty] | >> skryté sloupce << | [9 empty] | {7f85c830-c2b9-4055-8229-3a48288e2362}
2
| KRYCÍ LIST SOUPISU PRACÍ | [8 empty] | v --- níže se nacházejí doplnkové a pomocné údaje k sestavám --- v | [8 empty] | False
Stavba:
Revitalizace multimodálního uzlu ve Dvoře Králové nad Labem - etapa I-VI.
Objekt:
roz08_2 - Revitalizace multimodálního uzlu ve Dvoře Králové nad Labem etapaII
Soupis:
SO100 - Objekty pozemních komunikací
Úroveň 3:
SO 101.2 - Etapa II.
| KSO: |  |  |  |  | CC-CZ:
| Místo: |  |  |  |  | Datum: | 26. 8. 2025
| Zadavatel: |  |  |  |  | IČ: | 00277819
|  | Město Dvůr Králové nad Labem |  |  |  | DIČ:
| Účastník: |  |  |  |  | IČ: | Vyplň údaj
|  | Vyplň údaj |  |  |  | DIČ: | Vyplň údaj
| Projektant: |  |  |  |  | IČ:
DIČ:
| Zpracovatel: |  |  |  |  | IČ: | 03020223
|  | VECTURA Pardubice s.r.o. |  |  |  | DIČ:
Poznámka:
| Cena bez DPH | [5 empty] | 0
|  |  | Základ daně |  |  | Sazba daně | Výše daně
| DPH | základní | 0 |  |  | 21% | 0
|  | snížená | 0 |  |  | 12% | 0
|  | zákl. přenesená | 0 |  |  | 21% | 0
|  | sníž. přenesená | 0 |  |  | 12% | 0
|  | nulová | 0 |  |  | 0% | 0
| Cena s DPH |  |  | v | CZK |  | 0
REKAPITULACE ČLENĚNÍ SOUPISU PRACÍ
Stavba:
Revitalizace multimodálního uzlu ve Dvoře Králové nad Labem - etapa I-VI.
Objekt:
roz08_2 - Revitalizace multimodálního uzlu ve Dvoře Králové nad Labem etapaII
Soupis:
SO100 - Objekty pozemních komunikací
Úroveň 3:
SO 101.2 - Etapa II.
Místo: | [5 empty] | Datum: | 26. 8. 2025
Zadavatel: |  |  | Město Dvůr Králové nad Labem |  |  | Projektant:
Účastník: |  |  | Vyplň údaj |  |  | Zpracovatel: | VECTURA Pardubice s.r.o.
Kód dílu - Popis | [6 empty] | Cena celkem [CZK]
Náklady stavby celkem | [6 empty] | 0 | [12 empty] | -1
| HSV - Práce a dodávky HSV | [5 empty] | 0
| 1 - Zemní práce | [5 empty] | 0
| 5 - Komunikace pozemní | [5 empty] | 0
| 9 - Ostatní konstrukce a práce, bourání | [5 empty] | 0
| 997 - Přesun sutě | [5 empty] | 0
| 998 - Přesun hmot | [5 empty] | 0
| VRN - Vedlejší rozpočtové náklady | [5 empty] | 0
| VRN4 - Inženýrská činnost | [5 empty] | 0
SOUPIS PRACÍ
Stavba:
Revitalizace multimodálního uzlu ve Dvoře Králové nad Labem - etapa I-VI.
Objekt:
roz08_2 - Revitalizace multimodálního uzlu ve Dvoře Králové nad Labem etapaII
Soupis:
SO100 - Objekty pozemních komunikací
Úroveň 3:
SO 101.2 - Etapa II.
Místo: | [5 empty] | Datum: | 26. 8. 2025
Zadavatel: |  |  | Město Dvůr Králové nad Labem |  |  | Projektant:
Účastník: |  |  | Vyplň údaj |  |  | Zpracovatel: | VECTURA Pardubice s.r.o.
PČ | Typ | Kód | Popis | MJ | Množství | J.cena [CZK] | Cena celkem [CZK] | Cenová soustava |  |  | DPH | J. Nh [h] | Nh celkem [h] | J. hmotnost [t] | Hmotnost celkem [t] | J. suť [t] | Suť Celkem [t]
Náklady soupisu celkem | [6 empty] | 0 | [5 empty] | 0 |  | 369.2163 |  | 609.4374 |  | D | -1 | [10 empty] | 0
| D | HSV | Práce a dodávky HSV |  |  |  | 0 | [5 empty] | 0 |  | 369.2163 |  | 609.4374 | 1 | D | 0 |  |  |  | ROZPOCET | [6 empty] | 0
| D | 1 | Zemní práce |  |  |  | 0 | [5 empty] | 0 |  | 0.13118 |  | 609.2734 | 1 | D | 1 |  |  |  | ROZPOCET | [6 empty] | 0
1 | K | 113106134 | Rozebrání dlažeb ze zámkových dlaždic komunikací pro pěší strojně pl do 50 m2 | m2 | 132 |  | 0 | CS ÚRS 2025 01 |  |  | základní |  | 0 | 0 | 0 | 0.26 | 34.32 | 4 | K | 2 |  |  |  | ROZPOCET | 0 | 0 | 0 | 0 | 0 | 1 | 0 | 4 | 2076954790
| Online PSC |  | https://podminky.urs.cz/item/CS_URS_2025_01/113106134 | [15 empty] | Online PSC | 2
| VV |  | "Dlažba Etapa II." 132 |  | 132 | [13 empty] | VV | 2 | 2 | True | 1 | ROZPOCET
2 | K | 113107164 | Odstranění podkladu z kameniva drceného tl přes 300 do 400 mm strojně pl přes 50 do 200 m2 | m2 | 415 |  | 0 | CS ÚRS 2025 01 |  |  | základní |  | 0 | 0 | 0 | 0.58 | 240.7 | 4 | K | 2 |  |  |  | ROZPOCET | 0 | 0 | 0 | 0 | 0 | 1 | 0 | 4 | -561378339
| Online PSC |  | https://podminky.urs.cz/item/CS_URS_2025_01/113107164 | [15 empty] | Online PSC | 2
| VV |  | "Odstranění podkladu plochy pochozí živice" 283 |  | 283 | [13 empty] | VV | 2 | 2 | True | 0 | ROZPOCET
| VV |  | "Odstranění podkladu dlažby"132 |  | 132 | [13 empty] | VV | 2 | 2 | True | 0 | ROZPOCET
| VV |  | Součet |  | 415 | [13 empty] | VV | 2 | 4 | True | 1 | ROZPOCET
3 | K | 113107165 | Odstranění podkladu z kameniva drceného tl přes 400 do 500 mm strojně pl přes 50 do 200 m2 | m2 | 35 |  | 0 | CS ÚRS 2025 01 |  |  | základní |  | 0 | 0 | 0 | 0.75 | 26.25 | 4 | K | 2 |  |  |  | ROZPOCET | 0 | 0 | 0 | 0 | 0 | 1 | 0 | 4 | 307486391
| Online PSC |  | https://podminky.urs.cz/item/CS_URS_2025_01/113107165 | [15 empty] | Online PSC | 2
| VV |  | "Odstranění podkladu pod asf. pojížděný" 20+15 |  | 35 | [13 empty] | VV | 2 | 2 | True | 1 | ROZPOCET
4 | K | 113154124 | Frézování živičného krytu tl 100 mm pruh š přes 0,5 do 1 m pl do 500 m2 bez překážek v trase | m2 | 74 |  | 0 | CS ÚRS 2023 01 |  |  | základní |  | 0 | 9e-05 | 0.00666 | 0.23 | 17.02 | 4 | K | 2 |  |  |  | ROZPOCET | 0 | 0 | 0 | 0 | 0 | 1 | 0 | 4 | -1046686131
| Online PSC |  | https://podminky.urs.cz/item/CS_URS_2023_01/113154124 | [15 empty] | Online PSC | 2
| VV |  | "Frezovani stávající kom" 37*2 |  | 74 | [13 empty] | VV | 2 | 2 | True | 0 | ROZPOCET
| VV |  | Součet |  | 74 | [13 empty] | VV | 2 | 4 | True | 1 | ROZPOCET
5 | K | 113154255 | Frézování živičného krytu tl 200 mm pruh š přes 0,5 do 1 m pl přes 500 do 1000 m2 s překážkami v trase | m2 | 566 |  | 0 | CS ÚRS 2023 01 |  |  | základní |  | 0 | 0.00022 | 0.12452 | 0.46 | 260.36 | 4 | K | 2 |  |  |  | ROZPOCET | 0 | 0 | 0 | 0 | 0 | 1 | 0 | 4 | 596099596
| Online PSC |  | https://podminky.urs.cz/item/CS_URS_2023_01/113154255 | [15 empty] | Online PSC | 2
| VV |  | "Plocha živičných pochozích ploch" 283 |  | 283 | [13 empty] | VV | 2 | 2 | True | 0 | ROZPOCET
| VV |  | 283*2 "Přepočtené koeficientem množství |  | 566 | [13 empty] | VV | 2 | 2 | True | 1 | ROZPOCET
6 | K | 113202111 | Vytrhání obrub krajníků obrubníků stojatých | m | 133.8 |  | 0 | CS ÚRS 2025 01 |  |  | základní |  | 0 | 0 | 0 | 0.205 | 27.429 | 4 | K | 2 |  |  |  | ROZPOCET | 0 | 0 | 0 | 0 | 0 | 1 | 0 | 4 | -1388375648
| Online PSC |  | https://podminky.urs.cz/item/CS_URS_2025_01/113202111 | [15 empty] | Online PSC | 2
| VV |  | "Silniční krajník - žulová dvoulinka" 16 |  | 16 | [13 empty] | VV | 2 | 2 | True | 0 | ROZPOCET
| VV |  | "Silniční obrubník" 117,8 |  | 117.8 | [13 empty] | VV | 2 | 2 | True | 0 | ROZPOCET
| VV |  | Součet |  | 133.8 | [13 empty] | VV | 2 | 4 | True | 1 | ROZPOCET
7 | K | 113204111 | Vytrhání obrub záhonových | m | 79.86 |  | 0 | CS ÚRS 2025 01 |  |  | základní |  | 0 | 0 | 0 | 0.04 | 3.1944 | 4 | K | 2 |  |  |  | ROZPOCET | 0 | 0 | 0 | 0 | 0 | 1 | 0 | 4 | -1502990927
| Online PSC |  | https://podminky.urs.cz/item/CS_URS_2025_01/113204111 | [15 empty] | Online PSC | 2
8 | K | 121151103 | Sejmutí ornice plochy do 100 m2 tl vrstvy do 200 mm strojně | m2 | 820 |  | 0 | CS ÚRS 2025 01 |  |  | základní |  | 0 | 0 | 0 | 0 | 0 | 4 | K | 2 |  |  |  | ROZPOCET | 0 | 0 | 0 | 0 | 0 | 1 | 0 | 4 | -1006727598
| Online PSC |  | https://podminky.urs.cz/item/CS_URS_2025_01/121151103 | [15 empty] | Online PSC | 2
9 | K | 122251104 | Odkopávky a prokopávky nezapažené v hornině třídy těžitelnosti I skupiny 3 objem do 500 m3 strojně | m3 | 186 |  | 0 | CS ÚRS 2025 01 |  |  | základní |  | 0 | 0 | 0 | 0 | 0 | 4 | K | 2 |  |  |  | ROZPOCET | 0 | 0 | 0 | 0 | 0 | 1 | 0 | 4 | -1849919604
| Online PSC |  | https://podminky.urs.cz/item/CS_URS_2025_01/122251104 | [15 empty] | Online PSC | 2
| VV |  | "Vykopávky vč. výkopu pro výměnu aktivní zóny v tl. 500mm" 186 |  | 186 | [13 empty] | VV | 2 | 2 | True | 1 | ROZPOCET
10 | K | 162751137 | Vodorovné přemístění přes 9 000 do 10000 m výkopku/sypaniny z horniny třídy těžitelnosti II skupiny 4 a 5 | m3 | 309 |  | 0 | CS ÚRS 2025 01 |  |  | základní |  | 0 | 0 | 0 | 0 | 0 | 4 | K | 2 |  |  |  | ROZPOCET | 0 | 0 | 0 | 0 | 0 | 1 | 0 | 4 | -956730542
| Online PSC |  | https://podminky.urs.cz/item/CS_URS_2025_01/162751137 | [15 empty] | Online PSC | 2
| VV |  | "Uložení sypaniny do násypů na skládce - odhumusování" 820*0,15 |  | 123 | [13 empty] | VV | 2 | 2 | True | 0 | ROZPOCET
| VV |  | "Uložení sypaniny do násypů na skládce - výkop" 186 |  | 186 | [13 empty] | VV | 2 | 2 | True | 0 | ROZPOCET
| VV |  | Součet |  | 309 | [13 empty] | VV | 2 | 4 | True | 1 | ROZPOCET
11 | K | 162751139 | Příplatek k vodorovnému přemístění výkopku/sypaniny z horniny třídy těžitelnosti II skupiny 4 a 5 ZKD 1000 m přes 10000 m | m3 | 3090 |  | 0 | CS ÚRS 2025 01 |  |  | základní |  | 0 | 0 | 0 | 0 | 0 | 4 | K | 2 |  |  |  | ROZPOCET | 0 | 0 | 0 | 0 | 0 | 1 | 0 | 4 | 2082610123
| Online PSC |  | https://podminky.urs.cz/item/CS_URS_2025_01/162751139 | [15 empty] | Online PSC | 2
| VV |  | "Příplatek za 10km" 309 |  | 309 | [13 empty] | VV | 2 | 2 | True | 0 | ROZPOCET
| VV |  | 309*10 "Přepočtené koeficientem množství |  | 3090 | [13 empty] | VV | 2 | 2 | True | 1 | ROZPOCET
12 | K | 171251101 | Uložení sypaniny do násypů nezhutněných strojně | m3 | 309 |  | 0 | CS ÚRS 2025 01 |  |  | základní |  | 0 | 0 | 0 | 0 | 0 | 4 | K | 2 |  |  |  | ROZPOCET | 0 | 0 | 0 | 0 | 0 | 1 | 0 | 4 | 1043006681
| Online PSC |  | https://podminky.urs.cz/item/CS_URS_2025_01/171251101 | [15 empty] | Online PSC | 2
| VV |  | "Uložení sypaniny do násypů na skládce - odhumusování" 820*0,15 |  | 123 | [13 empty] | VV | 2 | 2 | True | 0 | ROZPOCET
| VV |  | "Uložení sypaniny do násypů na skládce - výkop" 186 |  | 186 | [13 empty] | VV | 2 | 2 | True | 0 | ROZPOCET
| VV |  | Součet |  | 309 | [13 empty] | VV | 2 | 4 | True | 1 | ROZPOCET
13 | K | 181951112 | Úprava pláně v hornině třídy těžitelnosti I skupiny 1 až 3 se zhutněním strojně | m2 | 843.19 |  | 0 | CS ÚRS 2025 01 |  |  | základní |  | 0 | 0 | 0 | 0 | 0 | 4 | K | 2 |  |  |  | ROZPOCET | 0 | 0 | 0 | 0 | 0 | 1 | 0 | 4 | 1948858823
| Online PSC |  | https://podminky.urs.cz/item/CS_URS_2025_01/181951112 | [15 empty] | Online PSC | 2
| VV |  | "bet. dlažba" 843,19 |  | 843.19 | [13 empty] | VV | 2 | 2 | True | 0 | ROZPOCET
| VV |  | Součet |  | 843.19 | [13 empty] | VV | 2 | 4 | True | 1 | ROZPOCET
| D | 5 | Komunikace pozemní |  |  |  | 0 | [5 empty] | 0 |  | 241.1138 |  | 0 | 1 | D | 1 |  |  |  | ROZPOCET | [6 empty] | 0
14 | K | 561081111 | Zřízení podkladu ze zeminy upravené vápnem, cementem, směsnými pojivy tl přes 450 do 500 mm pl do 1000 m2 | m2 | 843.19 |  | 0 | CS ÚRS 2025 01 |  |  | základní |  | 0 | 0 | 0 | 0 | 0 | 4 | K | 2 |  |  |  | ROZPOCET | 0 | 0 | 0 | 0 | 0 | 1 | 0 | 4 | -260375318
| Online PSC |  | https://podminky.urs.cz/item/CS_URS_2025_01/561081111 | [15 empty] | Online PSC | 2
15 | M | 58530171 | vápno nehašené CL 90-Q pro úpravu zemin bezprašné | t | 23.399 |  | 0 | CS ÚRS 2025 01 |  |  | základní |  | 0 | 1 | 23.399 | 0 | 0 | 8 | M | 2 |  |  |  | ROZPOCET | 0 | 0 | 0 | 0 | 0 | 1 | 0 | 4 | -1255039151
| VV |  | "Doporučené množství pojiva v % vůči objemové hmotnosti zeminy jsou 3%" 843,19*0,5*1,85*3/100 |  | 23.399 | [13 empty] | VV | 2 | 2 | True | 1 | ROZPOCET
16 | K | 564871113 | Podklad ze štěrkodrtě ŠD plochy přes 100 m2 tl. 270 mm | m2 | 4.149 |  | 0 | CS ÚRS 2025 01 |  |  | základní |  | 0 | 0.621 | 2.5765 | 0 | 0 | 4 | K | 2 |  |  |  | ROZPOCET | 0 | 0 | 0 | 0 | 0 | 1 | 0 | 4 | 1489005272
| Online PSC |  | https://podminky.urs.cz/item/CS_URS_2025_01/564871113 | [15 empty] | Online PSC | 2
| VV |  | "napojení asf. vrstev" 23,71/2*0,35 |  | 4.149 | [13 empty] | VV | 2 | 2 | True | 0 | ROZPOCET
| VV |  | Součet |  | 4.149 | [13 empty] | VV | 2 | 4 | True | 1 | ROZPOCET
17 | K | 564962111 | Podklad z mechanicky zpevněného kameniva MZK tl 200 mm | m2 | 11.855 |  | 0 | CS ÚRS 2025 01 |  |  | základní |  | 0 | 0.49587 | 5.8785 | 0 | 0 | 4 | K | 2 |  |  |  | ROZPOCET | 0 | 0 | 0 | 0 | 0 | 1 | 0 | 4 | -1727474162
| Online PSC |  | https://podminky.urs.cz/item/CS_URS_2025_01/564962111 | [15 empty] | Online PSC | 2
| VV |  | "napojení asf. vrstev" 23,71/2*1 |  | 11.855 | [13 empty] | VV | 2 | 2 | True | 0 | ROZPOCET
| VV |  | Součet |  | 11.855 | [13 empty] | VV | 2 | 4 | True | 1 | ROZPOCET
18 | K | 565166102 | Asfaltový beton vrstva podkladní ACP 22 (obalované kamenivo OKH) tl 90 mm š do 1,5 m | m2 | 16.597 |  | 0 | CS ÚRS 2025 01 |  |  | základní |  | 0 | 0.23737 | 3.9396 | 0 | 0 | 4 | K | 2 |  |  |  | ROZPOCET | 0 | 0 | 0 | 0 | 0 | 1 | 0 | 4 | -1235536041
| Online PSC |  | https://podminky.urs.cz/item/CS_URS_2025_01/565166102 | [15 empty] | Online PSC | 2
| VV |  | "napojení asf. vrstev" 23,71/2*1,4 |  | 16.597 | [13 empty] | VV | 2 | 2 | True | 0 | ROZPOCET
| VV |  | Součet |  | 16.597 | [13 empty] | VV | 2 | 4 | True | 1 | ROZPOCET
19 | K | 576133211 | Asfaltový koberec mastixový SMA 11 (AKMS) tl 40 mm š do 3 m | m2 | 23.71 |  | 0 | CS ÚRS 2025 01 |  |  | základní |  | 0 | 0.09668 | 2.2923 | 0 | 0 | 4 | K | 2 |  |  |  | ROZPOCET | 0 | 0 | 0 | 0 | 0 | 1 | 0 | 4 | 2024656087
| Online PSC |  | https://podminky.urs.cz/item/CS_URS_2025_01/576133211 | [15 empty] | Online PSC | 2
| VV |  | "napojení asf. vrstev" 23,71 |  | 23.71 | [13 empty] | VV | 2 | 2 | True | 0 | ROZPOCET
| VV |  | Součet |  | 23.71 | [13 empty] | VV | 2 | 4 | True | 1 | ROZPOCET
20 | K | 577165032 | Asfaltový beton vrstva ložní ACL 16 (ABVH) tl 70 mm š do 1,5 m z modifikovaného asfaltu | m2 | 20.746 |  | 0 | CS ÚRS 2025 01 |  |  | základní |  | 0 | 0.18152 | 3.7658 | 0 | 0 | 4 | K | 2 |  |  |  | ROZPOCET | 0 | 0 | 0 | 0 | 0 | 1 | 0 | 4 | -658176295
| Online PSC |  | https://podminky.urs.cz/item/CS_URS_2025_01/577165032 | [15 empty] | Online PSC | 2
| VV |  | "napojení asf. vrstev" 23,71/2*1,75 |  | 20.746 | [13 empty] | VV | 2 | 2 | True | 0 | ROZPOCET
| VV |  | Součet |  | 20.746 | [13 empty] | VV | 2 | 4 | True | 1 | ROZPOCET
21 | K | 596211111 | Kladení zámkové dlažby komunikací pro pěší ručně tl 60 mm skupiny A pl přes 50 do 100 m2 | m2 | 510.9 |  | 0 | CS ÚRS 2025 01 |  |  | základní |  | 0 | 0.08922 | 45.5825 | 0 | 0 | 4 | K | 2 |  |  |  | ROZPOCET | 0 | 0 | 0 | 0 | 0 | 1 | 0 | 4 | -761168421
| Online PSC |  | https://podminky.urs.cz/item/CS_URS_2025_01/596211111 | [15 empty] | Online PSC | 2
| VV |  | "Pro nevidomé" 51 |  | 51 | [13 empty] | VV | 2 | 2 | True | 0 | ROZPOCET
| VV |  | "bet. dlažba" 459,9 |  | 459.9 | [13 empty] | VV | 2 | 2 | True | 0 | ROZPOCET
| VV |  | Součet |  | 510.9 | [13 empty] | VV | 2 | 4 | True | 1 | ROZPOCET
22 | M | 59245021 | dlažba tvar čtverec betonová 200x200x60mm přírodní | m2 | 459.9 |  | 0 | CS ÚRS 2025 01 |  |  | základní |  | 0 | 0.132 | 60.7068 | 0 | 0 | 8 | M | 2 |  |  |  | ROZPOCET | 0 | 0 | 0 | 0 | 0 | 1 | 0 | 4 | -656914365
| VV |  | 446,504854368932*1,03 "Přepočtené koeficientem množství |  | 459.9 | [13 empty] | VV | 2 | 2 | True | 1 | ROZPOCET
23 | M | 59245019 | dlažba tvar obdélník betonová pro nevidomé 200x100x60mm přírodní | m2 | 51 |  | 0 | CS ÚRS 2025 01 |  |  | základní |  | 0 | 0.131 | 6.681 | 0 | 0 | 8 | M | 2 |  |  |  | ROZPOCET | 0 | 0 | 0 | 0 | 0 | 1 | 0 | 4 | 669504477
| VV |  | 49,5145631067961*1,03 "Přepočtené koeficientem množství |  | 51 | [13 empty] | VV | 2 | 2 | True | 1 | ROZPOCET
24 | K | 596211211 | Kladení zámkové dlažby komunikací pro pěší ručně tl 80 mm skupiny A pl přes 50 do 100 m2 | m2 | 332.29 |  | 0 | CS ÚRS 2025 01 |  |  | základní |  | 0 | 0.09062 | 30.1121 | 0 | 0 | 4 | K | 2 |  |  |  | ROZPOCET | 0 | 0 | 0 | 0 | 0 | 1 | 0 | 4 | -1522124171
| Online PSC |  | https://podminky.urs.cz/item/CS_URS_2025_01/596211211 | [15 empty] | Online PSC | 2
| VV |  | "vegetační dlažba" 135,5 |  | 135.5 | [13 empty] | VV | 2 | 2 | True | 0 | ROZPOCET
| VV |  | "Bet. dlažba barevná - cyklostezka" 196,79 |  | 196.79 | [13 empty] | VV | 2 | 2 | True | 0 | ROZPOCET
| VV |  | Součet |  | 332.29 | [13 empty] | VV | 2 | 4 | True | 1 | ROZPOCET
25 | M | 59245004 | dlažba tvar čtverec betonová 200x200x80mm barevná | m2 | 196.79 |  | 0 | CS ÚRS 2025 01 |  |  | základní |  | 0 | 0.176 | 34.635 | 0 | 0 | 8 | M | 2 |  |  |  | ROZPOCET | 0 | 0 | 0 | 0 | 0 | 1 | 0 | 4 | -1694663588
| VV |  | 191,058252427184*1,03 "Přepočtené koeficientem množství |  | 196.79 | [13 empty] | VV | 2 | 2 | True | 1 | ROZPOCET
26 | M | 59245038 | dlažba plošná betonová vegetační 300x160x80mm přírodní | m2 | 135.5 |  | 0 | CS ÚRS 2025 01 |  |  | základní |  | 0 | 0.159 | 21.5445 | 0 | 0 | 8 | M | 2 |  |  |  | ROZPOCET | 0 | 0 | 0 | 0 | 0 | 1 | 0 | 4 | -1592875628
| D | 9 | Ostatní konstrukce a práce, bourání |  |  |  | 0 | [5 empty] | 0 |  | 127.9714 |  | 0.164 | 1 | D | 1 |  |  |  | ROZPOCET | [6 empty] | 0
27 | K | 914111111 | Montáž svislé dopravní značky do velikosti 1 m2 objímkami na sloupek nebo konzolu | kus | 13 |  | 0 | CS ÚRS 2025 01 |  |  | základní |  | 0 | 0.0007 | 0.0091 | 0 | 0 | 4 | K | 2 |  |  |  | ROZPOCET | 0 | 0 | 0 | 0 | 0 | 1 | 0 | 4 | -1374965161
| Online PSC |  | https://podminky.urs.cz/item/CS_URS_2025_01/914111111 | [15 empty] | Online PSC | 2
28 | K | 914511112 | Montáž sloupku dopravních značek délky do 3,5 m s betonovým základem a patkou D 60 mm | kus | 7 |  | 0 | CS ÚRS 2025 01 |  |  | základní |  | 0 | 0.11241 | 0.78687 | 0 | 0 | 4 | K | 2 |  |  |  | ROZPOCET | 0 | 0 | 0 | 0 | 0 | 1 | 0 | 4 | 150615595
| Online PSC |  | https://podminky.urs.cz/item/CS_URS_2025_01/914511112 | [15 empty] | Online PSC | 2
29 | M | 40445619 | zákazové, příkazové dopravní značky B1-B34, C1-15 500mm | kus | 9 |  | 0 | CS ÚRS 2025 01 |  |  | základní |  | 0 | 0.0013 | 0.0117 | 0 | 0 | 8 | M | 2 |  |  |  | ROZPOCET | 0 | 0 | 0 | 0 | 0 | 1 | 0 | 4 | -1902028942
30 | M | 40445626 | informativní značky provozní IP14-IP29, IP31 750x1000mm | kus | 1 |  | 0 | CS ÚRS 2025 01 |  |  | základní |  | 0 | 0.0077 | 0.0077 | 0 | 0 | 8 | M | 2 |  |  |  | ROZPOCET | 0 | 0 | 0 | 0 | 0 | 1 | 0 | 4 | -1352048100
31 | M | 40445609 | značky upravující přednost P1, P4 900mm | kus | 1 |  | 0 | CS ÚRS 2025 01 |  |  | základní |  | 0 | 0.005 | 0.005 | 0 | 0 | 8 | M | 2 |  |  |  | ROZPOCET | 0 | 0 | 0 | 0 | 0 | 1 | 0 | 4 | -891131356
32 | M | 40445650 | dodatkové tabulky E7, E12, E13 500x300mm | kus | 2 |  | 0 | CS ÚRS 2025 01 |  |  | základní |  | 0 | 0.0017 | 0.0034 | 0 | 0 | 8 | M | 2 |  |  |  | ROZPOCET | 0 | 0 | 0 | 0 | 0 | 1 | 0 | 4 | -122234557
33 | M | 40445235 | sloupek pro dopravní značku Al D 60mm v 3,5m | kus | 7 |  | 0 | CS ÚRS 2025 01 |  |  | základní |  | 0 | 0.0025 | 0.0175 | 0 | 0 | 8 | M | 2 |  |  |  | ROZPOCET | 0 | 0 | 0 | 0 | 0 | 1 | 0 | 4 | -1818796932
34 | K | 915211121 | Vodorovné dopravní značení dělící čáry přerušované š 125 mm bílý plast | m | 93.7 |  | 0 | CS ÚRS 2025 01 |  |  | základní |  | 0 | 7e-05 | 0.006559 | 0 | 0 | 4 | K | 2 |  |  |  | ROZPOCET | 0 | 0 | 0 | 0 | 0 | 1 | 0 | 4 | 1368658994
| Online PSC |  | https://podminky.urs.cz/item/CS_URS_2025_01/915211121 | [15 empty] | Online PSC | 2
35 | K | 915231111 | Vodorovné dopravní značení přechody pro chodce, šipky, symboly bílý plast | m2 | 6.6 |  | 0 | CS ÚRS 2025 01 |  |  | základní |  | 0 | 0.0016 | 0.01056 | 0 | 0 | 4 | K | 2 |  |  |  | ROZPOCET | 0 | 0 | 0 | 0 | 0 | 1 | 0 | 4 | -588826713
| Online PSC |  | https://podminky.urs.cz/item/CS_URS_2025_01/915231111 | [15 empty] | Online PSC | 2
36 | K | 916131213 | Osazení silničního obrubníku betonového stojatého s boční opěrou do lože z betonu prostého | m | 141.95 |  | 0 | CS ÚRS 2025 01 |  |  | základní |  | 0 | 0.1685 | 23.9186 | 0 | 0 | 4 | K | 2 |  |  |  | ROZPOCET | 0 | 0 | 0 | 0 | 0 | 1 | 0 | 4 | 1928737973
| Online PSC |  | https://podminky.urs.cz/item/CS_URS_2025_01/916131213 | [15 empty] | Online PSC | 2
| VV |  | "hrana budoucí zpevněné plochy" 117,95+19+5 |  | 141.95 | [13 empty] | VV | 2 | 2 | True | 0 | ROZPOCET
| VV |  | Součet |  | 141.95 | [13 empty] | VV | 2 | 4 | True | 1 | ROZPOCET
37 | M | 59217031 | obrubník betonový silniční 1000x150x250mm | m | 120.309 |  | 0 | CS ÚRS 2025 01 |  |  | základní |  | 0 | 0.08 | 9.6247 | 0 | 0 | 8 | M | 2 |  |  |  | ROZPOCET | 0 | 0 | 0 | 0 | 0 | 1 | 0 | 4 | -268224277
| VV |  | 117,95 |  | 117.95 | [13 empty] | VV | 2 | 2 | True | 0 | ROZPOCET
| VV |  | 117,95*1,02 "Přepočtené koeficientem množství |  | 120.309 | [13 empty] | VV | 2 | 2 | True | 1 | ROZPOCET
38 | M | 59217029 | obrubník silniční betonový nájezdový 1000x150x150mm | m | 19.38 |  | 0 | CS ÚRS 2025 01 |  |  | základní |  | 0 | 0.0483 | 0.93605 | 0 | 0 | 8 | M | 2 |  |  |  | ROZPOCET | 0 | 0 | 0 | 0 | 0 | 1 | 0 | 4 | -39542871
| VV |  | 19*1,02 "Přepočtené koeficientem množství |  | 19.38 | [13 empty] | VV | 2 | 2 | True | 1 | ROZPOCET
39 | M | 59217076 | obrubník silniční betonový přechodový 1000x150x250mm | m | 5.1 |  | 0 | CS ÚRS 2025 01 |  |  | základní |  | 0 | 0.086 | 0.4386 | 0 | 0 | 8 | M | 2 |  |  |  | ROZPOCET | 0 | 0 | 0 | 0 | 0 | 1 | 0 | 4 | 549493918
| VV |  | 5*1,02 "Přepočtené koeficientem množství |  | 5.1 | [13 empty] | VV | 2 | 2 | True | 1 | ROZPOCET
40 | K | 916132111 | Osazení obruby z betonové přídlažby bez boční opěry do lože z kameniva těženého | m | 18 |  | 0 | CS ÚRS 2025 01 |  |  | základní |  | 0 | 0.07716 | 1.3889 | 0 | 0 | 4 | K | 2 |  |  |  | ROZPOCET | 0 | 0 | 0 | 0 | 0 | 1 | 0 | 4 | -1886466755
| Online PSC |  | https://podminky.urs.cz/item/CS_URS_2025_01/916132111 | [15 empty] | Online PSC | 2
41 | M | 58381008 | kostka štípaná dlažební žula velká 15/17 | m2 | 4.5 |  | 0 | CS ÚRS 2025 01 |  |  | základní |  | 0 | 0.417 | 1.8765 | 0 | 0 | 8 | M | 2 |  |  |  | ROZPOCET | 0 | 0 | 0 | 0 | 0 | 1 | 0 | 4 | 315657517
42 | K | 916231213 | Osazení chodníkového obrubníku betonového stojatého s boční opěrou do lože z betonu prostého | m | 479.33 |  | 0 | CS ÚRS 2025 01 |  |  | základní |  | 0 | 0.14042 | 67.3075 | 0 | 0 | 4 | K | 2 |  |  |  | ROZPOCET | 0 | 0 | 0 | 0 | 0 | 1 | 0 | 4 | 929331516
| Online PSC |  | https://podminky.urs.cz/item/CS_URS_2025_01/916231213 | [15 empty] | Online PSC | 2
| VV |  | "Ocelový obrubník" 8,33 |  | 8.33 | [13 empty] | VV | 2 | 2 | True | 0 | ROZPOCET
| VV |  | "Bet. obrubník chod." 471 |  | 471 | [13 empty] | VV | 2 | 2 | True | 0 | ROZPOCET
| VV |  | Součet |  | 479.33 | [13 empty] | VV | 2 | 4 | True | 1 | ROZPOCET
43 | M | 59217016 | obrubník betonový chodníkový 1000x80x250mm | m | 480.42 |  | 0 | CS ÚRS 2025 01 |  |  | základní |  | 0 | 0.045 | 21.6189 | 0 | 0 | 8 | M | 2 |  |  |  | ROZPOCET | 0 | 0 | 0 | 0 | 0 | 1 | 0 | 4 | -1993112765
| VV |  | 471 |  | 471 | [13 empty] | VV | 2 | 2 | True | 0 | ROZPOCET
| VV |  | 471*1,02 "Přepočtené koeficientem množství |  | 480.42 | [13 empty] | VV | 2 | 2 | True | 1 | ROZPOCET
44 | M | RMAT0001 | Ocelový obrubník - pásnice | m | 8.33 |  | 0 |  |  |  | základní |  | 0 | 0 | 0 | 0 | 0 | 8 | M | 2 |  |  |  | ROZPOCET | 0 | 0 | 0 | 0 | 0 | 1 | 0 | 4 | -1906875317
45 | K | 919112212 | Řezání spár pro vytvoření komůrky š 10 mm hl 20 mm pro těsnící zálivku v živičném krytu | m | 21.6 |  | 0 | CS ÚRS 2025 01 |  |  | základní |  | 0 | 0 | 0 | 0 | 0 | 4 | K | 2 |  |  |  | ROZPOCET | 0 | 0 | 0 | 0 | 0 | 1 | 0 | 4 | -1090274335
| Online PSC |  | https://podminky.urs.cz/item/CS_URS_2025_01/919112212 | [15 empty] | Online PSC | 2
46 | K | 919122111 | Těsnění spár zálivkou za tepla pro komůrky š 10 mm hl 20 mm s těsnicím profilem | m | 21.6 |  | 0 | CS ÚRS 2025 01 |  |  | základní |  | 0 | 0.00015 | 0.00324 | 0 | 0 | 4 | K | 2 |  |  |  | ROZPOCET | 0 | 0 | 0 | 0 | 0 | 1 | 0 | 4 | 792892203
| Online PSC |  | https://podminky.urs.cz/item/CS_URS_2025_01/919122111 | [15 empty] | Online PSC | 2
47 | K | 919735114 | Řezání stávajícího živičného krytu hl přes 150 do 200 mm | m | 21.6 |  | 0 | CS ÚRS 2025 01 |  |  | základní |  | 0 | 0 | 0 | 0 | 0 | 4 | K | 2 |  |  |  | ROZPOCET | 0 | 0 | 0 | 0 | 0 | 1 | 0 | 4 | 1794652301
| Online PSC |  | https://podminky.urs.cz/item/CS_URS_2025_01/919735114 | [15 empty] | Online PSC | 2
48 | K | 966006132 | Odstranění značek dopravních nebo orientačních se sloupky s betonovými patkami | kus | 2 |  | 0 | CS ÚRS 2025 01 |  |  | základní |  | 0 | 0 | 0 | 0.082 | 0.164 | 4 | K | 2 |  |  |  | ROZPOCET | 0 | 0 | 0 | 0 | 0 | 1 | 0 | 4 | 875853788
| Online PSC |  | https://podminky.urs.cz/item/CS_URS_2025_01/966006132 | [15 empty] | Online PSC | 2
| D | 997 | Přesun sutě |  |  |  | 0 | [5 empty] | 0 |  | 0 |  | 0 | 1 | D | 1 |  |  |  | ROZPOCET | [6 empty] | 0
49 | K | 997221551 | Vodorovná doprava suti ze sypkých materiálů do 1 km | t | 609.437 |  | 0 | CS ÚRS 2025 01 |  |  | základní |  | 0 | 0 | 0 | 0 | 0 | 4 | K | 2 |  |  |  | ROZPOCET | 0 | 0 | 0 | 0 | 0 | 1 | 0 | 4 | 2083722774
| Online PSC |  | https://podminky.urs.cz/item/CS_URS_2025_01/997221551 | [15 empty] | Online PSC | 2
50 | K | 997221569 | Příplatek ZKD 1 km u vodorovné dopravy suti z kusových materiálů | t | 6094.37 |  | 0 | CS ÚRS 2025 01 |  |  | základní |  | 0 | 0 | 0 | 0 | 0 | 4 | K | 2 |  |  |  | ROZPOCET | 0 | 0 | 0 | 0 | 0 | 1 | 0 | 4 | 1492615265
| Online PSC |  | https://podminky.urs.cz/item/CS_URS_2025_01/997221569 | [15 empty] | Online PSC | 2
| VV |  | 609,437*10 "Přepočtené koeficientem množství |  | 6094.37 | [13 empty] | VV | 2 | 2 | True | 1 | ROZPOCET
51 | K | 997221611 | Nakládání suti na dopravní prostředky pro vodorovnou dopravu | t | 609.437 |  | 0 | CS ÚRS 2025 01 |  |  | základní |  | 0 | 0 | 0 | 0 | 0 | 4 | K | 2 |  |  |  | ROZPOCET | 0 | 0 | 0 | 0 | 0 | 1 | 0 | 4 | -1235712814
| Online PSC |  | https://podminky.urs.cz/item/CS_URS_2025_01/997221611 | [15 empty] | Online PSC | 2
52 | K | 997221615 | Poplatek za uložení na skládce (skládkovné) stavebního odpadu betonového kód odpadu 17 01 01 | t | 64.943 |  | 0 | CS ÚRS 2025 01 |  |  | základní |  | 0 | 0 | 0 | 0 | 0 | 4 | K | 2 |  |  |  | ROZPOCET | 0 | 0 | 0 | 0 | 0 | 1 | 0 | 4 | 284347237
| Online PSC |  | https://podminky.urs.cz/item/CS_URS_2025_01/997221615 | [15 empty] | Online PSC | 2
| VV |  | "dlažba" 34,32 |  | 34.32 | [13 empty] | VV | 2 | 2 | True | 0 | ROZPOCET
| VV |  | "obrubníky" 3,194+27,429 |  | 30.623 | [13 empty] | VV | 2 | 2 | True | 0 | ROZPOCET
| VV |  | Součet |  | 64.943 | [13 empty] | VV | 2 | 4 | True | 1 | ROZPOCET
53 | K | 997221645 | Poplatek za uložení na skládce (skládkovné) odpadu asfaltového bez dehtu kód odpadu 17 03 02 | t | 17.02 |  | 0 | CS ÚRS 2025 01 |  |  | základní |  | 0 | 0 | 0 | 0 | 0 | 4 | K | 2 |  |  |  | ROZPOCET | 0 | 0 | 0 | 0 | 0 | 1 | 0 | 4 | 2132592440
| Online PSC |  | https://podminky.urs.cz/item/CS_URS_2025_01/997221645 | [15 empty] | Online PSC | 2
| VV |  | "asf." 17,02 |  | 17.02 | [13 empty] | VV | 2 | 2 | True | 1 | ROZPOCET
54 | K | 997221873 | Poplatek za uložení stavebního odpadu na recyklační skládce (skládkovné) zeminy a kamení zatříděného do Katalogu odpadů pod kódem 17 05 04 | t | 573.85 |  | 0 | CS ÚRS 2025 01 |  |  | základní |  | 0 | 0 | 0 | 0 | 0 | 4 | K | 2 |  |  |  | ROZPOCET | 0 | 0 | 0 | 0 | 0 | 1 | 0 | 4 | -124313281
| Online PSC |  | https://podminky.urs.cz/item/CS_URS_2025_01/997221873 | [15 empty] | Online PSC | 2
| VV |  | "podkladní vrstvy zpevněných ploch" 240,7+26,25 |  | 266.95 | [13 empty] | VV | 2 | 2 | True | 0 | ROZPOCET
| VV |  | "Zemina odvozd" 186*1,65 |  | 306.9 | [13 empty] | VV | 2 | 2 | True | 0 | ROZPOCET
| VV |  | Součet |  | 573.85 | [13 empty] | VV | 2 | 4 | True | 1 | ROZPOCET
| D | 998 | Přesun hmot |  |  |  | 0 | [5 empty] | 0 |  | 0 |  | 0 | 1 | D | 1 |  |  |  | ROZPOCET | [6 empty] | 0
55 | K | 998225111 | Přesun hmot pro pozemní komunikace s krytem z kamene, monolitickým betonovým nebo živičným | t | 369.216 |  | 0 | CS ÚRS 2025 01 |  |  | základní |  | 0 | 0 | 0 | 0 | 0 | 4 | K | 2 |  |  |  | ROZPOCET | 0 | 0 | 0 | 0 | 0 | 1 | 0 | 4 | -87817282
| Online PSC |  | https://podminky.urs.cz/item/CS_URS_2025_01/998225111 | [15 empty] | Online PSC | 2
| D | VRN | Vedlejší rozpočtové náklady |  |  |  | 0 | [5 empty] | 0 |  | 0 |  | 0 | 5 | D | 0 |  |  |  | ROZPOCET | [6 empty] | 0
| D | VRN4 | Inženýrská činnost |  |  |  | 0 | [5 empty] | 0 |  | 0 |  | 0 | 5 | D | 1 |  |  |  | ROZPOCET | [6 empty] | 0
56 | K | 043002000 | Zkouška hutnění zemní pláně | … | 6 |  | 0 | CS ÚRS 2025 01 |  |  | základní |  | 0 | 0 | 0 | 0 | 0 | 1024 | K | 2 |  |  |  | ROZPOCET | 0 | 0 | 0 | 0 | 0 | 1 | 0 | 1024 | 185517777
| Online PSC |  | https://podminky.urs.cz/item/CS_URS_2025_01/043002000 | [15 empty] | Online PSC | 2
| VV |  | "počet ks - přesné místa vytipuje geodet na míště" 6 |  | 6 | [13 empty] | VV | 2 | 2 | True | 1 | ROZPOCET

## 22109P-II - 300 Vodohospo...
[9 empty] | >> skryté sloupce << | [9 empty] | {9f8ab5c1-195b-4892-b3e3-44c42273c91f}
2
| KRYCÍ LIST SOUPISU PRACÍ | [8 empty] | v --- níže se nacházejí doplnkové a pomocné údaje k sestavám --- v | [8 empty] | False
Stavba:
Revitalizace multimodálního uzlu ve Dvoře Králové nad Labem - etapa I-VI.
Objekt:
roz08_2 - Revitalizace multimodálního uzlu ve Dvoře Králové nad Labem etapaII
Soupis:
SO100 - Objekty pozemních komunikací
Úroveň 5:
22109P-II - 300 Vodohospodářské objekty - etapa II
| KSO: |  |  |  |  | CC-CZ:
| Místo: |  |  |  |  | Datum: | 26. 8. 2025
| Zadavatel: |  |  |  |  | IČ:
DIČ:
| Účastník: |  |  |  |  | IČ: | Vyplň údaj
|  | Vyplň údaj |  |  |  | DIČ: | Vyplň údaj
| Projektant: |  |  |  |  | IČ: | 28088638
|  | Grania s.r.o. |  |  |  | DIČ: | CZ28088638
| Zpracovatel: |  |  |  |  | IČ:
|  | Ing. Vít Rous |  |  |  | DIČ:
Poznámka:
| Cena bez DPH | [5 empty] | 0
|  |  | Základ daně |  |  | Sazba daně | Výše daně
| DPH | základní | 0 |  |  | 21% | 0
|  | snížená | 0 |  |  | 12% | 0
|  | zákl. přenesená | 0 |  |  | 21% | 0
|  | sníž. přenesená | 0 |  |  | 12% | 0
|  | nulová | 0 |  |  | 0% | 0
| Cena s DPH |  |  | v | CZK |  | 0
REKAPITULACE ČLENĚNÍ SOUPISU PRACÍ
Stavba:
Revitalizace multimodálního uzlu ve Dvoře Králové nad Labem - etapa I-VI.
Objekt:
roz08_2 - Revitalizace multimodálního uzlu ve Dvoře Králové nad Labem etapaII
Soupis:
SO100 - Objekty pozemních komunikací
Úroveň 5:
22109P-II - 300 Vodohospodářské objekty - etapa II
Místo: | [5 empty] | Datum: | 26. 8. 2025
Zadavatel: | [5 empty] | Projektant: | Grania s.r.o.
Účastník: |  |  | Vyplň údaj |  |  | Zpracovatel: | Ing. Vít Rous
Kód dílu - Popis | [6 empty] | Cena celkem [CZK]
Náklady stavby celkem | [6 empty] | 0 | [12 empty] | -1
| HSV - Práce a dodávky HSV | [5 empty] | 0
| 1 - Zemní práce | [5 empty] | 0
| 2 - Zakládání | [5 empty] | 0
| 8 - Trubní vedení | [5 empty] | 0
| PSV - Práce a dodávky PSV | [5 empty] | 0
| 711 - Izolace proti vodě, vlhkosti a plynům | [5 empty] | 0
SOUPIS PRACÍ
Stavba:
Revitalizace multimodálního uzlu ve Dvoře Králové nad Labem - etapa I-VI.
Objekt:
roz08_2 - Revitalizace multimodálního uzlu ve Dvoře Králové nad Labem etapaII
Soupis:
SO100 - Objekty pozemních komunikací
Úroveň 5:
22109P-II - 300 Vodohospodářské objekty - etapa II
Místo: | [5 empty] | Datum: | 26. 8. 2025
Zadavatel: | [5 empty] | Projektant: | Grania s.r.o.
Účastník: |  |  | Vyplň údaj |  |  | Zpracovatel: | Ing. Vít Rous
PČ | Typ | Kód | Popis | MJ | Množství | J.cena [CZK] | Cena celkem [CZK] | Cenová soustava |  |  | DPH | J. Nh [h] | Nh celkem [h] | J. hmotnost [t] | Hmotnost celkem [t] | J. suť [t] | Suť Celkem [t]
Náklady soupisu celkem | [6 empty] | 0 | [5 empty] | 0 |  | 28.544 |  | 0 |  | D | -1 | [10 empty] | 0
| D | HSV | Práce a dodávky HSV |  |  |  | 0 | [5 empty] | 0 |  | 28.199 |  | 0 | 1 | D | 0 |  |  |  | ROZPOCET | [6 empty] | 0
| D | 1 | Zemní práce |  |  |  | 0 | [5 empty] | 0 |  | 0 |  | 0 | 1 | D | 1 |  |  |  | ROZPOCET | [6 empty] | 0
1 | K | 131251104 | Hloubení nezapažených jam a zářezů strojně s urovnáním dna do předepsaného profilu a spádu v hornině třídy těžitelnosti I skupiny 3 přes 100 do 500 m3 | m3 | 142.3 |  | 0 | CS ÚRS 2025 01 |  |  | základní |  | 0 | 0 | 0 | 0 | 0 | 4 | K | 2 |  |  |  | ROZPOCET | 0 | 0 | 0 | 0 | 0 | 1 | 0 | 4 | -2030645673
| Online PSC |  | https://podminky.urs.cz/item/CS_URS_2025_01/131251104 | [15 empty] | Online PSC | 2
2 | K | 162751117 | Vodorovné přemístění výkopku nebo sypaniny po suchu na obvyklém dopravním prostředku, bez naložení výkopku, avšak se složením bez rozhrnutí z horniny třídy těžitelnosti I skupiny 1 až 3 na vzdálenost přes 9 000 do 10 000 m | m3 | 142.3 |  | 0 | CS ÚRS 2025 01 |  |  | základní |  | 0 | 0 | 0 | 0 | 0 | 4 | K | 2 |  |  |  | ROZPOCET | 0 | 0 | 0 | 0 | 0 | 1 | 0 | 4 | 342774520
| Online PSC |  | https://podminky.urs.cz/item/CS_URS_2025_01/162751117 | [15 empty] | Online PSC | 2
3 | K | 166151101 | Přehození neulehlého výkopku strojně z horniny třídy těžitelnosti I, skupiny 1 až 3 | m3 | 47.433 |  | 0 | CS ÚRS 2025 01 |  |  | základní |  | 0 | 0 | 0 | 0 | 0 | 4 | K | 2 |  |  |  | ROZPOCET | 0 | 0 | 0 | 0 | 0 | 1 | 0 | 4 | 1902870606
| Online PSC |  | https://podminky.urs.cz/item/CS_URS_2025_01/166151101 | [15 empty] | Online PSC | 2
| VV |  | 142,3/3 |  | 47.433 | [13 empty] | VV | 2 | 2 | True | 1 | ROZPOCET
4 | K | 167151111 | Nakládání, skládání a překládání neulehlého výkopku nebo sypaniny strojně nakládání, množství přes 100 m3, z hornin třídy těžitelnosti I, skupiny 1 až 3 | m3 | 142.3 |  | 0 | CS ÚRS 2025 01 |  |  | základní |  | 0 | 0 | 0 | 0 | 0 | 4 | K | 2 |  |  |  | ROZPOCET | 0 | 0 | 0 | 0 | 0 | 1 | 0 | 4 | 808236556
| Online PSC |  | https://podminky.urs.cz/item/CS_URS_2025_01/167151111 | [15 empty] | Online PSC | 2
| D | 2 | Zakládání |  |  |  | 0 | [5 empty] | 0 |  | 27.9418 |  | 0 | 1 | D | 1 |  |  |  | ROZPOCET | [6 empty] | 0
5 | K | 182111112 | Zpevnění svahu tkaninou nebo rohoží na svahu sklonu přes 1:1 do 1:0,7 | m2 | 251.7 |  | 0 | CS ÚRS 2025 01 |  |  | základní |  | 0 | 0 | 0 | 0 | 0 | 4 | K | 2 |  |  |  | ROZPOCET | 0 | 0 | 0 | 0 | 0 | 1 | 0 | 4 | 2061378745
| Online PSC |  | https://podminky.urs.cz/item/CS_URS_2025_01/182111112 | [15 empty] | Online PSC | 2
6 | M | 61894013 | síť protierozní z kokosových vláken 700g/m2 | m2 | 251.7 |  | 0 | CS ÚRS 2025 01 |  |  | základní |  | 0 | 0.0007 | 0.17619 | 0 | 0 | 8 | M | 2 |  |  |  | ROZPOCET | 0 | 0 | 0 | 0 | 0 | 1 | 0 | 4 | -1162327107
7 | K | 211531111 | Výplň kamenivem do rýh odvodňovacích žeber nebo trativodů bez zhutnění, s úpravou povrchu výplně kamenivem hrubým drceným frakce 16 až 63 mm | m3 | 65.69 |  | 0 | CS ÚRS 2025 01 |  |  | základní |  | 0 | 0 | 0 | 0 | 0 | 4 | K | 2 |  |  |  | ROZPOCET | 0 | 0 | 0 | 0 | 0 | 1 | 0 | 4 | 1642085501
| Online PSC |  | https://podminky.urs.cz/item/CS_URS_2025_01/211531111 | [15 empty] | Online PSC | 2
| VV |  | 65,69 |  | 65.69 | [13 empty] | VV | 2 | 2 | True | 1 | ROZPOCET
8 | K | 212755216 | Trativody bez lože z drenážních trubek plastových flexibilních D 160 mm | m | 23 |  | 0 | CS ÚRS 2025 01 |  |  | základní |  | 0 | 0.00116 | 0.02668 | 0 | 0 | 4 | K | 2 |  |  |  | ROZPOCET | 0 | 0 | 0 | 0 | 0 | 1 | 0 | 4 | -474011947
| Online PSC |  | https://podminky.urs.cz/item/CS_URS_2025_01/212755216 | [15 empty] | Online PSC | 2
9 | K | 457532111 | Filtrační vrstvy jakékoliv tloušťky a sklonu z hrubého drceného kameniva se zhutněním do 10 pojezdů/m3, frakce od 4-8 do 22-32 mm | m3 | 12.58 |  | 0 | CS ÚRS 2025 01 |  |  | základní |  | 0 | 2.205 | 27.7389 | 0 | 0 | 4 | K | 2 |  |  |  | ROZPOCET | 0 | 0 | 0 | 0 | 0 | 1 | 0 | 4 | 1224100593
| Online PSC |  | https://podminky.urs.cz/item/CS_URS_2025_01/457532111 | [15 empty] | Online PSC | 2
| VV |  | "přechodová vrstva" 12,58 |  | 12.58 | [13 empty] | VV | 2 | 2 | True | 1 | ROZPOCET
| D | 8 | Trubní vedení |  |  |  | 0 | [5 empty] | 0 |  | 0.25719 |  | 0 | 1 | D | 1 |  |  |  | ROZPOCET | [6 empty] | 0
10 | K | 871315221 | Kanalizační potrubí z tvrdého PVC v otevřeném výkopu ve sklonu do 20 %, hladkého plnostěnného jednovrstvého, tuhost třídy SN 8 DN 160 | m | 23.6 |  | 0 |  |  |  | základní |  | 0 | 0.00276 | 0.065136 | 0 | 0 | 4 | K | 2 |  |  |  | ROZPOCET | 0 | 0 | 0 | 0 | 0 | 1 | 0 | 4 | 1937454706
11 | K | 89481.R1 | Regulační šachta v otevřeném výkopu min. DN 400/160, odolnost vnějšímu tlaku 40 t, ploché dno s kalovým prostorem, regulovaný odtok, bezpečnostní přeliv, litinová mříž s kruhovým kanalizačním lapolem (dodávka a montáž lapolu oceněna zvlášť) | kus | 5 |  | 0 |  |  |  | základní |  | 0 | 0.03841 | 0.19205 | 0 | 0 | 4 | K | 2 |  |  |  | ROZPOCET | 0 | 0 | 0 | 0 | 0 | 1 | 0 | 4 | 845814133
12 | K | 998276101 | Přesun hmot pro trubní vedení hloubené z trub z plastických hmot nebo sklolaminátových pro vodovody, kanalizace, teplovody, produktovody v otevřeném výkopu dopravní vzdálenost do 15 m | t | 28.199 |  | 0 | CS ÚRS 2025 01 |  |  | základní |  | 0 | 0 | 0 | 0 | 0 | 4 | K | 2 |  |  |  | ROZPOCET | 0 | 0 | 0 | 0 | 0 | 1 | 0 | 4 | 259408614
| Online PSC |  | https://podminky.urs.cz/item/CS_URS_2025_01/998276101 | [15 empty] | Online PSC | 2
13 | K | 998276124 | Přesun hmot pro trubní vedení hloubené z trub z plastických hmot nebo sklolaminátových Příplatek k cenám za zvětšený přesun přes vymezenou největší dopravní vzdálenost do 500 m | t | 28.199 |  | 0 | CS ÚRS 2025 01 |  |  | základní |  | 0 | 0 | 0 | 0 | 0 | 4 | K | 2 |  |  |  | ROZPOCET | 0 | 0 | 0 | 0 | 0 | 1 | 0 | 4 | 790151169
| Online PSC |  | https://podminky.urs.cz/item/CS_URS_2025_01/998276124 | [15 empty] | Online PSC | 2
| D | PSV | Práce a dodávky PSV |  |  |  | 0 | [5 empty] | 0 |  | 0.34508 |  | 0 | 2 | D | 0 |  |  |  | ROZPOCET | [6 empty] | 0
| D | 711 | Izolace proti vodě, vlhkosti a plynům |  |  |  | 0 | [5 empty] | 0 |  | 0.34508 |  | 0 | 2 | D | 1 |  |  |  | ROZPOCET | [6 empty] | 0
14 | K | 711151102 | Provedení izolace proti zemní vlhkosti bentonitovou rohoží na ploše svislé S | m2 | 251.7 |  | 0 | CS ÚRS 2025 01 |  |  | základní |  | 0 | 0.00015 | 0.037755 | 0 | 0 | 16 | K | 2 |  |  |  | ROZPOCET | 0 | 0 | 0 | 0 | 0 | 1 | 0 | 16 | -1725066496
| Online PSC |  | https://podminky.urs.cz/item/CS_URS_2025_01/711151102 | [15 empty] | Online PSC | 2
15 | M | 56284515 | rohož bentonitová 3,5 kg/m2 | m2 | 307.326 |  | 0 | CS ÚRS 2025 01 |  |  | základní |  | 0 | 0.001 | 0.30733 | 0 | 0 | 32 | M | 2 |  |  |  | ROZPOCET | 0 | 0 | 0 | 0 | 0 | 1 | 0 | 16 | -112659204
| VV |  | 251,7*1,221 "Přepočtené koeficientem množství |  | 307.326 | [13 empty] | VV | 2 | 2 | True | 1 | ROZPOCET
16 | K | 998711101 | Přesun hmot pro izolace proti vodě, vlhkosti a plynům stanovený z hmotnosti přesunovaného materiálu vodorovná dopravní vzdálenost do 50 m v objektech výšky do 6 m | t | 0.345 |  | 0 | CS ÚRS 2025 01 |  |  | základní |  | 0 | 0 | 0 | 0 | 0 | 16 | K | 2 |  |  |  | ROZPOCET | 0 | 0 | 0 | 0 | 0 | 1 | 0 | 16 | -2110513528
| Online PSC |  | https://podminky.urs.cz/item/CS_URS_2025_01/998711101 | [15 empty] | Online PSC | 2

## 401. - VO_STEZKA
[9 empty] | >> skryté sloupce << | [9 empty] | {0eec84e3-3797-4c87-b1f6-06731dd0faf0}
2
| KRYCÍ LIST SOUPISU PRACÍ | [8 empty] | v --- níže se nacházejí doplnkové a pomocné údaje k sestavám --- v | [8 empty] | False
Stavba:
Revitalizace multimodálního uzlu ve Dvoře Králové nad Labem - etapa I-VI.
Objekt:
roz08_2 - Revitalizace multimodálního uzlu ve Dvoře Králové nad Labem etapaII
Soupis:
SO100 - Objekty pozemních komunikací
Úroveň 7:
401. - VO_STEZKA
| KSO: |  |  |  |  | CC-CZ:
| Místo: |  |  |  |  | Datum: | 26. 8. 2025
| Zadavatel: |  |  |  |  | IČ:
DIČ:
| Účastník: |  |  |  |  | IČ: | Vyplň údaj
|  | Vyplň údaj |  |  |  | DIČ: | Vyplň údaj
| Projektant: |  |  |  |  | IČ:
DIČ:
| Zpracovatel: |  |  |  |  | IČ:
DIČ:
Poznámka:
| Cena bez DPH | [5 empty] | 0
|  |  | Základ daně |  |  | Sazba daně | Výše daně
| DPH | základní | 0 |  |  | 21% | 0
|  | snížená | 0 |  |  | 12% | 0
|  | zákl. přenesená | 0 |  |  | 21% | 0
|  | sníž. přenesená | 0 |  |  | 12% | 0
|  | nulová | 0 |  |  | 0% | 0
| Cena s DPH |  |  | v | CZK |  | 0
REKAPITULACE ČLENĚNÍ SOUPISU PRACÍ
Stavba:
Revitalizace multimodálního uzlu ve Dvoře Králové nad Labem - etapa I-VI.
Objekt:
roz08_2 - Revitalizace multimodálního uzlu ve Dvoře Králové nad Labem etapaII
Soupis:
SO100 - Objekty pozemních komunikací
Úroveň 7:
401. - VO_STEZKA
Místo: | [5 empty] | Datum: | 26. 8. 2025
Zadavatel: | [5 empty] | Projektant:
Účastník: |  |  | Vyplň údaj |  |  | Zpracovatel:
Kód dílu - Popis | [6 empty] | Cena celkem [CZK]
Náklady stavby celkem | [6 empty] | 0 | [12 empty] | -1
| 0 - Elektroinstalace | [5 empty] | 0
| D1 - ZEMNÍ PRÁCE | [5 empty] | 0
| D2 - PŘIDRUŽENÉ NÁKLADY | [5 empty] | 0
SOUPIS PRACÍ
Stavba:
Revitalizace multimodálního uzlu ve Dvoře Králové nad Labem - etapa I-VI.
Objekt:
roz08_2 - Revitalizace multimodálního uzlu ve Dvoře Králové nad Labem etapaII
Soupis:
SO100 - Objekty pozemních komunikací
Úroveň 7:
401. - VO_STEZKA
Místo: | [5 empty] | Datum: | 26. 8. 2025
Zadavatel: | [5 empty] | Projektant:
Účastník: |  |  | Vyplň údaj |  |  | Zpracovatel:
PČ | Typ | Kód | Popis | MJ | Množství | J.cena [CZK] | Cena celkem [CZK] | Cenová soustava |  |  | DPH | J. Nh [h] | Nh celkem [h] | J. hmotnost [t] | Hmotnost celkem [t] | J. suť [t] | Suť Celkem [t]
Náklady soupisu celkem | [6 empty] | 0 | [5 empty] | 0 |  | 0 |  | 0 |  | D | -1 | [7 empty] | 0
| D | 0 | Elektroinstalace |  |  |  | 0 | [5 empty] | 0 |  | 0 |  | 0 | 1 | D | 0 | ROZPOCET | [6 empty] | 0
1 | K | Pol63 | trubka oheb.el.inst.(pod) typ 23- 16mm | m | 70 |  | 0 |  |  |  | základní |  | 0 | 0 | 0 | 0 | 0 | 4 | K | 1 | ROZPOCET | 0 | 0 | 0 | 0 | 0 | 1 | 0 | 4 | 4
2 | K | Pol64 | chránička kabelová zemní DN40 | m | 225 |  | 0 |  |  |  | základní |  | 0 | 0 | 0 | 0 | 0 | 4 | K | 1 | ROZPOCET | 0 | 0 | 0 | 0 | 0 | 1 | 0 | 4 | 6
3 | K | Pol65 | ukonč.vod.v rozv.vč.zap.a konc.do 2.5mm2 | ks | 18 |  | 0 |  |  |  | základní |  | 0 | 0 | 0 | 0 | 0 | 4 | K | 1 | ROZPOCET | 0 | 0 | 0 | 0 | 0 | 1 | 0 | 4 | 8
4 | K | Pol66 | ukonč.vod.v rozv.vc.zap.a konc.do 16mm2 | ks | 58 |  | 0 |  |  |  | základní |  | 0 | 0 | 0 | 0 | 0 | 4 | K | 1 | ROZPOCET | 0 | 0 | 0 | 0 | 0 | 1 | 0 | 4 | 10
5 | K | Pol67 | svítidlo uliční LED/86,0W/9441Lm/2700K/IP66 s fukncí CLO, DALI, kon.NEMA, dle Výpočtu osvětlení, ozn.SA | ks | 4 |  | 0 |  |  |  | základní |  | 0 | 0 | 0 | 0 | 0 | 4 | K | 1 | ROZPOCET | 0 | 0 | 0 | 0 | 0 | 1 | 0 | 4 | 12
6 | K | Pol68 | svítidlo uliční LED/61,5W/7138Lm/2700K/IP66 s fukncí CLO, DALI, kon.NEMA, dle Výpočtu osvětlení, ozn.SB | ks | 1 |  | 0 |  |  |  | základní |  | 0 | 0 | 0 | 0 | 0 | 4 | K | 1 | ROZPOCET | 0 | 0 | 0 | 0 | 0 | 1 | 0 | 4 | 14
7 | K | Pol71 | svítidlo uliční LED/17,1W/1964Lm/2700K/IP66 s fukncí CLO, DALI, kon.NEMA, dle Výpočtu osvětlení, ozn.SE | ks | 1 |  | 0 |  |  |  | základní |  | 0 | 0 | 0 | 0 | 0 | 4 | K | 1 | ROZPOCET | 0 | 0 | 0 | 0 | 0 | 1 | 0 | 4 | 16
8 | K | Pol72 | stožár bezpaticový ocelový žár.pozink. 7,2 m, JB9T-159/133/114mm | ks | 4 |  | 0 |  |  |  | základní |  | 0 | 0 | 0 | 0 | 0 | 4 | K | 1 | ROZPOCET | 0 | 0 | 0 | 0 | 0 | 1 | 0 | 4 | 18
9 | K | Pol73 | stožár bezpaticový ocelový žár.pozink. 6,2 m, JB8ST-159/108/89mm | ks | 1 |  | 0 |  |  |  | základní |  | 0 | 0 | 0 | 0 | 0 | 4 | K | 1 | ROZPOCET | 0 | 0 | 0 | 0 | 0 | 1 | 0 | 4 | 20
10 | K | Pol75 | stožár bezpaticový ocelový žár.pozink. 5,0 m, K5 -133/89/60mm | ks | 1 |  | 0 |  |  |  | základní |  | 0 | 0 | 0 | 0 | 0 | 4 | K | 1 | ROZPOCET | 0 | 0 | 0 | 0 | 0 | 1 | 0 | 4 | 22
11 | K | Pol76 | výložník obloukový ocel.pozink 1,8m/1,5m, V-1/114-1500mm | ks | 3 |  | 0 |  |  |  | základní |  | 0 | 0 | 0 | 0 | 0 | 4 | K | 1 | ROZPOCET | 0 | 0 | 0 | 0 | 0 | 1 | 0 | 4 | 24
12 | K | Pol77 | výložník obloukový ocel.pozink 1,8m/2,0m, V-1/114-2000mm | ks | 1 |  | 0 |  |  |  | základní |  | 0 | 0 | 0 | 0 | 0 | 4 | K | 1 | ROZPOCET | 0 | 0 | 0 | 0 | 0 | 1 | 0 | 4 | 26
13 | K | Pol131 | výložník obloukový ocel.pozink 1,8m/2,5m, V-1/114-2500mm | ks | 1 |  | 0 |  |  |  | základní |  | 0 | 0 | 0 | 0 | 0 | 4 | K | 1 | ROZPOCET | 0 | 0 | 0 | 0 | 0 | 1 | 0 | 4 | 28
14 | K | Pol84 | řídící jednotka svítidla DATMOS, konektor NEMA, DALI | ks | 6 |  | 0 |  |  |  | základní |  | 0 | 0 | 0 | 0 | 0 | 4 | K | 1 | ROZPOCET | 0 | 0 | 0 | 0 | 0 | 1 | 0 | 4 | 30
15 | K | Pol85 | stožárová svorkovnice SV 6.16.4 | ks | 5 |  | 0 |  |  |  | základní |  | 0 | 0 | 0 | 0 | 0 | 4 | K | 1 | ROZPOCET | 0 | 0 | 0 | 0 | 0 | 1 | 0 | 4 | 32
16 | K | Pol86 | stožárová svorkovnice SV 9.16.4 | ks | 1 |  | 0 |  |  |  | základní |  | 0 | 0 | 0 | 0 | 0 | 4 | K | 1 | ROZPOCET | 0 | 0 | 0 | 0 | 0 | 1 | 0 | 4 | 34
17 | K | Pol87 | Pojistka trubičkova 5x20, 2A | ks | 1 |  | 0 |  |  |  | základní |  | 0 | 0 | 0 | 0 | 0 | 4 | K | 1 | ROZPOCET | 0 | 0 | 0 | 0 | 0 | 1 | 0 | 4 | 36
18 | K | Pol88 | Pojistka trubičkova 5x20, 6A | ks | 5 |  | 0 |  |  |  | základní |  | 0 | 0 | 0 | 0 | 0 | 4 | K | 1 | ROZPOCET | 0 | 0 | 0 | 0 | 0 | 1 | 0 | 4 | 38
19 | K | Pol89 | uzemn. v zemi FeZn 30x4 mm vč.svorek; držáků | m | 225 |  | 0 |  |  |  | základní |  | 0 | 0 | 0 | 0 | 0 | 4 | K | 1 | ROZPOCET | 0 | 0 | 0 | 0 | 0 | 1 | 0 | 4 | 40
20 | K | Pol90 | uzemn. v zemi FeZn/PVC 10 mm vč.svorek;propoj.aj. | m | 10 |  | 0 |  |  |  | základní |  | 0 | 0 | 0 | 0 | 0 | 4 | K | 1 | ROZPOCET | 0 | 0 | 0 | 0 | 0 | 1 | 0 | 4 | 42
21 | K | Pol91 | položení výstražné folie PVC s=330mm | m | 225 |  | 0 |  |  |  | základní |  | 0 | 0 | 0 | 0 | 0 | 4 | K | 1 | ROZPOCET | 0 | 0 | 0 | 0 | 0 | 1 | 0 | 4 | 44
22 | K | Pol92 | vodič CY 6 mm2 z/z | m | 7 |  | 0 |  |  |  | základní |  | 0 | 0 | 0 | 0 | 0 | 4 | K | 1 | ROZPOCET | 0 | 0 | 0 | 0 | 0 | 1 | 0 | 4 | 46
23 | K | Pol93 | kabel CYKY 3-Jx1.5 mm2 750V (TR) | m | 70 |  | 0 |  |  |  | základní |  | 0 | 0 | 0 | 0 | 0 | 4 | K | 1 | ROZPOCET | 0 | 0 | 0 | 0 | 0 | 1 | 0 | 4 | 48
24 | K | Pol95 | kabel CYKY 4-Jx16 mm2 750V (VU) | m | 225 |  | 0 |  |  |  | základní |  | 0 | 0 | 0 | 0 | 0 | 4 | K | 1 | ROZPOCET | 0 | 0 | 0 | 0 | 0 | 1 | 0 | 4 | 50
25 | K | Pol98 | betonová směs C25/30 | m3 | 3.1 |  | 0 |  |  |  | základní |  | 0 | 0 | 0 | 0 | 0 | 4 | K | 1 | ROZPOCET | 0 | 0 | 0 | 0 | 0 | 1 | 0 | 4 | 52
26 | K | Pol99 | stožárové pouzdro SP-250/1000 | ks | 1 |  | 0 |  |  |  | základní |  | 0 | 0 | 0 | 0 | 0 | 4 | K | 1 | ROZPOCET | 0 | 0 | 0 | 0 | 0 | 1 | 0 | 4 | 54
27 | K | Pol100 | stožárové pouzdro SP-300/1000 | ks | 5 |  | 0 |  |  |  | základní |  | 0 | 0 | 0 | 0 | 0 | 4 | K | 1 | ROZPOCET | 0 | 0 | 0 | 0 | 0 | 1 | 0 | 4 | 56
28 | K | Pol101 | beton deska D=60cm | ks | 6 |  | 0 |  |  |  | základní |  | 0 | 0 | 0 | 0 | 0 | 4 | K | 1 | ROZPOCET | 0 | 0 | 0 | 0 | 0 | 1 | 0 | 4 | 58
29 | K | Pol102 | písek pro kabelové lože | m3 | 9 |  | 0 |  |  |  | základní |  | 0 | 0 | 0 | 0 | 0 | 4 | K | 1 | ROZPOCET | 0 | 0 | 0 | 0 | 0 | 1 | 0 | 4 | 60
30 | K | Pol106 | demontáž osvětlovacího bodu do 10m výšky | ks | 3 |  | 0 |  |  |  | základní |  | 0 | 0 | 0 | 0 | 0 | 4 | K | 1 | ROZPOCET | 0 | 0 | 0 | 0 | 0 | 1 | 0 | 4 | 62
| P |  | Poznámka k položce: Součet | [15 empty] | P | 1
| D | D1 | ZEMNÍ PRÁCE |  |  |  | 0 | [5 empty] | 0 |  | 0 |  | 0 | 1 | D | 0 | ROZPOCET | [6 empty] | 0
31 | K | Pol108 | vytyč.trati kab.vedeni v zastavěném prostoru | km | 0.2 |  | 0 |  |  |  | základní |  | 0 | 0 | 0 | 0 | 0 | 4 | K | 1 | ROZPOCET | 0 | 0 | 0 | 0 | 0 | 1 | 0 | 4 | 66
32 | K | Pol109 | kabel.rýha 30cm/šíř., do70cm/hl. zem.tr.4 | m | 170 |  | 0 |  |  |  | základní |  | 0 | 0 | 0 | 0 | 0 | 4 | K | 1 | ROZPOCET | 0 | 0 | 0 | 0 | 0 | 1 | 0 | 4 | 68
33 | K | Pol110 | ruč.zához.kab.rýhy 30cm šiř., do70cm hl.zem.tr.4 | m | 170 |  | 0 |  |  |  | základní |  | 0 | 0 | 0 | 0 | 0 | 4 | K | 1 | ROZPOCET | 0 | 0 | 0 | 0 | 0 | 1 | 0 | 4 | 70
34 | K | Pol132 | kabel.rýha 30cm/šíř., do90cm/hl. zem.tr.4 | m | 0 |  | 0 |  |  |  | základní |  | 0 | 0 | 0 | 0 | 0 | 4 | K | 1 | ROZPOCET | 0 | 0 | 0 | 0 | 0 | 1 | 0 | 4 | 72
35 | K | Pol133 | ruč.zához.kab.rýhy 30cm šiř., do90cm hl.zem.tr.4 | m | 0 |  | 0 |  |  |  | základní |  | 0 | 0 | 0 | 0 | 0 | 4 | K | 1 | ROZPOCET | 0 | 0 | 0 | 0 | 0 | 1 | 0 | 4 | 74
36 | K | Pol113 | kabel.rýha 50cm/šíř., 110cm/hl. zem.tr.4 | m | 15 |  | 0 |  |  |  | základní |  | 0 | 0 | 0 | 0 | 0 | 4 | K | 1 | ROZPOCET | 0 | 0 | 0 | 0 | 0 | 1 | 0 | 4 | 76
37 | K | Pol114 | ruč.zához.kab.rýhy 50cm/šiř., 110Cm/hl.zem.tr.4 | m | 15 |  | 0 |  |  |  | základní |  | 0 | 0 | 0 | 0 | 0 | 4 | K | 1 | ROZPOCET | 0 | 0 | 0 | 0 | 0 | 1 | 0 | 4 | 78
38 | K | Pol115 | výkop jámy ručně, zem.tr.3-4 | m3 | 3.8 |  | 0 |  |  |  | základní |  | 0 | 0 | 0 | 0 | 0 | 4 | K | 1 | ROZPOCET | 0 | 0 | 0 | 0 | 0 | 1 | 0 | 4 | 80
39 | K | Pol116 | zához jámy, zem.tr.3-4 | m3 | 3.8 |  | 0 |  |  |  | základní |  | 0 | 0 | 0 | 0 | 0 | 4 | K | 1 | ROZPOCET | 0 | 0 | 0 | 0 | 0 | 1 | 0 | 4 | 82
40 | K | Pol117 | hutnění zeminy strojem, tl.20cm | m3 | 44 |  | 0 |  |  |  | základní |  | 0 | 0 | 0 | 0 | 0 | 4 | K | 1 | ROZPOCET | 0 | 0 | 0 | 0 | 0 | 1 | 0 | 4 | 84
41 | K | Pol118 | lože z kop.písku | m | 170 |  | 0 |  |  |  | základní |  | 0 | 0 | 0 | 0 | 0 | 4 | K | 1 | ROZPOCET | 0 | 0 | 0 | 0 | 0 | 1 | 0 | 4 | 86
42 | K | Pol119 | beton.základ do bednění | m3 | 3.1 |  | 0 |  |  |  | základní |  | 0 | 0 | 0 | 0 | 0 | 4 | K | 1 | ROZPOCET | 0 | 0 | 0 | 0 | 0 | 1 | 0 | 4 | 88
43 | K | Pol120 | odvoz zeminy vč.naložení,úpravy povrchů | m3 | 13.2 |  | 0 |  |  |  | základní |  | 0 | 0 | 0 | 0 | 0 | 4 | K | 1 | ROZPOCET | 0 | 0 | 0 | 0 | 0 | 1 | 0 | 4 | 90
| D | D2 | PŘIDRUŽENÉ NÁKLADY |  |  |  | 0 | [5 empty] | 0 |  | 0 |  | 0 | 1 | D | 0 | ROZPOCET | [6 empty] | 0
44 | K | Pol134 | Doprava a přesun | ks | 1 |  | 0 |  |  |  | základní |  | 0 | 0 | 0 | 0 | 0 | 4 | K | 1 | ROZPOCET | 0 | 0 | 0 | 0 | 0 | 1 | 0 | 4 | 94
45 | K | Pol135 | Podružný materiál | ks | 1 |  | 0 |  |  |  | základní |  | 0 | 0 | 0 | 0 | 0 | 4 | K | 1 | ROZPOCET | 0 | 0 | 0 | 0 | 0 | 1 | 0 | 4 | 96
46 | K | Pol123 | Pomocné zednické práce (rýhy, zához rýh,..) | ks | 0 |  | 0 |  |  |  | základní |  | 0 | 0 | 0 | 0 | 0 | 4 | K | 1 | ROZPOCET | 0 | 0 | 0 | 0 | 0 | 1 | 0 | 4 | 98
47 | K | Pol124 | Práce plošiny, jeřábu apod. | hod | 16 |  | 0 |  |  |  | základní |  | 0 | 0 | 0 | 0 | 0 | 4 | K | 1 | ROZPOCET | 0 | 0 | 0 | 0 | 0 | 1 | 0 | 4 | 100
48 | K | Pol125 | Dopravní značení a zajištění dopravy na komunikaci | ks | 1 |  | 0 |  |  |  | základní |  | 0 | 0 | 0 | 0 | 0 | 4 | K | 1 | ROZPOCET | 0 | 0 | 0 | 0 | 0 | 1 | 0 | 4 | 102
49 | K | Pol126 | Zařízení staveniště | ks | 1 |  | 0 | CS ÚRS 2025 01 |  |  | základní |  | 0 | 0 | 0 | 0 | 0 | 4 | K | 1 | ROZPOCET | 0 | 0 | 0 | 0 | 0 | 1 | 0 | 4 | 104
| Online PSC |  | https://podminky.urs.cz/item/CS_URS_2025_01/Pol126 | [15 empty] | Online PSC | 1
50 | K | Pol127 | Vytyčení zemních sítí | ks | 7 |  | 0 |  |  |  | základní |  | 0 | 0 | 0 | 0 | 0 | 4 | K | 1 | ROZPOCET | 0 | 0 | 0 | 0 | 0 | 1 | 0 | 4 | 106
51 | K | Pol128 | Likvidace odpadu (obaly, demontovaný materiál,…) | kg | 950 |  | 0 |  |  |  | základní |  | 0 | 0 | 0 | 0 | 0 | 4 | K | 1 | ROZPOCET | 0 | 0 | 0 | 0 | 0 | 1 | 0 | 4 | 108
52 | K | Pol136 | Dokumentace skutečného provedení | ks | 1 |  | 0 |  |  |  | základní |  | 0 | 0 | 0 | 0 | 0 | 4 | K | 1 | ROZPOCET | 0 | 0 | 0 | 0 | 0 | 1 | 0 | 4 | 110
53 | K | Pol137 | Revizní zpráva | ks | 1 |  | 0 |  |  |  | základní |  | 0 | 0 | 0 | 0 | 0 | 4 | K | 1 | ROZPOCET | 0 | 0 | 0 | 0 | 0 | 1 | 0 | 4 | 112

## D703 - Mobiliář_01
[9 empty] | >> skryté sloupce << | [9 empty] | {f47c913c-9a34-4d23-9c5f-39c00faef9b9}
2
| KRYCÍ LIST SOUPISU PRACÍ | [8 empty] | v --- níže se nacházejí doplnkové a pomocné údaje k sestavám --- v | [8 empty] | False
Stavba:
Revitalizace multimodálního uzlu ve Dvoře Králové nad Labem - etapa I-VI.
Objekt:
roz08_2 - Revitalizace multimodálního uzlu ve Dvoře Králové nad Labem etapaII
Soupis:
SO100 - Objekty pozemních komunikací
Úroveň 9:
D703 - Mobiliář
| KSO: |  | 801 69 |  |  | CC-CZ:
| Místo: |  |  |  |  | Datum: | 26. 8. 2025
| Zadavatel: |  |  |  |  | IČ:
DIČ:
| Účastník: |  |  |  |  | IČ: | Vyplň údaj
|  | Vyplň údaj |  |  |  | DIČ: | Vyplň údaj
| Projektant: |  |  |  |  | IČ:
DIČ:
| Zpracovatel: |  |  |  |  | IČ:
DIČ:
Poznámka:
| Cena bez DPH | [5 empty] | 0
|  |  | Základ daně |  |  | Sazba daně | Výše daně
| DPH | základní | 0 |  |  | 21% | 0
|  | snížená | 0 |  |  | 12% | 0
|  | zákl. přenesená | 0 |  |  | 21% | 0
|  | sníž. přenesená | 0 |  |  | 12% | 0
|  | nulová | 0 |  |  | 0% | 0
| Cena s DPH |  |  | v | CZK |  | 0
REKAPITULACE ČLENĚNÍ SOUPISU PRACÍ
Stavba:
Revitalizace multimodálního uzlu ve Dvoře Králové nad Labem - etapa I-VI.
Objekt:
roz08_2 - Revitalizace multimodálního uzlu ve Dvoře Králové nad Labem etapaII
Soupis:
SO100 - Objekty pozemních komunikací
Úroveň 9:
D703 - Mobiliář
Místo: | [5 empty] | Datum: | 26. 8. 2025
Zadavatel: | [5 empty] | Projektant:
Účastník: |  |  | Vyplň údaj |  |  | Zpracovatel:
Kód dílu - Popis | [6 empty] | Cena celkem [CZK]
Náklady stavby celkem | [6 empty] | 0 | [12 empty] | -1
| HSV - Práce a dodávky HSV | [5 empty] | 0
| 1 - Zemní práce | [5 empty] | 0
| 12 - Zemní práce - odkopávky a prokopávky | [5 empty] | 0
| 15 - Zemní práce - odvoz zeminy | [5 empty] | 0
| 2 - Zakládání | [5 empty] | 0
| 9 - Mobiliář | [5 empty] | 0
| 998 - Přesun hmot | [5 empty] | 0
SOUPIS PRACÍ
Stavba:
Revitalizace multimodálního uzlu ve Dvoře Králové nad Labem - etapa I-VI.
Objekt:
roz08_2 - Revitalizace multimodálního uzlu ve Dvoře Králové nad Labem etapaII
Soupis:
SO100 - Objekty pozemních komunikací
Úroveň 9:
D703 - Mobiliář
Místo: | [5 empty] | Datum: | 26. 8. 2025
Zadavatel: | [5 empty] | Projektant:
Účastník: |  |  | Vyplň údaj |  |  | Zpracovatel:
PČ | Typ | Kód | Popis | MJ | Množství | J.cena [CZK] | Cena celkem [CZK] | Cenová soustava |  |  | DPH | J. Nh [h] | Nh celkem [h] | J. hmotnost [t] | Hmotnost celkem [t] | J. suť [t] | Suť Celkem [t]
Náklady soupisu celkem | [6 empty] | 0 | [5 empty] | 0 |  | 5.2267 |  | 0 |  | D | -1 | [10 empty] | 0
| D | HSV | Práce a dodávky HSV |  |  |  | 0 | [5 empty] | 0 |  | 5.2267 |  | 0 | 1 | D | 0 |  |  |  | ROZPOCET | [6 empty] | 0
| D | 1 | Zemní práce |  |  |  | 0 | [5 empty] | 0 |  | 0 |  | 0 | 1 | D | 1 |  |  |  | ROZPOCET | [6 empty] | 0
| D | 12 | Zemní práce - odkopávky a prokopávky |  |  |  | 0 | [5 empty] | 0 |  | 0 |  | 0 | 1 | D | 2 |  |  |  | ROZPOCET | [6 empty] | 0
1 | K | 133251101 | Hloubení nezapažených šachet strojně v hornině třídy těžitelnosti I skupiny 3 do 20 m3 | m3 | 1.913 |  | 0 | CS ÚRS 2025 01 |  |  | základní |  | 0 | 0 | 0 | 0 | 0 | 4 | K | 3 |  |  |  | ROZPOCET | 0 | 0 | 0 | 0 | 0 | 1 | 0 | 4 | -1519730079
| Online PSC |  | https://podminky.urs.cz/item/CS_URS_2025_01/133251101 | [15 empty] | Online PSC | 3
| VV |  | "lavička L1" 0,8*0,24*0,2*2*2 |  | 0.154 | [13 empty] | VV | 3 | 2 | True | 0 | ROZPOCET
| VV |  | "koš K1"0,4*0,4*0,4*2 |  | 0.128 | [13 empty] | VV | 3 | 2 | True | 0 | ROZPOCET
| VV |  | "kontejnerové stání KS"0,4*0,4*0,8*8 |  | 1.024 | [13 empty] | VV | 3 | 2 | True | 0 | ROZPOCET
| VV |  | "stojan na kolo S1"0,87*0,35*0,4*4 |  | 0.487 | [13 empty] | VV | 3 | 2 | True | 0 | ROZPOCET
| VV |  | "zahrazovací sloupek ZS1"0,4*0,4*0,25*3 |  | 0.12 | [13 empty] | VV | 3 | 2 | True | 0 | ROZPOCET
| VV |  | Součet |  | 1.913 | [13 empty] | VV | 3 | 4 | True | 1 | ROZPOCET
| D | 15 | Zemní práce - odvoz zeminy |  |  |  | 0 | [5 empty] | 0 |  | 0 |  | 0 | 1 | D | 2 |  |  |  | ROZPOCET | [6 empty] | 0
2 | K | 162751117 | Vodorovné přemístění výkopku nebo sypaniny po suchu na obvyklém dopravním prostředku, bez naložení výkopku, avšak se složením bez rozhrnutí z horniny třídy těžitelnosti I skupiny 1 až 3 na vzdálenost přes 9 000 do 10 000 m | m3 | 1.913 |  | 0 | CS ÚRS 2025 01 |  |  | základní |  | 0 | 0 | 0 | 0 | 0 | 4 | K | 3 |  |  |  | ROZPOCET | 0 | 0 | 0 | 0 | 0 | 1 | 0 | 4 | 965909352
| Online PSC |  | https://podminky.urs.cz/item/CS_URS_2025_01/162751117 | [15 empty] | Online PSC | 3
| VV |  | "nakypření se neuvažuje | [15 empty] | VV | 3 | 1 | True | 0 | ROZPOCET
| VV |  | "bilance výkopových prací | [15 empty] | VV | 3 | 1 | True | 0 | ROZPOCET
| VV |  | "výkop"+(1,913) |  | 1.913 | [13 empty] | VV | 3 | 2 | True | 0 | ROZPOCET
| VV |  | "zásyp"-( | [15 empty] | VV | 3 | 1 | True | 0 | ROZPOCET
| VV |  | Součet |  | 1.913 | [13 empty] | VV | 3 | 4 | True | 1 | ROZPOCET
3 | K | 162751119 | Vodorovné přemístění výkopku nebo sypaniny po suchu na obvyklém dopravním prostředku, bez naložení výkopku, avšak se složením bez rozhrnutí z horniny třídy těžitelnosti I skupiny 1 až 3 na vzdálenost Příplatek k ceně za každých dalších i započatých 1 000 m | m3 | 9.565 |  | 0 | CS ÚRS 2025 01 |  |  | základní |  | 0 | 0 | 0 | 0 | 0 | 4 | K | 3 |  |  |  | ROZPOCET | 0 | 0 | 0 | 0 | 0 | 1 | 0 | 4 | 1222526868
| Online PSC |  | https://podminky.urs.cz/item/CS_URS_2025_01/162751119 | [15 empty] | Online PSC | 3
| P |  | Poznámka k položce: rozpočtový předpoklad15 Km, bude upřesněno dne skut. vzdálenosti | [15 empty] | P | 3
| VV |  | 1,913*5 'Přepočtené koeficientem množství |  | 9.565 | [13 empty] | VV | 3 | 2 | False | 1 | ROZPOCET
4 | K | 997013873 | Poplatek za uložení stavebního odpadu na recyklační skládce (skládkovné) zeminy a kamení zatříděného do Katalogu odpadů pod kódem 17 05 04 | t | 3.443 |  | 0 | CS ÚRS 2025 01 |  |  | základní |  | 0 | 0 | 0 | 0 | 0 | 4 | K | 3 |  |  |  | ROZPOCET | 0 | 0 | 0 | 0 | 0 | 1 | 0 | 4 | 260424882
| Online PSC |  | https://podminky.urs.cz/item/CS_URS_2025_01/997013873 | [15 empty] | Online PSC | 3
| P |  | Poznámka k položce: Rozpočtový předpoklad hmotnost 1,8/m3 - mokrá zemina Uložení vyúčtovat dle vážních lístků a skut. nákladů na uložení | [15 empty] | P | 3
| VV |  | 1,913*1,8 'Přepočtené koeficientem množství |  | 3.443 | [13 empty] | VV | 3 | 2 | False | 1 | ROZPOCET
| D | 2 | Zakládání |  |  |  | 0 | [5 empty] | 0 |  | 5.0769 |  | 0 | 1 | D | 1 |  |  |  | ROZPOCET | [6 empty] | 0
5 | K | 275313511 | Základy z betonu prostého patky a bloky z betonu kamenem neprokládaného tř. C 12/15 | m3 | 2.009 |  | 0 | CS ÚRS 2025 01 |  |  | základní |  | 0 | 2.301 | 4.6227 | 0 | 0 | 4 | K | 2 |  |  |  | ROZPOCET | 0 | 0 | 0 | 0 | 0 | 1 | 0 | 4 | -1924475065
| Online PSC |  | https://podminky.urs.cz/item/CS_URS_2025_01/275313511 | [15 empty] | Online PSC | 2
| VV |  | "lavička L1" 0,8*0,24*0,2*2*2 |  | 0.154 | [13 empty] | VV | 2 | 2 | True | 0 | ROZPOCET
| VV |  | "koš K1"0,4*0,4*0,4*2 |  | 0.128 | [13 empty] | VV | 2 | 2 | True | 0 | ROZPOCET
| VV |  | "kontejnerové stání KS"0,4*0,4*0,8*8 |  | 1.024 | [13 empty] | VV | 2 | 2 | True | 0 | ROZPOCET
| VV |  | "stojan na kolo S1"0,87*0,35*0,4*4 |  | 0.487 | [13 empty] | VV | 2 | 2 | True | 0 | ROZPOCET
| VV |  | "zahrazovací sloupek ZS1"0,4*0,4*0,25*3 |  | 0.12 | [13 empty] | VV | 2 | 2 | True | 0 | ROZPOCET
| VV |  | Součet |  | 1.913 | [13 empty] | VV | 2 | 4 | True | 1 | ROZPOCET
| VV |  | 1,913*1,05 'Přepočtené koeficientem množství |  | 2.009 | [13 empty] | VV | 2 | 2 | False | 1 | ROZPOCET
6 | K | 632451454 | Potěr pískocementový běžný tl. přes 40 do 50 mm tř. C 15 | m2 | 4.066 |  | 0 | CS ÚRS 2025 01 |  |  | základní |  | 0 | 0.1117 | 0.45417 | 0 | 0 | 4 | K | 2 |  |  |  | ROZPOCET | 0 | 0 | 0 | 0 | 0 | 1 | 0 | 4 | -369449149
| Online PSC |  | https://podminky.urs.cz/item/CS_URS_2025_01/632451454 | [15 empty] | Online PSC | 2
| VV |  | "lavička L1" 0,8*0,24*2*2 |  | 0.768 | [13 empty] | VV | 2 | 2 | True | 0 | ROZPOCET
| VV |  | "koš K1"0,4*0,4*2 |  | 0.32 | [13 empty] | VV | 2 | 2 | True | 0 | ROZPOCET
| VV |  | "kontejnerové stání KS"0,4*0,4*8 |  | 1.28 | [13 empty] | VV | 2 | 2 | True | 0 | ROZPOCET
| VV |  | "stojan na kolo S1"0,87*0,35*4 |  | 1.218 | [13 empty] | VV | 2 | 2 | True | 0 | ROZPOCET
| VV |  | "zahrazovací sloupek ZS1"0,4*0,4*3 |  | 0.48 | [13 empty] | VV | 2 | 2 | True | 0 | ROZPOCET
| VV |  | Součet |  | 4.066 | [13 empty] | VV | 2 | 4 | True | 1 | ROZPOCET
| D | 9 | Mobiliář |  |  |  | 0 | [5 empty] | 0 |  | 0.14982 |  | 0 | 1 | D | 1 |  |  |  | ROZPOCET | [6 empty] | 0
7 | K | 936104211 | Montáž odpadkového koše do betonové patky | kus | 2 |  | 0 | CS ÚRS 2025 01 |  |  | základní |  | 0 | 0.07287 | 0.14574 | 0 | 0 | 4 | K | 2 |  |  |  | ROZPOCET | 0 | 0 | 0 | 0 | 0 | 1 | 0 | 4 | 2077093905
| Online PSC |  | https://podminky.urs.cz/item/CS_URS_2025_01/936104211 | [15 empty] | Online PSC | 2
8 | M | K010 | D koš K1 dle specifikace PD | ks | 2 |  | 0 |  |  |  | základní |  | 0 | 0 | 0 | 0 | 0 | 8 | M | 2 |  |  |  | ROZPOCET | 0 | 0 | 0 | 0 | 0 | 1 | 0 | 4 | 1943691874
9 | K | 936124113 | Montáž lavičky parkové stabilní přichycené kotevními šrouby | kus | 2 |  | 0 | CS ÚRS 2025 01 |  |  | základní |  | 0 | 0.001 | 0.002 | 0 | 0 | 4 | K | 2 |  |  |  | ROZPOCET | 0 | 0 | 0 | 0 | 0 | 1 | 0 | 4 | 1421204747
| Online PSC |  | https://podminky.urs.cz/item/CS_URS_2025_01/936124113 | [15 empty] | Online PSC | 2
10 | M | K001 | D lavička L1 dle specifikace PD | ks | 2 |  | 0 |  |  |  | základní |  | 0 | 0 | 0 | 0 | 0 | 8 | M | 2 |  |  |  | ROZPOCET | 0 | 0 | 0 | 0 | 0 | 1 | 0 | 4 | -463205575
11 | K | 936174311 | Montáž stojanu na kola přichyceného kotevními šrouby | kus | 4 |  | 0 | CS ÚRS 2025 01 |  |  | základní |  | 0 | 0.00052 | 0.00208 | 0 | 0 | 4 | K | 2 |  |  |  | ROZPOCET | 0 | 0 | 0 | 0 | 0 | 1 | 0 | 4 | 518549375
| Online PSC |  | https://podminky.urs.cz/item/CS_URS_2025_01/936174311 | [15 empty] | Online PSC | 2
12 | M | K019 | D stojan na kolo S1 dle specifikace PD | ks | 4 |  | 0 |  |  |  | základní |  | 0 | 0 | 0 | 0 | 0 | 128 | M | 2 |  |  |  | ROZPOCET | 0 | 0 | 0 | 0 | 0 | 1 | 0 | 128 | -1195843470
13 | K | K013 | D+M kontejnerové stání KS dle specifikace PD | ks | 1 |  | 0 |  |  |  | základní |  | 0 | 0 | 0 | 0 | 0 | 4 | K | 2 |  |  |  | ROZPOCET | 0 | 0 | 0 | 0 | 0 | 1 | 0 | 4 | -322510788
14 | K | K021 | D+M zahrazovací sloupek ZS1 dle specifikace PD | ks | 3 |  | 0 |  |  |  | základní |  | 0 | 0 | 0 | 0 | 0 | 4 | K | 2 |  |  |  | ROZPOCET | 0 | 0 | 0 | 0 | 0 | 1 | 0 | 4 | 269655429
| D | 998 | Přesun hmot |  |  |  | 0 | [5 empty] | 0 |  | 0 |  | 0 | 1 | D | 1 |  |  |  | ROZPOCET | [6 empty] | 0
15 | K | 998011001 | Přesun hmot pro budovy občanské výstavby, bydlení, výrobu a služby s nosnou svislou konstrukcí zděnou z cihel, tvárnic nebo kamene vodorovná dopravní vzdálenost do 100 m základní pro budovy výšky do 6 m | t | 5.227 |  | 0 | CS ÚRS 2025 01 |  |  | základní |  | 0 | 0 | 0 | 0 | 0 | 4 | K | 2 |  |  |  | ROZPOCET | 0 | 0 | 0 | 0 | 0 | 1 | 0 | 4 | 1438630926
| Online PSC |  | https://podminky.urs.cz/item/CS_URS_2025_01/998011001 | [15 empty] | Online PSC | 2

## Objekt1 - Vegetační úprav..._01
[9 empty] | >> skryté sloupce << | [9 empty] | {17603178-f691-40d6-be7b-e476e17e8be3}
2
| KRYCÍ LIST SOUPISU PRACÍ | [8 empty] | v --- níže se nacházejí doplnkové a pomocné údaje k sestavám --- v | [8 empty] | False
Stavba:
Revitalizace multimodálního uzlu ve Dvoře Králové nad Labem - etapa I-VI.
Objekt:
roz08_2 - Revitalizace multimodálního uzlu ve Dvoře Králové nad Labem etapaII
Soupis:
SO100 - Objekty pozemních komunikací
Úroveň 11:
Objekt1 - Vegetační úpravy Etapa 2
| KSO: |  |  |  |  | CC-CZ:
| Místo: |  |  |  |  | Datum: | 26. 8. 2025
| Zadavatel: |  |  |  |  | IČ:
DIČ:
| Účastník: |  |  |  |  | IČ: | Vyplň údaj
|  | Vyplň údaj |  |  |  | DIČ: | Vyplň údaj
| Projektant: |  |  |  |  | IČ:
DIČ:
| Zpracovatel: |  |  |  |  | IČ:
DIČ:
Poznámka:
| Cena bez DPH | [5 empty] | 0
|  |  | Základ daně |  |  | Sazba daně | Výše daně
| DPH | základní | 0 |  |  | 21% | 0
|  | snížená | 0 |  |  | 12% | 0
|  | zákl. přenesená | 0 |  |  | 21% | 0
|  | sníž. přenesená | 0 |  |  | 12% | 0
|  | nulová | 0 |  |  | 0% | 0
| Cena s DPH |  |  | v | CZK |  | 0
REKAPITULACE ČLENĚNÍ SOUPISU PRACÍ
Stavba:
Revitalizace multimodálního uzlu ve Dvoře Králové nad Labem - etapa I-VI.
Objekt:
roz08_2 - Revitalizace multimodálního uzlu ve Dvoře Králové nad Labem etapaII
Soupis:
SO100 - Objekty pozemních komunikací
Úroveň 11:
Objekt1 - Vegetační úpravy Etapa 2
Místo: | [5 empty] | Datum: | 26. 8. 2025
Zadavatel: | [5 empty] | Projektant:
Účastník: |  |  | Vyplň údaj |  |  | Zpracovatel:
Kód dílu - Popis | [6 empty] | Cena celkem [CZK]
Náklady stavby celkem | [6 empty] | 0 | [12 empty] | -1
| Z.1 - Ochrana stromů při stavební činnosti | [5 empty] | 0
| Z.2 - Ošetření dřevin - stromy, keře | [5 empty] | 0
| Z.4 - Z.3, Z.4 - Kácení dřevin - stromy, keře | [5 empty] | 0
| Z.5 - Stromy | [5 empty] | 0
| Z.7 - Regenerace trávníku | [5 empty] | 0
| Z.9 - Trvalky - záhon E u finančního úřadu | [5 empty] | 0
| Z.10 - Trvalky - zasakovací záhony | [5 empty] | 0
SOUPIS PRACÍ
Stavba:
Revitalizace multimodálního uzlu ve Dvoře Králové nad Labem - etapa I-VI.
Objekt:
roz08_2 - Revitalizace multimodálního uzlu ve Dvoře Králové nad Labem etapaII
Soupis:
SO100 - Objekty pozemních komunikací
Úroveň 11:
Objekt1 - Vegetační úpravy Etapa 2
Místo: | [5 empty] | Datum: | 26. 8. 2025
Zadavatel: | [5 empty] | Projektant:
Účastník: |  |  | Vyplň údaj |  |  | Zpracovatel:
PČ | Typ | Kód | Popis | MJ | Množství | J.cena [CZK] | Cena celkem [CZK] | Cenová soustava |  |  | DPH | J. Nh [h] | Nh celkem [h] | J. hmotnost [t] | Hmotnost celkem [t] | J. suť [t] | Suť Celkem [t]
Náklady soupisu celkem | [6 empty] | 0 | [5 empty] | 0 |  | 0 |  | 0 |  | D | -1 | [10 empty] | 0
| D | Z.1 | Ochrana stromů při stavební činnosti |  |  |  | 0 | [5 empty] | 0 |  | 0 |  | 0 | 1 | D | 0 |  |  |  | ROZPOCET | [6 empty] | 0
1 | K | 184813211 | Ochranné oplocení kořenové zóny stromu v rovině nebo na svahu do 1:5 v do 1500 mm | m | 112 |  | 0 | CS ÚRS 2025 01 |  |  | základní |  | 0 | 0 | 0 | 0 | 0 | 4 | K | 1 |  |  |  | ROZPOCET | 0 | 0 | 0 | 0 | 0 | 1 | 0 | 4 | 2
| Online PSC |  | https://podminky.urs.cz/item/CS_URS_2025_01/184813211 | [15 empty] | Online PSC | 1
| P |  | Poznámka k položce: Poznámka k položce: strom č. 1, 2, 3, 4, 8, 9, 14, lokalita 17. listopadu | [15 empty] | P | 1
| VV |  | 7 ks, ohrada čtverec 4x4 m, á 16 m | [15 empty] | VV | 1 | 1 | True | 0 | ROZPOCET
| VV |  | (4*4)*7 |  | 112 | [13 empty] | VV | 1 | 2 | True | 0 | ROZPOCET
| VV |  | Součet |  | 112 | [13 empty] | VV | 1 | 4 | True | 1 | ROZPOCET
2 | K | 184813251 | Odstranění ochranného oplocení kořenové zóny stromu v rovině nebo na svahu do 1:5 v do 1500 mm | m | 112 |  | 0 | CS ÚRS 2025 01 |  |  | základní |  | 0 | 0 | 0 | 0 | 0 | 4 | K | 1 |  |  |  | ROZPOCET | 0 | 0 | 0 | 0 | 0 | 1 | 0 | 4 | 4
| Online PSC |  | https://podminky.urs.cz/item/CS_URS_2025_01/184813251 | [15 empty] | Online PSC | 1
3 | K | 184818231 | Ochrana kmene bedněním před poškozením stavebním provozem zřízení včetně odstranění výšky bednění do 2 m průměru kmene do 300 mm | kus | 3 |  | 0 | CS ÚRS 2025 01 |  |  | základní |  | 0 | 0 | 0 | 0 | 0 | 4 | K | 1 |  |  |  | ROZPOCET | 0 | 0 | 0 | 0 | 0 | 1 | 0 | 4 | 6
| Online PSC |  | https://podminky.urs.cz/item/CS_URS_2025_01/184818231 | [15 empty] | Online PSC | 1
4 | K | 184818232 | Ochrana kmene bedněním před poškozením stavebním provozem zřízení včetně odstranění výšky bednění do 2 m průměru kmene přes 300 do 500 mm | kus | 2 |  | 0 | CS ÚRS 2025 01 |  |  | základní |  | 0 | 0 | 0 | 0 | 0 | 4 | K | 1 |  |  |  | ROZPOCET | 0 | 0 | 0 | 0 | 0 | 1 | 0 | 4 | 8
| Online PSC |  | https://podminky.urs.cz/item/CS_URS_2025_01/184818232 | [15 empty] | Online PSC | 1
5 | K | 184818233 | Ochrana kmene bedněním před poškozením stavebním provozem zřízení včetně odstranění výšky bednění do 2 m průměru kmene přes 500 do 700 mm | kus | 2 |  | 0 | CS ÚRS 2025 01 |  |  | základní |  | 0 | 0 | 0 | 0 | 0 | 4 | K | 1 |  |  |  | ROZPOCET | 0 | 0 | 0 | 0 | 0 | 1 | 0 | 4 | 10
| Online PSC |  | https://podminky.urs.cz/item/CS_URS_2025_01/184818233 | [15 empty] | Online PSC | 1
| VV |  | strom č. 1, 4 | [15 empty] | VV | 1 | 1 | True | 0 | ROZPOCET
| VV |  | 2 |  | 2 | [13 empty] | VV | 1 | 2 | True | 0 | ROZPOCET
| VV |  | Součet |  | 2 | [13 empty] | VV | 1 | 4 | True | 1 | ROZPOCET
| D | Z.2 | Ošetření dřevin - stromy, keře |  |  |  | 0 | [5 empty] | 0 |  | 0 |  | 0 | 1 | D | 0 |  |  |  | ROZPOCET | [6 empty] | 0
6 | K | 184852233 | Řez stromů prováděný lezeckou technikou zdravotní (S-RZ), plocha koruny stromu do 30 m2 | kus | 1 |  | 0 | CS ÚRS 2025 01 |  |  | základní |  | 0 | 0 | 0 | 0 | 0 | 4 | K | 1 |  |  |  | ROZPOCET | 0 | 0 | 0 | 0 | 0 | 1 | 0 | 4 | 12
| Online PSC |  | https://podminky.urs.cz/item/CS_URS_2025_01/184852233 | [15 empty] | Online PSC | 1
| P |  | Poznámka k položce: Poznámka k položce: 17. listopadu, strom č. 9 | [15 empty] | P | 1
7 | K | 184852236 | Řez stromů prováděný lezeckou technikou zdravotní (S-RZ), plocha koruny stromu přes 90 do 120 m2 | kus | 1 |  | 0 | CS ÚRS 2025 01 |  |  | základní |  | 0 | 0 | 0 | 0 | 0 | 4 | K | 1 |  |  |  | ROZPOCET | 0 | 0 | 0 | 0 | 0 | 1 | 0 | 4 | 14
| Online PSC |  | https://podminky.urs.cz/item/CS_URS_2025_01/184852236 | [15 empty] | Online PSC | 1
| P |  | Poznámka k položce: Poznámka k položce: 17. listopadu - strom č. 8 | [15 empty] | P | 1
8 | K | 184852436 | Řez stromu redukční o ploše koruny přes 90 do 120 m2 lezeckou technikou | kus | 2 |  | 0 | CS ÚRS 2025 01 |  |  | základní |  | 0 | 0 | 0 | 0 | 0 | 4 | K | 1 |  |  |  | ROZPOCET | 0 | 0 | 0 | 0 | 0 | 1 | 0 | 4 | 16
| Online PSC |  | https://podminky.urs.cz/item/CS_URS_2025_01/184852436 | [15 empty] | Online PSC | 1
| P |  | Poznámka k položce: Poznámka k položce: lokalita 17. listopadu - strom č. 4 (S-RO, S-RLLR) | [15 empty] | P | 1
9 | K | 184806152 | Řez stromů, keřů nebo růží průklestem keřů netrnitých, o průměru koruny přes 1,5 do 3 m | kus | 1 |  | 0 | CS ÚRS 2025 01 |  |  | základní |  | 0 | 0 | 0 | 0 | 0 | 4 | K | 1 |  |  |  | ROZPOCET | 0 | 0 | 0 | 0 | 0 | 1 | 0 | 4 | 18
| Online PSC |  | https://podminky.urs.cz/item/CS_URS_2025_01/184806152 | [15 empty] | Online PSC | 1
| P |  | Poznámka k položce: Poznámka k položce: 17. listopadu, K10 - Průklest | [15 empty] | P | 1
10 | K | 111 25-1119.R00 | Drcení ořezaných větví prům. do 19 cm | m3 | 0.35 |  | 0 |  |  |  | základní |  | 0 | 0 | 0 | 0 | 0 | 4 | K | 1 |  |  |  | ROZPOCET | 0 | 0 | 0 | 0 | 0 | 1 | 0 | 4 | 20
| VV |  | 0,35 m3 dle samostatného výpočtu množství klestu | [15 empty] | VV | 1 | 1 | True | 0 | ROZPOCET
| VV |  | 0,35 |  | 0.35 | [13 empty] | VV | 1 | 2 | True | 0 | ROZPOCET
| VV |  | Součet |  | 0.35 | [13 empty] | VV | 1 | 4 | True | 1 | ROZPOCET
11 | K | 997221658 | Poplatek za uložení stavebního odpadu na skládce (skládkovné) z rostlinných pletiv zatříděného do Katalogu odpadů pod kódem 02 01 03 | t | 0.056 |  | 0 |  |  |  | základní |  | 0 | 0 | 0 | 0 | 0 | 4 | K | 1 |  |  |  | ROZPOCET | 0 | 0 | 0 | 0 | 0 | 1 | 0 | 4 | 22
| VV |  | dle tabulky Výpočet množství klestu, 160 kg/m3 | [15 empty] | VV | 1 | 1 | True | 0 | ROZPOCET
| VV |  | 0,35*160*0,001 |  | 0.056 | [13 empty] | VV | 1 | 2 | True | 0 | ROZPOCET
| VV |  | Součet |  | 0.056 | [13 empty] | VV | 1 | 4 | True | 1 | ROZPOCET
| D | Z.4 | Z.3, Z.4 - Kácení dřevin - stromy, keře |  |  |  | 0 | [5 empty] | 0 |  | 0 |  | 0 | 1 | D | 0 |  |  |  | ROZPOCET | [6 empty] | 0
12 | K | 112151115 | Pokácení stromu směrové v celku s odřezáním kmene a s odvětvením průměru kmene přes 500 do 600 mm | kus | 1 |  | 0 | CS ÚRS 2025 01 |  |  | základní |  | 0 | 0 | 0 | 0 | 0 | 4 | K | 1 |  |  |  | ROZPOCET | 0 | 0 | 0 | 0 | 0 | 1 | 0 | 4 | 24
| Online PSC |  | https://podminky.urs.cz/item/CS_URS_2025_01/112151115 | [15 empty] | Online PSC | 1
| P |  | Poznámka k položce: Poznámka k položce: Lokalita 17. listpadu, strom č. 5 | [15 empty] | P | 1
13 | K | 111211101 | Odstranění křovin a stromů průměru kmene do 100 mm i s kořeny sklonu terénu do 1:5 ručně | m2 | 42 |  | 0 | CS ÚRS 2025 01 |  |  | základní |  | 0 | 0 | 0 | 0 | 0 | 4 | K | 1 |  |  |  | ROZPOCET | 0 | 0 | 0 | 0 | 0 | 1 | 0 | 4 | 26
| Online PSC |  | https://podminky.urs.cz/item/CS_URS_2025_01/111211101 | [15 empty] | Online PSC | 1
| P |  | Poznámka k položce: Poznámka k položce: 17. listopadu - K17 | [15 empty] | P | 1
14 | K | 112155311 | Štěpkování s naložením na dopravní prostředek a odvozem do 20 km keřového porostu středně hustého | m2 | 42 |  | 0 | CS ÚRS 2025 01 |  |  | základní |  | 0 | 0 | 0 | 0 | 0 | 4 | K | 1 |  |  |  | ROZPOCET | 0 | 0 | 0 | 0 | 0 | 1 | 0 | 4 | 28
| Online PSC |  | https://podminky.urs.cz/item/CS_URS_2025_01/112155311 | [15 empty] | Online PSC | 1
15 | K | 112155225 | Štěpkování s naložením na dopravní prostředek a odvozem do 20 km stromků a větví solitérů, průměru kmene přes 500 do 700 mm | kus | 1 |  | 0 | CS ÚRS 2025 01 |  |  | základní |  | 0 | 0 | 0 | 0 | 0 | 4 | K | 1 |  |  |  | ROZPOCET | 0 | 0 | 0 | 0 | 0 | 1 | 0 | 4 | 30
| Online PSC |  | https://podminky.urs.cz/item/CS_URS_2025_01/112155225 | [15 empty] | Online PSC | 1
16 | K | 997221658.1 | Poplatek za uložení stavebního odpadu na skládce (skládkovné) z rostlinných pletiv zatříděného do Katalogu odpadů pod kódem 02 01 03 | t | 1.088 |  | 0 |  |  |  | základní |  | 0 | 0 | 0 | 0 | 0 | 4 | K | 1 |  |  |  | ROZPOCET | 0 | 0 | 0 | 0 | 0 | 1 | 0 | 4 | 32
| VV |  | keře, 120kg/m3, 20 % štěpky z objemu klestu | [15 empty] | VV | 1 | 1 | True | 0 | ROZPOCET
| VV |  | 42*120*0,001*0,2 |  | 1.008 | [13 empty] | VV | 1 | 2 | True | 0 | ROZPOCET
| VV |  | stromy dle tabulky Výpočet množství klestu, 160 kg/m3 | [15 empty] | VV | 1 | 1 | True | 0 | ROZPOCET
| VV |  | 0,5*160*0,001 |  | 0.08 | [13 empty] | VV | 1 | 2 | True | 0 | ROZPOCET
| VV |  | Součet |  | 1.088 | [13 empty] | VV | 1 | 4 | True | 1 | ROZPOCET
| D | Z.5 | Stromy |  |  |  | 0 | [5 empty] | 0 |  | 0 |  | 0 | 1 | D | 0 |  |  |  | ROZPOCET | [6 empty] | 0
17 | K | 119005155 | Vytyčení výsadeb s rozmístěním solitérních rostlin přes 50 kusů V cenách jsou započteny i náklady na umístění konkrétní rostliny na místo výsadby. | kus | 15 |  | 0 | CS ÚRS 2025 01 |  |  | základní |  | 0 | 0 | 0 | 0 | 0 | 4 | K | 1 |  |  |  | ROZPOCET | 0 | 0 | 0 | 0 | 0 | 1 | 0 | 4 | 34
| Online PSC |  | https://podminky.urs.cz/item/CS_URS_2025_01/119005155 | [15 empty] | Online PSC | 1
18 | M | Acg.1 | Acer campestre ‘Green Column’ 17. listopadu ZB, OK 12/14, nasazení koruny 3 m | kus | 9 |  | 0 |  |  |  | základní |  | 0 | 0 | 0 | 0 | 0 | 8 | M | 1 |  |  |  | ROZPOCET | 0 | 0 | 0 | 0 | 0 | 1 | 0 | 4 | 36
19 | M | AH | Aesculus hippocastanum 17. listopadu ZB, OK 16/18 | kus | 1 |  | 0 |  |  |  | základní |  | 0 | 0 | 0 | 0 | 0 | 8 | M | 1 |  |  |  | ROZPOCET | 0 | 0 | 0 | 0 | 0 | 1 | 0 | 4 | 38
20 | M | PS | Prunus x schmittii 17. listopadu ZB, OK 12/14 | kus | 5 |  | 0 |  |  |  | základní |  | 0 | 0 | 0 | 0 | 0 | 8 | M | 1 |  |  |  | ROZPOCET | 0 | 0 | 0 | 0 | 0 | 1 | 0 | 4 | 40
21 | K | 183101221 | Hloubení jamek pro vysazování rostlin v zemině skupiny 1 až 4 s výměnou půdy z 50% v rovině nebo na svahu do 1:5, objemu přes 0,40 do 1,00 m3 | kus | 5 |  | 0 | CS ÚRS 2025 01 |  |  | základní |  | 0 | 0 | 0 | 0 | 0 | 4 | K | 1 |  |  |  | ROZPOCET | 0 | 0 | 0 | 0 | 0 | 1 | 0 | 4 | 42
| Online PSC |  | https://podminky.urs.cz/item/CS_URS_2025_01/183101221 | [15 empty] | Online PSC | 1
22 | K | 184102115 | Výsadba dřeviny s balem do předem vyhloubené jamky se zalitím v rovině nebo na svahu do 1:5, při průměru balu přes 500 do 600 mm | kus | 15 |  | 0 | CS ÚRS 2025 01 |  |  | základní |  | 0 | 0 | 0 | 0 | 0 | 4 | K | 1 |  |  |  | ROZPOCET | 0 | 0 | 0 | 0 | 0 | 1 | 0 | 4 | 44
| Online PSC |  | https://podminky.urs.cz/item/CS_URS_2025_01/184102115 | [15 empty] | Online PSC | 1
23 | M | 10321100 | zahradní substrát pro výsadbu VL | m3 | 0.7 |  | 0 | CS ÚRS 2025 01 |  |  | základní |  | 0 | 0 | 0 | 0 | 0 | 8 | M | 1 |  |  |  | ROZPOCET | 0 | 0 | 0 | 0 | 0 | 1 | 0 | 4 | 46
| VV |  | stromy ZB, 0,7m3/ks, výměna 50% | [15 empty] | VV | 1 | 1 | True | 0 | ROZPOCET
| VV |  | 2*0,7*0,5 |  | 0.7 | [13 empty] | VV | 1 | 2 | True | 0 | ROZPOCET
| VV |  | Součet |  | 0.7 | [13 empty] | VV | 1 | 4 | True | 1 | ROZPOCET
24 | M | 10321003R | substrát strukturální výsadbový S.1 | m3 | 8.4 |  | 0 |  |  |  | základní |  | 0 | 0 | 0 | 0 | 0 | 8 | M | 1 |  |  |  | ROZPOCET | 0 | 0 | 0 | 0 | 0 | 1 | 0 | 4 | 48
| VV |  | 28*0,3 |  | 8.4 | [13 empty] | VV | 1 | 2 | True | 0 | ROZPOCET
| VV |  | Součet |  | 8.4 | [13 empty] | VV | 1 | 4 | True | 1 | ROZPOCET
25 | K | 184852321R | Řez stromů prováděný lezeckou technikou výchovný (S-RV) špičáky a keřové stromy, výšky do 4 m | kus | 15 |  | 0 | CS ÚRS 2025 01 |  |  | základní |  | 0 | 0 | 0 | 0 | 0 | 4 | K | 1 |  |  |  | ROZPOCET | 0 | 0 | 0 | 0 | 0 | 1 | 0 | 4 | 50
| Online PSC |  | https://podminky.urs.cz/item/CS_URS_2025_01/184852321R | [15 empty] | Online PSC | 1
26 | K | 184215133 | Ukotvení dřeviny kůly třemi kůly, délky přes 2 do 3 m pro listnaté | kus | 5 |  | 0 | CS ÚRS 2025 01 |  |  | základní |  | 0 | 0 | 0 | 0 | 0 | 4 | K | 1 |  |  |  | ROZPOCET | 0 | 0 | 0 | 0 | 0 | 1 | 0 | 4 | 52
| Online PSC |  | https://podminky.urs.cz/item/CS_URS_2025_01/184215133 | [15 empty] | Online PSC | 1
| P |  | Poznámka k položce: Poznámka k položce: pro listnaté | [15 empty] | P | 1
27 | M | 60591257R | kůl vyvazovací dřevěný impregnovaný D 6cm dl 3m | kus | 15 |  | 0 |  |  |  | základní |  | 0 | 0 | 0 | 0 | 0 | 8 | M | 1 |  |  |  | ROZPOCET | 0 | 0 | 0 | 0 | 0 | 1 | 0 | 4 | 54
| VV |  | pro stromy ZB - 3 ks/ strom listnatý | [15 empty] | VV | 1 | 1 | True | 0 | ROZPOCET
| VV |  | 5*3 |  | 15 | [13 empty] | VV | 1 | 2 | True | 0 | ROZPOCET
| VV |  | Součet |  | 15 | [13 empty] | VV | 1 | 4 | True | 1 | ROZPOCET
28 | M | M1 | Popruh vícevrstvý polyester/bavlna šíře 30 mm | m | 60 |  | 0 |  |  |  | základní |  | 0 | 0 | 0 | 0 | 0 | 8 | M | 1 |  |  |  | ROZPOCET | 0 | 0 | 0 | 0 | 0 | 1 | 0 | 4 | 56
| VV |  | listnaté stromy - 12 ks příček ke stromu, 1*3 ks 10 cm pod korunkou + 3*3 ks příček na bází kmene | [15 empty] | VV | 1 | 1 | True | 0 | ROZPOCET
| VV |  | 5*12 |  | 60 | [13 empty] | VV | 1 | 2 | True | 0 | ROZPOCET
| VV |  | Součet |  | 60 | [13 empty] | VV | 1 | 4 | True | 1 | ROZPOCET
29 | M | M1.1 | Popruh vícevrstvý polyester/bavlna šíře 30 mm | m | 15 |  | 0 |  |  |  | základní |  | 0 | 0 | 0 | 0 | 0 | 8 | M | 1 |  |  |  | ROZPOCET | 0 | 0 | 0 | 0 | 0 | 1 | 0 | 4 | 58
| P |  | Poznámka k položce: Poznámka k položce: Úvazek (popruh) pro uchycení stromu ke kůlu tl. 1 mm, šířka min. 30 mm nebo kokosový vázací popruh. 3,5 m/strom listnatý | [15 empty] | P | 1
| VV |  | 3 m/ strom listnatý, 1 m strom jehličnatý | [15 empty] | VV | 1 | 1 | True | 0 | ROZPOCET
| VV |  | 5*3 |  | 15 | [13 empty] | VV | 1 | 2 | True | 0 | ROZPOCET
| VV |  | Součet |  | 15 | [13 empty] | VV | 1 | 4 | True | 1 | ROZPOCET
30 | K | 184215211r | Ukotvení dřeviny podzemním kotvením do volné zeminy, obv. km. Do 250 mm pro výsadbu do strukturálního substrátu | kus | 10 |  | 0 |  |  |  | základní |  | 0 | 0 | 0 | 0 | 0 | 4 | K | 1 |  |  |  | ROZPOCET | 0 | 0 | 0 | 0 | 0 | 1 | 0 | 4 | 60
| P |  | Poznámka k položce: Poznámka k položce: pro výsadbu do strukturálního substrátu | [15 empty] | P | 1
31 | K | MAT05 | Podzemní kotvení a vyvazovací prvky pro stromy vysazované do strukturálních substrátů - kotvení na kari síť s ráčnovým napínákem, dvě velikosti kotevního systému podle obvodu kmene stromu vč. kokosové rohože na ochranu balu viz. Průvodní zpráva | kus | 10 |  | 0 |  |  |  | základní |  | 0 | 0 | 0 | 0 | 0 | 4 | K | 1 |  |  |  | ROZPOCET | 0 | 0 | 0 | 0 | 0 | 1 | 0 | 4 | 62
32 | K | RM01 | Instalace kotvících sítí vč. materiálu | kus | 10 |  | 0 |  |  |  | základní |  | 0 | 0 | 0 | 0 | 0 | 4 | K | 1 |  |  |  | ROZPOCET | 0 | 0 | 0 | 0 | 0 | 1 | 0 | 4 | 64
33 | K | 213141111 | Zřízení vrstvy z geotextilie filtrační, separační, odvodňovací, ochranné, výztužné nebo protierozní v rovině nebo ve sklonu do 1:5, šířky do 3 m | m2 | 187 |  | 0 | CS ÚRS 2025 01 |  |  | základní |  | 0 | 0 | 0 | 0 | 0 | 4 | K | 1 |  |  |  | ROZPOCET | 0 | 0 | 0 | 0 | 0 | 1 | 0 | 4 | 66
| Online PSC |  | https://podminky.urs.cz/item/CS_URS_2025_01/213141111 | [15 empty] | Online PSC | 1
| VV |  | pro plochy s výsadbou stromů | [15 empty] | VV | 1 | 1 | True | 0 | ROZPOCET
| VV |  | 187 |  | 187 | [13 empty] | VV | 1 | 2 | True | 0 | ROZPOCET
| VV |  | Součet |  | 187 | [13 empty] | VV | 1 | 4 | True | 1 | ROZPOCET
34 | K | 919726121R | Kokosová filtrační geotextilie 100g/m2 pro ochranu, separaci nebo filtraci | m2 | 187 |  | 0 |  |  |  | základní |  | 0 | 0 | 0 | 0 | 0 | 4 | K | 1 |  |  |  | ROZPOCET | 0 | 0 | 0 | 0 | 0 | 1 | 0 | 4 | 68
35 | K | 211561111R | Vytvoření separační vrstvy kamenivem - Výplň kamenivem do rýh odvodňovacích žeber nebo trativodů bez zhutnění, s úpravou povrchu výplně kamenivem hrubým drceným frakce 4 až 16 m | m3 | 9.1 |  | 0 |  |  |  | základní |  | 0 | 0 | 0 | 0 | 0 | 4 | K | 1 |  |  |  | ROZPOCET | 0 | 0 | 0 | 0 | 0 | 1 | 0 | 4 | 70
| VV |  | 5 cm viz. SO 01.2 - D.5 Vzorové řezy - výsadba stromů, i pro záhony zasakovací | [15 empty] | VV | 1 | 1 | True | 0 | ROZPOCET
| VV |  | 182*0,05 |  | 9.1 | [13 empty] | VV | 1 | 2 | True | 0 | ROZPOCET
| VV |  | Součet |  | 9.1 | [13 empty] | VV | 1 | 4 | True | 1 | ROZPOCET
36 | K | MAT06 | Separační vrstva kameniva 4/16, 50 mm | m3 | 9.1 |  | 0 |  |  |  | základní |  | 0 | 0 | 0 | 0 | 0 | 4 | K | 1 |  |  |  | ROZPOCET | 0 | 0 | 0 | 0 | 0 | 1 | 0 | 4 | 72
37 | K | 184215412 | Zhotovení závlahové mísy u solitérních dřevin v rovině nebo na svahu do 1:5, o průměru mísy přes 0,5 do 1 m | kus | 5 |  | 0 | CS ÚRS 2025 01 |  |  | základní |  | 0 | 0 | 0 | 0 | 0 | 4 | K | 1 |  |  |  | ROZPOCET | 0 | 0 | 0 | 0 | 0 | 1 | 0 | 4 | 74
| Online PSC |  | https://podminky.urs.cz/item/CS_URS_2025_01/184215412 | [15 empty] | Online PSC | 1
38 | M | 10391100 | kůra mulčovací VL | m3 | 0.5 |  | 0 | CS ÚRS 2025 01 |  |  | základní |  | 0 | 0 | 0 | 0 | 0 | 8 | M | 1 |  |  |  | ROZPOCET | 0 | 0 | 0 | 0 | 0 | 1 | 0 | 4 | 76
39 | K | 184813161 | Zřízení ochranného nátěru kmene stromu do výšky 1 m, obvodu kmene do 180 mm | kus | 15 |  | 0 | CS ÚRS 2025 01 |  |  | základní |  | 0 | 0 | 0 | 0 | 0 | 4 | K | 1 |  |  |  | ROZPOCET | 0 | 0 | 0 | 0 | 0 | 1 | 0 | 4 | 78
| Online PSC |  | https://podminky.urs.cz/item/CS_URS_2025_01/184813161 | [15 empty] | Online PSC | 1
40 | M | 24599008R | Ochranný nátěr proti poškození kůry teplem | litr | 9 |  | 0 |  |  |  | základní |  | 0 | 0 | 0 | 0 | 0 | 8 | M | 1 |  |  |  | ROZPOCET | 0 | 0 | 0 | 0 | 0 | 1 | 0 | 4 | 80
| VV |  | 15*0,6 |  | 9 | [13 empty] | VV | 1 | 2 | True | 0 | ROZPOCET
| VV |  | Součet |  | 9 | [13 empty] | VV | 1 | 4 | True | 1 | ROZPOCET
41 | M | 28357001 | chránička perforovaná PE k ochraně paty kmene stromku před poškozením strunovou sekačkou | kus | 15 |  | 0 | CS ÚRS 2025 01 |  |  | základní |  | 0 | 0 | 0 | 0 | 0 | 8 | M | 1 |  |  |  | ROZPOCET | 0 | 0 | 0 | 0 | 0 | 1 | 0 | 4 | 82
| P |  | Poznámka k položce: Poznámka k položce: UV stabilizovaná, flexibilní, vzdušná - podélně dělená, výška min. 21 ccm, tl. mat. min. 2 mm - hnědé barvy viz. PZ | [15 empty] | P | 1
42 | K | 185802114 | Hnojení půdy nebo trávníku v rovině nebo na svahu do 1:5 umělým hnojivem s rozdělením k jednotlivým rostlinám V cenách jsou započteny i náklady na rozprostření nebo rozdělení hnojiva. | t | 0.004 |  | 0 | CS ÚRS 2025 01 |  |  | základní |  | 0 | 0 | 0 | 0 | 0 | 4 | K | 1 |  |  |  | ROZPOCET | 0 | 0 | 0 | 0 | 0 | 1 | 0 | 4 | 84
| Online PSC |  | https://podminky.urs.cz/item/CS_URS_2025_01/185802114 | [15 empty] | Online PSC | 1
| VV |  | 3,75*0,001 "Přepočtené koeficientem množství |  | 0.004 | [13 empty] | VV | 1 | 2 | True | 0 | ROZPOCET
| VV |  | Součet |  | 0.004 | [13 empty] | VV | 1 | 4 | True | 1 | ROZPOCET
43 | M | 10390000 | hnojivo aerifikující+ sorpce vody + biopreparát obsahující symbiotické mykorhizní houby, bakterie a biouhel | kus | 3 |  | 0 |  |  |  | základní |  | 0 | 0 | 0 | 0 | 0 | 8 | M | 1 |  |  |  | ROZPOCET | 0 | 0 | 0 | 0 | 0 | 1 | 0 | 4 | 86
| VV |  | 15*(10+10)*0,01 |  | 3 | [13 empty] | VV | 1 | 2 | True | 0 | ROZPOCET
| VV |  | Součet |  | 3 | [13 empty] | VV | 1 | 4 | True | 1 | ROZPOCET
44 | M | 25191155R | hnojivo průmyslové | kus | 0.75 |  | 0 |  |  |  | základní |  | 0 | 0 | 0 | 0 | 0 | 8 | M | 1 |  |  |  | ROZPOCET | 0 | 0 | 0 | 0 | 0 | 1 | 0 | 4 | 88
| P |  | Poznámka k položce: Poznámka k položce: okrasné stromy - 5 tablet/strom dle PZ | [15 empty] | P | 1
| VV |  | 15*5*10/1000 |  | 0.75 | [13 empty] | VV | 1 | 2 | True | 0 | ROZPOCET
| VV |  | Součet |  | 0.75 | [13 empty] | VV | 1 | 4 | True | 1 | ROZPOCET
45 | K | 185804312 | Zalití rostlin vodou plochy záhonů jednotlivě přes 20 m2 | m3 | 15 |  | 0 | CS ÚRS 2025 01 |  |  | základní |  | 0 | 0 | 0 | 0 | 0 | 4 | K | 1 |  |  |  | ROZPOCET | 0 | 0 | 0 | 0 | 0 | 1 | 0 | 4 | 90
| Online PSC |  | https://podminky.urs.cz/item/CS_URS_2025_01/185804312 | [15 empty] | Online PSC | 1
| VV |  | okrasné: 100 l/ks | [15 empty] | VV | 1 | 1 | True | 0 | ROZPOCET
| VV |  | četnost 10x | [15 empty] | VV | 1 | 1 | True | 0 | ROZPOCET
| VV |  | 15*100*0,001*10 |  | 15 | [13 empty] | VV | 1 | 2 | True | 0 | ROZPOCET
| VV |  | Součet |  | 15 | [13 empty] | VV | 1 | 4 | True | 1 | ROZPOCET
46 | M | 08211321 | voda pitná pro ostatní odběratele | m3 | 15 |  | 0 | CS ÚRS 2025 01 |  |  | základní |  | 0 | 0 | 0 | 0 | 0 | 8 | M | 1 |  |  |  | ROZPOCET | 0 | 0 | 0 | 0 | 0 | 1 | 0 | 4 | 92
47 | K | 185851121 | Dovoz vody pro zálivku rostlin na vzdálenost do 1000 m V cenách jsou započteny i náklady na čerpání vody do cisterny | m3 | 15 |  | 0 | CS ÚRS 2025 01 |  |  | základní |  | 0 | 0 | 0 | 0 | 0 | 4 | K | 1 |  |  |  | ROZPOCET | 0 | 0 | 0 | 0 | 0 | 1 | 0 | 4 | 94
| Online PSC |  | https://podminky.urs.cz/item/CS_URS_2025_01/185851121 | [15 empty] | Online PSC | 1
48 | K | 184813241 | Zřízení ochrany paty kmene dřeviny perforovanou flexibilní plastovou chráničkou | kus | 15 |  | 0 | CS ÚRS 2025 01 |  |  | základní |  | 0 | 0 | 0 | 0 | 0 | 4 | K | 1 |  |  |  | ROZPOCET | 0 | 0 | 0 | 0 | 0 | 1 | 0 | 4 | 96
| Online PSC |  | https://podminky.urs.cz/item/CS_URS_2025_01/184813241 | [15 empty] | Online PSC | 1
| P |  | Poznámka k položce: Poznámka k položce: Lokalita 11032 Autobusové nádraží, strom č. 83 | [15 empty] | P | 1
49 | K | 899922811R | Osazení závlahy ke dřevině vodního vaku | kus | 5 |  | 0 | CS ÚRS 2025 01 |  |  | základní |  | 0 | 0 | 0 | 0 | 0 | 4 | K | 1 |  |  |  | ROZPOCET | 0 | 0 | 0 | 0 | 0 | 1 | 0 | 4 | 98
| Online PSC |  | https://podminky.urs.cz/item/CS_URS_2025_01/899922811R | [15 empty] | Online PSC | 1
50 | M | 28382001R | vak zavlažovací PE 100l | kus | 5 |  | 0 |  |  |  | základní |  | 0 | 0 | 0 | 0 | 0 | 8 | M | 1 |  |  |  | ROZPOCET | 0 | 0 | 0 | 0 | 0 | 1 | 0 | 4 | 100
51 | K | 893812212R | Ventilová šachta standardní kruhového půdorysu velká, do průměru 35 cm | soub | 10 |  | 0 | CS ÚRS 2025 01 |  |  | základní |  | 0 | 0 | 0 | 0 | 0 | 4 | K | 1 |  |  |  | ROZPOCET | 0 | 0 | 0 | 0 | 0 | 1 | 0 | 4 | 102
| Online PSC |  | https://podminky.urs.cz/item/CS_URS_2025_01/893812212R | [15 empty] | Online PSC | 1
52 | K | 183106612R | Instalace protikořenových bariér do předem vyhloubené rýhy, včetně zásypu a hutnění v rovině nebo na svahu do 1:5, hloubky přes 500 do 700 mm | m | 75 |  | 0 | CS ÚRS 2025 01 |  |  | základní |  | 0 | 0 | 0 | 0 | 0 | 4 | K | 1 |  |  |  | ROZPOCET | 0 | 0 | 0 | 0 | 0 | 1 | 0 | 4 | 104
| Online PSC |  | https://podminky.urs.cz/item/CS_URS_2025_01/183106612R | [15 empty] | Online PSC | 1
| VV |  | strom č. 40 až 48, 52 | [15 empty] | VV | 1 | 1 | True | 0 | ROZPOCET
| VV |  | 10*7,5 |  | 75 | [13 empty] | VV | 1 | 2 | True | 0 | ROZPOCET
| VV |  | Součet |  | 75 | [13 empty] | VV | 1 | 4 | True | 1 | ROZPOCET
53 | M | 28329037R | fólie kontaktní difuzně propustná pro doplňkovou hydroizolační vrstvu, čtyřvrstvá mikroporézní PP 210g/m2 | m2 | 75 |  | 0 | CS ÚRS 2025 01 |  |  | základní |  | 0 | 0 | 0 | 0 | 0 | 8 | M | 1 |  |  |  | ROZPOCET | 0 | 0 | 0 | 0 | 0 | 1 | 0 | 4 | 106
| P |  | Poznámka k položce: Poznámka k položce: Instalace a materiál - systém vedení kořenů, v. 30 cm viz. Viz. Průvodní zpráva - profilovaný panel vedoucí kořeny pod dlažbu pomocí žeber, dvojitý horní okraj proti přerůstání kořenů přes horní hranu, zámek pod úhlem 90 st, dlouhá životnost, recyklovatelnost, odolný proti chemikáliím, kopolymerní polypropylen CPP, černá barva, tl. 2,16 mm | [15 empty] | P | 1
54 | K | 998231311R | Přesun hmot pro sadovnické účely strojně, dopravní vzdálenost do 5000 m | t | 4.892 |  | 0 |  |  |  | základní |  | 0 | 0 | 0 | 0 | 0 | 4 | K | 1 |  |  |  | ROZPOCET | 0 | 0 | 0 | 0 | 0 | 1 | 0 | 4 | 108
| D | Z.7 | Regenerace trávníku |  |  |  | 0 | [5 empty] | 0 |  | 0 |  | 0 | 1 | D | 0 |  |  |  | ROZPOCET | [6 empty] | 0
55 | K | 183451361 | Provzdušnění travnatých ploch hloubky do 100 mm, průměru provzdušňovacích otvorů do 25 mm s přísevem travního osiva, souvislé plochy přes 1000 m2 v rovině nebo na svahu do 1:5 | m2 | 668 |  | 0 | CS ÚRS 2025 01 |  |  | základní |  | 0 | 0 | 0 | 0 | 0 | 4 | K | 1 |  |  |  | ROZPOCET | 0 | 0 | 0 | 0 | 0 | 1 | 0 | 4 | 110
| Online PSC |  | https://podminky.urs.cz/item/CS_URS_2025_01/183451361 | [15 empty] | Online PSC | 1
56 | K | 185803211 | Uválcování trávníku v rovině nebo na svahu do 1:5 | m2 | 668 |  | 0 | CS ÚRS 2025 01 |  |  | základní |  | 0 | 0 | 0 | 0 | 0 | 4 | K | 1 |  |  |  | ROZPOCET | 0 | 0 | 0 | 0 | 0 | 1 | 0 | 4 | 112
| Online PSC |  | https://podminky.urs.cz/item/CS_URS_2025_01/185803211 | [15 empty] | Online PSC | 1
57 | K | 181451132R | Založení trávníku na půdě předem připravené plochy přes 1000 m2 výsevem včetně utažení parkového na svahu přes 1:5 do 1:2 | m2 | 668 |  | 0 | CS ÚRS 2025 01 |  |  | základní |  | 0 | 0 | 0 | 0 | 0 | 4 | K | 1 |  |  |  | ROZPOCET | 0 | 0 | 0 | 0 | 0 | 1 | 0 | 4 | 114
| Online PSC |  | https://podminky.urs.cz/item/CS_URS_2025_01/181451132R | [15 empty] | Online PSC | 1
58 | M | 00572410 | osivo směs travní parková | kg | 20.04 |  | 0 | CS ÚRS 2025 01 |  |  | základní |  | 0 | 0 | 0 | 0 | 0 | 8 | M | 1 |  |  |  | ROZPOCET | 0 | 0 | 0 | 0 | 0 | 1 | 0 | 4 | 116
| VV |  | 30 g/m2 | [15 empty] | VV | 1 | 1 | True | 0 | ROZPOCET
| VV |  | 0,03*668 |  | 20.04 | [13 empty] | VV | 1 | 2 | True | 0 | ROZPOCET
| VV |  | Součet |  | 20.04 | [13 empty] | VV | 1 | 4 | True | 1 | ROZPOCET
59 | K | 18580212 | Hnojení půdy nebo trávníku na svahu přes 1:5 do 1:2 umělým hnojivem na široko V cenách jsou započteny i náklady na rozprostření nebo rozdělení hnojiva. | t | 0.013 |  | 0 |  |  |  | základní |  | 0 | 0 | 0 | 0 | 0 | 4 | K | 1 |  |  |  | ROZPOCET | 0 | 0 | 0 | 0 | 0 | 1 | 0 | 4 | 118
| P |  | Poznámka k položce: Poznámka k položce: 20 g/m2 | [15 empty] | P | 1
| VV |  | 13,36*0,001 "Přepočtené koeficientem množství |  | 0.013 | [13 empty] | VV | 1 | 2 | True | 0 | ROZPOCET
| VV |  | Součet |  | 0.013 | [13 empty] | VV | 1 | 4 | True | 1 | ROZPOCET
60 | M | 25191155 | hnojivo průmyslové | kg | 13.36 |  | 0 | CS ÚRS 2025 01 |  |  | základní |  | 0 | 0 | 0 | 0 | 0 | 8 | M | 1 |  |  |  | ROZPOCET | 0 | 0 | 0 | 0 | 0 | 1 | 0 | 4 | 120
| P |  | Poznámka k položce: Poznámka k položce: 20 g/m2 | [15 empty] | P | 1
| VV |  | 20 g/m2 | [15 empty] | VV | 1 | 1 | True | 0 | ROZPOCET
| VV |  | 668*0,02 |  | 13.36 | [13 empty] | VV | 1 | 2 | True | 0 | ROZPOCET
| VV |  | Součet |  | 13.36 | [13 empty] | VV | 1 | 4 | True | 1 | ROZPOCET
61 | K | 111151221 | Pokosení trávníku při souvislé ploše přes 1000 do 10000 m2 parkového v rovině nebo svahu do 1:5 | m2 | 1336 |  | 0 | CS ÚRS 2025 01 |  |  | základní |  | 0 | 0 | 0 | 0 | 0 | 4 | K | 1 |  |  |  | ROZPOCET | 0 | 0 | 0 | 0 | 0 | 1 | 0 | 4 | 122
| Online PSC |  | https://podminky.urs.cz/item/CS_URS_2025_01/111151221 | [15 empty] | Online PSC | 1
| VV |  | četnost 2x | [15 empty] | VV | 1 | 1 | True | 0 | ROZPOCET
| VV |  | 668*2 |  | 1336 | [13 empty] | VV | 1 | 2 | True | 0 | ROZPOCET
| VV |  | Součet |  | 1336 | [13 empty] | VV | 1 | 4 | True | 1 | ROZPOCET
| D | Z.9 | Trvalky - záhon E u finančního úřadu |  |  |  | 0 | [5 empty] | 0 |  | 0 |  | 0 | 1 | D | 0 |  |  |  | ROZPOCET | [6 empty] | 0
62 | K | 111311113 | Odstranění odumřelého travního drnu po aplikaci herbicidních přípravků ručně s pomocí drobné mechanizace v rovině nebo na svahu do 1:5, hloubky přes 30 do 100 mm | m2 | 16 |  | 0 | CS ÚRS 2025 01 |  |  | základní |  | 0 | 0 | 0 | 0 | 0 | 4 | K | 1 |  |  |  | ROZPOCET | 0 | 0 | 0 | 0 | 0 | 1 | 0 | 4 | 124
| Online PSC |  | https://podminky.urs.cz/item/CS_URS_2025_01/111311113 | [15 empty] | Online PSC | 1
63 | K | 183205112 | Založení záhonu pro výsadbu rostlin v rovině nebo na svahu do 1:5 v zemině tř. 3 | m2 | 16 |  | 0 | CS ÚRS 2025 01 |  |  | základní |  | 0 | 0 | 0 | 0 | 0 | 4 | K | 1 |  |  |  | ROZPOCET | 0 | 0 | 0 | 0 | 0 | 1 | 0 | 4 | 126
| Online PSC |  | https://podminky.urs.cz/item/CS_URS_2025_01/183205112 | [15 empty] | Online PSC | 1
64 | K | 184813511.1.1 | Chemické odplevelení půdy před založením kultury, trávníku nebo zpevněných ploch ručně o jakékoli výměře postřikem na široko v rovině nebo na svahu do 1:5 | m2 | 32 |  | 0 | CS ÚRS 2025 01 |  |  | základní |  | 0 | 0 | 0 | 0 | 0 | 4 | K | 1 |  |  |  | ROZPOCET | 0 | 0 | 0 | 0 | 0 | 1 | 0 | 4 | 128
| Online PSC |  | https://podminky.urs.cz/item/CS_URS_2025_01/184813511.1.1 | [15 empty] | Online PSC | 1
| VV |  | četnost 2x | [15 empty] | VV | 1 | 1 | True | 0 | ROZPOCET
| VV |  | 16*2 |  | 32 | [13 empty] | VV | 1 | 2 | True | 0 | ROZPOCET
| VV |  | Součet |  | 32 | [13 empty] | VV | 1 | 4 | True | 1 | ROZPOCET
65 | M | 25234001 | herbicid totální systémový neselektivní | litr | 0.016 |  | 0 | CS ÚRS 2025 01 |  |  | základní |  | 0 | 0 | 0 | 0 | 0 | 8 | M | 1 |  |  |  | ROZPOCET | 0 | 0 | 0 | 0 | 0 | 1 | 0 | 4 | 130
| VV |  | 16*2*0,5*0,001 |  | 0.016 | [13 empty] | VV | 1 | 2 | True | 0 | ROZPOCET
| VV |  | Součet |  | 0.016 | [13 empty] | VV | 1 | 4 | True | 1 | ROZPOCET
66 | K | 916371214R | Osazení skrytého flexibilního zahradního obrubníku plastového zarytím včetně začištění | m | 11 |  | 0 |  |  |  | základní |  | 0 | 0 | 0 | 0 | 0 | 4 | K | 1 |  |  |  | ROZPOCET | 0 | 0 | 0 | 0 | 0 | 1 | 0 | 4 | 132
| P |  | Poznámka k položce: Poznámka k položce: Instalace ocelového obrubníku vč. kotvení viz. PZ | [15 empty] | P | 1
67 | K | MAT25 | Ocelová obruba, hl. 100 mm, tl. 3 mm vč. Kotvení roxory (3 ks/1 bm)nebo kotvami viz. PZ | m | 11 |  | 0 |  |  |  | základní |  | 0 | 0 | 0 | 0 | 0 | 4 | K | 1 |  |  |  | ROZPOCET | 0 | 0 | 0 | 0 | 0 | 1 | 0 | 4 | 134
68 | K | 119005131.1 | Vytyčení výsadeb s rozmístěním rostlin dle projektové dokumentace zapojených nebo v záhonu, plochy přes 100 m2 ve sponu | m2 | 16 |  | 0 | CS ÚRS 2025 01 |  |  | základní |  | 0 | 0 | 0 | 0 | 0 | 4 | K | 1 |  |  |  | ROZPOCET | 0 | 0 | 0 | 0 | 0 | 1 | 0 | 4 | 136
| Online PSC |  | https://podminky.urs.cz/item/CS_URS_2025_01/119005131.1 | [15 empty] | Online PSC | 1
69 | K | 183111212.1 | Jamky pro výsadbu s výměnou 50 % půdy zeminy tř 1 až 4 obj přes 0,002 do 0,005 m3 v rovině a svahu do 1:5 | kus | 126 |  | 0 |  |  |  | základní |  | 0 | 0 | 0 | 0 | 0 | 4 | K | 1 |  |  |  | ROZPOCET | 0 | 0 | 0 | 0 | 0 | 1 | 0 | 4 | 138
70 | K | 183211322 | Výsadba květin do připravené půdy se zalitím o průměru kontejneru přes 80 do 120 mm | kus | 126 |  | 0 | CS ÚRS 2025 01 |  |  | základní |  | 0 | 0 | 0 | 0 | 0 | 4 | K | 1 |  |  |  | ROZPOCET | 0 | 0 | 0 | 0 | 0 | 1 | 0 | 4 | 140
| Online PSC |  | https://podminky.urs.cz/item/CS_URS_2025_01/183211322 | [15 empty] | Online PSC | 1
71 | M | Pol12 | Echinacea purpurea ´Verdana´/ třapatka nachová (zelená barva, 60 cm) K9 | kus | 14 |  | 0 |  |  |  | základní |  | 0 | 0 | 0 | 0 | 0 | 8 | M | 1 |  |  |  | ROZPOCET | 0 | 0 | 0 | 0 | 0 | 1 | 0 | 4 | 142
72 | M | Pol13 | Echinacea purpurea ´White Swan´/ třapatka nachová (bílá barva, 80 cm) K9 | kus | 7 |  | 0 |  |  |  | základní |  | 0 | 0 | 0 | 0 | 0 | 8 | M | 1 |  |  |  | ROZPOCET | 0 | 0 | 0 | 0 | 0 | 1 | 0 | 4 | 144
73 | M | Pol14 | Centranthus ruber ´Coccineus´/ mavuň (červená barva, 90 cm) K9 | kus | 12 |  | 0 |  |  |  | základní |  | 0 | 0 | 0 | 0 | 0 | 8 | M | 1 |  |  |  | ROZPOCET | 0 | 0 | 0 | 0 | 0 | 1 | 0 | 4 | 146
74 | M | Pol16 | Gaura lindheimeri/ svíčkovec (bílá barva) K9 | kus | 10 |  | 0 |  |  |  | základní |  | 0 | 0 | 0 | 0 | 0 | 8 | M | 1 |  |  |  | ROZPOCET | 0 | 0 | 0 | 0 | 0 | 1 | 0 | 4 | 148
75 | M | Pol17 | Geranium cantabrigiense ´Biokovo´/ kakost K9 | kus | 9 |  | 0 |  |  |  | základní |  | 0 | 0 | 0 | 0 | 0 | 8 | M | 1 |  |  |  | ROZPOCET | 0 | 0 | 0 | 0 | 0 | 1 | 0 | 4 | 150
76 | M | Pol22 | Hemerocalis minor/ denivka menší (žlutá barva, 50 cm) K9 | kus | 19 |  | 0 |  |  |  | základní |  | 0 | 0 | 0 | 0 | 0 | 8 | M | 1 |  |  |  | ROZPOCET | 0 | 0 | 0 | 0 | 0 | 1 | 0 | 4 | 152
77 | M | Pol23 | Nepeta x faassenii ´Snowflake´/ šanta kočičí (bílá barva) K9 | kus | 18 |  | 0 |  |  |  | základní |  | 0 | 0 | 0 | 0 | 0 | 8 | M | 1 |  |  |  | ROZPOCET | 0 | 0 | 0 | 0 | 0 | 1 | 0 | 4 | 154
78 | M | Pol25 | Origanum vulgare ´Zorba Red´/ dobromysl obecná (červená barva, 40 cm) K9 | kus | 16 |  | 0 |  |  |  | základní |  | 0 | 0 | 0 | 0 | 0 | 8 | M | 1 |  |  |  | ROZPOCET | 0 | 0 | 0 | 0 | 0 | 1 | 0 | 4 | 156
79 | M | Pol33 | Calamagrostis x acutiflora ´Karl Foerster´/ třtina ostrokvětá K9 | kus | 21 |  | 0 |  |  |  | základní |  | 0 | 0 | 0 | 0 | 0 | 8 | M | 1 |  |  |  | ROZPOCET | 0 | 0 | 0 | 0 | 0 | 1 | 0 | 4 | 158
80 | K | 119005133R | Vytyčení výsadeb s rozmístěním rostlin dle projektové dokumentace zapojených nebo v záhonu, plochy přes 100 m2 individuálně ve stejnorodých skupinách | m2 | 16 |  | 0 | CS ÚRS 2025 01 |  |  | základní |  | 0 | 0 | 0 | 0 | 0 | 4 | K | 1 |  |  |  | ROZPOCET | 0 | 0 | 0 | 0 | 0 | 1 | 0 | 4 | 160
| Online PSC |  | https://podminky.urs.cz/item/CS_URS_2025_01/119005133R | [15 empty] | Online PSC | 1
| P |  | Poznámka k položce: Poznámka k položce: pro cibuloviny v jiném termínu | [15 empty] | P | 1
81 | K | 183111211.1 | Hloubení jamek pro vysazování rostlin v zemině tř.1 až 4 s výměnou půdy z 50% v rovině nebo na svahu do 1:5, objemu do 0,002 m3 | kus | 29 |  | 0 |  |  |  | základní |  | 0 | 0 | 0 | 0 | 0 | 4 | K | 1 |  |  |  | ROZPOCET | 0 | 0 | 0 | 0 | 0 | 1 | 0 | 4 | 162
82 | K | 183211313 | Výsadba květin do připravené půdy se zalitím cibulí nebo hlíz | kus | 29 |  | 0 | CS ÚRS 2025 01 |  |  | základní |  | 0 | 0 | 0 | 0 | 0 | 4 | K | 1 |  |  |  | ROZPOCET | 0 | 0 | 0 | 0 | 0 | 1 | 0 | 4 | 164
| Online PSC |  | https://podminky.urs.cz/item/CS_URS_2025_01/183211313 | [15 empty] | Online PSC | 1
83 | M | Pol42 | Allium sphaerocephalon/ česnek kulatohlavý (vínová barva, 60 cm) C 5/+ | kus | 14 |  | 0 |  |  |  | základní |  | 0 | 0 | 0 | 0 | 0 | 8 | M | 1 |  |  |  | ROZPOCET | 0 | 0 | 0 | 0 | 0 | 1 | 0 | 4 | 166
84 | M | Pol44 | Allium amethystinum 'Red Mohican' / okrasný česnek (vínová barva, 100 cm) C 5/+ | kus | 15 |  | 0 |  |  |  | základní |  | 0 | 0 | 0 | 0 | 0 | 8 | M | 1 |  |  |  | ROZPOCET | 0 | 0 | 0 | 0 | 0 | 1 | 0 | 4 | 168
85 | M | 10321100 | zahradní substrát pro výsadbu VL | m3 | 0.158 |  | 0 | CS ÚRS 2025 01 |  |  | základní |  | 0 | 0 | 0 | 0 | 0 | 8 | M | 1 |  |  |  | ROZPOCET | 0 | 0 | 0 | 0 | 0 | 1 | 0 | 4 | 170
| VV |  | trvalky, traviny, do 50 % výměny substrátu | [15 empty] | VV | 1 | 1 | True | 0 | ROZPOCET
| VV |  | 0,005*0,5*0,5*(105+21) |  | 0.158 | [13 empty] | VV | 1 | 2 | True | 0 | ROZPOCET
| VV |  | Součet |  | 0.158 | [13 empty] | VV | 1 | 4 | True | 1 | ROZPOCET
86 | K | 185802114.1 | Hnojení půdy nebo trávníku v rovině nebo na svahu do 1:5 umělým hnojivem s rozdělením k jednotlivým rostlinám V cenách jsou započteny i náklady na rozprostření nebo rozdělení hnojiva. | t | 0.001 |  | 0 |  |  |  | základní |  | 0 | 0 | 0 | 0 | 0 | 4 | K | 1 |  |  |  | ROZPOCET | 0 | 0 | 0 | 0 | 0 | 1 | 0 | 4 | 172
| VV |  | 0,553*0,001 "Přepočtené koeficientem množství |  | 0.001 | [13 empty] | VV | 1 | 2 | True | 0 | ROZPOCET
| VV |  | Součet |  | 0.001 | [13 empty] | VV | 1 | 4 | True | 1 | ROZPOCET
87 | M | 10390000R | hnojivo aerifikující+ sorpce vody + biopreparát obsahující symbiotické mykorhizní houby, bakterie a biouhel | kg | 0.553 |  | 0 | CS ÚRS 2025 01 |  |  | základní |  | 0 | 0 | 0 | 0 | 0 | 8 | M | 1 |  |  |  | ROZPOCET | 0 | 0 | 0 | 0 | 0 | 1 | 0 | 4 | 174
| VV |  | hydroabsorbent 0,5 kg/m3 | [15 empty] | VV | 1 | 1 | True | 0 | ROZPOCET
| VV |  | 0,158*0,5 |  | 0.079 | [13 empty] | VV | 1 | 2 | True | 0 | ROZPOCET
| VV |  | granulované hnojivo přimíchané do substrátu - 3 kg/m3 | [15 empty] | VV | 1 | 1 | True | 0 | ROZPOCET
| VV |  | 0,158*3 |  | 0.474 | [13 empty] | VV | 1 | 2 | True | 0 | ROZPOCET
| VV |  | Součet |  | 0.553 | [13 empty] | VV | 1 | 4 | True | 1 | ROZPOCET
88 | K | 184911421 | Mulčování vysazených rostlin mulčovací kůrou, tl. do 100 mm v rovině nebo na svahu do 1:5 V cenách jsou započteny i náklady na naložení odpadu na dopravní prostředek, odvoz do 20 km a složení odpadu. | m2 | 16 |  | 0 | CS ÚRS 2025 01 |  |  | základní |  | 0 | 0 | 0 | 0 | 0 | 4 | K | 1 |  |  |  | ROZPOCET | 0 | 0 | 0 | 0 | 0 | 1 | 0 | 4 | 176
| Online PSC |  | https://podminky.urs.cz/item/CS_URS_2025_01/184911421 | [15 empty] | Online PSC | 1
89 | M | 10391100 | kůra mulčovací VL | m3 | 1.6 |  | 0 | CS ÚRS 2025 01 |  |  | základní |  | 0 | 0 | 0 | 0 | 0 | 8 | M | 1 |  |  |  | ROZPOCET | 0 | 0 | 0 | 0 | 0 | 1 | 0 | 4 | 178
| VV |  | 16*0,1 |  | 1.6 | [13 empty] | VV | 1 | 2 | True | 0 | ROZPOCET
| VV |  | Součet |  | 1.6 | [13 empty] | VV | 1 | 4 | True | 1 | ROZPOCET
90 | K | 185804312.1 | Zalití rostlin vodou plochy záhonů jednotlivě přes 20 m2 | m3 | 2.52 |  | 0 | CS ÚRS 2025 01 |  |  | základní |  | 0 | 0 | 0 | 0 | 0 | 4 | K | 1 |  |  |  | ROZPOCET | 0 | 0 | 0 | 0 | 0 | 1 | 0 | 4 | 180
| Online PSC |  | https://podminky.urs.cz/item/CS_URS_2025_01/185804312.1 | [15 empty] | Online PSC | 1
| VV |  | trvalky, traviny 2l/ks, četnost 10x | [15 empty] | VV | 1 | 1 | True | 0 | ROZPOCET
| VV |  | (105+21)*0,002*10 |  | 2.52 | [13 empty] | VV | 1 | 2 | True | 0 | ROZPOCET
| VV |  | Součet |  | 2.52 | [13 empty] | VV | 1 | 4 | True | 1 | ROZPOCET
91 | M | 08211321 | voda pitná pro ostatní odběratele | m3 | 2.52 |  | 0 | CS ÚRS 2025 01 |  |  | základní |  | 0 | 0 | 0 | 0 | 0 | 8 | M | 1 |  |  |  | ROZPOCET | 0 | 0 | 0 | 0 | 0 | 1 | 0 | 4 | 182
92 | K | 185851121.1.1 | Dovoz vody pro zálivku rostlin za vzdálenost do 1000 m | m3 | 2.52 |  | 0 |  |  |  | základní |  | 0 | 0 | 0 | 0 | 0 | 4 | K | 1 |  |  |  | ROZPOCET | 0 | 0 | 0 | 0 | 0 | 1 | 0 | 4 | 184
93 | K | 998231411 | Přesun hmot pro sadovnické a krajinářské úpravy - ručně bez užití mechanizace vodorovná dopravní vzdálenost do 100 m po staveništi | t | 36.921 |  | 0 | CS ÚRS 2025 01 |  |  | základní |  | 0 | 0 | 0 | 0 | 0 | 4 | K | 1 |  |  |  | ROZPOCET | 0 | 0 | 0 | 0 | 0 | 1 | 0 | 4 | 186
| Online PSC |  | https://podminky.urs.cz/item/CS_URS_2025_01/998231411 | [15 empty] | Online PSC | 1
| D | Z.10 | Trvalky - zasakovací záhony |  |  |  | 0 | [5 empty] | 0 |  | 0 |  | 0 | 1 | D | 0 |  |  |  | ROZPOCET | [6 empty] | 0
94 | K | 213141111 | Zřízení vrstvy z geotextilie filtrační, separační, odvodňovací, ochranné, výztužné nebo protierozní v rovině nebo ve sklonu do 1:5, šířky do 3 m | m2 | 144 |  | 0 | CS ÚRS 2025 01 |  |  | základní |  | 0 | 0 | 0 | 0 | 0 | 4 | K | 1 |  |  |  | ROZPOCET | 0 | 0 | 0 | 0 | 0 | 1 | 0 | 4 | 188
| Online PSC |  | https://podminky.urs.cz/item/CS_URS_2025_01/213141111 | [15 empty] | Online PSC | 1
| VV |  | pro plochy se zasakovacími záhony | [15 empty] | VV | 1 | 1 | True | 0 | ROZPOCET
| VV |  | 144 |  | 144 | [13 empty] | VV | 1 | 2 | True | 0 | ROZPOCET
| VV |  | Součet |  | 144 | [13 empty] | VV | 1 | 4 | True | 1 | ROZPOCET
95 | K | 919726121R | Kokosová filtrační geotextilie 100g/m2 pro ochranu, separaci nebo filtraci | m2 | 144 |  | 0 |  |  |  | základní |  | 0 | 0 | 0 | 0 | 0 | 4 | K | 1 |  |  |  | ROZPOCET | 0 | 0 | 0 | 0 | 0 | 1 | 0 | 4 | 190
96 | K | 184813511.2 | Chemické odplevelení půdy před založením kultury, trávníku nebo zpevněných ploch ručně o jakékoli výměře postřikem na široko v rovině nebo na svahu do 1:5 | m2 | 168 |  | 0 | CS ÚRS 2025 01 |  |  | základní |  | 0 | 0 | 0 | 0 | 0 | 4 | K | 1 |  |  |  | ROZPOCET | 0 | 0 | 0 | 0 | 0 | 1 | 0 | 4 | 192
| Online PSC |  | https://podminky.urs.cz/item/CS_URS_2025_01/184813511.2 | [15 empty] | Online PSC | 1
97 | M | 25234001 | herbicid totální systémový neselektivní | litr | 0.084 |  | 0 | CS ÚRS 2025 01 |  |  | základní |  | 0 | 0 | 0 | 0 | 0 | 8 | M | 1 |  |  |  | ROZPOCET | 0 | 0 | 0 | 0 | 0 | 1 | 0 | 4 | 194
98 | K | 119005131 | Vytyčení výsadeb s rozmístěním rostlin dle projektové dokumentace zapojených nebo v záhonu, plochy přes 100 m2 ve sponu | m2 | 168 |  | 0 | CS ÚRS 2025 01 |  |  | základní |  | 0 | 0 | 0 | 0 | 0 | 4 | K | 1 |  |  |  | ROZPOCET | 0 | 0 | 0 | 0 | 0 | 1 | 0 | 4 | 196
| Online PSC |  | https://podminky.urs.cz/item/CS_URS_2025_01/119005131 | [15 empty] | Online PSC | 1
99 | K | 183111311 | Hloubení jamek pro vysazování rostlin v zemině skupiny 1 až 4 s výměnou půdy z 100% v rovině nebo na svahu do 1:5, objemu do 0,002 m3 | kus | 987 |  | 0 | CS ÚRS 2025 01 |  |  | základní |  | 0 | 0 | 0 | 0 | 0 | 4 | K | 1 |  |  |  | ROZPOCET | 0 | 0 | 0 | 0 | 0 | 1 | 0 | 4 | 198
| Online PSC |  | https://podminky.urs.cz/item/CS_URS_2025_01/183111311 | [15 empty] | Online PSC | 1
100 | K | 183211322.1 | Výsadba květin do připravené půdy se zalitím do připravené půdy, se zalitím květin krytokořenných o průměru kontejneru přes 80 do 120 mm | kus | 1038 |  | 0 | CS ÚRS 2025 01 |  |  | základní |  | 0 | 0 | 0 | 0 | 0 | 4 | K | 1 |  |  |  | ROZPOCET | 0 | 0 | 0 | 0 | 0 | 1 | 0 | 4 | 200
| Online PSC |  | https://podminky.urs.cz/item/CS_URS_2025_01/183211322.1 | [15 empty] | Online PSC | 1
101 | M | achi | Achillea ´Moonshine´ K9 | kus | 56 |  | 0 |  |  |  | základní |  | 0 | 0 | 0 | 0 | 0 | 8 | M | 1 |  |  |  | ROZPOCET | 0 | 0 | 0 | 0 | 0 | 1 | 0 | 4 | 202
102 | M | ast | Aster ericoides ´Snow Flury´ (v případě nedostupnosti Aster dumosus ´Kristina´) K9 | kus | 211 |  | 0 |  |  |  | základní |  | 0 | 0 | 0 | 0 | 0 | 8 | M | 1 |  |  |  | ROZPOCET | 0 | 0 | 0 | 0 | 0 | 1 | 0 | 4 | 204
103 | M | ger | Geranium cantabrigiense ´Biokovo´ K9 | kus | 103 |  | 0 |  |  |  | základní |  | 0 | 0 | 0 | 0 | 0 | 8 | M | 1 |  |  |  | ROZPOCET | 0 | 0 | 0 | 0 | 0 | 1 | 0 | 4 | 206
104 | M | hem | Hemerocallis hybrida ´Light the Way´ K12 | kus | 72 |  | 0 |  |  |  | základní |  | 0 | 0 | 0 | 0 | 0 | 8 | M | 1 |  |  |  | ROZPOCET | 0 | 0 | 0 | 0 | 0 | 1 | 0 | 4 | 208
105 | M | orig | Origanum vulgare ´Nanum´ K9 | kus | 81 |  | 0 |  |  |  | základní |  | 0 | 0 | 0 | 0 | 0 | 8 | M | 1 |  |  |  | ROZPOCET | 0 | 0 | 0 | 0 | 0 | 1 | 0 | 4 | 210
106 | M | rud | Rurdbeckia fulgia ´Goldsturm´ K9 | kus | 67 |  | 0 |  |  |  | základní |  | 0 | 0 | 0 | 0 | 0 | 8 | M | 1 |  |  |  | ROZPOCET | 0 | 0 | 0 | 0 | 0 | 1 | 0 | 4 | 212
107 | M | salv | Salvia officinalis ´Berggarten´ K12 | kus | 66 |  | 0 |  |  |  | základní |  | 0 | 0 | 0 | 0 | 0 | 8 | M | 1 |  |  |  | ROZPOCET | 0 | 0 | 0 | 0 | 0 | 1 | 0 | 4 | 214
108 | M | sed | Sedum telephium ´Herbstfreude´ ´Matrona´ K12 | kus | 108 |  | 0 |  |  |  | základní |  | 0 | 0 | 0 | 0 | 0 | 8 | M | 1 |  |  |  | ROZPOCET | 0 | 0 | 0 | 0 | 0 | 1 | 0 | 4 | 216
109 | M | t-pan | Panicum virgatum ´JS Blue Darkness´ K9 | kus | 81 |  | 0 |  |  |  | základní |  | 0 | 0 | 0 | 0 | 0 | 8 | M | 1 |  |  |  | ROZPOCET | 0 | 0 | 0 | 0 | 0 | 1 | 0 | 4 | 218
110 | M | t-pen | Pennisetum alopecuroides ´Black Beauty´ K9 | kus | 81 |  | 0 |  |  |  | základní |  | 0 | 0 | 0 | 0 | 0 | 8 | M | 1 |  |  |  | ROZPOCET | 0 | 0 | 0 | 0 | 0 | 1 | 0 | 4 | 220
111 | M | t-pen.1 | Pennisetum alopecuroides ´Little Bunny´ K9 | kus | 112 |  | 0 |  |  |  | základní |  | 0 | 0 | 0 | 0 | 0 | 8 | M | 1 |  |  |  | ROZPOCET | 0 | 0 | 0 | 0 | 0 | 1 | 0 | 4 | 222
112 | K | 119005133 | Vytyčení výsadeb zapojených nebo v záhonu pl přes 100 m2 s rozmístěním rostlin nepravidelně ve stejnorodých skupinách | m2 | 132 |  | 0 | CS ÚRS 2025 01 |  |  | základní |  | 0 | 0 | 0 | 0 | 0 | 4 | K | 1 |  |  |  | ROZPOCET | 0 | 0 | 0 | 0 | 0 | 1 | 0 | 4 | 224
| Online PSC |  | https://podminky.urs.cz/item/CS_URS_2025_01/119005133 | [15 empty] | Online PSC | 1
| P |  | Poznámka k položce: Poznámka k položce: pro cibuloviny záhon L - při výsadbě v jiném termínu než založení záhonu | [15 empty] | P | 1
113 | K | 183111311 | Hloubení jamek pro vysazování rostlin v zemině skupiny 1 až 4 s výměnou půdy z 100% v rovině nebo na svahu do 1:5, objemu do 0,002 m3 | kus | 150 |  | 0 | CS ÚRS 2025 01 |  |  | základní |  | 0 | 0 | 0 | 0 | 0 | 4 | K | 1 |  |  |  | ROZPOCET | 0 | 0 | 0 | 0 | 0 | 1 | 0 | 4 | 226
| Online PSC |  | https://podminky.urs.cz/item/CS_URS_2025_01/183111311 | [15 empty] | Online PSC | 1
114 | K | 183211313.1 | Výsadba květin do připravené půdy se zalitím do připravené půdy, se zalitím cibulí nebo hlíz | kus | 1499 |  | 0 | CS ÚRS 2025 01 |  |  | základní |  | 0 | 0 | 0 | 0 | 0 | 4 | K | 1 |  |  |  | ROZPOCET | 0 | 0 | 0 | 0 | 0 | 1 | 0 | 4 | 228
| Online PSC |  | https://podminky.urs.cz/item/CS_URS_2025_01/183211313.1 | [15 empty] | Online PSC | 1
115 | M | c-all | Allium sphaerocephalon C 5/+ | kus | 483 |  | 0 |  |  |  | základní |  | 0 | 0 | 0 | 0 | 0 | 8 | M | 1 |  |  |  | ROZPOCET | 0 | 0 | 0 | 0 | 0 | 1 | 0 | 4 | 230
116 | M | c-all nig | Allium nigrum / okrasný česnek C 10/12 | kus | 212 |  | 0 |  |  |  | základní |  | 0 | 0 | 0 | 0 | 0 | 8 | M | 1 |  |  |  | ROZPOCET | 0 | 0 | 0 | 0 | 0 | 1 | 0 | 4 | 232
117 | M | c-nar | Narcissus poeticus recurvus C 10/12 | kus | 186 |  | 0 |  |  |  | základní |  | 0 | 0 | 0 | 0 | 0 | 8 | M | 1 |  |  |  | ROZPOCET | 0 | 0 | 0 | 0 | 0 | 1 | 0 | 4 | 234
118 | M | c-nCh | Narcissus poeticus Cheerfulness C 14/16 | kus | 420 |  | 0 |  |  |  | základní |  | 0 | 0 | 0 | 0 | 0 | 8 | M | 1 |  |  |  | ROZPOCET | 0 | 0 | 0 | 0 | 0 | 1 | 0 | 4 | 236
119 | M | c-tu | Tulipa Turkestanica C 6/+ | kus | 198 |  | 0 |  |  |  | základní |  | 0 | 0 | 0 | 0 | 0 | 8 | M | 1 |  |  |  | ROZPOCET | 0 | 0 | 0 | 0 | 0 | 1 | 0 | 4 | 238
120 | M | 10321003R.2 | štěrkový substrát pro výsadbu | m3 | 48.4 |  | 0 |  |  |  | základní |  | 0 | 0 | 0 | 0 | 0 | 8 | M | 1 |  |  |  | ROZPOCET | 0 | 0 | 0 | 0 | 0 | 1 | 0 | 4 | 240
| VV |  | zasakovcí záhony | [15 empty] | VV | 1 | 1 | True | 0 | ROZPOCET
| VV |  | 144*0,3 |  | 43.2 | [13 empty] | VV | 1 | 2 | True | 0 | ROZPOCET
| VV |  | stromy | [15 empty] | VV | 1 | 1 | True | 0 | ROZPOCET
| VV |  | 26*0,2 |  | 5.2 | [13 empty] | VV | 1 | 2 | True | 0 | ROZPOCET
| VV |  | Součet |  | 48.4 | [13 empty] | VV | 1 | 4 | True | 1 | ROZPOCET
121 | K | 185802114.2 | Hnojení půdy nebo trávníku v rovině nebo na svahu do 1:5 umělým hnojivem s rozdělením k jednotlivým rostlinám V cenách jsou započteny i náklady na rozprostření nebo rozdělení hnojiva. | t | 0.015 |  | 0 |  |  |  | základní |  | 0 | 0 | 0 | 0 | 0 | 4 | K | 1 |  |  |  | ROZPOCET | 0 | 0 | 0 | 0 | 0 | 1 | 0 | 4 | 242
| VV |  | 15,28*0,001 "Přepočtené koeficientem množství |  | 0.015 | [13 empty] | VV | 1 | 2 | True | 0 | ROZPOCET
| VV |  | Součet |  | 0.015 | [13 empty] | VV | 1 | 4 | True | 1 | ROZPOCET
122 | M | 25191155 | hnojivo průmyslové | kg | 15.28 |  | 0 | CS ÚRS 2025 01 |  |  | základní |  | 0 | 0 | 0 | 0 | 0 | 8 | M | 1 |  |  |  | ROZPOCET | 0 | 0 | 0 | 0 | 0 | 1 | 0 | 4 | 244
| VV |  | 1 tabl./rostlina, traviny bez hnojiva | [15 empty] | VV | 1 | 1 | True | 0 | ROZPOCET
| VV |  | 764*1*20*0,001 |  | 15.28 | [13 empty] | VV | 1 | 2 | True | 0 | ROZPOCET
| VV |  | Součet |  | 15.28 | [13 empty] | VV | 1 | 4 | True | 1 | ROZPOCET
123 | K | 184911151 | Mulčování záhonů kačírkem nebo drceným kamenivem tloušťky mulče přes 20 do 50 mm v rovině nebo na svahu do 1:5 | m2 | 170 |  | 0 | CS ÚRS 2025 01 |  |  | základní |  | 0 | 0 | 0 | 0 | 0 | 4 | K | 1 |  |  |  | ROZPOCET | 0 | 0 | 0 | 0 | 0 | 1 | 0 | 4 | 246
| Online PSC |  | https://podminky.urs.cz/item/CS_URS_2025_01/184911151 | [15 empty] | Online PSC | 1
| VV |  | 170 |  | 170 | [13 empty] | VV | 1 | 2 | True | 0 | ROZPOCET
| VV |  | Součet |  | 170 | [13 empty] | VV | 1 | 4 | True | 1 | ROZPOCET
124 | M | 58343865R | kamenivo drcené hrubé frakce 8/11 | t | 6.8 |  | 0 | CS ÚRS 2025 01 |  |  | základní |  | 0 | 0 | 0 | 0 | 0 | 8 | M | 1 |  |  |  | ROZPOCET | 0 | 0 | 0 | 0 | 0 | 1 | 0 | 4 | 248
| VV |  | tl. 4 cm (1 cm pod hranu dlažby) | [15 empty] | VV | 1 | 1 | True | 0 | ROZPOCET
| VV |  | 170*0,04 |  | 6.8 | [13 empty] | VV | 1 | 2 | True | 0 | ROZPOCET
| VV |  | Součet |  | 6.8 | [13 empty] | VV | 1 | 4 | True | 1 | ROZPOCET
125 | K | 185804312.2 | Zalití rostlin vodou plochy záhonů jednotlivě přes 20 m2 | m3 | 20.76 |  | 0 | CS ÚRS 2025 01 |  |  | základní |  | 0 | 0 | 0 | 0 | 0 | 4 | K | 1 |  |  |  | ROZPOCET | 0 | 0 | 0 | 0 | 0 | 1 | 0 | 4 | 250
| Online PSC |  | https://podminky.urs.cz/item/CS_URS_2025_01/185804312.2 | [15 empty] | Online PSC | 1
| VV |  | travalky, traviny 2 l/ks, četnost 10x | [15 empty] | VV | 1 | 1 | True | 0 | ROZPOCET
| VV |  | (764+274)*0,002*10 |  | 20.76 | [13 empty] | VV | 1 | 2 | True | 0 | ROZPOCET
| VV |  | Součet |  | 20.76 | [13 empty] | VV | 1 | 4 | True | 1 | ROZPOCET
126 | M | 08211321 | voda pitná pro ostatní odběratele | m3 | 20.76 |  | 0 | CS ÚRS 2025 01 |  |  | základní |  | 0 | 0 | 0 | 0 | 0 | 8 | M | 1 |  |  |  | ROZPOCET | 0 | 0 | 0 | 0 | 0 | 1 | 0 | 4 | 252
127 | K | 185851121.1 | Dovoz vody pro zálivku rostlin za vzdálenost do 1000 m | m3 | 20.76 |  | 0 |  |  |  | základní |  | 0 | 0 | 0 | 0 | 0 | 4 | K | 1 |  |  |  | ROZPOCET | 0 | 0 | 0 | 0 | 0 | 1 | 0 | 4 | 254
128 | K | 998231411.4 | Přesun hmot pro sadovnické a krajinářské úpravy - ručně bez užití mechanizace vodorovná dopravní vzdálenost do 100 m po staveništi | t | 38.403 |  | 0 |  |  |  | základní |  | 0 | 0 | 0 | 0 | 0 | 4 | K | 1 |  |  |  | ROZPOCET | 0 | 0 | 0 | 0 | 0 | 1 | 0 | 4 | 256

## Objekt6 - Vegetační úpra...
[9 empty] | >> skryté sloupce << | [9 empty] | {3e443e60-8c8a-4522-8052-5beda63a4739}
2
| KRYCÍ LIST SOUPISU PRACÍ | [8 empty] | v --- níže se nacházejí doplnkové a pomocné údaje k sestavám --- v | [8 empty] | False
Stavba:
Revitalizace multimodálního uzlu ve Dvoře Králové nad Labem - etapa I-VI.
Objekt:
roz08_2 - Revitalizace multimodálního uzlu ve Dvoře Králové nad Labem etapaII
Soupis:
SO100 - Objekty pozemních komunikací
Úroveň 11:
Objekt6 - Vegetační úpravy - Následná péče Etapa 2
| KSO: |  |  |  |  | CC-CZ:
| Místo: |  |  |  |  | Datum: | 26. 8. 2025
| Zadavatel: |  |  |  |  | IČ:
DIČ:
| Účastník: |  |  |  |  | IČ: | Vyplň údaj
|  | Vyplň údaj |  |  |  | DIČ: | Vyplň údaj
| Projektant: |  |  |  |  | IČ:
DIČ:
| Zpracovatel: |  |  |  |  | IČ:
DIČ:
Poznámka:
| Cena bez DPH | [5 empty] | 0
|  |  | Základ daně |  |  | Sazba daně | Výše daně
| DPH | základní | 0 |  |  | 21% | 0
|  | snížená | 0 |  |  | 12% | 0
|  | zákl. přenesená | 0 |  |  | 21% | 0
|  | sníž. přenesená | 0 |  |  | 12% | 0
|  | nulová | 0 |  |  | 0% | 0
| Cena s DPH |  |  | v | CZK |  | 0
REKAPITULACE ČLENĚNÍ SOUPISU PRACÍ
Stavba:
Revitalizace multimodálního uzlu ve Dvoře Králové nad Labem - etapa I-VI.
Objekt:
roz08_2 - Revitalizace multimodálního uzlu ve Dvoře Králové nad Labem etapaII
Soupis:
SO100 - Objekty pozemních komunikací
Úroveň 11:
Objekt6 - Vegetační úpravy - Následná péče Etapa 2
Místo: | [5 empty] | Datum: | 26. 8. 2025
Zadavatel: | [5 empty] | Projektant:
Účastník: |  |  | Vyplň údaj |  |  | Zpracovatel:
Kód dílu - Popis | [6 empty] | Cena celkem [CZK]
Náklady stavby celkem | [6 empty] | 0 | [12 empty] | -1
| HSV - HSV | [5 empty] | 0
| Z.12 - Následná péče - 1. rok | [5 empty] | 0
| Z.13 - Následná péče - 2. rok | [5 empty] | 0
| Z.14 - Následná péče - 3. rok | [5 empty] | 0
| Z.15 - Následná péče - 4. rok | [5 empty] | 0
| Z.16 - Následná péče - 5. rok | [5 empty] | 0
SOUPIS PRACÍ
Stavba:
Revitalizace multimodálního uzlu ve Dvoře Králové nad Labem - etapa I-VI.
Objekt:
roz08_2 - Revitalizace multimodálního uzlu ve Dvoře Králové nad Labem etapaII
Soupis:
SO100 - Objekty pozemních komunikací
Úroveň 11:
Objekt6 - Vegetační úpravy - Následná péče Etapa 2
Místo: | [5 empty] | Datum: | 26. 8. 2025
Zadavatel: | [5 empty] | Projektant:
Účastník: |  |  | Vyplň údaj |  |  | Zpracovatel:
PČ | Typ | Kód | Popis | MJ | Množství | J.cena [CZK] | Cena celkem [CZK] | Cenová soustava |  |  | DPH | J. Nh [h] | Nh celkem [h] | J. hmotnost [t] | Hmotnost celkem [t] | J. suť [t] | Suť Celkem [t]
Náklady soupisu celkem | [6 empty] | 0 | [5 empty] | 0 |  | 0 |  | 0 |  | D | -1 | [10 empty] | 0
| D | HSV | HSV |  |  |  | 0 | [5 empty] | 0 |  | 0 |  | 0 | 1 | D | 0 |  |  |  | ROZPOCET | [6 empty] | 0
| D | Z.12 | Následná péče - 1. rok |  |  |  | 0 | [5 empty] | 0 |  | 0 |  | 0 | 1 | D | 1 |  |  |  | ROZPOCET | [6 empty] | 0
1 | K | 185804312 | Zalití rostlin vodou plochy záhonů jednotlivě přes 20 m2 | m3 | 34.08 |  | 0 | CS ÚRS 2025 01 |  |  | základní |  | 0 | 0 | 0 | 0 | 0 | 4 | K | 2 |  |  |  | ROZPOCET | 0 | 0 | 0 | 0 | 0 | 1 | 0 | 4 | 2
| Online PSC |  | https://podminky.urs.cz/item/CS_URS_2025_01/185804312 | [15 empty] | Online PSC | 2
| VV |  | stromy - 100 l/ks, četnost 8x | [15 empty] | VV | 2 | 1 | True | 0 | ROZPOCET
| VV |  | 15*100*0,001*8 |  | 12 | [13 empty] | VV | 2 | 2 | True | 0 | ROZPOCET
| VV |  | trvalky, keře, traviny -20l/m2, četnost 6x (veškeřé plochy realizovaných komb. záhonů) | [15 empty] | VV | 2 | 1 | True | 0 | ROZPOCET
| VV |  | (16+168)*20*0,001*6 |  | 22.08 | [13 empty] | VV | 2 | 2 | True | 0 | ROZPOCET
| VV |  | Součet |  | 34.08 | [13 empty] | VV | 2 | 4 | True | 1 | ROZPOCET
2 | K | 185851121 | Dovoz vody pro zálivku rostlin na vzdálenost do 1000 m V cenách jsou započteny i náklady na čerpání vody do cisterny | m3 | 34.08 |  | 0 | CS ÚRS 2025 01 |  |  | základní |  | 0 | 0 | 0 | 0 | 0 | 4 | K | 2 |  |  |  | ROZPOCET | 0 | 0 | 0 | 0 | 0 | 1 | 0 | 4 | 4
| Online PSC |  | https://podminky.urs.cz/item/CS_URS_2025_01/185851121 | [15 empty] | Online PSC | 2
3 | M | 08211321 | voda pitná pro ostatní odběratele | m3 | 34.08 |  | 0 | CS ÚRS 2025 01 |  |  | základní |  | 0 | 0 | 0 | 0 | 0 | 8 | M | 2 |  |  |  | ROZPOCET | 0 | 0 | 0 | 0 | 0 | 1 | 0 | 4 | 6
4 | K | 111151121 | Pokosení trávníku parkového pl do 1000 m2 s odvozem do 20 km v rovině a svahu do 1:5 | m2 | 1336 |  | 0 | CS ÚRS 2025 01 |  |  | základní |  | 0 | 0 | 0 | 0 | 0 | 4 | K | 2 |  |  |  | ROZPOCET | 0 | 0 | 0 | 0 | 0 | 1 | 0 | 4 | 8
| Online PSC |  | https://podminky.urs.cz/item/CS_URS_2025_01/111151121 | [15 empty] | Online PSC | 2
| VV |  | četnost 2x | [15 empty] | VV | 2 | 1 | True | 0 | ROZPOCET
| VV |  | 668*2 |  | 1336 | [13 empty] | VV | 2 | 2 | True | 0 | ROZPOCET
| VV |  | Součet |  | 1336 | [13 empty] | VV | 2 | 4 | True | 1 | ROZPOCET
5 | K | 184817111 | Řez trvalek ve vegetačním období v rovině nebo ve svahu do 1:5 jarní řez plotostřih | m2 | 184 |  | 0 | CS ÚRS 2025 01 |  |  | základní |  | 0 | 0 | 0 | 0 | 0 | 4 | K | 2 |  |  |  | ROZPOCET | 0 | 0 | 0 | 0 | 0 | 1 | 0 | 4 | 10
| Online PSC |  | https://podminky.urs.cz/item/CS_URS_2025_01/184817111 | [15 empty] | Online PSC | 2
| VV |  | 16+168 |  | 184 | [13 empty] | VV | 2 | 2 | True | 0 | ROZPOCET
| VV |  | Součet |  | 184 | [13 empty] | VV | 2 | 4 | True | 1 | ROZPOCET
6 | K | 111111116 | Pletí záhonu vytrháváním při středním zaplevelení, v zemině obdělávatelné středně | ar | 3.68 |  | 0 | CS ÚRS 2025 01 |  |  | základní |  | 0 | 0 | 0 | 0 | 0 | 4 | K | 2 |  |  |  | ROZPOCET | 0 | 0 | 0 | 0 | 0 | 1 | 0 | 4 | 12
| Online PSC |  | https://podminky.urs.cz/item/CS_URS_2025_01/111111116 | [15 empty] | Online PSC | 2
| VV |  | četnost 2x | [15 empty] | VV | 2 | 1 | True | 0 | ROZPOCET
| VV |  | (16+168)*2*0,01 |  | 3.68 | [13 empty] | VV | 2 | 2 | True | 0 | ROZPOCET
| VV |  | Součet |  | 3.68 | [13 empty] | VV | 2 | 4 | True | 1 | ROZPOCET
7 | K | 185802113 | Hnojení půdy nebo trávníku v rovině nebo na svahu do 1:5 umělým hnojivem na široko | t | 0.019 |  | 0 | CS ÚRS 2025 01 |  |  | základní |  | 0 | 0 | 0 | 0 | 0 | 4 | K | 2 |  |  |  | ROZPOCET | 0 | 0 | 0 | 0 | 0 | 1 | 0 | 4 | 14
| Online PSC |  | https://podminky.urs.cz/item/CS_URS_2025_01/185802113 | [15 empty] | Online PSC | 2
| VV |  | trávníky, 20 g/m2, 1x | [15 empty] | VV | 2 | 1 | True | 0 | ROZPOCET
| VV |  | 668*20*0,000001 |  | 0.013 | [13 empty] | VV | 2 | 2 | True | 0 | ROZPOCET
| VV |  | trvalky 30g/m2, četnost 2x | [15 empty] | VV | 2 | 1 | True | 0 | ROZPOCET
| VV |  | (16+168)*30*0,000001 |  | 0.006 | [13 empty] | VV | 2 | 2 | True | 0 | ROZPOCET
| VV |  | Součet |  | 0.019 | [13 empty] | VV | 2 | 4 | True | 1 | ROZPOCET
8 | M | 25111112R | hnojivo NPK | kg | 19.017 |  | 0 | CS ÚRS 2025 01 |  |  | základní |  | 0 | 0 | 0 | 0 | 0 | 8 | M | 2 |  |  |  | ROZPOCET | 0 | 0 | 0 | 0 | 0 | 1 | 0 | 4 | 16
9 | K | 998231411 | Přesun hmot pro sadovnické a krajinářské úpravy ručně (bez užití mechanizace) dopravní vzdálenost do 100 m | t | 0.011 |  | 0 | CS ÚRS 2025 01 |  |  | základní |  | 0 | 0 | 0 | 0 | 0 | 4 | K | 2 |  |  |  | ROZPOCET | 0 | 0 | 0 | 0 | 0 | 1 | 0 | 4 | 18
| Online PSC |  | https://podminky.urs.cz/item/CS_URS_2025_01/998231411 | [15 empty] | Online PSC | 2
| D | Z.13 | Následná péče - 2. rok |  |  |  | 0 | [5 empty] | 0 |  | 0 |  | 0 | 1 | D | 1 |  |  |  | ROZPOCET | [6 empty] | 0
10 | K | 185804312 | Zalití rostlin vodou plochy záhonů jednotlivě přes 20 m2 | m3 | 34.08 |  | 0 | CS ÚRS 2025 01 |  |  | základní |  | 0 | 0 | 0 | 0 | 0 | 4 | K | 2 |  |  |  | ROZPOCET | 0 | 0 | 0 | 0 | 0 | 1 | 0 | 4 | 20
| Online PSC |  | https://podminky.urs.cz/item/CS_URS_2025_01/185804312 | [15 empty] | Online PSC | 2
| VV |  | stromy - 100 l/ks, četnost 8x | [15 empty] | VV | 2 | 1 | True | 0 | ROZPOCET
| VV |  | 15*100*0,001*8 |  | 12 | [13 empty] | VV | 2 | 2 | True | 0 | ROZPOCET
| VV |  | trvalky, keře, traviny -20l/m2, četnost 6x (veškeřé plochy realizovaných komb. záhonů) | [15 empty] | VV | 2 | 1 | True | 0 | ROZPOCET
| VV |  | (16+168)*20*0,001*6 |  | 22.08 | [13 empty] | VV | 2 | 2 | True | 0 | ROZPOCET
| VV |  | Součet |  | 34.08 | [13 empty] | VV | 2 | 4 | True | 1 | ROZPOCET
11 | K | 185851121 | Dovoz vody pro zálivku rostlin na vzdálenost do 1000 m V cenách jsou započteny i náklady na čerpání vody do cisterny | m3 | 34.08 |  | 0 | CS ÚRS 2025 01 |  |  | základní |  | 0 | 0 | 0 | 0 | 0 | 4 | K | 2 |  |  |  | ROZPOCET | 0 | 0 | 0 | 0 | 0 | 1 | 0 | 4 | 22
| Online PSC |  | https://podminky.urs.cz/item/CS_URS_2025_01/185851121 | [15 empty] | Online PSC | 2
12 | M | 08211321 | voda pitná pro ostatní odběratele | m3 | 34.08 |  | 0 | CS ÚRS 2025 01 |  |  | základní |  | 0 | 0 | 0 | 0 | 0 | 8 | M | 2 |  |  |  | ROZPOCET | 0 | 0 | 0 | 0 | 0 | 1 | 0 | 4 | 24
13 | K | 184817111 | Řez trvalek ve vegetačním období v rovině nebo ve svahu do 1:5 jarní řez plotostřih | m2 | 184 |  | 0 | CS ÚRS 2025 01 |  |  | základní |  | 0 | 0 | 0 | 0 | 0 | 4 | K | 2 |  |  |  | ROZPOCET | 0 | 0 | 0 | 0 | 0 | 1 | 0 | 4 | 26
| Online PSC |  | https://podminky.urs.cz/item/CS_URS_2025_01/184817111 | [15 empty] | Online PSC | 2
| VV |  | 16+168 |  | 184 | [13 empty] | VV | 2 | 2 | True | 0 | ROZPOCET
| VV |  | Součet |  | 184 | [13 empty] | VV | 2 | 4 | True | 1 | ROZPOCET
14 | K | 184817114 | Řez trvalek během vegetačního období v rovině nebo na svahu do 1:5 odstranění odkvetlých květů a květenství plošně | m2 | 168 |  | 0 | CS ÚRS 2025 01 |  |  | základní |  | 0 | 0 | 0 | 0 | 0 | 4 | K | 2 |  |  |  | ROZPOCET | 0 | 0 | 0 | 0 | 0 | 1 | 0 | 4 | 28
| Online PSC |  | https://podminky.urs.cz/item/CS_URS_2025_01/184817114 | [15 empty] | Online PSC | 2
| VV |  | pro keře, polokeře vč. šalvěje - nůžkami jednotlivě | [15 empty] | VV | 2 | 1 | True | 0 | ROZPOCET
| VV |  | 168 |  | 168 | [13 empty] | VV | 2 | 2 | True | 0 | ROZPOCET
| VV |  | Součet |  | 168 | [13 empty] | VV | 2 | 4 | True | 1 | ROZPOCET
15 | K | 111111116 | Pletí záhonu vytrháváním při středním zaplevelení, v zemině obdělávatelné středně | ar | 3.68 |  | 0 | CS ÚRS 2025 01 |  |  | základní |  | 0 | 0 | 0 | 0 | 0 | 4 | K | 2 |  |  |  | ROZPOCET | 0 | 0 | 0 | 0 | 0 | 1 | 0 | 4 | 30
| Online PSC |  | https://podminky.urs.cz/item/CS_URS_2025_01/111111116 | [15 empty] | Online PSC | 2
| VV |  | četnost 2x | [15 empty] | VV | 2 | 1 | True | 0 | ROZPOCET
| VV |  | (16+168)*2*0,01 |  | 3.68 | [13 empty] | VV | 2 | 2 | True | 0 | ROZPOCET
| VV |  | Součet |  | 3.68 | [13 empty] | VV | 2 | 4 | True | 1 | ROZPOCET
16 | K | 185802113 | Hnojení půdy nebo trávníku v rovině nebo na svahu do 1:5 umělým hnojivem na široko | t | 0.006 |  | 0 | CS ÚRS 2025 01 |  |  | základní |  | 0 | 0 | 0 | 0 | 0 | 4 | K | 2 |  |  |  | ROZPOCET | 0 | 0 | 0 | 0 | 0 | 1 | 0 | 4 | 32
| Online PSC |  | https://podminky.urs.cz/item/CS_URS_2025_01/185802113 | [15 empty] | Online PSC | 2
17 | M | 25111112R | hnojivo NPK | kg | 5.52 |  | 0 | CS ÚRS 2025 01 |  |  | základní |  | 0 | 0 | 0 | 0 | 0 | 8 | M | 2 |  |  |  | ROZPOCET | 0 | 0 | 0 | 0 | 0 | 1 | 0 | 4 | 34
| VV |  | záhony, 30 g/m2 např. Yaramila Complex | [15 empty] | VV | 2 | 1 | True | 0 | ROZPOCET
| VV |  | (16+168)*30*0,001 |  | 5.52 | [13 empty] | VV | 2 | 2 | True | 0 | ROZPOCET
| VV |  | Součet |  | 5.52 | [13 empty] | VV | 2 | 4 | True | 1 | ROZPOCET
18 | K | 184215133R.1 | Ukotvení dřeviny kůly v rovině nebo na svahu do 1:5 třemi kůly, délky přes 2 do 3 m | kus | 5 |  | 0 | CS ÚRS 2025 01 |  |  | základní |  | 0 | 0 | 0 | 0 | 0 | 4 | K | 2 |  |  |  | ROZPOCET | 0 | 0 | 0 | 0 | 0 | 1 | 0 | 4 | 36
| Online PSC |  | https://podminky.urs.cz/item/CS_URS_2025_01/184215133R.1 | [15 empty] | Online PSC | 2
19 | K | 184852322 | Řez stromu výchovný alejových stromů v přes 4 do 6 m | ks | 15 |  | 0 | CS ÚRS 2025 01 |  |  | základní |  | 0 | 0 | 0 | 0 | 0 | 4 | K | 2 |  |  |  | ROZPOCET | 0 | 0 | 0 | 0 | 0 | 1 | 0 | 4 | 38
| Online PSC |  | https://podminky.urs.cz/item/CS_URS_2025_01/184852322 | [15 empty] | Online PSC | 2
20 | K | 184911421.4 | Mulčování vysazených rostlin mulčovací kůrou, tl. do 100 mm v rovině nebo na svahu do 1:5 | m2 | 16.8 |  | 0 | CS ÚRS 2025 01 |  |  | základní |  | 0 | 0 | 0 | 0 | 0 | 4 | K | 2 |  |  |  | ROZPOCET | 0 | 0 | 0 | 0 | 0 | 1 | 0 | 4 | 40
| Online PSC |  | https://podminky.urs.cz/item/CS_URS_2025_01/184911421.4 | [15 empty] | Online PSC | 2
| VV |  | obnova mulčování, tl. 10 cm, 80 % plochy | [15 empty] | VV | 2 | 1 | True | 0 | ROZPOCET
| VV |  | strom | [15 empty] | VV | 2 | 1 | True | 0 | ROZPOCET
| VV |  | 5*0,8 |  | 4 | [13 empty] | VV | 2 | 2 | True | 0 | ROZPOCET
| VV |  | záhony | [15 empty] | VV | 2 | 1 | True | 0 | ROZPOCET
| VV |  | 16*0,8 |  | 12.8 | [13 empty] | VV | 2 | 2 | True | 0 | ROZPOCET
| VV |  | Součet |  | 16.8 | [13 empty] | VV | 2 | 4 | True | 1 | ROZPOCET
21 | M | 10391100 | kůra mulčovací VL | m3 | 1.68 |  | 0 | CS ÚRS 2025 01 |  |  | základní |  | 0 | 0 | 0 | 0 | 0 | 8 | M | 2 |  |  |  | ROZPOCET | 0 | 0 | 0 | 0 | 0 | 1 | 0 | 4 | 42
| VV |  | 16,8*0,1 "Přepočtené koeficientem množství |  | 1.68 | [13 empty] | VV | 2 | 2 | True | 0 | ROZPOCET
| VV |  | Součet |  | 1.68 | [13 empty] | VV | 2 | 4 | True | 1 | ROZPOCET
22 | K | 184911151 | Mulčování záhonů kačírkem nebo drceným kamenivem tloušťky mulče přes 20 do 50 mm v rovině nebo na svahu do 1:5 | m2 | 168 |  | 0 | CS ÚRS 2025 01 |  |  | základní |  | 0 | 0 | 0 | 0 | 0 | 4 | K | 2 |  |  |  | ROZPOCET | 0 | 0 | 0 | 0 | 0 | 1 | 0 | 4 | 44
| Online PSC |  | https://podminky.urs.cz/item/CS_URS_2025_01/184911151 | [15 empty] | Online PSC | 2
23 | M | 58343865R | kamenivo drcené hrubé frakce 8/11 | t | 5.04 |  | 0 | CS ÚRS 2025 01 |  |  | základní |  | 0 | 0 | 0 | 0 | 0 | 8 | M | 2 |  |  |  | ROZPOCET | 0 | 0 | 0 | 0 | 0 | 1 | 0 | 4 | 46
| VV |  | 3 cm doplnění, zasakovací záhony | [15 empty] | VV | 2 | 1 | True | 0 | ROZPOCET
| VV |  | 168*0,03 |  | 5.04 | [13 empty] | VV | 2 | 2 | True | 0 | ROZPOCET
| VV |  | Součet |  | 5.04 | [13 empty] | VV | 2 | 4 | True | 1 | ROZPOCET
24 | K | 998231411 | Přesun hmot pro sadovnické a krajinářské úpravy ručně (bez užití mechanizace) dopravní vzdálenost do 100 m | t | 5.334 |  | 0 | CS ÚRS 2025 01 |  |  | základní |  | 0 | 0 | 0 | 0 | 0 | 4 | K | 2 |  |  |  | ROZPOCET | 0 | 0 | 0 | 0 | 0 | 1 | 0 | 4 | 48
| Online PSC |  | https://podminky.urs.cz/item/CS_URS_2025_01/998231411 | [15 empty] | Online PSC | 2
| D | Z.14 | Následná péče - 3. rok |  |  |  | 0 | [5 empty] | 0 |  | 0 |  | 0 | 1 | D | 1 |  |  |  | ROZPOCET | [6 empty] | 0
25 | K | 185804312 | Zalití rostlin vodou plochy záhonů jednotlivě přes 20 m2 | m3 | 23.72 |  | 0 | CS ÚRS 2025 01 |  |  | základní |  | 0 | 0 | 0 | 0 | 0 | 4 | K | 2 |  |  |  | ROZPOCET | 0 | 0 | 0 | 0 | 0 | 1 | 0 | 4 | 50
| Online PSC |  | https://podminky.urs.cz/item/CS_URS_2025_01/185804312 | [15 empty] | Online PSC | 2
| VV |  | stromy - 100 l/ks, četnost 6x | [15 empty] | VV | 2 | 1 | True | 0 | ROZPOCET
| VV |  | 15*100*0,001*6 |  | 9 | [13 empty] | VV | 2 | 2 | True | 0 | ROZPOCET
| VV |  | trvalky, keře, traviny -20l/m2, četnost 4x (veškeřé plochy realizovaných komb. záhonů) | [15 empty] | VV | 2 | 1 | True | 0 | ROZPOCET
| VV |  | (16+168)*20*0,001*4 |  | 14.72 | [13 empty] | VV | 2 | 2 | True | 0 | ROZPOCET
| VV |  | Součet |  | 23.72 | [13 empty] | VV | 2 | 4 | True | 1 | ROZPOCET
26 | K | 185851121 | Dovoz vody pro zálivku rostlin na vzdálenost do 1000 m V cenách jsou započteny i náklady na čerpání vody do cisterny | m3 | 23.72 |  | 0 | CS ÚRS 2025 01 |  |  | základní |  | 0 | 0 | 0 | 0 | 0 | 4 | K | 2 |  |  |  | ROZPOCET | 0 | 0 | 0 | 0 | 0 | 1 | 0 | 4 | 52
| Online PSC |  | https://podminky.urs.cz/item/CS_URS_2025_01/185851121 | [15 empty] | Online PSC | 2
27 | M | 08211321 | voda pitná pro ostatní odběratele | m3 | 23.72 |  | 0 | CS ÚRS 2025 01 |  |  | základní |  | 0 | 0 | 0 | 0 | 0 | 8 | M | 2 |  |  |  | ROZPOCET | 0 | 0 | 0 | 0 | 0 | 1 | 0 | 4 | 54
28 | K | 184817111 | Řez trvalek ve vegetačním období v rovině nebo ve svahu do 1:5 jarní řez plotostřih | m2 | 184 |  | 0 | CS ÚRS 2025 01 |  |  | základní |  | 0 | 0 | 0 | 0 | 0 | 4 | K | 2 |  |  |  | ROZPOCET | 0 | 0 | 0 | 0 | 0 | 1 | 0 | 4 | 56
| Online PSC |  | https://podminky.urs.cz/item/CS_URS_2025_01/184817111 | [15 empty] | Online PSC | 2
| VV |  | 16+168 |  | 184 | [13 empty] | VV | 2 | 2 | True | 0 | ROZPOCET
| VV |  | Součet |  | 184 | [13 empty] | VV | 2 | 4 | True | 1 | ROZPOCET
29 | K | 111111116 | Pletí záhonu vytrháváním při středním zaplevelení, v zemině obdělávatelné středně | ar | 3.68 |  | 0 | CS ÚRS 2025 01 |  |  | základní |  | 0 | 0 | 0 | 0 | 0 | 4 | K | 2 |  |  |  | ROZPOCET | 0 | 0 | 0 | 0 | 0 | 1 | 0 | 4 | 58
| Online PSC |  | https://podminky.urs.cz/item/CS_URS_2025_01/111111116 | [15 empty] | Online PSC | 2
| VV |  | četnost 2x | [15 empty] | VV | 2 | 1 | True | 0 | ROZPOCET
| VV |  | (16+168)*2*0,01 |  | 3.68 | [13 empty] | VV | 2 | 2 | True | 0 | ROZPOCET
| VV |  | Součet |  | 3.68 | [13 empty] | VV | 2 | 4 | True | 1 | ROZPOCET
30 | K | 185802113 | Hnojení půdy nebo trávníku v rovině nebo na svahu do 1:5 umělým hnojivem na široko | t | 0.006 |  | 0 | CS ÚRS 2025 01 |  |  | základní |  | 0 | 0 | 0 | 0 | 0 | 4 | K | 2 |  |  |  | ROZPOCET | 0 | 0 | 0 | 0 | 0 | 1 | 0 | 4 | 60
| Online PSC |  | https://podminky.urs.cz/item/CS_URS_2025_01/185802113 | [15 empty] | Online PSC | 2
31 | M | 25111112R | hnojivo NPK | kg | 5.52 |  | 0 | CS ÚRS 2025 01 |  |  | základní |  | 0 | 0 | 0 | 0 | 0 | 8 | M | 2 |  |  |  | ROZPOCET | 0 | 0 | 0 | 0 | 0 | 1 | 0 | 4 | 62
| VV |  | záhony, 30 g/m2 např. Yaramila Complex | [15 empty] | VV | 2 | 1 | True | 0 | ROZPOCET
| VV |  | (16+168)*30*0,001 |  | 5.52 | [13 empty] | VV | 2 | 2 | True | 0 | ROZPOCET
| VV |  | Součet |  | 5.52 | [13 empty] | VV | 2 | 4 | True | 1 | ROZPOCET
32 | K | 998231411 | Přesun hmot pro sadovnické a krajinářské úpravy ručně (bez užití mechanizace) dopravní vzdálenost do 100 m | t | 0.006 |  | 0 | CS ÚRS 2025 01 |  |  | základní |  | 0 | 0 | 0 | 0 | 0 | 4 | K | 2 |  |  |  | ROZPOCET | 0 | 0 | 0 | 0 | 0 | 1 | 0 | 4 | 64
| Online PSC |  | https://podminky.urs.cz/item/CS_URS_2025_01/998231411 | [15 empty] | Online PSC | 2
| D | Z.15 | Následná péče - 4. rok |  |  |  | 0 | [5 empty] | 0 |  | 0 |  | 0 | 1 | D | 1 |  |  |  | ROZPOCET | [6 empty] | 0
33 | K | 185804312 | Zalití rostlin vodou plochy záhonů jednotlivě přes 20 m2 | m3 | 23.72 |  | 0 | CS ÚRS 2025 01 |  |  | základní |  | 0 | 0 | 0 | 0 | 0 | 4 | K | 2 |  |  |  | ROZPOCET | 0 | 0 | 0 | 0 | 0 | 1 | 0 | 4 | 66
| Online PSC |  | https://podminky.urs.cz/item/CS_URS_2025_01/185804312 | [15 empty] | Online PSC | 2
| VV |  | stromy - 100 l/ks, četnost 6x | [15 empty] | VV | 2 | 1 | True | 0 | ROZPOCET
| VV |  | 15*100*0,001*6 |  | 9 | [13 empty] | VV | 2 | 2 | True | 0 | ROZPOCET
| VV |  | trvalky, keře, traviny -20l/m2, četnost 4x (veškeřé plochy realizovaných komb. záhonů) | [15 empty] | VV | 2 | 1 | True | 0 | ROZPOCET
| VV |  | (16+168)*20*0,001*4 |  | 14.72 | [13 empty] | VV | 2 | 2 | True | 0 | ROZPOCET
| VV |  | Součet |  | 23.72 | [13 empty] | VV | 2 | 4 | True | 1 | ROZPOCET
34 | K | 185851121 | Dovoz vody pro zálivku rostlin na vzdálenost do 1000 m V cenách jsou započteny i náklady na čerpání vody do cisterny | m3 | 23.72 |  | 0 | CS ÚRS 2025 01 |  |  | základní |  | 0 | 0 | 0 | 0 | 0 | 4 | K | 2 |  |  |  | ROZPOCET | 0 | 0 | 0 | 0 | 0 | 1 | 0 | 4 | 68
| Online PSC |  | https://podminky.urs.cz/item/CS_URS_2025_01/185851121 | [15 empty] | Online PSC | 2
35 | M | 08211321 | voda pitná pro ostatní odběratele | m3 | 23.72 |  | 0 | CS ÚRS 2025 01 |  |  | základní |  | 0 | 0 | 0 | 0 | 0 | 8 | M | 2 |  |  |  | ROZPOCET | 0 | 0 | 0 | 0 | 0 | 1 | 0 | 4 | 70
36 | K | 184817111 | Řez trvalek ve vegetačním období v rovině nebo ve svahu do 1:5 jarní řez plotostřih | m2 | 184 |  | 0 | CS ÚRS 2025 01 |  |  | základní |  | 0 | 0 | 0 | 0 | 0 | 4 | K | 2 |  |  |  | ROZPOCET | 0 | 0 | 0 | 0 | 0 | 1 | 0 | 4 | 72
| Online PSC |  | https://podminky.urs.cz/item/CS_URS_2025_01/184817111 | [15 empty] | Online PSC | 2
| VV |  | 16+168 |  | 184 | [13 empty] | VV | 2 | 2 | True | 0 | ROZPOCET
| VV |  | Součet |  | 184 | [13 empty] | VV | 2 | 4 | True | 1 | ROZPOCET
37 | K | 184817114 | Řez trvalek během vegetačního období v rovině nebo na svahu do 1:5 odstranění odkvetlých květů a květenství plošně | m2 | 168 |  | 0 | CS ÚRS 2025 01 |  |  | základní |  | 0 | 0 | 0 | 0 | 0 | 4 | K | 2 |  |  |  | ROZPOCET | 0 | 0 | 0 | 0 | 0 | 1 | 0 | 4 | 74
| Online PSC |  | https://podminky.urs.cz/item/CS_URS_2025_01/184817114 | [15 empty] | Online PSC | 2
| VV |  | pro keře, polokeře vč. šalvěje - nůžkami jednotlivě | [15 empty] | VV | 2 | 1 | True | 0 | ROZPOCET
| VV |  | 168 |  | 168 | [13 empty] | VV | 2 | 2 | True | 0 | ROZPOCET
| VV |  | Součet |  | 168 | [13 empty] | VV | 2 | 4 | True | 1 | ROZPOCET
38 | K | 111111116 | Pletí záhonu vytrháváním při středním zaplevelení, v zemině obdělávatelné středně | ar | 3.68 |  | 0 | CS ÚRS 2025 01 |  |  | základní |  | 0 | 0 | 0 | 0 | 0 | 4 | K | 2 |  |  |  | ROZPOCET | 0 | 0 | 0 | 0 | 0 | 1 | 0 | 4 | 76
| Online PSC |  | https://podminky.urs.cz/item/CS_URS_2025_01/111111116 | [15 empty] | Online PSC | 2
| VV |  | četnost 2x | [15 empty] | VV | 2 | 1 | True | 0 | ROZPOCET
| VV |  | (16+168)*2*0,01 |  | 3.68 | [13 empty] | VV | 2 | 2 | True | 0 | ROZPOCET
| VV |  | Součet |  | 3.68 | [13 empty] | VV | 2 | 4 | True | 1 | ROZPOCET
39 | K | 185802113 | Hnojení půdy nebo trávníku v rovině nebo na svahu do 1:5 umělým hnojivem na široko | t | 0.006 |  | 0 | CS ÚRS 2025 01 |  |  | základní |  | 0 | 0 | 0 | 0 | 0 | 4 | K | 2 |  |  |  | ROZPOCET | 0 | 0 | 0 | 0 | 0 | 1 | 0 | 4 | 78
| Online PSC |  | https://podminky.urs.cz/item/CS_URS_2025_01/185802113 | [15 empty] | Online PSC | 2
| VV |  | trvalky 30g/m2, četnost 2x | [15 empty] | VV | 2 | 1 | True | 0 | ROZPOCET
| VV |  | (16+168)*30*0,000001 |  | 0.006 | [13 empty] | VV | 2 | 2 | True | 0 | ROZPOCET
| VV |  | Součet |  | 0.006 | [13 empty] | VV | 2 | 4 | True | 1 | ROZPOCET
40 | M | 25111112R | hnojivo NPK | kg | 5.52 |  | 0 | CS ÚRS 2025 01 |  |  | základní |  | 0 | 0 | 0 | 0 | 0 | 8 | M | 2 |  |  |  | ROZPOCET | 0 | 0 | 0 | 0 | 0 | 1 | 0 | 4 | 80
| VV |  | záhony, 30 g/m2 např. Yaramila Complex | [15 empty] | VV | 2 | 1 | True | 0 | ROZPOCET
| VV |  | (16+168)*30*0,001 |  | 5.52 | [13 empty] | VV | 2 | 2 | True | 0 | ROZPOCET
| VV |  | Součet |  | 5.52 | [13 empty] | VV | 2 | 4 | True | 1 | ROZPOCET
41 | K | 184911421.4 | Mulčování vysazených rostlin mulčovací kůrou, tl. do 100 mm v rovině nebo na svahu do 1:5 | m2 | 16.8 |  | 0 | CS ÚRS 2025 01 |  |  | základní |  | 0 | 0 | 0 | 0 | 0 | 4 | K | 2 |  |  |  | ROZPOCET | 0 | 0 | 0 | 0 | 0 | 1 | 0 | 4 | 82
| Online PSC |  | https://podminky.urs.cz/item/CS_URS_2025_01/184911421.4 | [15 empty] | Online PSC | 2
| VV |  | obnova mulčování, tl. 10 cm, 80 % plochy | [15 empty] | VV | 2 | 1 | True | 0 | ROZPOCET
| VV |  | strom | [15 empty] | VV | 2 | 1 | True | 0 | ROZPOCET
| VV |  | 5*0,8 |  | 4 | [13 empty] | VV | 2 | 2 | True | 0 | ROZPOCET
| VV |  | záhony | [15 empty] | VV | 2 | 1 | True | 0 | ROZPOCET
| VV |  | 16*0,8 |  | 12.8 | [13 empty] | VV | 2 | 2 | True | 0 | ROZPOCET
| VV |  | Součet |  | 16.8 | [13 empty] | VV | 2 | 4 | True | 1 | ROZPOCET
42 | M | 10391100 | kůra mulčovací VL | m3 | 1.68 |  | 0 | CS ÚRS 2025 01 |  |  | základní |  | 0 | 0 | 0 | 0 | 0 | 8 | M | 2 |  |  |  | ROZPOCET | 0 | 0 | 0 | 0 | 0 | 1 | 0 | 4 | 84
| VV |  | 16,8*0,1 "Přepočtené koeficientem množství |  | 1.68 | [13 empty] | VV | 2 | 2 | True | 0 | ROZPOCET
| VV |  | Součet |  | 1.68 | [13 empty] | VV | 2 | 4 | True | 1 | ROZPOCET
43 | K | 184911151 | Mulčování záhonů kačírkem nebo drceným kamenivem tloušťky mulče přes 20 do 50 mm v rovině nebo na svahu do 1:5 | m2 | 168 |  | 0 | CS ÚRS 2025 01 |  |  | základní |  | 0 | 0 | 0 | 0 | 0 | 4 | K | 2 |  |  |  | ROZPOCET | 0 | 0 | 0 | 0 | 0 | 1 | 0 | 4 | 86
| Online PSC |  | https://podminky.urs.cz/item/CS_URS_2025_01/184911151 | [15 empty] | Online PSC | 2
44 | M | 58343865R | kamenivo drcené hrubé frakce 8/11 | t | 5.04 |  | 0 | CS ÚRS 2025 01 |  |  | základní |  | 0 | 0 | 0 | 0 | 0 | 8 | M | 2 |  |  |  | ROZPOCET | 0 | 0 | 0 | 0 | 0 | 1 | 0 | 4 | 88
| VV |  | 3 cm doplnění, zasakovací záhony | [15 empty] | VV | 2 | 1 | True | 0 | ROZPOCET
| VV |  | 168*0,03 |  | 5.04 | [13 empty] | VV | 2 | 2 | True | 0 | ROZPOCET
| VV |  | Součet |  | 5.04 | [13 empty] | VV | 2 | 4 | True | 1 | ROZPOCET
45 | K | 998231411 | Přesun hmot pro sadovnické a krajinářské úpravy ručně (bez užití mechanizace) dopravní vzdálenost do 100 m | t | 5.334 |  | 0 | CS ÚRS 2025 01 |  |  | základní |  | 0 | 0 | 0 | 0 | 0 | 4 | K | 2 |  |  |  | ROZPOCET | 0 | 0 | 0 | 0 | 0 | 1 | 0 | 4 | 90
| Online PSC |  | https://podminky.urs.cz/item/CS_URS_2025_01/998231411 | [15 empty] | Online PSC | 2
| D | Z.16 | Následná péče - 5. rok |  |  |  | 0 | [5 empty] | 0 |  | 0 |  | 0 | 1 | D | 1 |  |  |  | ROZPOCET | [6 empty] | 0
46 | K | 185804312 | Zalití rostlin vodou plochy záhonů jednotlivě přes 20 m2 | m3 | 23.72 |  | 0 | CS ÚRS 2025 01 |  |  | základní |  | 0 | 0 | 0 | 0 | 0 | 4 | K | 2 |  |  |  | ROZPOCET | 0 | 0 | 0 | 0 | 0 | 1 | 0 | 4 | 92
| Online PSC |  | https://podminky.urs.cz/item/CS_URS_2025_01/185804312 | [15 empty] | Online PSC | 2
| VV |  | stromy - 100 l/ks, četnost 6x | [15 empty] | VV | 2 | 1 | True | 0 | ROZPOCET
| VV |  | 15*100*0,001*6 |  | 9 | [13 empty] | VV | 2 | 2 | True | 0 | ROZPOCET
| VV |  | trvalky, keře, traviny -20l/m2, četnost 4x (veškeřé plochy realizovaných komb. záhonů) | [15 empty] | VV | 2 | 1 | True | 0 | ROZPOCET
| VV |  | (16+168)*20*0,001*4 |  | 14.72 | [13 empty] | VV | 2 | 2 | True | 0 | ROZPOCET
| VV |  | Součet |  | 23.72 | [13 empty] | VV | 2 | 4 | True | 1 | ROZPOCET
47 | K | 185851121 | Dovoz vody pro zálivku rostlin na vzdálenost do 1000 m V cenách jsou započteny i náklady na čerpání vody do cisterny | m3 | 23.72 |  | 0 | CS ÚRS 2025 01 |  |  | základní |  | 0 | 0 | 0 | 0 | 0 | 4 | K | 2 |  |  |  | ROZPOCET | 0 | 0 | 0 | 0 | 0 | 1 | 0 | 4 | 94
| Online PSC |  | https://podminky.urs.cz/item/CS_URS_2025_01/185851121 | [15 empty] | Online PSC | 2
48 | M | 08211321 | voda pitná pro ostatní odběratele | m3 | 21.92 |  | 0 | CS ÚRS 2025 01 |  |  | základní |  | 0 | 0 | 0 | 0 | 0 | 8 | M | 2 |  |  |  | ROZPOCET | 0 | 0 | 0 | 0 | 0 | 1 | 0 | 4 | 96
49 | K | 184817111 | Řez trvalek ve vegetačním období v rovině nebo ve svahu do 1:5 jarní řez plotostřih | m2 | 184 |  | 0 | CS ÚRS 2025 01 |  |  | základní |  | 0 | 0 | 0 | 0 | 0 | 4 | K | 2 |  |  |  | ROZPOCET | 0 | 0 | 0 | 0 | 0 | 1 | 0 | 4 | 98
| Online PSC |  | https://podminky.urs.cz/item/CS_URS_2025_01/184817111 | [15 empty] | Online PSC | 2
| VV |  | 16+168 |  | 184 | [13 empty] | VV | 2 | 2 | True | 0 | ROZPOCET
| VV |  | Součet |  | 184 | [13 empty] | VV | 2 | 4 | True | 1 | ROZPOCET
50 | K | 111111116 | Pletí záhonu vytrháváním při středním zaplevelení, v zemině obdělávatelné středně | ar | 3.68 |  | 0 | CS ÚRS 2025 01 |  |  | základní |  | 0 | 0 | 0 | 0 | 0 | 4 | K | 2 |  |  |  | ROZPOCET | 0 | 0 | 0 | 0 | 0 | 1 | 0 | 4 | 100
| Online PSC |  | https://podminky.urs.cz/item/CS_URS_2025_01/111111116 | [15 empty] | Online PSC | 2
| VV |  | četnost 2x | [15 empty] | VV | 2 | 1 | True | 0 | ROZPOCET
| VV |  | (16+168)*2*0,01 |  | 3.68 | [13 empty] | VV | 2 | 2 | True | 0 | ROZPOCET
| VV |  | Součet |  | 3.68 | [13 empty] | VV | 2 | 4 | True | 1 | ROZPOCET
51 | K | 185802113 | Hnojení půdy nebo trávníku v rovině nebo na svahu do 1:5 umělým hnojivem na široko | t | 0.006 |  | 0 | CS ÚRS 2025 01 |  |  | základní |  | 0 | 0 | 0 | 0 | 0 | 4 | K | 2 |  |  |  | ROZPOCET | 0 | 0 | 0 | 0 | 0 | 1 | 0 | 4 | 102
| Online PSC |  | https://podminky.urs.cz/item/CS_URS_2025_01/185802113 | [15 empty] | Online PSC | 2
52 | M | 25111112R | hnojivo NPK | kg | 5.52 |  | 0 | CS ÚRS 2025 01 |  |  | základní |  | 0 | 0 | 0 | 0 | 0 | 8 | M | 2 |  |  |  | ROZPOCET | 0 | 0 | 0 | 0 | 0 | 1 | 0 | 4 | 104
| VV |  | záhony, 30 g/m2 např. Yaramila Complex | [15 empty] | VV | 2 | 1 | True | 0 | ROZPOCET
| VV |  | (16+168)*30*0,001 |  | 5.52 | [13 empty] | VV | 2 | 2 | True | 0 | ROZPOCET
| VV |  | Součet |  | 5.52 | [13 empty] | VV | 2 | 4 | True | 1 | ROZPOCET
53 | K | 184813161 | Zřízení ochranného nátěru kmene stromu do výšky 1 m, obvodu kmene do 180 mm | kus | 15 |  | 0 | CS ÚRS 2025 01 |  |  | základní |  | 0 | 0 | 0 | 0 | 0 | 4 | K | 2 |  |  |  | ROZPOCET | 0 | 0 | 0 | 0 | 0 | 1 | 0 | 4 | 106
| Online PSC |  | https://podminky.urs.cz/item/CS_URS_2025_01/184813161 | [15 empty] | Online PSC | 2
54 | M | 24599008R | Ochranný nátěr proti poškození kůry teplem | litr | 9 |  | 0 |  |  |  | základní |  | 0 | 0 | 0 | 0 | 0 | 8 | M | 2 |  |  |  | ROZPOCET | 0 | 0 | 0 | 0 | 0 | 1 | 0 | 4 | 108
| VV |  | 15*0,6 |  | 9 | [13 empty] | VV | 2 | 2 | True | 0 | ROZPOCET
| VV |  | Součet |  | 9 | [13 empty] | VV | 2 | 4 | True | 1 | ROZPOCET
55 | K | 184215173 | Odstranění ukotvení kmene dřevin třemi kůly D do 0,1 m dl přes 2 do 3 m | ks | 5 |  | 0 | CS ÚRS 2025 01 |  |  | základní |  | 0 | 0 | 0 | 0 | 0 | 4 | K | 2 |  |  |  | ROZPOCET | 0 | 0 | 0 | 0 | 0 | 1 | 0 | 4 | 110
| Online PSC |  | https://podminky.urs.cz/item/CS_URS_2025_01/184215173 | [15 empty] | Online PSC | 2
56 | K | 184852322 | Řez stromu výchovný alejových stromů v přes 4 do 6 m | ks | 15 |  | 0 | CS ÚRS 2025 01 |  |  | základní |  | 0 | 0 | 0 | 0 | 0 | 4 | K | 2 |  |  |  | ROZPOCET | 0 | 0 | 0 | 0 | 0 | 1 | 0 | 4 | 112
| Online PSC |  | https://podminky.urs.cz/item/CS_URS_2025_01/184852322 | [15 empty] | Online PSC | 2
57 | K | 997221858 | Poplatek za uložení stavebního odpadu na recyklační skládce (skládkovné) z rostlinných pletiv zatříděného do Katalogu odpadů pod kódem 02 01 03 | t | 0.27 |  | 0 | CS ÚRS 2025 01 |  |  | základní |  | 0 | 0 | 0 | 0 | 0 | 4 | K | 2 |  |  |  | ROZPOCET | 0 | 0 | 0 | 0 | 0 | 1 | 0 | 4 | 114
| Online PSC |  | https://podminky.urs.cz/item/CS_URS_2025_01/997221858 | [15 empty] | Online PSC | 2
| VV |  | 27*0,05*0,2 |  | 0.27 | [13 empty] | VV | 2 | 2 | True | 0 | ROZPOCET
| VV |  | Součet |  | 0.27 | [13 empty] | VV | 2 | 4 | True | 1 | ROZPOCET
58 | K | 998231411 | Přesun hmot pro sadovnické a krajinářské úpravy ručně (bez užití mechanizace) dopravní vzdálenost do 100 m | t | 0.011 |  | 0 | CS ÚRS 2025 01 |  |  | základní |  | 0 | 0 | 0 | 0 | 0 | 4 | K | 2 |  |  |  | ROZPOCET | 0 | 0 | 0 | 0 | 0 | 1 | 0 | 4 | 116
| Online PSC |  | https://podminky.urs.cz/item/CS_URS_2025_01/998231411 | [15 empty] | Online PSC | 2

## SO00 - Objekty přípravy s..._01
[9 empty] | >> skryté sloupce << | [9 empty] | {d9f594f2-3928-434c-952d-20589f758b84}
2
| KRYCÍ LIST SOUPISU PRACÍ | [8 empty] | v --- níže se nacházejí doplnkové a pomocné údaje k sestavám --- v | [8 empty] | False
Stavba:
Revitalizace multimodálního uzlu ve Dvoře Králové nad Labem - etapa I-VI.
Objekt:
roz08_3 - Revitalizace multimodálního uzlu ve Dvoře Králové nad Labem etapa III
Soupis:
SO00 - Objekty přípravy staveniště
| KSO: |  | 801 69 |  |  | CC-CZ:
| Místo: |  |  |  |  | Datum: | 26. 8. 2025
| Zadavatel: |  |  |  |  | IČ:
DIČ:
| Účastník: |  |  |  |  | IČ: | Vyplň údaj
|  | Vyplň údaj |  |  |  | DIČ: | Vyplň údaj
| Projektant: |  |  |  |  | IČ:
DIČ:
| Zpracovatel: |  |  |  |  | IČ:
DIČ:
Poznámka:
| Cena bez DPH | [5 empty] | 0
|  |  | Základ daně |  |  | Sazba daně | Výše daně
| DPH | základní | 0 |  |  | 21% | 0
|  | snížená | 0 |  |  | 12% | 0
|  | zákl. přenesená | 0 |  |  | 21% | 0
|  | sníž. přenesená | 0 |  |  | 12% | 0
|  | nulová | 0 |  |  | 0% | 0
| Cena s DPH |  |  | v | CZK |  | 0
REKAPITULACE ČLENĚNÍ SOUPISU PRACÍ
Stavba:
Revitalizace multimodálního uzlu ve Dvoře Králové nad Labem - etapa I-VI.
Objekt:
roz08_3 - Revitalizace multimodálního uzlu ve Dvoře Králové nad Labem etapa III
Soupis:
SO00 - Objekty přípravy staveniště
Místo: | [5 empty] | Datum: | 26. 8. 2025
Zadavatel: | [5 empty] | Projektant:
Účastník: |  |  | Vyplň údaj |  |  | Zpracovatel:
Kód dílu - Popis | [6 empty] | Cena celkem [CZK]
Náklady stavby celkem | [6 empty] | 0 | [12 empty] | -1
| VRN - Vedlejší rozpočtové náklady | [5 empty] | 0
| VRN1 - Průzkumné, geodetické a projektové práce | [5 empty] | 0
| VRN3 - Zařízení staveniště | [5 empty] | 0
| VRN4 - Inženýrská činnost | [5 empty] | 0
| VRN7 - Provozní vlivy | [5 empty] | 0
| VRN8 - Přesun stavebních kapacit | [5 empty] | 0
| VRN9 - Ostatní náklady | [5 empty] | 0
SOUPIS PRACÍ
Stavba:
Revitalizace multimodálního uzlu ve Dvoře Králové nad Labem - etapa I-VI.
Objekt:
roz08_3 - Revitalizace multimodálního uzlu ve Dvoře Králové nad Labem etapa III
Soupis:
SO00 - Objekty přípravy staveniště
Místo: | [5 empty] | Datum: | 26. 8. 2025
Zadavatel: | [5 empty] | Projektant:
Účastník: |  |  | Vyplň údaj |  |  | Zpracovatel:
PČ | Typ | Kód | Popis | MJ | Množství | J.cena [CZK] | Cena celkem [CZK] | Cenová soustava |  |  | DPH | J. Nh [h] | Nh celkem [h] | J. hmotnost [t] | Hmotnost celkem [t] | J. suť [t] | Suť Celkem [t]
Náklady soupisu celkem | [6 empty] | 0 | [5 empty] | 0 |  | 0 |  | 0 |  | D | -1 | [7 empty] | 0
| D | VRN | Vedlejší rozpočtové náklady |  |  |  | 0 | [5 empty] | 0 |  | 0 |  | 0 | 5 | D | 0 | ROZPOCET | [6 empty] | 0
| D | VRN1 | Průzkumné, geodetické a projektové práce |  |  |  | 0 | [5 empty] | 0 |  | 0 |  | 0 | 5 | D | 1 | ROZPOCET | [6 empty] | 0
1 | K | 012103000 | Geodetické práce před výstavbou | soubor | 1 |  | 0 | CS ÚRS 2025 01 |  |  | základní |  | 0 | 0 | 0 | 0 | 0 | 1024 | K | 2 | ROZPOCET | 0 | 0 | 0 | 0 | 0 | 1 | 0 | 1024 | -1971188827
| Online PSC |  | https://podminky.urs.cz/item/CS_URS_2025_01/012103000 | [15 empty] | Online PSC | 2
2 | K | 012303000 | Geodetické práce po výstavbě | soubor | 1 |  | 0 | CS ÚRS 2025 01 |  |  | základní |  | 0 | 0 | 0 | 0 | 0 | 1024 | K | 2 | ROZPOCET | 0 | 0 | 0 | 0 | 0 | 1 | 0 | 1024 | -323671104
| Online PSC |  | https://podminky.urs.cz/item/CS_URS_2025_01/012303000 | [15 empty] | Online PSC | 2
3 | K | 013254000 | Dokumentace skutečného provedení stavby | soubor | 1 |  | 0 | CS ÚRS 2025 01 |  |  | základní |  | 0 | 0 | 0 | 0 | 0 | 1024 | K | 2 | ROZPOCET | 0 | 0 | 0 | 0 | 0 | 1 | 0 | 1024 | -1292618948
| Online PSC |  | https://podminky.urs.cz/item/CS_URS_2025_01/013254000 | [15 empty] | Online PSC | 2
4 | K | 013294000 | Ostatní dokumentace - dílenská | ks | 1 |  | 0 | CS ÚRS 2025 01 |  |  | základní |  | 0 | 0 | 0 | 0 | 0 | 1024 | K | 2 | ROZPOCET | 0 | 0 | 0 | 0 | 0 | 1 | 0 | 1024 | 1908010095
| Online PSC |  | https://podminky.urs.cz/item/CS_URS_2025_01/013294000 | [15 empty] | Online PSC | 2
5 | K | 091003000 | Ostatní náklady - vzorokování | ks | 1 |  | 0 | CS ÚRS 2025 01 |  |  | základní |  | 0 | 0 | 0 | 0 | 0 | 4 | K | 2 | ROZPOCET | 0 | 0 | 0 | 0 | 0 | 1 | 0 | 4 | -931865389
| Online PSC |  | https://podminky.urs.cz/item/CS_URS_2025_01/091003000 | [15 empty] | Online PSC | 2
| D | VRN3 | Zařízení staveniště |  |  |  | 0 | [5 empty] | 0 |  | 0 |  | 0 | 5 | D | 1 | ROZPOCET | [6 empty] | 0
6 | K | 030001000 | Zařízení staveniště, vč. jeřábu nebo jiného způsobu svislé přepravy | soubor | 1 |  | 0 | CS ÚRS 2025 01 |  |  | základní |  | 0 | 0 | 0 | 0 | 0 | 1024 | K | 2 | ROZPOCET | 0 | 0 | 0 | 0 | 0 | 1 | 0 | 1024 | 367675379
| Online PSC |  | https://podminky.urs.cz/item/CS_URS_2025_01/030001000 | [15 empty] | Online PSC | 2
| P |  | Poznámka k položce: Současně kryje náklady na zdvihací prostředky po celou dobu stavby. | [15 empty] | P | 2
7 | K | 033002000 | Připojení staveniště na inženýrské sítě | soubor | 1 |  | 0 | CS ÚRS 2025 01 |  |  | základní |  | 0 | 0 | 0 | 0 | 0 | 1024 | K | 2 | ROZPOCET | 0 | 0 | 0 | 0 | 0 | 1 | 0 | 1024 | 798331799
| Online PSC |  | https://podminky.urs.cz/item/CS_URS_2025_01/033002000 | [15 empty] | Online PSC | 2
8 | K | 034103000 | Oplocení staveniště | soubor | 1 |  | 0 | CS ÚRS 2025 01 |  |  | základní |  | 0 | 0 | 0 | 0 | 0 | 1024 | K | 2 | ROZPOCET | 0 | 0 | 0 | 0 | 0 | 1 | 0 | 1024 | -2084284852
| Online PSC |  | https://podminky.urs.cz/item/CS_URS_2025_01/034103000 | [15 empty] | Online PSC | 2
9 | K | 039002000 | Zrušení zařízení staveniště | soubor | 1 |  | 0 | CS ÚRS 2025 01 |  |  | základní |  | 0 | 0 | 0 | 0 | 0 | 1024 | K | 2 | ROZPOCET | 0 | 0 | 0 | 0 | 0 | 1 | 0 | 1024 | 326420316
| Online PSC |  | https://podminky.urs.cz/item/CS_URS_2025_01/039002000 | [15 empty] | Online PSC | 2
10 | K | 041403000 | Bezpečnost a ochrana zdraví při práci na staveništi | kpl | 1 |  | 0 | CS ÚRS 2025 01 |  |  | základní |  | 0 | 0 | 0 | 0 | 0 | 1024 | K | 2 | ROZPOCET | 0 | 0 | 0 | 0 | 0 | 1 | 0 | 1024 | 65376812
| Online PSC |  | https://podminky.urs.cz/item/CS_URS_2025_01/041403000 | [15 empty] | Online PSC | 2
11 | K | 091002000 | Ostatní náklady související s objektem - ochrana neřešených částí stavby | kpl | 1 |  | 0 | CS ÚRS 2025 01 |  |  | základní |  | 0 | 0 | 0 | 0 | 0 | 1024 | K | 2 | ROZPOCET | 0 | 0 | 0 | 0 | 0 | 1 | 0 | 1024 | -2114372533
| Online PSC |  | https://podminky.urs.cz/item/CS_URS_2025_01/091002000 | [15 empty] | Online PSC | 2
| D | VRN4 | Inženýrská činnost |  |  |  | 0 | [5 empty] | 0 |  | 0 |  | 0 | 5 | D | 1 | ROZPOCET | [6 empty] | 0
12 | K | 044002000 | Revize | ks | 1 |  | 0 | CS ÚRS 2025 01 |  |  | základní |  | 0 | 0 | 0 | 0 | 0 | 1024 | K | 2 | ROZPOCET | 0 | 0 | 0 | 0 | 0 | 1 | 0 | 1024 | -1457789378
| Online PSC |  | https://podminky.urs.cz/item/CS_URS_2025_01/044002000 | [15 empty] | Online PSC | 2
13 | K | 045002000 | Kompletační a koordinační činnost | kpl | 1 |  | 0 | CS ÚRS 2025 01 |  |  | základní |  | 0 | 0 | 0 | 0 | 0 | 1024 | K | 2 | ROZPOCET | 0 | 0 | 0 | 0 | 0 | 1 | 0 | 1024 | 832163998
| Online PSC |  | https://podminky.urs.cz/item/CS_URS_2025_01/045002000 | [15 empty] | Online PSC | 2
| D | VRN7 | Provozní vlivy |  |  |  | 0 | [5 empty] | 0 |  | 0 |  | 0 | 5 | D | 1 | ROZPOCET | [6 empty] | 0
14 | K | 072002000 | Silniční provoz, provizorní dopravní značení | ks | 1 |  | 0 | CS ÚRS 2025 01 |  |  | základní |  | 0 | 0 | 0 | 0 | 0 | 1024 | K | 2 | ROZPOCET | 0 | 0 | 0 | 0 | 0 | 1 | 0 | 1024 | -1570851871
| Online PSC |  | https://podminky.urs.cz/item/CS_URS_2025_01/072002000 | [15 empty] | Online PSC | 2
| D | VRN8 | Přesun stavebních kapacit |  |  |  | 0 | [5 empty] | 0 |  | 0 |  | 0 | 5 | D | 1 | ROZPOCET | [6 empty] | 0
15 | K | 081002000 | Doprava zaměstnanců | kpl | 1 |  | 0 | CS ÚRS 2025 01 |  |  | základní |  | 0 | 0 | 0 | 0 | 0 | 1024 | K | 2 | ROZPOCET | 0 | 0 | 0 | 0 | 0 | 1 | 0 | 1024 | -1211491948
| Online PSC |  | https://podminky.urs.cz/item/CS_URS_2025_01/081002000 | [15 empty] | Online PSC | 2
| D | VRN9 | Ostatní náklady |  |  |  | 0 | [5 empty] | 0 |  | 0 |  | 0 | 5 | D | 1 | ROZPOCET | [6 empty] | 0
16 | K | 091503000 | Náklady související s publikační činností - publicita projektu | kpl | 1 |  | 0 | CS ÚRS 2025 01 |  |  | základní |  | 0 | 0 | 0 | 0 | 0 | 1024 | K | 2 | ROZPOCET | 0 | 0 | 0 | 0 | 0 | 1 | 0 | 1024 | 694958594
| Online PSC |  | https://podminky.urs.cz/item/CS_URS_2025_01/091503000 | [15 empty] | Online PSC | 2

## SO 101.3 - Etapa III.
[9 empty] | >> skryté sloupce << | [9 empty] | {71f4bf88-989e-4b25-978f-5bfd3915bde3}
2
| KRYCÍ LIST SOUPISU PRACÍ | [8 empty] | v --- níže se nacházejí doplnkové a pomocné údaje k sestavám --- v | [8 empty] | False
Stavba:
Revitalizace multimodálního uzlu ve Dvoře Králové nad Labem - etapa I-VI.
Objekt:
roz08_3 - Revitalizace multimodálního uzlu ve Dvoře Králové nad Labem etapa III
Soupis:
SO100 - Objekty pozemních komunikací
Úroveň 3:
SO 101.3 - Etapa III.
| KSO: |  |  |  |  | CC-CZ:
| Místo: |  |  |  |  | Datum: | 26. 8. 2025
| Zadavatel: |  |  |  |  | IČ: | 00277819
|  | Město Dvůr Králové nad Labem |  |  |  | DIČ:
| Účastník: |  |  |  |  | IČ: | Vyplň údaj
|  | Vyplň údaj |  |  |  | DIČ: | Vyplň údaj
| Projektant: |  |  |  |  | IČ:
DIČ:
| Zpracovatel: |  |  |  |  | IČ: | 03020223
|  | VECTURA Pardubice s.r.o. |  |  |  | DIČ:
Poznámka:
| Cena bez DPH | [5 empty] | 0
|  |  | Základ daně |  |  | Sazba daně | Výše daně
| DPH | základní | 0 |  |  | 21% | 0
|  | snížená | 0 |  |  | 12% | 0
|  | zákl. přenesená | 0 |  |  | 21% | 0
|  | sníž. přenesená | 0 |  |  | 12% | 0
|  | nulová | 0 |  |  | 0% | 0
| Cena s DPH |  |  | v | CZK |  | 0
REKAPITULACE ČLENĚNÍ SOUPISU PRACÍ
Stavba:
Revitalizace multimodálního uzlu ve Dvoře Králové nad Labem - etapa I-VI.
Objekt:
roz08_3 - Revitalizace multimodálního uzlu ve Dvoře Králové nad Labem etapa III
Soupis:
SO100 - Objekty pozemních komunikací
Úroveň 3:
SO 101.3 - Etapa III.
Místo: | [5 empty] | Datum: | 26. 8. 2025
Zadavatel: |  |  | Město Dvůr Králové nad Labem |  |  | Projektant:
Účastník: |  |  | Vyplň údaj |  |  | Zpracovatel: | VECTURA Pardubice s.r.o.
Kód dílu - Popis | [6 empty] | Cena celkem [CZK]
Náklady stavby celkem | [6 empty] | 0 | [12 empty] | -1
| HSV - Práce a dodávky HSV | [5 empty] | 0
| 1 - Zemní práce | [5 empty] | 0
| 2 - Zakládání | [5 empty] | 0
| 5 - Komunikace pozemní | [5 empty] | 0
| 9 - Ostatní konstrukce a práce, bourání | [5 empty] | 0
| 997 - Přesun sutě | [5 empty] | 0
| 998 - Přesun hmot | [5 empty] | 0
| VRN - Vedlejší rozpočtové náklady | [5 empty] | 0
| VRN4 - Inženýrská činnost | [5 empty] | 0
SOUPIS PRACÍ
Stavba:
Revitalizace multimodálního uzlu ve Dvoře Králové nad Labem - etapa I-VI.
Objekt:
roz08_3 - Revitalizace multimodálního uzlu ve Dvoře Králové nad Labem etapa III
Soupis:
SO100 - Objekty pozemních komunikací
Úroveň 3:
SO 101.3 - Etapa III.
Místo: | [5 empty] | Datum: | 26. 8. 2025
Zadavatel: |  |  | Město Dvůr Králové nad Labem |  |  | Projektant:
Účastník: |  |  | Vyplň údaj |  |  | Zpracovatel: | VECTURA Pardubice s.r.o.
PČ | Typ | Kód | Popis | MJ | Množství | J.cena [CZK] | Cena celkem [CZK] | Cenová soustava |  |  | DPH | J. Nh [h] | Nh celkem [h] | J. hmotnost [t] | Hmotnost celkem [t] | J. suť [t] | Suť Celkem [t]
Náklady soupisu celkem | [6 empty] | 0 | [5 empty] | 0 |  | 677.557 |  | 561.1579 |  | D | -1 | [10 empty] | 0
| D | HSV | Práce a dodávky HSV |  |  |  | 0 | [5 empty] | 0 |  | 677.557 |  | 561.1579 | 1 | D | 0 |  |  |  | ROZPOCET | [6 empty] | 0
| D | 1 | Zemní práce |  |  |  | 0 | [5 empty] | 0 |  | 0.020525 |  | 561.1579 | 1 | D | 1 |  |  |  | ROZPOCET | [6 empty] | 0
1 | K | 113106134 | Rozebrání dlažeb ze zámkových dlaždic komunikací pro pěší strojně pl do 50 m2 | m2 | 102 |  | 0 | CS ÚRS 2025 01 |  |  | základní |  | 0 | 0 | 0 | 0.26 | 26.52 | 4 | K | 2 |  |  |  | ROZPOCET | 0 | 0 | 0 | 0 | 0 | 1 | 0 | 4 | -590523710
| Online PSC |  | https://podminky.urs.cz/item/CS_URS_2025_01/113106134 | [15 empty] | Online PSC | 2
| VV |  | "Dlažba Etapa IiI." 243-141 |  | 102 | [13 empty] | VV | 2 | 2 | True | 1 | ROZPOCET
2 | K | 113107164 | Odstranění podkladu z kameniva drceného tl přes 300 do 400 mm strojně pl přes 50 do 200 m2 | m2 | 786.55 |  | 0 | CS ÚRS 2025 01 |  |  | základní |  | 0 | 0 | 0 | 0.58 | 456.199 | 4 | K | 2 |  |  |  | ROZPOCET | 0 | 0 | 0 | 0 | 0 | 1 | 0 | 4 | 560562498
| Online PSC |  | https://podminky.urs.cz/item/CS_URS_2025_01/113107164 | [15 empty] | Online PSC | 2
| VV |  | "Nezpevněné štěrkové plochy" 540 |  | 540 | [13 empty] | VV | 2 | 2 | True | 0 | ROZPOCET
| VV |  | "Odstranění podkladu dlažby"12+6,5 |  | 18.5 | [13 empty] | VV | 2 | 2 | True | 0 | ROZPOCET
| VV |  | "Odstranění podkladu pod asf. pojížděný" 403,35-175,3 |  | 228.05 | [13 empty] | VV | 2 | 2 | True | 0 | ROZPOCET
| VV |  | Součet |  | 786.55 | [13 empty] | VV | 2 | 4 | True | 1 | ROZPOCET
3 | K | 113154124 | Frézování živičného krytu tl 100 mm pruh š přes 0,5 do 1 m pl do 500 m2 bez překážek v trase | m2 | 228.05 |  | 0 | CS ÚRS 2023 01 |  |  | základní |  | 0 | 9e-05 | 0.020525 | 0.23 | 52.4515 | 4 | K | 2 |  |  |  | ROZPOCET | 0 | 0 | 0 | 0 | 0 | 1 | 0 | 4 | -552968554
| Online PSC |  | https://podminky.urs.cz/item/CS_URS_2023_01/113154124 | [15 empty] | Online PSC | 2
| VV |  | "Frezování stávající komunikace Erbenova" 403,35-175,3 |  | 228.05 | [13 empty] | VV | 2 | 2 | True | 0 | ROZPOCET
| VV |  | Součet |  | 228.05 | [13 empty] | VV | 2 | 4 | True | 1 | ROZPOCET
4 | K | 113202111 | Vytrhání obrub krajníků obrubníků stojatých | m | 124.28 |  | 0 | CS ÚRS 2025 01 |  |  | základní |  | 0 | 0 | 0 | 0.205 | 25.4774 | 4 | K | 2 |  |  |  | ROZPOCET | 0 | 0 | 0 | 0 | 0 | 1 | 0 | 4 | -955240585
| Online PSC |  | https://podminky.urs.cz/item/CS_URS_2025_01/113202111 | [15 empty] | Online PSC | 2
| VV |  | "Silniční obrubník" 203,68-79,4 |  | 124.28 | [13 empty] | VV | 2 | 2 | True | 0 | ROZPOCET
| VV |  | Součet |  | 124.28 | [13 empty] | VV | 2 | 4 | True | 1 | ROZPOCET
5 | K | 113204111 | Vytrhání obrub záhonových | m | 12.75 |  | 0 | CS ÚRS 2025 01 |  |  | základní |  | 0 | 0 | 0 | 0.04 | 0.51 | 4 | K | 2 |  |  |  | ROZPOCET | 0 | 0 | 0 | 0 | 0 | 1 | 0 | 4 | 1531077173
| Online PSC |  | https://podminky.urs.cz/item/CS_URS_2025_01/113204111 | [15 empty] | Online PSC | 2
| VV |  | 141,65-128,9 |  | 12.75 | [13 empty] | VV | 2 | 2 | True | 1 | ROZPOCET
6 | K | 121151103 | Sejmutí ornice plochy do 100 m2 tl vrstvy do 200 mm strojně | m2 | 533 |  | 0 | CS ÚRS 2025 01 |  |  | základní |  | 0 | 0 | 0 | 0 | 0 | 4 | K | 2 |  |  |  | ROZPOCET | 0 | 0 | 0 | 0 | 0 | 1 | 0 | 4 | 242219234
| Online PSC |  | https://podminky.urs.cz/item/CS_URS_2025_01/121151103 | [15 empty] | Online PSC | 2
| VV |  | 975-442 |  | 533 | [13 empty] | VV | 2 | 2 | True | 1 | ROZPOCET
7 | K | 122251104 | Odkopávky a prokopávky nezapažené v hornině třídy těžitelnosti I skupiny 3 objem do 500 m3 strojně | m3 | 317.5 |  | 0 | CS ÚRS 2025 01 |  |  | základní |  | 0 | 0 | 0 | 0 | 0 | 4 | K | 2 |  |  |  | ROZPOCET | 0 | 0 | 0 | 0 | 0 | 1 | 0 | 4 | 1923168201
| Online PSC |  | https://podminky.urs.cz/item/CS_URS_2025_01/122251104 | [15 empty] | Online PSC | 2
| VV |  | 450-132,5 |  | 317.5 | [13 empty] | VV | 2 | 2 | True | 1 | ROZPOCET
8 | K | 132351102 | Hloubení rýh nezapažených š do 800 mm v hornině třídy těžitelnosti II skupiny 4 objem do 50 m3 strojně | m3 | 18.386 |  | 0 | CS ÚRS 2025 01 |  |  | základní |  | 0 | 0 | 0 | 0 | 0 | 4 | K | 2 |  |  |  | ROZPOCET | 0 | 0 | 0 | 0 | 0 | 1 | 0 | 4 | -141537961
| Online PSC |  | https://podminky.urs.cz/item/CS_URS_2025_01/132351102 | [15 empty] | Online PSC | 2
| VV |  | "drenaz = delka * plocha z rezu" (90-26,6)*0,29 |  | 18.386 | [13 empty] | VV | 2 | 2 | True | 1 | ROZPOCET
9 | K | 162751137 | Vodorovné přemístění přes 9 000 do 10000 m výkopku/sypaniny z horniny třídy těžitelnosti II skupiny 4 a 5 | m3 | 415.836 |  | 0 | CS ÚRS 2025 01 |  |  | základní |  | 0 | 0 | 0 | 0 | 0 | 4 | K | 2 |  |  |  | ROZPOCET | 0 | 0 | 0 | 0 | 0 | 1 | 0 | 4 | 1396351
| Online PSC |  | https://podminky.urs.cz/item/CS_URS_2025_01/162751137 | [15 empty] | Online PSC | 2
| VV |  | "Uložení sypaniny do násypů na skládce - odhumusování" 533*0,15 |  | 79.95 | [13 empty] | VV | 2 | 2 | True | 0 | ROZPOCET
| VV |  | "Drenaž vykop" 18,386 |  | 18.386 | [13 empty] | VV | 2 | 2 | True | 0 | ROZPOCET
| VV |  | "Uložení sypaniny do násypů na skládce - výkop" 450-132,5 |  | 317.5 | [13 empty] | VV | 2 | 2 | True | 0 | ROZPOCET
| VV |  | Součet |  | 415.836 | [13 empty] | VV | 2 | 4 | True | 1 | ROZPOCET
10 | K | 162751139 | Příplatek k vodorovnému přemístění výkopku/sypaniny z horniny třídy těžitelnosti II skupiny 4 a 5 ZKD 1000 m přes 10000 m | m3 | 4158.36 |  | 0 | CS ÚRS 2025 01 |  |  | základní |  | 0 | 0 | 0 | 0 | 0 | 4 | K | 2 |  |  |  | ROZPOCET | 0 | 0 | 0 | 0 | 0 | 1 | 0 | 4 | 353624874
| Online PSC |  | https://podminky.urs.cz/item/CS_URS_2025_01/162751139 | [15 empty] | Online PSC | 2
| VV |  | "Příplatek za 10km" 415,836*10 |  | 4158.36 | [13 empty] | VV | 2 | 2 | True | 1 | ROZPOCET
11 | K | 171251101 | Uložení sypaniny do násypů nezhutněných strojně | m3 | 415.836 |  | 0 | CS ÚRS 2025 01 |  |  | základní |  | 0 | 0 | 0 | 0 | 0 | 4 | K | 2 |  |  |  | ROZPOCET | 0 | 0 | 0 | 0 | 0 | 1 | 0 | 4 | -1124998582
| Online PSC |  | https://podminky.urs.cz/item/CS_URS_2025_01/171251101 | [15 empty] | Online PSC | 2
| VV |  | "Uložení sypaniny do násypů na skládce - odhumusování" 533*0,15 |  | 79.95 | [13 empty] | VV | 2 | 2 | True | 0 | ROZPOCET
| VV |  | "Uložení sypaniny do násypů na skládce - výkop" 450-132,5 |  | 317.5 | [13 empty] | VV | 2 | 2 | True | 0 | ROZPOCET
| VV |  | "Drenaž vykop" 18,386 |  | 18.386 | [13 empty] | VV | 2 | 2 | True | 0 | ROZPOCET
| VV |  | Součet |  | 415.836 | [13 empty] | VV | 2 | 4 | True | 1 | ROZPOCET
12 | K | 181951112 | Úprava pláně v hornině třídy těžitelnosti I skupiny 1 až 3 se zhutněním strojně | m2 | 1050.1 |  | 0 | CS ÚRS 2025 01 |  |  | základní |  | 0 | 0 | 0 | 0 | 0 | 4 | K | 2 |  |  |  | ROZPOCET | 0 | 0 | 0 | 0 | 0 | 1 | 0 | 4 | 1322877433
| Online PSC |  | https://podminky.urs.cz/item/CS_URS_2025_01/181951112 | [15 empty] | Online PSC | 2
| VV |  | "Parkovací stání" 576,55-115,91 |  | 460.64 | [13 empty] | VV | 2 | 2 | True | 0 | ROZPOCET
| VV |  | "Chodník + uprava pro nevidomé" 316,68-90-27,9 |  | 198.78 | [13 empty] | VV | 2 | 2 | True | 0 | ROZPOCET
| VV |  | "vegetační dlažb" 45,72 |  | 45.72 | [13 empty] | VV | 2 | 2 | True | 0 | ROZPOCET
| VV |  | "Asf. komunikace" 548,8-212,25 |  | 336.55 | [13 empty] | VV | 2 | 2 | True | 0 | ROZPOCET
| VV |  | "doplnění asfaltových vrstev" 25,65-17,24 |  | 8.41 | [13 empty] | VV | 2 | 2 | True | 0 | ROZPOCET
| VV |  | Součet |  | 1050.1 | [13 empty] | VV | 2 | 4 | True | 1 | ROZPOCET
| D | 2 | Zakládání |  |  |  | 0 | [5 empty] | 0 |  | 39.1717 |  | 0 | 1 | D | 1 |  |  |  | ROZPOCET | [6 empty] | 0
13 | K | 211561111 | Výplň odvodňovacích žeber nebo trativodů kamenivem hrubým drceným frakce 4 až 16 mm | m3 | 10.144 |  | 0 | CS ÚRS 2025 01 |  |  | základní |  | 0 | 1.665 | 16.8898 | 0 | 0 | 4 | K | 2 |  |  |  | ROZPOCET | 0 | 0 | 0 | 0 | 0 | 1 | 0 | 4 | 1183303489
| Online PSC |  | https://podminky.urs.cz/item/CS_URS_2025_01/211561111 | [15 empty] | Online PSC | 2
| VV |  | (90-26,6)*0,16 |  | 10.144 | [13 empty] | VV | 2 | 2 | True | 1 | ROZPOCET
14 | K | 211971121 | Zřízení opláštění žeber nebo trativodů geotextilií v rýze nebo zářezu sklonu přes 1:2 š do 2,5 m | m2 | 120.46 |  | 0 | CS ÚRS 2025 01 |  |  | základní |  | 0 | 0.00031 | 0.037343 | 0 | 0 | 4 | K | 2 |  |  |  | ROZPOCET | 0 | 0 | 0 | 0 | 0 | 1 | 0 | 4 | -614876533
| Online PSC |  | https://podminky.urs.cz/item/CS_URS_2025_01/211971121 | [15 empty] | Online PSC | 2
| VV |  | (90-26,6)*1,9 |  | 120.46 | [13 empty] | VV | 2 | 2 | True | 1 | ROZPOCET
15 | M | 69311080 | geotextilie netkaná separační, ochranná, filtrační, drenážní PES 200g/m2 | m2 | 88.952 |  | 0 | CS ÚRS 2025 01 |  |  | základní |  | 0 | 0.0002 | 0.01779 | 0 | 0 | 8 | M | 2 |  |  |  | ROZPOCET | 0 | 0 | 0 | 0 | 0 | 1 | 0 | 4 | 133040406
| VV |  | (90-26,6)*1,1845 |  | 75.097 | [13 empty] | VV | 2 | 2 | True | 0 | ROZPOCET
| VV |  | 75,097*1,1845 "Přepočtené koeficientem množství |  | 88.952 | [13 empty] | VV | 2 | 2 | True | 1 | ROZPOCET
16 | K | 212572111 | Lože pro trativody ze štěrkopísku tříděného | m3 | 2.536 |  | 0 | CS ÚRS 2025 01 |  |  | základní |  | 0 | 1.92 | 4.8691 | 0 | 0 | 4 | K | 2 |  |  |  | ROZPOCET | 0 | 0 | 0 | 0 | 0 | 1 | 0 | 4 | -1257701662
| Online PSC |  | https://podminky.urs.cz/item/CS_URS_2025_01/212572111 | [15 empty] | Online PSC | 2
| VV |  | (90-26,6)*0,04 |  | 2.536 | [13 empty] | VV | 2 | 2 | True | 1 | ROZPOCET
17 | K | 212752112 | Trativod z drenážních trubek korugovaných PE-HD SN 4 perforace 220° včetně lože otevřený výkop DN 150 pro liniové stavby | m | 63.4 |  | 0 | CS ÚRS 2025 01 |  |  | základní |  | 0 | 0.27378 | 17.3577 | 0 | 0 | 4 | K | 2 |  |  |  | ROZPOCET | 0 | 0 | 0 | 0 | 0 | 1 | 0 | 4 | 94286774
| Online PSC |  | https://podminky.urs.cz/item/CS_URS_2025_01/212752112 | [15 empty] | Online PSC | 2
| VV |  | 90-26,6 |  | 63.4 | [13 empty] | VV | 2 | 2 | True | 1 | ROZPOCET
| D | 5 | Komunikace pozemní |  |  |  | 0 | [5 empty] | 0 |  | 576.6574 |  | 0 | 1 | D | 1 |  |  |  | ROZPOCET | [6 empty] | 0
18 | K | 561081111 | Zřízení podkladu ze zeminy upravené vápnem, cementem, směsnými pojivy tl přes 450 do 500 mm pl do 1000 m2 | m2 | 878.24 |  | 0 | CS ÚRS 2025 01 |  |  | základní |  | 0 | 0 | 0 | 0 | 0 | 4 | K | 2 |  |  |  | ROZPOCET | 0 | 0 | 0 | 0 | 0 | 1 | 0 | 4 | -2117878682
| Online PSC |  | https://podminky.urs.cz/item/CS_URS_2025_01/561081111 | [15 empty] | Online PSC | 2
| VV |  | 1513,4-279,1-27,9-212,25-115,91 |  | 878.24 | [13 empty] | VV | 2 | 2 | True | 1 | ROZPOCET
19 | M | 58530171 | vápno nehašené CL 90-Q pro úpravu zemin bezprašné | t | 24.371 |  | 0 | CS ÚRS 2025 01 |  |  | základní |  | 0 | 1 | 24.371 | 0 | 0 | 8 | M | 2 |  |  |  | ROZPOCET | 0 | 0 | 0 | 0 | 0 | 1 | 0 | 4 | -1129015182
| VV |  | "Doporučené množství pojiva v % vůči objemové hmotnosti zeminy jsou 3%" 878,24*0,5*1,85*3/100 |  | 24.371 | [13 empty] | VV | 2 | 2 | True | 1 | ROZPOCET
20 | K | 576133211 | Asfaltový koberec mastixový SMA 11 (AKMS) tl 40 mm š do 3 m | m2 | 8.41 |  | 0 | CS ÚRS 2025 01 |  |  | základní |  | 0 | 0.09668 | 0.81308 | 0 | 0 | 4 | K | 2 |  |  |  | ROZPOCET | 0 | 0 | 0 | 0 | 0 | 1 | 0 | 4 | -349154040
| Online PSC |  | https://podminky.urs.cz/item/CS_URS_2025_01/576133211 | [15 empty] | Online PSC | 2
| VV |  | "napojení asf. vrstev" 25,65-17,24 |  | 8.41 | [13 empty] | VV | 2 | 2 | True | 0 | ROZPOCET
| VV |  | Součet |  | 8.41 | [13 empty] | VV | 2 | 4 | True | 1 | ROZPOCET
21 | K | 577165032 | Asfaltový beton vrstva ložní ACL 16 (ABVH) tl 70 mm š do 1,5 m z modifikovaného asfaltu | m2 | 7.359 |  | 0 | CS ÚRS 2025 01 |  |  | základní |  | 0 | 0.18152 | 1.3358 | 0 | 0 | 4 | K | 2 |  |  |  | ROZPOCET | 0 | 0 | 0 | 0 | 0 | 1 | 0 | 4 | -1481179403
| Online PSC |  | https://podminky.urs.cz/item/CS_URS_2025_01/577165032 | [15 empty] | Online PSC | 2
| VV |  | "napojení asf. vrstev" (25,65-17,24)/2*1,75 |  | 7.359 | [13 empty] | VV | 2 | 2 | True | 0 | ROZPOCET
| VV |  | Součet |  | 7.359 | [13 empty] | VV | 2 | 4 | True | 1 | ROZPOCET
22 | K | 565166102 | Asfaltový beton vrstva podkladní ACP 22 (obalované kamenivo OKH) tl 90 mm š do 1,5 m | m2 | 5.887 |  | 0 | CS ÚRS 2025 01 |  |  | základní |  | 0 | 0.23737 | 1.3974 | 0 | 0 | 4 | K | 2 |  |  |  | ROZPOCET | 0 | 0 | 0 | 0 | 0 | 1 | 0 | 4 | 763328629
| Online PSC |  | https://podminky.urs.cz/item/CS_URS_2025_01/565166102 | [15 empty] | Online PSC | 2
| VV |  | "napojení asf. vrstev" (25,65-17,24)/2*1,4 |  | 5.887 | [13 empty] | VV | 2 | 2 | True | 0 | ROZPOCET
| VV |  | Součet |  | 5.887 | [13 empty] | VV | 2 | 4 | True | 1 | ROZPOCET
23 | K | 564962111 | Podklad z mechanicky zpevněného kameniva MZK tl 200 mm | m2 | 4.205 |  | 0 | CS ÚRS 2025 01 |  |  | základní |  | 0 | 0.49587 | 2.0851 | 0 | 0 | 4 | K | 2 |  |  |  | ROZPOCET | 0 | 0 | 0 | 0 | 0 | 1 | 0 | 4 | -1363204636
| Online PSC |  | https://podminky.urs.cz/item/CS_URS_2025_01/564962111 | [15 empty] | Online PSC | 2
| VV |  | "napojení asf. vrstev" (25,65-17,24)/2*1 |  | 4.205 | [13 empty] | VV | 2 | 2 | True | 0 | ROZPOCET
| VV |  | Součet |  | 4.205 | [13 empty] | VV | 2 | 4 | True | 1 | ROZPOCET
24 | K | 564871111 | Podklad ze štěrkodrtě ŠD plochy přes 100 m2 tl 250 mm | m2 | 1.472 |  | 0 | CS ÚRS 2023 01 |  |  | základní |  | 0 | 0 | 0 | 0 | 0 | 4 | K | 2 |  |  |  | ROZPOCET | 0 | 0 | 0 | 0 | 0 | 1 | 0 | 4 | -1823543795
| Online PSC |  | https://podminky.urs.cz/item/CS_URS_2023_01/564871111 | [15 empty] | Online PSC | 2
| VV |  | "napojení asf. vrstev" (25,65-17,24)/2*0,35 |  | 1.472 | [13 empty] | VV | 2 | 2 | True | 0 | ROZPOCET
| VV |  | Součet |  | 1.472 | [13 empty] | VV | 2 | 4 | True | 1 | ROZPOCET
25 | K | 577134111 | Asfaltový beton vrstva obrusná ACO 11 (ABS) tř. I tl 40 mm š do 3 m z nemodifikovaného asfaltu | m2 | 336.55 |  | 0 | CS ÚRS 2025 01 |  |  | základní |  | 0 | 0.10373 | 34.9103 | 0 | 0 | 4 | K | 2 |  |  |  | ROZPOCET | 0 | 0 | 0 | 0 | 0 | 1 | 0 | 4 | 119113563
| Online PSC |  | https://podminky.urs.cz/item/CS_URS_2025_01/577134111 | [15 empty] | Online PSC | 2
| VV |  | "Asf. komunikace" 548,8-212,25 |  | 336.55 | [13 empty] | VV | 2 | 2 | True | 1 | ROZPOCET
26 | K | 577155112 | Asfaltový beton vrstva ložní ACL 16 (ABH) tl 60 mm š do 3 m z nemodifikovaného asfaltu | m2 | 336.55 |  | 0 | CS ÚRS 2025 01 |  |  | základní |  | 0 | 0.15559 | 52.3638 | 0 | 0 | 4 | K | 2 |  |  |  | ROZPOCET | 0 | 0 | 0 | 0 | 0 | 1 | 0 | 4 | 786773291
| Online PSC |  | https://podminky.urs.cz/item/CS_URS_2025_01/577155112 | [15 empty] | Online PSC | 2
| VV |  | "Asf. komunikace" 548,8-212,25 |  | 336.55 | [13 empty] | VV | 2 | 2 | True | 1 | ROZPOCET
27 | K | 565135101 | Asfaltový beton vrstva podkladní ACP 16 (obalované kamenivo OKS) tl 50 mm š do 1,5 m | m2 | 336.55 |  | 0 | CS ÚRS 2025 01 |  |  | základní |  | 0 | 0.13188 | 44.3842 | 0 | 0 | 4 | K | 2 |  |  |  | ROZPOCET | 0 | 0 | 0 | 0 | 0 | 1 | 0 | 4 | -564433215
| Online PSC |  | https://podminky.urs.cz/item/CS_URS_2025_01/565135101 | [15 empty] | Online PSC | 2
| VV |  | "Asf. komunikace" 548,8-212,25 |  | 336.55 | [13 empty] | VV | 2 | 2 | True | 1 | ROZPOCET
28 | K | 564851111 | Podklad ze štěrkodrtě ŠD plochy přes 100 m2 tl 150 mm | m2 | 673.1 |  | 0 | CS ÚRS 2025 01 |  |  | základní |  | 0 | 0.345 | 232.2195 | 0 | 0 | 4 | K | 2 |  |  |  | ROZPOCET | 0 | 0 | 0 | 0 | 0 | 1 | 0 | 4 | 1418718996
| Online PSC |  | https://podminky.urs.cz/item/CS_URS_2025_01/564851111 | [15 empty] | Online PSC | 2
| VV |  | "Asf. komunikace" (548,8-212,25)*2 |  | 673.1 | [13 empty] | VV | 2 | 2 | True | 1 | ROZPOCET
29 | K | 573111112 | Postřik živičný infiltrační s posypem z asfaltu množství 1 kg/m2 | m2 | 344.96 |  | 0 | CS ÚRS 2025 01 |  |  | základní |  | 0 | 0.00601 | 2.0732 | 0 | 0 | 4 | K | 2 |  |  |  | ROZPOCET | 0 | 0 | 0 | 0 | 0 | 1 | 0 | 4 | -1978991084
| Online PSC |  | https://podminky.urs.cz/item/CS_URS_2025_01/573111112 | [15 empty] | Online PSC | 2
| VV |  | "napojení asf. vrstev" 25,65-17,24 |  | 8.41 | [13 empty] | VV | 2 | 2 | True | 0 | ROZPOCET
| VV |  | "Asf. komunikace" 548,8-212,25 |  | 336.55 | [13 empty] | VV | 2 | 2 | True | 0 | ROZPOCET
| VV |  | Součet |  | 344.96 | [13 empty] | VV | 2 | 4 | True | 1 | ROZPOCET
30 | K | 573211109 | Postřik živičný spojovací z asfaltu v množství 0,50 kg/m2 | m2 | 689.92 |  | 0 | CS ÚRS 2025 01 |  |  | základní |  | 0 | 0.00051 | 0.35186 | 0 | 0 | 4 | K | 2 |  |  |  | ROZPOCET | 0 | 0 | 0 | 0 | 0 | 1 | 0 | 4 | 1998180781
| Online PSC |  | https://podminky.urs.cz/item/CS_URS_2025_01/573211109 | [15 empty] | Online PSC | 2
| VV |  | "napojení asf. vrstev" (25,65-17,24)*2 |  | 16.82 | [13 empty] | VV | 2 | 2 | True | 0 | ROZPOCET
| VV |  | "Asf. komunikace" (548,8-212,25)*2 |  | 673.1 | [13 empty] | VV | 2 | 2 | True | 0 | ROZPOCET
| VV |  | Součet |  | 689.92 | [13 empty] | VV | 2 | 4 | True | 1 | ROZPOCET
31 | K | 596211112 | Kladení zámkové dlažby komunikací pro pěší ručně tl 60 mm skupiny A pl přes 100 do 300 m2 | m2 | 9.68 |  | 0 | CS ÚRS 2025 01 |  |  | základní |  | 0 | 0.08922 | 0.86365 | 0 | 0 | 4 | K | 2 |  |  |  | ROZPOCET | 0 | 0 | 0 | 0 | 0 | 1 | 0 | 4 | -105903494
| Online PSC |  | https://podminky.urs.cz/item/CS_URS_2025_01/596211112 | [15 empty] | Online PSC | 2
| VV |  | "Chodník + uprava pro nevidomé" 286,5-279,1+30,18-27,9 |  | 9.68 | [13 empty] | VV | 2 | 2 | True | 1 | ROZPOCET
32 | M | 59245021 | dlažba tvar čtverec betonová 200x200x60mm přírodní | m2 | 7.548 |  | 0 | CS ÚRS 2025 01 |  |  | základní |  | 0 | 0.132 | 0.99634 | 0 | 0 | 8 | M | 2 |  |  |  | ROZPOCET | 0 | 0 | 0 | 0 | 0 | 1 | 0 | 4 | 167261060
| VV |  | 286,5-279,1 |  | 7.4 | [13 empty] | VV | 2 | 2 | True | 0 | ROZPOCET
| VV |  | 7,4*1,02 "Přepočtené koeficientem množství |  | 7.548 | [13 empty] | VV | 2 | 2 | True | 1 | ROZPOCET
33 | M | 59245006 | dlažba tvar obdélník betonová pro nevidomé 200x100x60mm barevná | m2 | 2.326 |  | 0 | CS ÚRS 2025 01 |  |  | základní |  | 0 | 0.131 | 0.30471 | 0 | 0 | 8 | M | 2 |  |  |  | ROZPOCET | 0 | 0 | 0 | 0 | 0 | 1 | 0 | 4 | -1940470659
| VV |  | 30,18-27,9 |  | 2.28 | [13 empty] | VV | 2 | 2 | True | 0 | ROZPOCET
| VV |  | 2,28*1,02 "Přepočtené koeficientem množství |  | 2.326 | [13 empty] | VV | 2 | 2 | True | 1 | ROZPOCET
34 | K | 564861111 | Podklad ze štěrkodrtě ŠD plochy přes 100 m2 tl 200 mm | m2 | 122.25 |  | 0 | CS ÚRS 2025 01 |  |  | základní |  | 0 | 0.46 | 56.235 | 0 | 0 | 4 | K | 2 |  |  |  | ROZPOCET | 0 | 0 | 0 | 0 | 0 | 1 | 0 | 4 | 1118980737
| Online PSC |  | https://podminky.urs.cz/item/CS_URS_2025_01/564861111 | [15 empty] | Online PSC | 2
| VV |  | "Dlažba vegetační 300x160x80" 45,72 |  | 45.72 | [13 empty] | VV | 2 | 2 | True | 0 | ROZPOCET
| VV |  | "Chodník + uprava pro nevidomé" 316,68-212,25-27,9 |  | 76.53 | [13 empty] | VV | 2 | 2 | True | 0 | ROZPOCET
| VV |  | Součet |  | 122.25 | [13 empty] | VV | 2 | 4 | True | 1 | ROZPOCET
35 | K | 596211211 | Kladení zámkové dlažby komunikací pro pěší ručně tl 80 mm skupiny A pl přes 50 do 100 m2 | m2 | 506.36 |  | 0 | CS ÚRS 2025 01 |  |  | základní |  | 0 | 0.09062 | 45.8863 | 0 | 0 | 4 | K | 2 |  |  |  | ROZPOCET | 0 | 0 | 0 | 0 | 0 | 1 | 0 | 4 | -1180272088
| Online PSC |  | https://podminky.urs.cz/item/CS_URS_2025_01/596211211 | [15 empty] | Online PSC | 2
| VV |  | "Vegetační dlažba" 45,72 |  | 45.72 | [13 empty] | VV | 2 | 2 | True | 0 | ROZPOCET
| VV |  | "Parkovací stání" 576,55-115,91 |  | 460.64 | [13 empty] | VV | 2 | 2 | True | 0 | ROZPOCET
| VV |  | Součet |  | 506.36 | [13 empty] | VV | 2 | 4 | True | 1 | ROZPOCET
36 | M | 59245035 | dlažba plošná betonová vegetační 200x200x80mm přírodní | m2 | 474.459 |  | 0 | CS ÚRS 2025 01 |  |  | základní |  | 0 | 0.145 | 68.7966 | 0 | 0 | 8 | M | 2 |  |  |  | ROZPOCET | 0 | 0 | 0 | 0 | 0 | 1 | 0 | 4 | 14980758
| VV |  | 576,55-115,91 |  | 460.64 | [13 empty] | VV | 2 | 2 | True | 0 | ROZPOCET
| VV |  | 460,64*1,03 "Přepočtené koeficientem množství |  | 474.459 | [13 empty] | VV | 2 | 2 | True | 1 | ROZPOCET
37 | M | 59245038 | dlažba plošná vegetační betonová 300x160mm tl 80mm přírodní | m2 | 45.72 |  | 0 | CS ÚRS 2025 01 |  |  | základní |  | 0 | 0.159 | 7.2695 | 0 | 0 | 8 | M | 2 |  |  |  | ROZPOCET | 0 | 0 | 0 | 0 | 0 | 1 | 0 | 4 | 1914377193
| VV |  | 45,72 |  | 45.72 | [13 empty] | VV | 2 | 2 | True | 1 | ROZPOCET
38 | K | 564871111 | Podklad ze štěrkodrtě ŠD plochy přes 100 m2 tl 250 mm | m2 | 460.64 |  | 0 | CS ÚRS 2023 01 |  |  | základní |  | 0 | 0 | 0 | 0 | 0 | 4 | K | 2 |  |  |  | ROZPOCET | 0 | 0 | 0 | 0 | 0 | 1 | 0 | 4 | -883604408
| Online PSC |  | https://podminky.urs.cz/item/CS_URS_2023_01/564871111 | [15 empty] | Online PSC | 2
| VV |  | "Parkovací stání" 576,55-115,91 |  | 460.64 | [13 empty] | VV | 2 | 2 | True | 1 | ROZPOCET
| D | 9 | Ostatní konstrukce a práce, bourání |  |  |  | 0 | [5 empty] | 0 |  | 61.7074 |  | 0 | 1 | D | 1 |  |  |  | ROZPOCET | [6 empty] | 0
39 | K | 915211111 | Vodorovné dopravní značení dělící čáry souvislé š 125 mm bílý plast | m | 150 |  | 0 | CS ÚRS 2023 01 |  |  | základní |  | 0 | 0.0002 | 0.03 | 0 | 0 | 4 | K | 2 |  |  |  | ROZPOCET | 0 | 0 | 0 | 0 | 0 | 1 | 0 | 4 | 1021010327
| Online PSC |  | https://podminky.urs.cz/item/CS_URS_2023_01/915211111 | [15 empty] | Online PSC | 2
| VV |  | 195-9*5 |  | 150 | [13 empty] | VV | 2 | 2 | True | 1 | ROZPOCET
40 | K | 916131213 | Osazení silničního obrubníku betonového stojatého s boční opěrou do lože z betonu prostého | m | 176.964 |  | 0 | CS ÚRS 2025 01 |  |  | základní |  | 0 | 0.1685 | 29.8184 | 0 | 0 | 4 | K | 2 |  |  |  | ROZPOCET | 0 | 0 | 0 | 0 | 0 | 1 | 0 | 4 | 280814378
| Online PSC |  | https://podminky.urs.cz/item/CS_URS_2025_01/916131213 | [15 empty] | Online PSC | 2
| VV |  | 212,244+17,51+12-47,09-11,7-6 |  | 176.964 | [13 empty] | VV | 2 | 2 | True | 1 | ROZPOCET
41 | M | 59217031 | obrubník betonový silniční 1000x150x250mm | m | 168.455 |  | 0 | CS ÚRS 2025 01 |  |  | základní |  | 0 | 0.08 | 13.4764 | 0 | 0 | 8 | M | 2 |  |  |  | ROZPOCET | 0 | 0 | 0 | 0 | 0 | 1 | 0 | 4 | -424770238
| VV |  | 212,242-47,09 |  | 165.152 | [13 empty] | VV | 2 | 2 | True | 0 | ROZPOCET
| VV |  | 165,152*1,02 "Přepočtené koeficientem množství |  | 168.455 | [13 empty] | VV | 2 | 2 | True | 1 | ROZPOCET
42 | M | 59217029 | obrubník silniční betonový nájezdový 1000x150x150mm | m | 5.81 |  | 0 | CS ÚRS 2025 01 |  |  | základní |  | 0 | 0.0483 | 0.28062 | 0 | 0 | 8 | M | 2 |  |  |  | ROZPOCET | 0 | 0 | 0 | 0 | 0 | 1 | 0 | 4 | 1642762864
| VV |  | 17,51-11,7 |  | 5.81 | [13 empty] | VV | 2 | 2 | True | 1 | ROZPOCET
43 | M | 59217076 | obrubník silniční betonový přechodový 1000x150x250mm | m | 6 |  | 0 | CS ÚRS 2025 01 |  |  | základní |  | 0 | 0.086 | 0.516 | 0 | 0 | 8 | M | 2 |  |  |  | ROZPOCET | 0 | 0 | 0 | 0 | 0 | 1 | 0 | 4 | -1319997740
| VV |  | 12-6 |  | 6 | [13 empty] | VV | 2 | 2 | True | 1 | ROZPOCET
44 | K | 916132111 | Osazení obruby z betonové přídlažby bez boční opěry do lože z kameniva těženého | m | 4 |  | 0 | CS ÚRS 2025 01 |  |  | základní |  | 0 | 0.07716 | 0.30864 | 0 | 0 | 4 | K | 2 |  |  |  | ROZPOCET | 0 | 0 | 0 | 0 | 0 | 1 | 0 | 4 | -1610311871
| Online PSC |  | https://podminky.urs.cz/item/CS_URS_2025_01/916132111 | [15 empty] | Online PSC | 2
45 | M | 58381008 | kostka štípaná dlažební žula velká 15/17 | m2 | 1 |  | 0 | CS ÚRS 2025 01 |  |  | základní |  | 0 | 0.417 | 0.417 | 0 | 0 | 8 | M | 2 |  |  |  | ROZPOCET | 0 | 0 | 0 | 0 | 0 | 1 | 0 | 4 | -947079011
46 | K | 916132112 | Osazení obruby z betonové přídlažby bez boční opěry do lože z betonu prostého | m | 112.22 |  | 0 | CS ÚRS 2025 01 |  |  | základní |  | 0 | 0.08576 | 9.624 | 0 | 0 | 4 | K | 2 |  |  |  | ROZPOCET | 0 | 0 | 0 | 0 | 0 | 1 | 0 | 4 | -807016463
| Online PSC |  | https://podminky.urs.cz/item/CS_URS_2025_01/916132112 | [15 empty] | Online PSC | 2
| VV |  | 190,72-78,5 |  | 112.22 | [13 empty] | VV | 2 | 2 | True | 1 | ROZPOCET
47 | M | 59218001 | krajník betonový silniční 500x250x80mm | m | 114.464 |  | 0 | CS ÚRS 2025 01 |  |  | základní |  | 0 | 0.046 | 5.2653 | 0 | 0 | 8 | M | 2 |  |  |  | ROZPOCET | 0 | 0 | 0 | 0 | 0 | 1 | 0 | 4 | 1866447981
| VV |  | 190,72-78,5 |  | 112.22 | [13 empty] | VV | 2 | 2 | True | 0 | ROZPOCET
| VV |  | 112,22*1,02 "Přepočtené koeficientem množství |  | 114.464 | [13 empty] | VV | 2 | 2 | True | 1 | ROZPOCET
48 | K | 916231213 | Osazení chodníkového obrubníku betonového stojatého s boční opěrou do lože z betonu prostého | m | 10.55 |  | 0 | CS ÚRS 2025 01 |  |  | základní |  | 0 | 0.14042 | 1.4814 | 0 | 0 | 4 | K | 2 |  |  |  | ROZPOCET | 0 | 0 | 0 | 0 | 0 | 1 | 0 | 4 | -3347835
| Online PSC |  | https://podminky.urs.cz/item/CS_URS_2025_01/916231213 | [15 empty] | Online PSC | 2
| VV |  | "Bet. obrubník chod." 100,55-90 |  | 10.55 | [13 empty] | VV | 2 | 2 | True | 1 | ROZPOCET
49 | M | 59217016 | obrubník betonový chodníkový 1000x80x250mm | m | 10.761 |  | 0 | CS ÚRS 2025 01 |  |  | základní |  | 0 | 0.045 | 0.48424 | 0 | 0 | 8 | M | 2 |  |  |  | ROZPOCET | 0 | 0 | 0 | 0 | 0 | 1 | 0 | 4 | -2077855005
| VV |  | 100,55-90 |  | 10.55 | [13 empty] | VV | 2 | 2 | True | 0 | ROZPOCET
| VV |  | 10,55*1,02 "Přepočtené koeficientem množství |  | 10.761 | [13 empty] | VV | 2 | 2 | True | 1 | ROZPOCET
50 | K | 919112212 | Řezání spár pro vytvoření komůrky š 10 mm hl 20 mm pro těsnící zálivku v živičném krytu | m | 35.38 |  | 0 | CS ÚRS 2025 01 |  |  | základní |  | 0 | 0 | 0 | 0 | 0 | 4 | K | 2 |  |  |  | ROZPOCET | 0 | 0 | 0 | 0 | 0 | 1 | 0 | 4 | 1812346550
| Online PSC |  | https://podminky.urs.cz/item/CS_URS_2025_01/919112212 | [15 empty] | Online PSC | 2
51 | K | 919122111 | Těsnění spár zálivkou za tepla pro komůrky š 10 mm hl 20 mm s těsnicím profilem | m | 35.38 |  | 0 | CS ÚRS 2025 01 |  |  | základní |  | 0 | 0.00015 | 0.005307 | 0 | 0 | 4 | K | 2 |  |  |  | ROZPOCET | 0 | 0 | 0 | 0 | 0 | 1 | 0 | 4 | -1776807933
| Online PSC |  | https://podminky.urs.cz/item/CS_URS_2025_01/919122111 | [15 empty] | Online PSC | 2
52 | K | 919735114 | Řezání stávajícího živičného krytu hl přes 150 do 200 mm | m | 35.38 |  | 0 | CS ÚRS 2025 01 |  |  | základní |  | 0 | 0 | 0 | 0 | 0 | 4 | K | 2 |  |  |  | ROZPOCET | 0 | 0 | 0 | 0 | 0 | 1 | 0 | 4 | -265323876
| Online PSC |  | https://podminky.urs.cz/item/CS_URS_2025_01/919735114 | [15 empty] | Online PSC | 2
| D | 997 | Přesun sutě |  |  |  | 0 | [5 empty] | 0 |  | 0 |  | 0 | 1 | D | 1 |  |  |  | ROZPOCET | [6 empty] | 0
53 | K | 997221551 | Vodorovná doprava suti ze sypkých materiálů do 1 km | t | 561.158 |  | 0 | CS ÚRS 2025 01 |  |  | základní |  | 0 | 0 | 0 | 0 | 0 | 4 | K | 2 |  |  |  | ROZPOCET | 0 | 0 | 0 | 0 | 0 | 1 | 0 | 4 | 1413436959
| Online PSC |  | https://podminky.urs.cz/item/CS_URS_2025_01/997221551 | [15 empty] | Online PSC | 2
54 | K | 997221559 | Příplatek ZKD 1 km u vodorovné dopravy suti ze sypkých materiálů | t | 5611.58 |  | 0 | CS ÚRS 2025 01 |  |  | základní |  | 0 | 0 | 0 | 0 | 0 | 4 | K | 2 |  |  |  | ROZPOCET | 0 | 0 | 0 | 0 | 0 | 1 | 0 | 4 | 655459692
| Online PSC |  | https://podminky.urs.cz/item/CS_URS_2025_01/997221559 | [15 empty] | Online PSC | 2
| VV |  | "příplatek za 10km" 561,158 |  | 561.158 | [13 empty] | VV | 2 | 2 | True | 0 | ROZPOCET
| VV |  | 561,158*10 "Přepočtené koeficientem množství |  | 5611.58 | [13 empty] | VV | 2 | 2 | True | 1 | ROZPOCET
55 | K | 997221611 | Nakládání suti na dopravní prostředky pro vodorovnou dopravu | t | 561.158 |  | 0 | CS ÚRS 2025 01 |  |  | základní |  | 0 | 0 | 0 | 0 | 0 | 4 | K | 2 |  |  |  | ROZPOCET | 0 | 0 | 0 | 0 | 0 | 1 | 0 | 4 | -217100630
| Online PSC |  | https://podminky.urs.cz/item/CS_URS_2025_01/997221611 | [15 empty] | Online PSC | 2
56 | K | 997221615 | Poplatek za uložení na skládce (skládkovné) stavebního odpadu betonového kód odpadu 17 01 01 | t | 52.507 |  | 0 | CS ÚRS 2025 01 |  |  | základní |  | 0 | 0 | 0 | 0 | 0 | 4 | K | 2 |  |  |  | ROZPOCET | 0 | 0 | 0 | 0 | 0 | 1 | 0 | 4 | -366217679
| Online PSC |  | https://podminky.urs.cz/item/CS_URS_2025_01/997221615 | [15 empty] | Online PSC | 2
| VV |  | "bet. dlažba" 26,520 |  | 26.52 | [13 empty] | VV | 2 | 2 | True | 0 | ROZPOCET
| VV |  | "obrubníky + krajníky" 25,477+0,510 |  | 25.987 | [13 empty] | VV | 2 | 2 | True | 0 | ROZPOCET
| VV |  | Součet |  | 52.507 | [13 empty] | VV | 2 | 4 | True | 1 | ROZPOCET
57 | K | 997221645 | Poplatek za uložení na skládce (skládkovné) odpadu asfaltového bez dehtu kód odpadu 17 03 02 | t | 52.452 |  | 0 | CS ÚRS 2025 01 |  |  | základní |  | 0 | 0 | 0 | 0 | 0 | 4 | K | 2 |  |  |  | ROZPOCET | 0 | 0 | 0 | 0 | 0 | 1 | 0 | 4 | 1573909554
| Online PSC |  | https://podminky.urs.cz/item/CS_URS_2025_01/997221645 | [15 empty] | Online PSC | 2
| VV |  | "asfalt" 52,452 |  | 52.452 | [13 empty] | VV | 2 | 2 | True | 1 | ROZPOCET
58 | K | 997221873 | Poplatek za uložení stavebního odpadu na recyklační skládce (skládkovné) zeminy a kamení zatříděného do Katalogu odpadů pod kódem 17 05 04 | t | 1246.287 |  | 0 | CS ÚRS 2025 01 |  |  | základní |  | 0 | 0 | 0 | 0 | 0 | 4 | K | 2 |  |  |  | ROZPOCET | 0 | 0 | 0 | 0 | 0 | 1 | 0 | 4 | 361799798
| Online PSC |  | https://podminky.urs.cz/item/CS_URS_2025_01/997221873 | [15 empty] | Online PSC | 2
| VV |  | "podkladní vrstvy zpevněných ploch" 456,199 |  | 456.199 | [13 empty] | VV | 2 | 2 | True | 0 | ROZPOCET
| VV |  | "Zemina odvozd" 415,836*1,9 |  | 790.088 | [13 empty] | VV | 2 | 2 | True | 0 | ROZPOCET
| VV |  | Součet |  | 1246.287 | [13 empty] | VV | 2 | 4 | True | 1 | ROZPOCET
| D | 998 | Přesun hmot |  |  |  | 0 | [5 empty] | 0 |  | 0 |  | 0 | 1 | D | 1 |  |  |  | ROZPOCET | [6 empty] | 0
59 | K | 998225111 | Přesun hmot pro pozemní komunikace s krytem z kamene, monolitickým betonovým nebo živičným | t | 677.557 |  | 0 | CS ÚRS 2025 01 |  |  | základní |  | 0 | 0 | 0 | 0 | 0 | 4 | K | 2 |  |  |  | ROZPOCET | 0 | 0 | 0 | 0 | 0 | 1 | 0 | 4 | 1378854449
| Online PSC |  | https://podminky.urs.cz/item/CS_URS_2025_01/998225111 | [15 empty] | Online PSC | 2
| D | VRN | Vedlejší rozpočtové náklady |  |  |  | 0 | [5 empty] | 0 |  | 0 |  | 0 | 5 | D | 0 |  |  |  | ROZPOCET | [6 empty] | 0
| D | VRN4 | Inženýrská činnost |  |  |  | 0 | [5 empty] | 0 |  | 0 |  | 0 | 5 | D | 1 |  |  |  | ROZPOCET | [6 empty] | 0
60 | K | 043002000 | Zkouška hutnění zemní pláně | … | 10 |  | 0 | CS ÚRS 2025 01 |  |  | základní |  | 0 | 0 | 0 | 0 | 0 | 1024 | K | 2 |  |  |  | ROZPOCET | 0 | 0 | 0 | 0 | 0 | 1 | 0 | 1024 | -1701286453
| Online PSC |  | https://podminky.urs.cz/item/CS_URS_2025_01/043002000 | [15 empty] | Online PSC | 2
| VV |  | "počet ks - přesné místa vytipuje geodet na míště" 10 |  | 10 | [13 empty] | VV | 2 | 2 | True | 1 | ROZPOCET

## 22109P-III - 300 Vodohosp...
[9 empty] | >> skryté sloupce << | [9 empty] | {9e0d0a05-9b67-4b7d-ae73-8655e9cea3c7}
2
| KRYCÍ LIST SOUPISU PRACÍ | [8 empty] | v --- níže se nacházejí doplnkové a pomocné údaje k sestavám --- v | [8 empty] | False
Stavba:
Revitalizace multimodálního uzlu ve Dvoře Králové nad Labem - etapa I-VI.
Objekt:
roz08_3 - Revitalizace multimodálního uzlu ve Dvoře Králové nad Labem etapa III
Soupis:
SO100 - Objekty pozemních komunikací
Úroveň 5:
22109P-III - 300 Vodohospodářské objekty - etapa III
| KSO: |  |  |  |  | CC-CZ:
| Místo: |  |  |  |  | Datum: | 26. 8. 2025
| Zadavatel: |  |  |  |  | IČ:
DIČ:
| Účastník: |  |  |  |  | IČ: | Vyplň údaj
|  | Vyplň údaj |  |  |  | DIČ: | Vyplň údaj
| Projektant: |  |  |  |  | IČ: | 28088638
|  | Grania s.r.o. |  |  |  | DIČ: | CZ28088638
| Zpracovatel: |  |  |  |  | IČ:
|  | Ing. Vít Rous |  |  |  | DIČ:
Poznámka:
| Cena bez DPH | [5 empty] | 0
|  |  | Základ daně |  |  | Sazba daně | Výše daně
| DPH | základní | 0 |  |  | 21% | 0
|  | snížená | 0 |  |  | 12% | 0
|  | zákl. přenesená | 0 |  |  | 21% | 0
|  | sníž. přenesená | 0 |  |  | 12% | 0
|  | nulová | 0 |  |  | 0% | 0
| Cena s DPH |  |  | v | CZK |  | 0
REKAPITULACE ČLENĚNÍ SOUPISU PRACÍ
Stavba:
Revitalizace multimodálního uzlu ve Dvoře Králové nad Labem - etapa I-VI.
Objekt:
roz08_3 - Revitalizace multimodálního uzlu ve Dvoře Králové nad Labem etapa III
Soupis:
SO100 - Objekty pozemních komunikací
Úroveň 5:
22109P-III - 300 Vodohospodářské objekty - etapa III
Místo: | [5 empty] | Datum: | 26. 8. 2025
Zadavatel: | [5 empty] | Projektant: | Grania s.r.o.
Účastník: |  |  | Vyplň údaj |  |  | Zpracovatel: | Ing. Vít Rous
Kód dílu - Popis | [6 empty] | Cena celkem [CZK]
Náklady stavby celkem | [6 empty] | 0 | [12 empty] | -1
| HSV - Práce a dodávky HSV | [5 empty] | 0
| 1 - Zemní práce | [5 empty] | 0
| 2 - Zakládání | [5 empty] | 0
| 8 - Trubní vedení | [5 empty] | 0
SOUPIS PRACÍ
Stavba:
Revitalizace multimodálního uzlu ve Dvoře Králové nad Labem - etapa I-VI.
Objekt:
roz08_3 - Revitalizace multimodálního uzlu ve Dvoře Králové nad Labem etapa III
Soupis:
SO100 - Objekty pozemních komunikací
Úroveň 5:
22109P-III - 300 Vodohospodářské objekty - etapa III
Místo: | [5 empty] | Datum: | 26. 8. 2025
Zadavatel: | [5 empty] | Projektant: | Grania s.r.o.
Účastník: |  |  | Vyplň údaj |  |  | Zpracovatel: | Ing. Vít Rous
PČ | Typ | Kód | Popis | MJ | Množství | J.cena [CZK] | Cena celkem [CZK] | Cenová soustava |  |  | DPH | J. Nh [h] | Nh celkem [h] | J. hmotnost [t] | Hmotnost celkem [t] | J. suť [t] | Suť Celkem [t]
Náklady soupisu celkem | [6 empty] | 0 | [5 empty] | 0 |  | 22.9661 |  | 0 |  | D | -1 | [10 empty] | 0
| D | HSV | Práce a dodávky HSV |  |  |  | 0 | [5 empty] | 0 |  | 22.9661 |  | 0 | 1 | D | 0 |  |  |  | ROZPOCET | [6 empty] | 0
| D | 1 | Zemní práce |  |  |  | 0 | [5 empty] | 0 |  | 0 |  | 0 | 1 | D | 1 |  |  |  | ROZPOCET | [6 empty] | 0
1 | K | 131251104 | Hloubení nezapažených jam a zářezů strojně s urovnáním dna do předepsaného profilu a spádu v hornině třídy těžitelnosti I skupiny 3 přes 100 do 500 m3 | m3 | 62.18 |  | 0 | CS ÚRS 2025 01 |  |  | základní |  | 0 | 0 | 0 | 0 | 0 | 4 | K | 2 |  |  |  | ROZPOCET | 0 | 0 | 0 | 0 | 0 | 1 | 0 | 4 | 766949
| Online PSC |  | https://podminky.urs.cz/item/CS_URS_2025_01/131251104 | [15 empty] | Online PSC | 2
2 | K | 162751117 | Vodorovné přemístění výkopku nebo sypaniny po suchu na obvyklém dopravním prostředku, bez naložení výkopku, avšak se složením bez rozhrnutí z horniny třídy těžitelnosti I skupiny 1 až 3 na vzdálenost přes 9 000 do 10 000 m | m3 | 62.18 |  | 0 | CS ÚRS 2025 01 |  |  | základní |  | 0 | 0 | 0 | 0 | 0 | 4 | K | 2 |  |  |  | ROZPOCET | 0 | 0 | 0 | 0 | 0 | 1 | 0 | 4 | -1107691822
| Online PSC |  | https://podminky.urs.cz/item/CS_URS_2025_01/162751117 | [15 empty] | Online PSC | 2
3 | K | 166151101 | Přehození neulehlého výkopku strojně z horniny třídy těžitelnosti I, skupiny 1 až 3 | m3 | 20.727 |  | 0 | CS ÚRS 2025 01 |  |  | základní |  | 0 | 0 | 0 | 0 | 0 | 4 | K | 2 |  |  |  | ROZPOCET | 0 | 0 | 0 | 0 | 0 | 1 | 0 | 4 | -1020016244
| Online PSC |  | https://podminky.urs.cz/item/CS_URS_2025_01/166151101 | [15 empty] | Online PSC | 2
| VV |  | 62,18/3 |  | 20.727 | [13 empty] | VV | 2 | 2 | True | 1 | ROZPOCET
4 | K | 167151111 | Nakládání, skládání a překládání neulehlého výkopku nebo sypaniny strojně nakládání, množství přes 100 m3, z hornin třídy těžitelnosti I, skupiny 1 až 3 | m3 | 62.18 |  | 0 | CS ÚRS 2025 01 |  |  | základní |  | 0 | 0 | 0 | 0 | 0 | 4 | K | 2 |  |  |  | ROZPOCET | 0 | 0 | 0 | 0 | 0 | 1 | 0 | 4 | 1254999800
| Online PSC |  | https://podminky.urs.cz/item/CS_URS_2025_01/167151111 | [15 empty] | Online PSC | 2
| D | 2 | Zakládání |  |  |  | 0 | [5 empty] | 0 |  | 22.8813 |  | 0 | 1 | D | 1 |  |  |  | ROZPOCET | [6 empty] | 0
5 | K | 182111112 | Zpevnění svahu tkaninou nebo rohoží na svahu sklonu přes 1:1 do 1:0,7 | m2 | 103.34 |  | 0 | CS ÚRS 2025 01 |  |  | základní |  | 0 | 0 | 0 | 0 | 0 | 4 | K | 2 |  |  |  | ROZPOCET | 0 | 0 | 0 | 0 | 0 | 1 | 0 | 4 | -397375688
| Online PSC |  | https://podminky.urs.cz/item/CS_URS_2025_01/182111112 | [15 empty] | Online PSC | 2
6 | M | 61894013 | síť protierozní z kokosových vláken 700g/m2 | m2 | 103.34 |  | 0 | CS ÚRS 2025 01 |  |  | základní |  | 0 | 0.0007 | 0.072338 | 0 | 0 | 8 | M | 2 |  |  |  | ROZPOCET | 0 | 0 | 0 | 0 | 0 | 1 | 0 | 4 | 1508843053
7 | K | 21153111.R1 | Výplň kamenivem obohaceným do rýh odvodňovacích žeber nebo trativodů bez zhutnění, s úpravou povrchu výplně kamenivem hrubým drceným frakce 16 až 63 mm. 1 m3 směsi se skládá z 85% kameniva drceného 32/63, z 10% z biouhlu s kompostem a z 5% písčitohlinité zeminy. V ceně položky je započítán materiál i jeho míchání na místě. | m3 | 61.58 |  | 0 |  |  |  | základní |  | 0 | 0 | 0 | 0 | 0 | 4 | K | 2 |  |  |  | ROZPOCET | 0 | 0 | 0 | 0 | 0 | 1 | 0 | 4 | -2041165075
| VV |  | 61,58 |  | 61.58 | [13 empty] | VV | 2 | 2 | True | 1 | ROZPOCET
8 | K | 211531111 | Výplň kamenivem do rýh odvodňovacích žeber nebo trativodů bez zhutnění, s úpravou povrchu výplně kamenivem hrubým drceným frakce 16 až 63 mm | m3 | 41.85 |  | 0 | CS ÚRS 2025 01 |  |  | základní |  | 0 | 0 | 0 | 0 | 0 | 4 | K | 2 |  |  |  | ROZPOCET | 0 | 0 | 0 | 0 | 0 | 1 | 0 | 4 | -763565399
| Online PSC |  | https://podminky.urs.cz/item/CS_URS_2025_01/211531111 | [15 empty] | Online PSC | 2
| VV |  | 41,85 |  | 41.85 | [13 empty] | VV | 2 | 2 | True | 1 | ROZPOCET
9 | K | 212755216 | Trativody bez lože z drenážních trubek plastových flexibilních D 160 mm | m | 8 |  | 0 | CS ÚRS 2025 01 |  |  | základní |  | 0 | 0.00116 | 0.00928 | 0 | 0 | 4 | K | 2 |  |  |  | ROZPOCET | 0 | 0 | 0 | 0 | 0 | 1 | 0 | 4 | 238667869
| Online PSC |  | https://podminky.urs.cz/item/CS_URS_2025_01/212755216 | [15 empty] | Online PSC | 2
| VV |  | 8 |  | 8 | [13 empty] | VV | 2 | 2 | True | 1 | ROZPOCET
10 | K | 457532111 | Filtrační vrstvy jakékoliv tloušťky a sklonu z hrubého drceného kameniva se zhutněním do 10 pojezdů/m3, frakce od 4-8 do 22-32 mm | m3 | 10.34 |  | 0 | CS ÚRS 2025 01 |  |  | základní |  | 0 | 2.205 | 22.7997 | 0 | 0 | 4 | K | 2 |  |  |  | ROZPOCET | 0 | 0 | 0 | 0 | 0 | 1 | 0 | 4 | -1176341209
| Online PSC |  | https://podminky.urs.cz/item/CS_URS_2025_01/457532111 | [15 empty] | Online PSC | 2
| VV |  | "podkladní vrstva | [15 empty] | VV | 2 | 1 | True | 0 | ROZPOCET
| VV |  | 5,17 |  | 5.17 | [13 empty] | VV | 2 | 2 | True | 0 | ROZPOCET
| VV |  | "přechodová vrstva | [15 empty] | VV | 2 | 1 | True | 0 | ROZPOCET
| VV |  | 5,17 |  | 5.17 | [13 empty] | VV | 2 | 2 | True | 0 | ROZPOCET
| VV |  | Součet |  | 10.34 | [13 empty] | VV | 2 | 4 | True | 1 | ROZPOCET
| D | 8 | Trubní vedení |  |  |  | 0 | [5 empty] | 0 |  | 0.084741 |  | 0 | 1 | D | 1 |  |  |  | ROZPOCET | [6 empty] | 0
11 | K | 871315221 | Kanalizační potrubí z tvrdého PVC v otevřeném výkopu ve sklonu do 20 %, hladkého plnostěnného jednovrstvého, tuhost třídy SN 8 DN 160 | m | 2.87 |  | 0 |  |  |  | základní |  | 0 | 0.00276 | 0.0079212 | 0 | 0 | 4 | K | 2 |  |  |  | ROZPOCET | 0 | 0 | 0 | 0 | 0 | 1 | 0 | 4 | -1965905557
| VV |  | 2,87 |  | 2.87 | [13 empty] | VV | 2 | 2 | True | 1 | ROZPOCET
12 | K | 89481.R3 | Dešťová vpusť DN 600 s regulovaným odtokem, bez dna, bezpečnostní přeliv, litinový mříž s kalovým košem | kus | 2 |  | 0 |  |  |  | základní |  | 0 | 0.03841 | 0.07682 | 0 | 0 | 4 | K | 2 |  |  |  | ROZPOCET | 0 | 0 | 0 | 0 | 0 | 1 | 0 | 4 | -533968345
| VV |  | "vpusti DV" 2 |  | 2 | [13 empty] | VV | 2 | 2 | True | 1 | ROZPOCET
13 | K | 895.R1 | Dešťová vpusť do dešťové zahrádky se sedimentační vanou, dodávka a montáž | ks | 2 |  | 0 |  |  |  | základní |  | 0 | 0 | 0 | 0 | 0 | 4 | K | 2 |  |  |  | ROZPOCET | 0 | 0 | 0 | 0 | 0 | 1 | 0 | 4 | -541945283
14 | K | 998276101 | Přesun hmot pro trubní vedení hloubené z trub z plastických hmot nebo sklolaminátových pro vodovody, kanalizace, teplovody, produktovody v otevřeném výkopu dopravní vzdálenost do 15 m | t | 22.966 |  | 0 | CS ÚRS 2025 01 |  |  | základní |  | 0 | 0 | 0 | 0 | 0 | 4 | K | 2 |  |  |  | ROZPOCET | 0 | 0 | 0 | 0 | 0 | 1 | 0 | 4 | 871815611
| Online PSC |  | https://podminky.urs.cz/item/CS_URS_2025_01/998276101 | [15 empty] | Online PSC | 2
15 | K | 998276124 | Přesun hmot pro trubní vedení hloubené z trub z plastických hmot nebo sklolaminátových Příplatek k cenám za zvětšený přesun přes vymezenou největší dopravní vzdálenost do 500 m | t | 22.966 |  | 0 | CS ÚRS 2025 01 |  |  | základní |  | 0 | 0 | 0 | 0 | 0 | 4 | K | 2 |  |  |  | ROZPOCET | 0 | 0 | 0 | 0 | 0 | 1 | 0 | 4 | 957984297
| Online PSC |  | https://podminky.urs.cz/item/CS_URS_2025_01/998276124 | [15 empty] | Online PSC | 2

## D703 - Mobiliář_02
[9 empty] | >> skryté sloupce << | [9 empty] | {84535c1c-9de4-4244-8f0c-b4f0324009a4}
2
| KRYCÍ LIST SOUPISU PRACÍ | [8 empty] | v --- níže se nacházejí doplnkové a pomocné údaje k sestavám --- v | [8 empty] | False
Stavba:
Revitalizace multimodálního uzlu ve Dvoře Králové nad Labem - etapa I-VI.
Objekt:
roz08_3 - Revitalizace multimodálního uzlu ve Dvoře Králové nad Labem etapa III
Soupis:
SO100 - Objekty pozemních komunikací
Úroveň 7:
D703 - Mobiliář
| KSO: |  | 801 69 |  |  | CC-CZ:
| Místo: |  |  |  |  | Datum: | 26. 8. 2025
| Zadavatel: |  |  |  |  | IČ:
DIČ:
| Účastník: |  |  |  |  | IČ: | Vyplň údaj
|  | Vyplň údaj |  |  |  | DIČ: | Vyplň údaj
| Projektant: |  |  |  |  | IČ:
DIČ:
| Zpracovatel: |  |  |  |  | IČ:
DIČ:
Poznámka:
| Cena bez DPH | [5 empty] | 0
|  |  | Základ daně |  |  | Sazba daně | Výše daně
| DPH | základní | 0 |  |  | 21% | 0
|  | snížená | 0 |  |  | 12% | 0
|  | zákl. přenesená | 0 |  |  | 21% | 0
|  | sníž. přenesená | 0 |  |  | 12% | 0
|  | nulová | 0 |  |  | 0% | 0
| Cena s DPH |  |  | v | CZK |  | 0
REKAPITULACE ČLENĚNÍ SOUPISU PRACÍ
Stavba:
Revitalizace multimodálního uzlu ve Dvoře Králové nad Labem - etapa I-VI.
Objekt:
roz08_3 - Revitalizace multimodálního uzlu ve Dvoře Králové nad Labem etapa III
Soupis:
SO100 - Objekty pozemních komunikací
Úroveň 7:
D703 - Mobiliář
Místo: | [5 empty] | Datum: | 26. 8. 2025
Zadavatel: | [5 empty] | Projektant:
Účastník: |  |  | Vyplň údaj |  |  | Zpracovatel:
Kód dílu - Popis | [6 empty] | Cena celkem [CZK]
Náklady stavby celkem | [6 empty] | 0 | [12 empty] | -1
| HSV - Práce a dodávky HSV | [5 empty] | 0
| 1 - Zemní práce | [5 empty] | 0
| 12 - Zemní práce - odkopávky a prokopávky | [5 empty] | 0
| 15 - Zemní práce - odvoz zeminy | [5 empty] | 0
| 2 - Zakládání | [5 empty] | 0
| 9 - Mobiliář | [5 empty] | 0
| 998 - Přesun hmot | [5 empty] | 0
SOUPIS PRACÍ
Stavba:
Revitalizace multimodálního uzlu ve Dvoře Králové nad Labem - etapa I-VI.
Objekt:
roz08_3 - Revitalizace multimodálního uzlu ve Dvoře Králové nad Labem etapa III
Soupis:
SO100 - Objekty pozemních komunikací
Úroveň 7:
D703 - Mobiliář
Místo: | [5 empty] | Datum: | 26. 8. 2025
Zadavatel: | [5 empty] | Projektant:
Účastník: |  |  | Vyplň údaj |  |  | Zpracovatel:
PČ | Typ | Kód | Popis | MJ | Množství | J.cena [CZK] | Cena celkem [CZK] | Cenová soustava |  |  | DPH | J. Nh [h] | Nh celkem [h] | J. hmotnost [t] | Hmotnost celkem [t] | J. suť [t] | Suť Celkem [t]
Náklady soupisu celkem | [6 empty] | 0 | [5 empty] | 0 |  | 2.4257 |  | 0 |  | D | -1 | [10 empty] | 0
| D | HSV | Práce a dodávky HSV |  |  |  | 0 | [5 empty] | 0 |  | 2.4257 |  | 0 | 1 | D | 0 |  |  |  | ROZPOCET | [6 empty] | 0
| D | 1 | Zemní práce |  |  |  | 0 | [5 empty] | 0 |  | 0 |  | 0 | 1 | D | 1 |  |  |  | ROZPOCET | [6 empty] | 0
| D | 12 | Zemní práce - odkopávky a prokopávky |  |  |  | 0 | [5 empty] | 0 |  | 0 |  | 0 | 1 | D | 2 |  |  |  | ROZPOCET | [6 empty] | 0
1 | K | 133251101 | Hloubení nezapažených šachet strojně v hornině třídy těžitelnosti I skupiny 3 do 20 m3 | m3 | 0.518 |  | 0 | CS ÚRS 2025 01 |  |  | základní |  | 0 | 0 | 0 | 0 | 0 | 4 | K | 3 |  |  |  | ROZPOCET | 0 | 0 | 0 | 0 | 0 | 1 | 0 | 4 | -1519730079
| Online PSC |  | https://podminky.urs.cz/item/CS_URS_2025_01/133251101 | [15 empty] | Online PSC | 3
| VV |  | "lavička L1" 0,8*0,24*0,2*2*3 |  | 0.23 | [13 empty] | VV | 3 | 2 | True | 0 | ROZPOCET
| VV |  | "koš K1"0,4*0,4*0,4*2 |  | 0.128 | [13 empty] | VV | 3 | 2 | True | 0 | ROZPOCET
| VV |  | "zahrazovací sloupek ZS1"0,4*0,4*0,25*4 |  | 0.16 | [13 empty] | VV | 3 | 2 | True | 0 | ROZPOCET
| VV |  | Součet |  | 0.518 | [13 empty] | VV | 3 | 4 | True | 1 | ROZPOCET
| D | 15 | Zemní práce - odvoz zeminy |  |  |  | 0 | [5 empty] | 0 |  | 0 |  | 0 | 1 | D | 2 |  |  |  | ROZPOCET | [6 empty] | 0
2 | K | 162751117 | Vodorovné přemístění výkopku nebo sypaniny po suchu na obvyklém dopravním prostředku, bez naložení výkopku, avšak se složením bez rozhrnutí z horniny třídy těžitelnosti I skupiny 1 až 3 na vzdálenost přes 9 000 do 10 000 m | m3 | 22.627 |  | 0 | CS ÚRS 2025 01 |  |  | základní |  | 0 | 0 | 0 | 0 | 0 | 4 | K | 3 |  |  |  | ROZPOCET | 0 | 0 | 0 | 0 | 0 | 1 | 0 | 4 | 965909352
| Online PSC |  | https://podminky.urs.cz/item/CS_URS_2025_01/162751117 | [15 empty] | Online PSC | 3
| VV |  | "nakypření se neuvažuje | [15 empty] | VV | 3 | 1 | True | 0 | ROZPOCET
| VV |  | "bilance výkopových prací | [15 empty] | VV | 3 | 1 | True | 0 | ROZPOCET
| VV |  | "výkop"+(2+12,926+7,701) |  | 22.627 | [13 empty] | VV | 3 | 2 | True | 0 | ROZPOCET
| VV |  | "zásyp"-( | [15 empty] | VV | 3 | 1 | True | 0 | ROZPOCET
| VV |  | Součet |  | 22.627 | [13 empty] | VV | 3 | 4 | True | 1 | ROZPOCET
3 | K | 162751119 | Vodorovné přemístění výkopku nebo sypaniny po suchu na obvyklém dopravním prostředku, bez naložení výkopku, avšak se složením bez rozhrnutí z horniny třídy těžitelnosti I skupiny 1 až 3 na vzdálenost Příplatek k ceně za každých dalších i započatých 1 000 m | m3 | 113.135 |  | 0 | CS ÚRS 2025 01 |  |  | základní |  | 0 | 0 | 0 | 0 | 0 | 4 | K | 3 |  |  |  | ROZPOCET | 0 | 0 | 0 | 0 | 0 | 1 | 0 | 4 | 1222526868
| Online PSC |  | https://podminky.urs.cz/item/CS_URS_2025_01/162751119 | [15 empty] | Online PSC | 3
| P |  | Poznámka k položce: rozpočtový předpoklad15 Km, bude upřesněno dne skut. vzdálenosti | [15 empty] | P | 3
| VV |  | 22,627*5 'Přepočtené koeficientem množství |  | 113.135 | [13 empty] | VV | 3 | 2 | False | 1 | ROZPOCET
4 | K | 997013873 | Poplatek za uložení stavebního odpadu na recyklační skládce (skládkovné) zeminy a kamení zatříděného do Katalogu odpadů pod kódem 17 05 04 | t | 40.729 |  | 0 | CS ÚRS 2025 01 |  |  | základní |  | 0 | 0 | 0 | 0 | 0 | 4 | K | 3 |  |  |  | ROZPOCET | 0 | 0 | 0 | 0 | 0 | 1 | 0 | 4 | 260424882
| Online PSC |  | https://podminky.urs.cz/item/CS_URS_2025_01/997013873 | [15 empty] | Online PSC | 3
| P |  | Poznámka k položce: Rozpočtový předpoklad hmotnost 1,8/m3 - mokrá zemina Uložení vyúčtovat dle vážních lístků a skut. nákladů na uložení | [15 empty] | P | 3
| VV |  | 22,627*1,8 'Přepočtené koeficientem množství |  | 40.729 | [13 empty] | VV | 3 | 2 | False | 1 | ROZPOCET
| D | 2 | Zakládání |  |  |  | 0 | [5 empty] | 0 |  | 2.2769 |  | 0 | 1 | D | 1 |  |  |  | ROZPOCET | [6 empty] | 0
5 | K | 275313511 | Základy z betonu prostého patky a bloky z betonu kamenem neprokládaného tř. C 12/15 | m3 | 0.887 |  | 0 | CS ÚRS 2025 01 |  |  | základní |  | 0 | 2.301 | 2.041 | 0 | 0 | 4 | K | 2 |  |  |  | ROZPOCET | 0 | 0 | 0 | 0 | 0 | 1 | 0 | 4 | -1924475065
| Online PSC |  | https://podminky.urs.cz/item/CS_URS_2025_01/275313511 | [15 empty] | Online PSC | 2
| VV |  | "lavička L1" 0,8*0,24*0,2*2*3 |  | 0.23 | [13 empty] | VV | 2 | 2 | True | 0 | ROZPOCET
| VV |  | "koš K1"0,4*0,4*0,4*2 |  | 0.128 | [13 empty] | VV | 2 | 2 | True | 0 | ROZPOCET
| VV |  | "stojan na kolo S1"0,87*0,35*0,4*4 |  | 0.487 | [13 empty] | VV | 2 | 2 | True | 0 | ROZPOCET
| VV |  | Součet |  | 0.845 | [13 empty] | VV | 2 | 4 | True | 1 | ROZPOCET
| VV |  | 0,845*1,05 'Přepočtené koeficientem množství |  | 0.887 | [13 empty] | VV | 2 | 2 | False | 1 | ROZPOCET
6 | K | 632451454 | Potěr pískocementový běžný tl. přes 40 do 50 mm tř. C 15 | m2 | 2.112 |  | 0 | CS ÚRS 2025 01 |  |  | základní |  | 0 | 0.1117 | 0.23591 | 0 | 0 | 4 | K | 2 |  |  |  | ROZPOCET | 0 | 0 | 0 | 0 | 0 | 1 | 0 | 4 | -369449149
| Online PSC |  | https://podminky.urs.cz/item/CS_URS_2025_01/632451454 | [15 empty] | Online PSC | 2
| VV |  | "lavička L1" 0,8*0,24*2*3 |  | 1.152 | [13 empty] | VV | 2 | 2 | True | 0 | ROZPOCET
| VV |  | "koš K1"0,4*0,4*2 |  | 0.32 | [13 empty] | VV | 2 | 2 | True | 0 | ROZPOCET
| VV |  | "zahrazovací sloupek ZS1"0,4*0,4*4 |  | 0.64 | [13 empty] | VV | 2 | 2 | True | 0 | ROZPOCET
| VV |  | Součet |  | 2.112 | [13 empty] | VV | 2 | 4 | True | 1 | ROZPOCET
| D | 9 | Mobiliář |  |  |  | 0 | [5 empty] | 0 |  | 0.14874 |  | 0 | 1 | D | 1 |  |  |  | ROZPOCET | [6 empty] | 0
7 | K | 936104211 | Montáž odpadkového koše do betonové patky | kus | 2 |  | 0 | CS ÚRS 2025 01 |  |  | základní |  | 0 | 0.07287 | 0.14574 | 0 | 0 | 4 | K | 2 |  |  |  | ROZPOCET | 0 | 0 | 0 | 0 | 0 | 1 | 0 | 4 | 2077093905
| Online PSC |  | https://podminky.urs.cz/item/CS_URS_2025_01/936104211 | [15 empty] | Online PSC | 2
8 | M | K010 | D koš K1 dle specifikace PD | ks | 2 |  | 0 |  |  |  | základní |  | 0 | 0 | 0 | 0 | 0 | 8 | M | 2 |  |  |  | ROZPOCET | 0 | 0 | 0 | 0 | 0 | 1 | 0 | 4 | 1943691874
9 | K | 936124113 | Montáž lavičky parkové stabilní přichycené kotevními šrouby | kus | 3 |  | 0 | CS ÚRS 2025 01 |  |  | základní |  | 0 | 0.001 | 0.003 | 0 | 0 | 4 | K | 2 |  |  |  | ROZPOCET | 0 | 0 | 0 | 0 | 0 | 1 | 0 | 4 | 1421204747
| Online PSC |  | https://podminky.urs.cz/item/CS_URS_2025_01/936124113 | [15 empty] | Online PSC | 2
10 | M | K001 | D lavička L1 dle specifikace PD | ks | 3 |  | 0 |  |  |  | základní |  | 0 | 0 | 0 | 0 | 0 | 8 | M | 2 |  |  |  | ROZPOCET | 0 | 0 | 0 | 0 | 0 | 1 | 0 | 4 | -463205575
11 | K | K021 | D+M zahrazovací sloupek ZS1 dle specifikace PD | ks | 4 |  | 0 |  |  |  | základní |  | 0 | 0 | 0 | 0 | 0 | 4 | K | 2 |  |  |  | ROZPOCET | 0 | 0 | 0 | 0 | 0 | 1 | 0 | 4 | 269655429
| D | 998 | Přesun hmot |  |  |  | 0 | [5 empty] | 0 |  | 0 |  | 0 | 1 | D | 1 |  |  |  | ROZPOCET | [6 empty] | 0
12 | K | 998011001 | Přesun hmot pro budovy občanské výstavby, bydlení, výrobu a služby s nosnou svislou konstrukcí zděnou z cihel, tvárnic nebo kamene vodorovná dopravní vzdálenost do 100 m základní pro budovy výšky do 6 m | t | 2.426 |  | 0 | CS ÚRS 2025 01 |  |  | základní |  | 0 | 0 | 0 | 0 | 0 | 4 | K | 2 |  |  |  | ROZPOCET | 0 | 0 | 0 | 0 | 0 | 1 | 0 | 4 | 1438630926
| Online PSC |  | https://podminky.urs.cz/item/CS_URS_2025_01/998011001 | [15 empty] | Online PSC | 2

## Objekt2 - Vegetační úprav...
[9 empty] | >> skryté sloupce << | [9 empty] | {9cf04146-bfad-489b-bfb2-8d1592e0202c}
2
| KRYCÍ LIST SOUPISU PRACÍ | [8 empty] | v --- níže se nacházejí doplnkové a pomocné údaje k sestavám --- v | [8 empty] | False
Stavba:
Revitalizace multimodálního uzlu ve Dvoře Králové nad Labem - etapa I-VI.
Objekt:
roz08_3 - Revitalizace multimodálního uzlu ve Dvoře Králové nad Labem etapa III
Soupis:
SO100 - Objekty pozemních komunikací
Úroveň 9:
Objekt2 - Vegetační úpravy Etapa 3
| KSO: |  |  |  |  | CC-CZ:
| Místo: |  |  |  |  | Datum: | 26. 8. 2025
| Zadavatel: |  |  |  |  | IČ:
DIČ:
| Účastník: |  |  |  |  | IČ: | Vyplň údaj
|  | Vyplň údaj |  |  |  | DIČ: | Vyplň údaj
| Projektant: |  |  |  |  | IČ:
DIČ:
| Zpracovatel: |  |  |  |  | IČ:
DIČ:
Poznámka:
| Cena bez DPH | [5 empty] | 0
|  |  | Základ daně |  |  | Sazba daně | Výše daně
| DPH | základní | 0 |  |  | 21% | 0
|  | snížená | 0 |  |  | 12% | 0
|  | zákl. přenesená | 0 |  |  | 21% | 0
|  | sníž. přenesená | 0 |  |  | 12% | 0
|  | nulová | 0 |  |  | 0% | 0
| Cena s DPH |  |  | v | CZK |  | 0
REKAPITULACE ČLENĚNÍ SOUPISU PRACÍ
Stavba:
Revitalizace multimodálního uzlu ve Dvoře Králové nad Labem - etapa I-VI.
Objekt:
roz08_3 - Revitalizace multimodálního uzlu ve Dvoře Králové nad Labem etapa III
Soupis:
SO100 - Objekty pozemních komunikací
Úroveň 9:
Objekt2 - Vegetační úpravy Etapa 3
Místo: | [5 empty] | Datum: | 26. 8. 2025
Zadavatel: | [5 empty] | Projektant:
Účastník: |  |  | Vyplň údaj |  |  | Zpracovatel:
Kód dílu - Popis | [6 empty] | Cena celkem [CZK]
Náklady stavby celkem | [6 empty] | 0 | [12 empty] | -1
| Z.1 - Ochrana stromů při stavební činnosti | [5 empty] | 0
| Z.2 - Ošetření dřevin - stromy, keře | [5 empty] | 0
| Z.3 - Kácení dřevin - stromy | [5 empty] | 0
| Z.4 - Kácení dřevin - keře | [5 empty] | 0
| Z.5 - Stromy | [5 empty] | 0
| Z.7 - Regenerace trávníku | [5 empty] | 0
| Z.10 - Trvalky - zasakovací záhony | [5 empty] | 0
SOUPIS PRACÍ
Stavba:
Revitalizace multimodálního uzlu ve Dvoře Králové nad Labem - etapa I-VI.
Objekt:
roz08_3 - Revitalizace multimodálního uzlu ve Dvoře Králové nad Labem etapa III
Soupis:
SO100 - Objekty pozemních komunikací
Úroveň 9:
Objekt2 - Vegetační úpravy Etapa 3
Místo: | [5 empty] | Datum: | 26. 8. 2025
Zadavatel: | [5 empty] | Projektant:
Účastník: |  |  | Vyplň údaj |  |  | Zpracovatel:
PČ | Typ | Kód | Popis | MJ | Množství | J.cena [CZK] | Cena celkem [CZK] | Cenová soustava |  |  | DPH | J. Nh [h] | Nh celkem [h] | J. hmotnost [t] | Hmotnost celkem [t] | J. suť [t] | Suť Celkem [t]
Náklady soupisu celkem | [6 empty] | 0 | [5 empty] | 0 |  | 0 |  | 0 |  | D | -1 | [10 empty] | 0
| D | Z.1 | Ochrana stromů při stavební činnosti |  |  |  | 0 | [5 empty] | 0 |  | 0 |  | 0 | 1 | D | 0 |  |  |  | ROZPOCET | [6 empty] | 0
1 | K | 184813211 | Ochranné oplocení kořenové zóny stromu v rovině nebo na svahu do 1:5 v do 1500 mm | m | 48 |  | 0 | CS ÚRS 2025 01 |  |  | základní |  | 0 | 0 | 0 | 0 | 0 | 4 | K | 1 |  |  |  | ROZPOCET | 0 | 0 | 0 | 0 | 0 | 1 | 0 | 4 | 2
| Online PSC |  | https://podminky.urs.cz/item/CS_URS_2025_01/184813211 | [15 empty] | Online PSC | 1
| P |  | Poznámka k položce: Poznámka k položce: Erbenova - strom č. 14, 22, 25 | [15 empty] | P | 1
| VV |  | 3 ks, ohrada čtverec 4x4 m, á 16 m | [15 empty] | VV | 1 | 1 | True | 0 | ROZPOCET
| VV |  | (4*4)*3 |  | 48 | [13 empty] | VV | 1 | 2 | True | 0 | ROZPOCET
| VV |  | Součet |  | 48 | [13 empty] | VV | 1 | 4 | True | 1 | ROZPOCET
2 | K | 184813251 | Odstranění ochranného oplocení kořenové zóny stromu v rovině nebo na svahu do 1:5 v do 1500 mm | m | 48 |  | 0 | CS ÚRS 2025 01 |  |  | základní |  | 0 | 0 | 0 | 0 | 0 | 4 | K | 1 |  |  |  | ROZPOCET | 0 | 0 | 0 | 0 | 0 | 1 | 0 | 4 | 4
| Online PSC |  | https://podminky.urs.cz/item/CS_URS_2025_01/184813251 | [15 empty] | Online PSC | 1
3 | K | 184818231 | Ochrana kmene bedněním před poškozením stavebním provozem zřízení včetně odstranění výšky bednění do 2 m průměru kmene do 300 mm | kus | 1 |  | 0 | CS ÚRS 2025 01 |  |  | základní |  | 0 | 0 | 0 | 0 | 0 | 4 | K | 1 |  |  |  | ROZPOCET | 0 | 0 | 0 | 0 | 0 | 1 | 0 | 4 | 6
| Online PSC |  | https://podminky.urs.cz/item/CS_URS_2025_01/184818231 | [15 empty] | Online PSC | 1
| P |  | Poznámka k položce: Poznámka k položce: 14 | [15 empty] | P | 1
| VV |  | strom č. 9 | [15 empty] | VV | 1 | 1 | True | 0 | ROZPOCET
| VV |  | 1 |  | 1 | [13 empty] | VV | 1 | 2 | True | 0 | ROZPOCET
| VV |  | Součet |  | 1 | [13 empty] | VV | 1 | 4 | True | 1 | ROZPOCET
4 | K | 184818232 | Ochrana kmene bedněním před poškozením stavebním provozem zřízení včetně odstranění výšky bednění do 2 m průměru kmene přes 300 do 500 mm | kus | 1 |  | 0 | CS ÚRS 2025 01 |  |  | základní |  | 0 | 0 | 0 | 0 | 0 | 4 | K | 1 |  |  |  | ROZPOCET | 0 | 0 | 0 | 0 | 0 | 1 | 0 | 4 | 8
| Online PSC |  | https://podminky.urs.cz/item/CS_URS_2025_01/184818232 | [15 empty] | Online PSC | 1
| P |  | Poznámka k položce: Poznámka k položce: 22 | [15 empty] | P | 1
5 | K | 184818233 | Ochrana kmene bedněním před poškozením stavebním provozem zřízení včetně odstranění výšky bednění do 2 m průměru kmene přes 500 do 700 mm | kus | 1 |  | 0 | CS ÚRS 2025 01 |  |  | základní |  | 0 | 0 | 0 | 0 | 0 | 4 | K | 1 |  |  |  | ROZPOCET | 0 | 0 | 0 | 0 | 0 | 1 | 0 | 4 | 10
| Online PSC |  | https://podminky.urs.cz/item/CS_URS_2025_01/184818233 | [15 empty] | Online PSC | 1
| P |  | Poznámka k položce: Poznámka k položce: 25 | [15 empty] | P | 1
| D | Z.2 | Ošetření dřevin - stromy, keře |  |  |  | 0 | [5 empty] | 0 |  | 0 |  | 0 | 1 | D | 0 |  |  |  | ROZPOCET | [6 empty] | 0
6 | K | 184852136 | Řez stromu bezpečnostní o ploše koruny přes 90 do 120 m2 lezeckou technikou | kus | 1 |  | 0 | CS ÚRS 2025 01 |  |  | základní |  | 0 | 0 | 0 | 0 | 0 | 4 | K | 1 |  |  |  | ROZPOCET | 0 | 0 | 0 | 0 | 0 | 1 | 0 | 4 | 12
| Online PSC |  | https://podminky.urs.cz/item/CS_URS_2025_01/184852136 | [15 empty] | Online PSC | 1
| P |  | Poznámka k položce: Poznámka k položce: Lokalita Erbenova, strom č. 18 | [15 empty] | P | 1
7 | K | 184852141 | Řez stromu bezpečnostní o ploše koruny přes 210 do 240 m2 lezeckou technikou | kus | 1 |  | 0 | CS ÚRS 2025 01 |  |  | základní |  | 0 | 0 | 0 | 0 | 0 | 4 | K | 1 |  |  |  | ROZPOCET | 0 | 0 | 0 | 0 | 0 | 1 | 0 | 4 | 14
| Online PSC |  | https://podminky.urs.cz/item/CS_URS_2025_01/184852141 | [15 empty] | Online PSC | 1
| P |  | Poznámka k položce: Poznámka k položce: Lokalita Erbenova, strom č. 55 | [15 empty] | P | 1
8 | K | 184852236 | Řez stromu zdravotní o ploše koruny přes 90 do 120 m2 lezeckou technikou | kus | 1 |  | 0 | CS ÚRS 2025 01 |  |  | základní |  | 0 | 0 | 0 | 0 | 0 | 4 | K | 1 |  |  |  | ROZPOCET | 0 | 0 | 0 | 0 | 0 | 1 | 0 | 4 | 16
| Online PSC |  | https://podminky.urs.cz/item/CS_URS_2025_01/184852236 | [15 empty] | Online PSC | 1
| P |  | Poznámka k položce: Poznámka k položce: Lokalita Ebenova, strom č. 14 | [15 empty] | P | 1
9 | K | 184852237 | Řez stromu zdravotní o ploše koruny přes 120 do 150 m2 lezeckou technikou | kus | 2 |  | 0 | CS ÚRS 2025 01 |  |  | základní |  | 0 | 0 | 0 | 0 | 0 | 4 | K | 1 |  |  |  | ROZPOCET | 0 | 0 | 0 | 0 | 0 | 1 | 0 | 4 | 18
| Online PSC |  | https://podminky.urs.cz/item/CS_URS_2025_01/184852237 | [15 empty] | Online PSC | 1
| P |  | Poznámka k položce: Poznámka k položce: Lokalita Ebenova, strom č. 12, 25 | [15 empty] | P | 1
10 | K | 184852238 | Řez stromu zdravotní o ploše koruny přes 150 do 180 m2 lezeckou technikou | kus | 2 |  | 0 | CS ÚRS 2025 01 |  |  | základní |  | 0 | 0 | 0 | 0 | 0 | 4 | K | 1 |  |  |  | ROZPOCET | 0 | 0 | 0 | 0 | 0 | 1 | 0 | 4 | 20
| Online PSC |  | https://podminky.urs.cz/item/CS_URS_2025_01/184852238 | [15 empty] | Online PSC | 1
| P |  | Poznámka k položce: Poznámka k položce: Lokalita Erbenova, strom č. 6, 13 | [15 empty] | P | 1
11 | K | 184852239 | Řez stromu zdravotní o ploše koruny přes 180 do 210 m2 lezeckou technikou | kus | 1 |  | 0 | CS ÚRS 2025 01 |  |  | základní |  | 0 | 0 | 0 | 0 | 0 | 4 | K | 1 |  |  |  | ROZPOCET | 0 | 0 | 0 | 0 | 0 | 1 | 0 | 4 | 22
| Online PSC |  | https://podminky.urs.cz/item/CS_URS_2025_01/184852239 | [15 empty] | Online PSC | 1
| P |  | Poznámka k položce: Poznámka k položce: Lokalita Ebenova, strom č. 10 | [15 empty] | P | 1
12 | K | 184852242 | Řez stromu zdravotní o ploše koruny přes 240 do 270 m2 lezeckou technikou | kus | 2 |  | 0 | CS ÚRS 2025 01 |  |  | základní |  | 0 | 0 | 0 | 0 | 0 | 4 | K | 1 |  |  |  | ROZPOCET | 0 | 0 | 0 | 0 | 0 | 1 | 0 | 4 | 24
| Online PSC |  | https://podminky.urs.cz/item/CS_URS_2025_01/184852242 | [15 empty] | Online PSC | 1
| P |  | Poznámka k položce: Poznámka k položce: Lokalita Ebenova, strom č. 7, 11 | [15 empty] | P | 1
13 | K | 184852243 | Řez stromu zdravotní o ploše koruny přes 270 do 300 m2 lezeckou technikou | kus | 1 |  | 0 | CS ÚRS 2025 01 |  |  | základní |  | 0 | 0 | 0 | 0 | 0 | 4 | K | 1 |  |  |  | ROZPOCET | 0 | 0 | 0 | 0 | 0 | 1 | 0 | 4 | 26
| Online PSC |  | https://podminky.urs.cz/item/CS_URS_2025_01/184852243 | [15 empty] | Online PSC | 1
| P |  | Poznámka k položce: Poznámka k položce: Lokalita Erbenova, strom č. 8 | [15 empty] | P | 1
14 | K | 184852247 | Řez stromu zdravotní o ploše koruny přes 390 do 420 m2 lezeckou technikou | kus | 1 |  | 0 | CS ÚRS 2025 01 |  |  | základní |  | 0 | 0 | 0 | 0 | 0 | 4 | K | 1 |  |  |  | ROZPOCET | 0 | 0 | 0 | 0 | 0 | 1 | 0 | 4 | 28
| Online PSC |  | https://podminky.urs.cz/item/CS_URS_2025_01/184852247 | [15 empty] | Online PSC | 1
| P |  | Poznámka k položce: Poznámka k položce: Lokalita Erbenova, strom č. 9 | [15 empty] | P | 1
15 | K | 184852436 | Řez stromu redukční o ploše koruny přes 90 do 120 m2 lezeckou technikou | kus | 1 |  | 0 | CS ÚRS 2025 01 |  |  | základní |  | 0 | 0 | 0 | 0 | 0 | 4 | K | 1 |  |  |  | ROZPOCET | 0 | 0 | 0 | 0 | 0 | 1 | 0 | 4 | 30
| Online PSC |  | https://podminky.urs.cz/item/CS_URS_2025_01/184852436 | [15 empty] | Online PSC | 1
| P |  | Poznámka k položce: Poznámka k položce: Lokalita Erbenova, strom č. 14 | [15 empty] | P | 1
16 | K | 184852437 | Řez stromů prováděný lezeckou technikou redukční obvodový (S-RO), plocha koruny stromu přes 120 do 150 m2 | kus | 1 |  | 0 | CS ÚRS 2025 01 |  |  | základní |  | 0 | 0 | 0 | 0 | 0 | 4 | K | 1 |  |  |  | ROZPOCET | 0 | 0 | 0 | 0 | 0 | 1 | 0 | 4 | 32
| Online PSC |  | https://podminky.urs.cz/item/CS_URS_2025_01/184852437 | [15 empty] | Online PSC | 1
| P |  | Poznámka k položce: Poznámka k položce: Lokalita Erbenova, strom č. 25 | [15 empty] | P | 1
17 | K | 184852438 | Řez stromu redukční o ploše koruny přes 150 do 180 m2 lezeckou technikou | kus | 1 |  | 0 | CS ÚRS 2025 01 |  |  | základní |  | 0 | 0 | 0 | 0 | 0 | 4 | K | 1 |  |  |  | ROZPOCET | 0 | 0 | 0 | 0 | 0 | 1 | 0 | 4 | 34
| Online PSC |  | https://podminky.urs.cz/item/CS_URS_2025_01/184852438 | [15 empty] | Online PSC | 1
| P |  | Poznámka k položce: Poznámka k položce: Lokalita Erbenova, strom č. 6 | [15 empty] | P | 1
18 | K | 184852439 | Řez stromu redukční o ploše koruny přes 180 do 210 m2 lezeckou technikou | kus | 1 |  | 0 | CS ÚRS 2025 01 |  |  | základní |  | 0 | 0 | 0 | 0 | 0 | 4 | K | 1 |  |  |  | ROZPOCET | 0 | 0 | 0 | 0 | 0 | 1 | 0 | 4 | 36
| Online PSC |  | https://podminky.urs.cz/item/CS_URS_2025_01/184852439 | [15 empty] | Online PSC | 1
| P |  | Poznámka k položce: Poznámka k položce: Lokalita Erbenova, strom č. 10 | [15 empty] | P | 1
19 | K | 184852447 | Řez stromu redukční o ploše koruny přes 390 do 420 m2 lezeckou technikou | kus | 1 |  | 0 | CS ÚRS 2025 01 |  |  | základní |  | 0 | 0 | 0 | 0 | 0 | 4 | K | 1 |  |  |  | ROZPOCET | 0 | 0 | 0 | 0 | 0 | 1 | 0 | 4 | 38
| Online PSC |  | https://podminky.urs.cz/item/CS_URS_2025_01/184852447 | [15 empty] | Online PSC | 1
| P |  | Poznámka k položce: Poznámka k položce: Lokalita Erbenova, strom č. 9 | [15 empty] | P | 1
20 | K | 184818311 | Instalace dynamické vazby pro zajištění koruny stromu 1 lanem | kus | 2 |  | 0 | CS ÚRS 2025 01 |  |  | základní |  | 0 | 0 | 0 | 0 | 0 | 4 | K | 1 |  |  |  | ROZPOCET | 0 | 0 | 0 | 0 | 0 | 1 | 0 | 4 | 40
| Online PSC |  | https://podminky.urs.cz/item/CS_URS_2025_01/184818311 | [15 empty] | Online PSC | 1
| P |  | Poznámka k položce: Poznámka k položce: Lokalita Erbenova, strom č. 10, 11 | [15 empty] | P | 1
21 | K | 184806153 | Řez stromů, keřů nebo růží průklestem keřů netrnitých, o průměru koruny přes 3 do 5 m | kus | 4 |  | 0 | CS ÚRS 2025 01 |  |  | základní |  | 0 | 0 | 0 | 0 | 0 | 4 | K | 1 |  |  |  | ROZPOCET | 0 | 0 | 0 | 0 | 0 | 1 | 0 | 4 | 42
| Online PSC |  | https://podminky.urs.cz/item/CS_URS_2025_01/184806153 | [15 empty] | Online PSC | 1
| P |  | Poznámka k položce: Poznámka k položce: Erbenova - K35, K41, K42, K43 | [15 empty] | P | 1
22 | K | 184503121R | Odstranění obalu kmene a spodních větví stromu z juty v jedné vrstvě v rovině nebo na svahu do 1:5 | m2 | 4 |  | 0 | CS ÚRS 2025 01 |  |  | základní |  | 0 | 0 | 0 | 0 | 0 | 4 | K | 1 |  |  |  | ROZPOCET | 0 | 0 | 0 | 0 | 0 | 1 | 0 | 4 | 44
| Online PSC |  | https://podminky.urs.cz/item/CS_URS_2025_01/184503121R | [15 empty] | Online PSC | 1
| P |  | Poznámka k položce: Poznámka k položce: Erbenova - K50, K51, K52, K53 | [15 empty] | P | 1
| VV |  | 4 ks, 1x1 m | [15 empty] | VV | 1 | 1 | True | 0 | ROZPOCET
| VV |  | 4*1*1 |  | 4 | [13 empty] | VV | 1 | 2 | True | 0 | ROZPOCET
| VV |  | Součet |  | 4 | [13 empty] | VV | 1 | 4 | True | 1 | ROZPOCET
23 | K | 111 25-1119.R00 | Drcení ořezaných větví prům. do 19 cm | m3 | 3 |  | 0 |  |  |  | základní |  | 0 | 0 | 0 | 0 | 0 | 4 | K | 1 |  |  |  | ROZPOCET | 0 | 0 | 0 | 0 | 0 | 1 | 0 | 4 | 46
| VV |  | 3 m3 dle tabulky Výpočet množství klestu | [15 empty] | VV | 1 | 1 | True | 0 | ROZPOCET
| VV |  | 3 |  | 3 | [13 empty] | VV | 1 | 2 | True | 0 | ROZPOCET
| VV |  | Součet |  | 3 | [13 empty] | VV | 1 | 4 | True | 1 | ROZPOCET
24 | K | 997221658 | Poplatek za uložení stavebního odpadu na skládce (skládkovné) z rostlinných pletiv zatříděného do Katalogu odpadů pod kódem 02 01 03 | t | 0.464 |  | 0 |  |  |  | základní |  | 0 | 0 | 0 | 0 | 0 | 4 | K | 1 |  |  |  | ROZPOCET | 0 | 0 | 0 | 0 | 0 | 1 | 0 | 4 | 48
| VV |  | dle tabulky Výpočet množství klestu | [15 empty] | VV | 1 | 1 | True | 0 | ROZPOCET
| VV |  | 160 kg/m3 | [15 empty] | VV | 1 | 1 | True | 0 | ROZPOCET
| VV |  | 2,9*160*0,001 |  | 0.464 | [13 empty] | VV | 1 | 2 | True | 0 | ROZPOCET
| VV |  | Součet |  | 0.464 | [13 empty] | VV | 1 | 4 | True | 1 | ROZPOCET
| D | Z.3 | Kácení dřevin - stromy |  |  |  | 0 | [5 empty] | 0 |  | 0 |  | 0 | 1 | D | 0 |  |  |  | ROZPOCET | [6 empty] | 0
25 | K | 112151011 | Volné kácení stromů s rozřezáním a odvětvením D kmene přes 100 do 200 mm | kus | 2 |  | 0 | CS ÚRS 2025 01 |  |  | základní |  | 0 | 0 | 0 | 0 | 0 | 4 | K | 1 |  |  |  | ROZPOCET | 0 | 0 | 0 | 0 | 0 | 1 | 0 | 4 | 50
| Online PSC |  | https://podminky.urs.cz/item/CS_URS_2025_01/112151011 | [15 empty] | Online PSC | 1
| P |  | Poznámka k položce: Poznámka k položce: Lokalita Erbenova, strom č. 16, 36 | [15 empty] | P | 1
26 | K | 112151351 | Kácení stromu s postupným spouštěním koruny a kmene D přes 0,1 do 0,2 m | kus | 1 |  | 0 | CS ÚRS 2025 01 |  |  | základní |  | 0 | 0 | 0 | 0 | 0 | 4 | K | 1 |  |  |  | ROZPOCET | 0 | 0 | 0 | 0 | 0 | 1 | 0 | 4 | 52
| Online PSC |  | https://podminky.urs.cz/item/CS_URS_2025_01/112151351 | [15 empty] | Online PSC | 1
| P |  | Poznámka k položce: Poznámka k položce: Lokalita Erbenova, strom č. 15 | [15 empty] | P | 1
27 | K | 112251101 | Odstranění pařezů průměru přes 100 do 300 mm | kus | 3 |  | 0 | CS ÚRS 2025 01 |  |  | základní |  | 0 | 0 | 0 | 0 | 0 | 4 | K | 1 |  |  |  | ROZPOCET | 0 | 0 | 0 | 0 | 0 | 1 | 0 | 4 | 54
| Online PSC |  | https://podminky.urs.cz/item/CS_URS_2025_01/112251101 | [15 empty] | Online PSC | 1
| P |  | Poznámka k položce: Poznámka k položce: Lokalita Erbenova, strom č. 15, 16, 36 | [15 empty] | P | 1
28 | K | 162201521 | Vodorovné přemístění pařezů do 1 km D přes 1100 do 1300 mm | kus | 3 |  | 0 | CS ÚRS 2025 01 |  |  | základní |  | 0 | 0 | 0 | 0 | 0 | 4 | K | 1 |  |  |  | ROZPOCET | 0 | 0 | 0 | 0 | 0 | 1 | 0 | 4 | 56
| Online PSC |  | https://podminky.urs.cz/item/CS_URS_2025_01/162201521 | [15 empty] | Online PSC | 1
29 | K | 174251201 | Zásyp jam po pařezech strojně výkopkem z horniny získané při dobývání pařezů s hrubým urovnáním povrchu zasypávky průměru pařezu přes 100 do 300 mm | kus | 3 |  | 0 | CS ÚRS 2025 01 |  |  | základní |  | 0 | 0 | 0 | 0 | 0 | 4 | K | 1 |  |  |  | ROZPOCET | 0 | 0 | 0 | 0 | 0 | 1 | 0 | 4 | 58
| Online PSC |  | https://podminky.urs.cz/item/CS_URS_2025_01/174251201 | [15 empty] | Online PSC | 1
30 | M | 10364100 | zemina pro terénní úpravy - tříděná | t | 0.6 |  | 0 | CS ÚRS 2025 01 |  |  | základní |  | 0 | 0 | 0 | 0 | 0 | 8 | M | 1 |  |  |  | ROZPOCET | 0 | 0 | 0 | 0 | 0 | 1 | 0 | 4 | 60
| VV |  | 3*(0,5*0,5*0,5)*1,6 |  | 0.6 | [13 empty] | VV | 1 | 2 | True | 0 | ROZPOCET
| VV |  | Součet |  | 0.6 | [13 empty] | VV | 1 | 4 | True | 1 | ROZPOCET
31 | K | 112155215 | Štěpkování s naložením na dopravní prostředek a odvozem do 20 km stromků a větví solitérů, průměru kmene do 300 mm | kus | 3 |  | 0 | CS ÚRS 2025 01 |  |  | základní |  | 0 | 0 | 0 | 0 | 0 | 4 | K | 1 |  |  |  | ROZPOCET | 0 | 0 | 0 | 0 | 0 | 1 | 0 | 4 | 62
| Online PSC |  | https://podminky.urs.cz/item/CS_URS_2025_01/112155215 | [15 empty] | Online PSC | 1
32 | K | 997221658.1 | Poplatek za uložení stavebního odpadu na skládce (skládkovné) z rostlinných pletiv zatříděného do Katalogu odpadů pod kódem 02 01 03 | t | 0.13 |  | 0 |  |  |  | základní |  | 0 | 0 | 0 | 0 | 0 | 4 | K | 1 |  |  |  | ROZPOCET | 0 | 0 | 0 | 0 | 0 | 1 | 0 | 4 | 64
| VV |  | hmota po frézování | [15 empty] | VV | 1 | 1 | True | 0 | ROZPOCET
| VV |  | 0,21*0,3*160*0,001 |  | 0.01 | [13 empty] | VV | 1 | 2 | True | 0 | ROZPOCET
| VV |  | 0,75 m3 dle výpočtu tabulka Množství klestu | [15 empty] | VV | 1 | 1 | True | 0 | ROZPOCET
| VV |  | 0,75*160*0,001 |  | 0.12 | [13 empty] | VV | 1 | 2 | True | 0 | ROZPOCET
| VV |  | Součet |  | 0.13 | [13 empty] | VV | 1 | 4 | True | 1 | ROZPOCET
| D | Z.4 | Kácení dřevin - keře |  |  |  | 0 | [5 empty] | 0 |  | 0 |  | 0 | 1 | D | 0 |  |  |  | ROZPOCET | [6 empty] | 0
33 | K | 111211101 | Odstranění křovin a stromů průměru kmene do 100 mm i s kořeny sklonu terénu do 1:5 ručně | m2 | 8 |  | 0 | CS ÚRS 2025 01 |  |  | základní |  | 0 | 0 | 0 | 0 | 0 | 4 | K | 1 |  |  |  | ROZPOCET | 0 | 0 | 0 | 0 | 0 | 1 | 0 | 4 | 66
| Online PSC |  | https://podminky.urs.cz/item/CS_URS_2025_01/111211101 | [15 empty] | Online PSC | 1
| P |  | Poznámka k položce: Poznámka k položce: Lokalita Erbenova, K56, K57 | [15 empty] | P | 1
34 | K | 112155311 | Štěpkování s naložením na dopravní prostředek a odvozem do 20 km keřového porostu středně hustého | m2 | 8 |  | 0 | CS ÚRS 2025 01 |  |  | základní |  | 0 | 0 | 0 | 0 | 0 | 4 | K | 1 |  |  |  | ROZPOCET | 0 | 0 | 0 | 0 | 0 | 1 | 0 | 4 | 68
| Online PSC |  | https://podminky.urs.cz/item/CS_URS_2025_01/112155311 | [15 empty] | Online PSC | 1
35 | K | 997221658.2 | Poplatek za uložení stavebního odpadu na skládce (skládkovné) z rostlinných pletiv zatříděného do Katalogu odpadů pod kódem 02 01 03 | t | 0.192 |  | 0 |  |  |  | základní |  | 0 | 0 | 0 | 0 | 0 | 4 | K | 1 |  |  |  | ROZPOCET | 0 | 0 | 0 | 0 | 0 | 1 | 0 | 4 | 70
| VV |  | 120 kg/m3, 20 % | [15 empty] | VV | 1 | 1 | True | 0 | ROZPOCET
| VV |  | 8*120*0,001*0,2 |  | 0.192 | [13 empty] | VV | 1 | 2 | True | 0 | ROZPOCET
| VV |  | Součet |  | 0.192 | [13 empty] | VV | 1 | 4 | True | 1 | ROZPOCET
| D | Z.5 | Stromy |  |  |  | 0 | [5 empty] | 0 |  | 0 |  | 0 | 1 | D | 0 |  |  |  | ROZPOCET | [6 empty] | 0
36 | K | 119005155 | Vytyčení výsadeb s rozmístěním solitérních rostlin přes 50 kusů V cenách jsou započteny i náklady na umístění konkrétní rostliny na místo výsadby. | kus | 13 |  | 0 | CS ÚRS 2025 01 |  |  | základní |  | 0 | 0 | 0 | 0 | 0 | 4 | K | 1 |  |  |  | ROZPOCET | 0 | 0 | 0 | 0 | 0 | 1 | 0 | 4 | 72
| Online PSC |  | https://podminky.urs.cz/item/CS_URS_2025_01/119005155 | [15 empty] | Online PSC | 1
37 | M | ACon | Abies concolor Erbenova ZB, 150-175 | kus | 1 |  | 0 |  |  |  | základní |  | 0 | 0 | 0 | 0 | 0 | 8 | M | 1 |  |  |  | ROZPOCET | 0 | 0 | 0 | 0 | 0 | 1 | 0 | 4 | 74
38 | M | AP | Acer platanoides Erbenova ZB, OK 14-16 | kus | 1 |  | 0 |  |  |  | základní |  | 0 | 0 | 0 | 0 | 0 | 8 | M | 1 |  |  |  | ROZPOCET | 0 | 0 | 0 | 0 | 0 | 1 | 0 | 4 | 76
39 | M | AL | Amelanchier lamarckii Erbenova ZB, vícekmen, v. 150 cm | kus | 5 |  | 0 |  |  |  | základní |  | 0 | 0 | 0 | 0 | 0 | 8 | M | 1 |  |  |  | ROZPOCET | 0 | 0 | 0 | 0 | 0 | 1 | 0 | 4 | 78
40 | M | CA | Corylus avellana Erbenova ZB, vícekmen, solitera, 4 výhony, v. 150-200 cm | kus | 2 |  | 0 |  |  |  | základní |  | 0 | 0 | 0 | 0 | 0 | 8 | M | 1 |  |  |  | ROZPOCET | 0 | 0 | 0 | 0 | 0 | 1 | 0 | 4 | 80
41 | M | TP | Tilia platyphyllos Erbenova ZB, OK 14-16 | kus | 3 |  | 0 |  |  |  | základní |  | 0 | 0 | 0 | 0 | 0 | 8 | M | 1 |  |  |  | ROZPOCET | 0 | 0 | 0 | 0 | 0 | 1 | 0 | 4 | 82
42 | M | TsC | Tsuga canadensis Erbenova | kus | 1 |  | 0 |  |  |  | základní |  | 0 | 0 | 0 | 0 | 0 | 8 | M | 1 |  |  |  | ROZPOCET | 0 | 0 | 0 | 0 | 0 | 1 | 0 | 4 | 84
43 | K | 183101221 | Hloubení jamek pro vysazování rostlin v zemině skupiny 1 až 4 s výměnou půdy z 50% v rovině nebo na svahu do 1:5, objemu přes 0,40 do 1,00 m3 | kus | 9 |  | 0 | CS ÚRS 2025 01 |  |  | základní |  | 0 | 0 | 0 | 0 | 0 | 4 | K | 1 |  |  |  | ROZPOCET | 0 | 0 | 0 | 0 | 0 | 1 | 0 | 4 | 86
| Online PSC |  | https://podminky.urs.cz/item/CS_URS_2025_01/183101221 | [15 empty] | Online PSC | 1
44 | K | 184102115 | Výsadba dřeviny s balem do předem vyhloubené jamky se zalitím v rovině nebo na svahu do 1:5, při průměru balu přes 500 do 600 mm | kus | 13 |  | 0 | CS ÚRS 2025 01 |  |  | základní |  | 0 | 0 | 0 | 0 | 0 | 4 | K | 1 |  |  |  | ROZPOCET | 0 | 0 | 0 | 0 | 0 | 1 | 0 | 4 | 88
| Online PSC |  | https://podminky.urs.cz/item/CS_URS_2025_01/184102115 | [15 empty] | Online PSC | 1
45 | M | 10321100 | zahradní substrát pro výsadbu VL | m3 | 3.15 |  | 0 | CS ÚRS 2025 01 |  |  | základní |  | 0 | 0 | 0 | 0 | 0 | 8 | M | 1 |  |  |  | ROZPOCET | 0 | 0 | 0 | 0 | 0 | 1 | 0 | 4 | 90
| VV |  | stromy ZB, 0,7m3/ks, výměna 50% | [15 empty] | VV | 1 | 1 | True | 0 | ROZPOCET
| VV |  | 9*0,7*0,5 |  | 3.15 | [13 empty] | VV | 1 | 2 | True | 0 | ROZPOCET
| VV |  | Součet |  | 3.15 | [13 empty] | VV | 1 | 4 | True | 1 | ROZPOCET
46 | M | 10321003R | substrát vegetačních střech intenzivní | m3 | 2.85 |  | 0 | CS ÚRS 2025 01 |  |  | základní |  | 0 | 0 | 0 | 0 | 0 | 8 | M | 1 |  |  |  | ROZPOCET | 0 | 0 | 0 | 0 | 0 | 1 | 0 | 4 | 92
| VV |  | 11,4*0,25 |  | 2.85 | [13 empty] | VV | 1 | 2 | True | 0 | ROZPOCET
| VV |  | Součet |  | 2.85 | [13 empty] | VV | 1 | 4 | True | 1 | ROZPOCET
47 | K | 184852321R | Řez stromů prováděný lezeckou technikou výchovný (S-RV) špičáky a keřové stromy, výšky do 4 m | kus | 13 |  | 0 | CS ÚRS 2025 01 |  |  | základní |  | 0 | 0 | 0 | 0 | 0 | 4 | K | 1 |  |  |  | ROZPOCET | 0 | 0 | 0 | 0 | 0 | 1 | 0 | 4 | 94
| Online PSC |  | https://podminky.urs.cz/item/CS_URS_2025_01/184852321R | [15 empty] | Online PSC | 1
48 | K | 184215133 | Ukotvení dřeviny kůly třemi kůly, délky přes 2 do 3 m pro listnaté | kus | 7 |  | 0 | CS ÚRS 2025 01 |  |  | základní |  | 0 | 0 | 0 | 0 | 0 | 4 | K | 1 |  |  |  | ROZPOCET | 0 | 0 | 0 | 0 | 0 | 1 | 0 | 4 | 96
| Online PSC |  | https://podminky.urs.cz/item/CS_URS_2025_01/184215133 | [15 empty] | Online PSC | 1
| P |  | Poznámka k položce: Poznámka k položce: pro listnaté | [15 empty] | P | 1
49 | M | 60591257R | kůl vyvazovací dřevěný impregnovaný D 6cm dl 3m | kus | 21 |  | 0 |  |  |  | základní |  | 0 | 0 | 0 | 0 | 0 | 8 | M | 1 |  |  |  | ROZPOCET | 0 | 0 | 0 | 0 | 0 | 1 | 0 | 4 | 98
| VV |  | pro stromy ZB - 3 ks/ strom listnatý | [15 empty] | VV | 1 | 1 | True | 0 | ROZPOCET
| VV |  | 7*3 |  | 21 | [13 empty] | VV | 1 | 2 | True | 0 | ROZPOCET
| VV |  | Součet |  | 21 | [13 empty] | VV | 1 | 4 | True | 1 | ROZPOCET
50 | M | M1 | Popruh vícevrstvý polyester/bavlna šíře 30 mm | m | 77 |  | 0 |  |  |  | základní |  | 0 | 0 | 0 | 0 | 0 | 8 | M | 1 |  |  |  | ROZPOCET | 0 | 0 | 0 | 0 | 0 | 1 | 0 | 4 | 100
| VV |  | listnaté stromy - 12 ks příček ke stromu, 1*3 ks 10 cm pod korunkou + 3*3 ks příček na bází kmene | [15 empty] | VV | 1 | 1 | True | 0 | ROZPOCET
| VV |  | 7*11 |  | 77 | [13 empty] | VV | 1 | 2 | True | 0 | ROZPOCET
| VV |  | Součet |  | 77 | [13 empty] | VV | 1 | 4 | True | 1 | ROZPOCET
51 | K | 184215112 | Ukotvení kmene dřevin v rovině nebo na svahu do 1:5 jedním kůlem D do 0,1 m dl přes 1 do 2 m pro jehličnaté | kus | 2 |  | 0 | CS ÚRS 2025 01 |  |  | základní |  | 0 | 0 | 0 | 0 | 0 | 4 | K | 1 |  |  |  | ROZPOCET | 0 | 0 | 0 | 0 | 0 | 1 | 0 | 4 | 102
| Online PSC |  | https://podminky.urs.cz/item/CS_URS_2025_01/184215112 | [15 empty] | Online PSC | 1
52 | M | 60591253 | kůl vyvazovací dřevěný impregnovaný D 8cm dl 2m | kus | 2 |  | 0 | CS ÚRS 2025 01 |  |  | základní |  | 0 | 0 | 0 | 0 | 0 | 8 | M | 1 |  |  |  | ROZPOCET | 0 | 0 | 0 | 0 | 0 | 1 | 0 | 4 | 104
53 | M | M1.1 | Popruh vícevrstvý polyester/bavlna šíře 30 mm | m | 23 |  | 0 |  |  |  | základní |  | 0 | 0 | 0 | 0 | 0 | 8 | M | 1 |  |  |  | ROZPOCET | 0 | 0 | 0 | 0 | 0 | 1 | 0 | 4 | 106
| P |  | Poznámka k položce: Poznámka k položce: Úvazek (popruh) pro uchycení stromu ke kůlu tl. 1 mm, šířka min. 30 mm nebo kokosový vázací popruh. 3,5 m/strom listnatý | [15 empty] | P | 1
| VV |  | 3 m strom listnatý, 1 m strom jehličnatý | [15 empty] | VV | 1 | 1 | True | 0 | ROZPOCET
| VV |  | 2*1 |  | 2 | [13 empty] | VV | 1 | 2 | True | 0 | ROZPOCET
| VV |  | 7*3 |  | 21 | [13 empty] | VV | 1 | 2 | True | 0 | ROZPOCET
| VV |  | Součet |  | 23 | [13 empty] | VV | 1 | 4 | True | 1 | ROZPOCET
54 | K | 184215211r | Ukotvení dřeviny podzemním kotvením do volné zeminy, obv. km. Do 250 mm pro výsadbu do strukturálního substrátu | kus | 3 |  | 0 |  |  |  | základní |  | 0 | 0 | 0 | 0 | 0 | 4 | K | 1 |  |  |  | ROZPOCET | 0 | 0 | 0 | 0 | 0 | 1 | 0 | 4 | 108
| P |  | Poznámka k položce: Poznámka k položce: pro výsadbu do strukturálního substrátu | [15 empty] | P | 1
55 | K | RM01 | Instalace kotvících sítí vč. mateirálu viz. Průvodní zpráva 3x2 m/ks | kus | 3 |  | 0 |  |  |  | základní |  | 0 | 0 | 0 | 0 | 0 | 4 | K | 1 |  |  |  | ROZPOCET | 0 | 0 | 0 | 0 | 0 | 1 | 0 | 4 | 110
56 | K | 213141111 | Zřízení vrstvy z geotextilie filtrační, separační, odvodňovací, ochranné, výztužné nebo protierozní v rovině nebo ve sklonu do 1:5, šířky do 3 m | m2 | 75 |  | 0 | CS ÚRS 2025 01 |  |  | základní |  | 0 | 0 | 0 | 0 | 0 | 4 | K | 1 |  |  |  | ROZPOCET | 0 | 0 | 0 | 0 | 0 | 1 | 0 | 4 | 112
| Online PSC |  | https://podminky.urs.cz/item/CS_URS_2025_01/213141111 | [15 empty] | Online PSC | 1
| P |  | Poznámka k položce: Poznámka k položce: dle SO801.2_D.3_Strukturalni_substraty | [15 empty] | P | 1
| VV |  | vč. ploch pro zasakovací záhony | [15 empty] | VV | 1 | 1 | True | 0 | ROZPOCET
| VV |  | 75 |  | 75 | [13 empty] | VV | 1 | 2 | True | 0 | ROZPOCET
| VV |  | Součet |  | 75 | [13 empty] | VV | 1 | 4 | True | 1 | ROZPOCET
57 | K | 919726121R | Kokosová filtrační geotextilie 100g/m2 pro ochranu, separaci nebo filtraci | m2 | 75 |  | 0 |  |  |  | základní |  | 0 | 0 | 0 | 0 | 0 | 4 | K | 1 |  |  |  | ROZPOCET | 0 | 0 | 0 | 0 | 0 | 1 | 0 | 4 | 114
58 | K | 211561111R | Vytvoření separační vrstvy kamenivem - Výplň kamenivem do rýh odvodňovacích žeber nebo trativodů bez zhutnění, s úpravou povrchu výplně kamenivem hrubým drceným frakce 4 až 16 m | m3 | 3.75 |  | 0 |  |  |  | základní |  | 0 | 0 | 0 | 0 | 0 | 4 | K | 1 |  |  |  | ROZPOCET | 0 | 0 | 0 | 0 | 0 | 1 | 0 | 4 | 116
| VV |  | 5 cm viz. SO 01.2 - D.5 Vzorové řezy - výsadba stromů | [15 empty] | VV | 1 | 1 | True | 0 | ROZPOCET
| VV |  | 75*0,05 |  | 3.75 | [13 empty] | VV | 1 | 2 | True | 0 | ROZPOCET
| VV |  | Součet |  | 3.75 | [13 empty] | VV | 1 | 4 | True | 1 | ROZPOCET
59 | K | MAT06 | Separační vrstva kameniva 4/16, 50 mm | m3 | 3.75 |  | 0 |  |  |  | základní |  | 0 | 0 | 0 | 0 | 0 | 4 | K | 1 |  |  |  | ROZPOCET | 0 | 0 | 0 | 0 | 0 | 1 | 0 | 4 | 118
60 | K | 184215412 | Zhotovení závlahové mísy u solitérních dřevin v rovině nebo na svahu do 1:5, o průměru mísy přes 0,5 do 1 m | kus | 9 |  | 0 | CS ÚRS 2025 01 |  |  | základní |  | 0 | 0 | 0 | 0 | 0 | 4 | K | 1 |  |  |  | ROZPOCET | 0 | 0 | 0 | 0 | 0 | 1 | 0 | 4 | 120
| Online PSC |  | https://podminky.urs.cz/item/CS_URS_2025_01/184215412 | [15 empty] | Online PSC | 1
61 | M | 10391100 | kůra mulčovací VL | m3 | 0.09 |  | 0 | CS ÚRS 2025 01 |  |  | základní |  | 0 | 0 | 0 | 0 | 0 | 8 | M | 1 |  |  |  | ROZPOCET | 0 | 0 | 0 | 0 | 0 | 1 | 0 | 4 | 122
62 | K | 184813161 | Zřízení ochranného nátěru kmene stromu do výšky 1 m, obvodu kmene do 180 mm viz. Průvodní zpráva | kus | 6 |  | 0 | CS ÚRS 2025 01 |  |  | základní |  | 0 | 0 | 0 | 0 | 0 | 4 | K | 1 |  |  |  | ROZPOCET | 0 | 0 | 0 | 0 | 0 | 1 | 0 | 4 | 124
| Online PSC |  | https://podminky.urs.cz/item/CS_URS_2025_01/184813161 | [15 empty] | Online PSC | 1
| VV |  | jehličnany a vícekmenné keře bez nátěru | [15 empty] | VV | 1 | 1 | True | 0 | ROZPOCET
| VV |  | 6 |  | 6 | [13 empty] | VV | 1 | 2 | True | 0 | ROZPOCET
| VV |  | Součet |  | 6 | [13 empty] | VV | 1 | 4 | True | 1 | ROZPOCET
63 | M | 24599008R | Ochranný nátěr proti poškození kůry teplem | litr | 2.4 |  | 0 |  |  |  | základní |  | 0 | 0 | 0 | 0 | 0 | 8 | M | 1 |  |  |  | ROZPOCET | 0 | 0 | 0 | 0 | 0 | 1 | 0 | 4 | 126
| VV |  | 4*0,6 |  | 2.4 | [13 empty] | VV | 1 | 2 | True | 0 | ROZPOCET
| VV |  | Součet |  | 2.4 | [13 empty] | VV | 1 | 4 | True | 1 | ROZPOCET
64 | K | 185802114 | Hnojení půdy nebo trávníku v rovině nebo na svahu do 1:5 umělým hnojivem s rozdělením k jednotlivým rostlinám V cenách jsou započteny i náklady na rozprostření nebo rozdělení hnojiva. | t | 0.003 |  | 0 | CS ÚRS 2025 01 |  |  | základní |  | 0 | 0 | 0 | 0 | 0 | 4 | K | 1 |  |  |  | ROZPOCET | 0 | 0 | 0 | 0 | 0 | 1 | 0 | 4 | 128
| Online PSC |  | https://podminky.urs.cz/item/CS_URS_2025_01/185802114 | [15 empty] | Online PSC | 1
| VV |  | 3,25*0,001 "Přepočtené koeficientem množství |  | 0.003 | [13 empty] | VV | 1 | 2 | True | 0 | ROZPOCET
| VV |  | Součet |  | 0.003 | [13 empty] | VV | 1 | 4 | True | 1 | ROZPOCET
65 | M | 10390000 | hnojivo aerifikující+ sorpce vody + biopreparát obsahující symbiotické mykorhizní houby, bakterie a biouhel | kg | 2.6 |  | 0 | CS ÚRS 2025 01 |  |  | základní |  | 0 | 0 | 0 | 0 | 0 | 8 | M | 1 |  |  |  | ROZPOCET | 0 | 0 | 0 | 0 | 0 | 1 | 0 | 4 | 130
| VV |  | 13*(10+10)*0,01 |  | 2.6 | [13 empty] | VV | 1 | 2 | True | 0 | ROZPOCET
| VV |  | Součet |  | 2.6 | [13 empty] | VV | 1 | 4 | True | 1 | ROZPOCET
66 | M | 25191155R | hnojivo průmyslové | kg | 0.65 |  | 0 | CS ÚRS 2025 01 |  |  | základní |  | 0 | 0 | 0 | 0 | 0 | 8 | M | 1 |  |  |  | ROZPOCET | 0 | 0 | 0 | 0 | 0 | 1 | 0 | 4 | 132
| P |  | Poznámka k položce: Poznámka k položce: okrasné stromy - 5 tablet/strom dle PZ | [15 empty] | P | 1
| VV |  | ke stromu 5 tablet, hmotnost tabl. 10 g (pomalu rozpustné dlouho působící viz. Průvodní zpráva) | [15 empty] | VV | 1 | 1 | True | 0 | ROZPOCET
| VV |  | 13*5*10/1000 |  | 0.65 | [13 empty] | VV | 1 | 2 | True | 0 | ROZPOCET
| VV |  | Součet |  | 0.65 | [13 empty] | VV | 1 | 4 | True | 1 | ROZPOCET
67 | K | 184813241 | Zřízení ochrany paty kmene dřeviny perforovanou flexibilní plastovou chráničkou | kus | 13 |  | 0 | CS ÚRS 2025 01 |  |  | základní |  | 0 | 0 | 0 | 0 | 0 | 4 | K | 1 |  |  |  | ROZPOCET | 0 | 0 | 0 | 0 | 0 | 1 | 0 | 4 | 134
| Online PSC |  | https://podminky.urs.cz/item/CS_URS_2025_01/184813241 | [15 empty] | Online PSC | 1
| P |  | Poznámka k položce: Poznámka k položce: Lokalita 11032 Autobusové nádraží, strom č. 83 | [15 empty] | P | 1
68 | M | 28357001 | chránička perforovaná PE k ochraně paty kmene stromku před poškozením strunovou sekačkou | kus | 13 |  | 0 | CS ÚRS 2025 01 |  |  | základní |  | 0 | 0 | 0 | 0 | 0 | 8 | M | 1 |  |  |  | ROZPOCET | 0 | 0 | 0 | 0 | 0 | 1 | 0 | 4 | 136
| P |  | Poznámka k položce: Poznámka k položce: UV stabilizovaná, flexibilní, vzdušná - podélně dělená, výška min. 21 ccm, tl. mat. min. 2 mm - hnědé barvy viz. PZ | [15 empty] | P | 1
69 | K | 899922811R | Osazení závlahy ke dřevině vodního vaku | kus | 13 |  | 0 | CS ÚRS 2025 01 |  |  | základní |  | 0 | 0 | 0 | 0 | 0 | 4 | K | 1 |  |  |  | ROZPOCET | 0 | 0 | 0 | 0 | 0 | 1 | 0 | 4 | 138
| Online PSC |  | https://podminky.urs.cz/item/CS_URS_2025_01/899922811R | [15 empty] | Online PSC | 1
70 | M | 28382001R | vak zavlažovací PE 100l | kus | 3 |  | 0 |  |  |  | základní |  | 0 | 0 | 0 | 0 | 0 | 8 | M | 1 |  |  |  | ROZPOCET | 0 | 0 | 0 | 0 | 0 | 1 | 0 | 4 | 140
71 | K | 893812212R | Ventilová šachta standardní kruhového půdorysu velká, do průměru 35 cm | soub | 3 |  | 0 | CS ÚRS 2025 01 |  |  | základní |  | 0 | 0 | 0 | 0 | 0 | 4 | K | 1 |  |  |  | ROZPOCET | 0 | 0 | 0 | 0 | 0 | 1 | 0 | 4 | 142
| Online PSC |  | https://podminky.urs.cz/item/CS_URS_2025_01/893812212R | [15 empty] | Online PSC | 1
72 | K | 998231411 | Přesun hmot pro sadovnické a krajinářské úpravy - ručně bez užití mechanizace vodorovná dopravní vzdálenost do 100 m po staveništi =13*0,6 | t | 2.402 |  | 0 | CS ÚRS 2025 01 |  |  | základní |  | 0 | 0 | 0 | 0 | 0 | 4 | K | 1 |  |  |  | ROZPOCET | 0 | 0 | 0 | 0 | 0 | 1 | 0 | 4 | 144
| Online PSC |  | https://podminky.urs.cz/item/CS_URS_2025_01/998231411 | [15 empty] | Online PSC | 1
73 | K | 998231311R | Přesun hmot pro sadovnické účely strojně, dopravní vzdálenost do 5000 m =(14,16*1,2)+0,01+(21,24*0,001) | t | 2.402 |  | 0 |  |  |  | základní |  | 0 | 0 | 0 | 0 | 0 | 4 | K | 1 |  |  |  | ROZPOCET | 0 | 0 | 0 | 0 | 0 | 1 | 0 | 4 | 146
| D | Z.7 | Regenerace trávníku |  |  |  | 0 | [5 empty] | 0 |  | 0 |  | 0 | 1 | D | 0 |  |  |  | ROZPOCET | [6 empty] | 0
74 | K | 183451361 | Provzdušnění travnatých ploch hloubky do 100 mm, průměru provzdušňovacích otvorů do 25 mm s přísevem travního osiva, souvislé plochy přes 1000 m2 v rovině nebo na svahu do 1:5 | m2 | 1052 |  | 0 | CS ÚRS 2025 01 |  |  | základní |  | 0 | 0 | 0 | 0 | 0 | 4 | K | 1 |  |  |  | ROZPOCET | 0 | 0 | 0 | 0 | 0 | 1 | 0 | 4 | 148
| Online PSC |  | https://podminky.urs.cz/item/CS_URS_2025_01/183451361 | [15 empty] | Online PSC | 1
75 | K | 185803211 | Uválcování trávníku v rovině nebo na svahu do 1:5 | m2 | 1052 |  | 0 | CS ÚRS 2025 01 |  |  | základní |  | 0 | 0 | 0 | 0 | 0 | 4 | K | 1 |  |  |  | ROZPOCET | 0 | 0 | 0 | 0 | 0 | 1 | 0 | 4 | 150
| Online PSC |  | https://podminky.urs.cz/item/CS_URS_2025_01/185803211 | [15 empty] | Online PSC | 1
76 | K | 181451132R | Založení trávníku na půdě předem připravené plochy přes 1000 m2 výsevem včetně utažení parkového na svahu přes 1:5 do 1:2 | m2 | 1052 |  | 0 | CS ÚRS 2025 01 |  |  | základní |  | 0 | 0 | 0 | 0 | 0 | 4 | K | 1 |  |  |  | ROZPOCET | 0 | 0 | 0 | 0 | 0 | 1 | 0 | 4 | 152
| Online PSC |  | https://podminky.urs.cz/item/CS_URS_2025_01/181451132R | [15 empty] | Online PSC | 1
77 | M | 00572410 | osivo směs travní parková | kg | 31.56 |  | 0 | CS ÚRS 2025 01 |  |  | základní |  | 0 | 0 | 0 | 0 | 0 | 8 | M | 1 |  |  |  | ROZPOCET | 0 | 0 | 0 | 0 | 0 | 1 | 0 | 4 | 154
| VV |  | 30 g/m2 | [15 empty] | VV | 1 | 1 | True | 0 | ROZPOCET
| VV |  | 0,03*1052 |  | 31.56 | [13 empty] | VV | 1 | 2 | True | 0 | ROZPOCET
| VV |  | Součet |  | 31.56 | [13 empty] | VV | 1 | 4 | True | 1 | ROZPOCET
78 | K | 18580212 | Hnojení půdy nebo trávníku na svahu přes 1:5 do 1:2 umělým hnojivem na široko V cenách jsou započteny i náklady na rozprostření nebo rozdělení hnojiva. | t | 0.021 |  | 0 |  |  |  | základní |  | 0 | 0 | 0 | 0 | 0 | 4 | K | 1 |  |  |  | ROZPOCET | 0 | 0 | 0 | 0 | 0 | 1 | 0 | 4 | 156
| P |  | Poznámka k položce: Poznámka k položce: 20 g/m2 | [15 empty] | P | 1
| VV |  | 20*1052*0,000001 |  | 0.021 | [13 empty] | VV | 1 | 2 | True | 0 | ROZPOCET
| VV |  | Součet |  | 0.021 | [13 empty] | VV | 1 | 4 | True | 1 | ROZPOCET
79 | M | 25191155 | hnojivo průmyslové | kg | 21.04 |  | 0 | CS ÚRS 2025 01 |  |  | základní |  | 0 | 0 | 0 | 0 | 0 | 8 | M | 1 |  |  |  | ROZPOCET | 0 | 0 | 0 | 0 | 0 | 1 | 0 | 4 | 158
| P |  | Poznámka k položce: Poznámka k položce: 20 g/m2 | [15 empty] | P | 1
| VV |  | 20 g/m2 | [15 empty] | VV | 1 | 1 | True | 0 | ROZPOCET
| VV |  | 1052*0,02 |  | 21.04 | [13 empty] | VV | 1 | 2 | True | 0 | ROZPOCET
| VV |  | Součet |  | 21.04 | [13 empty] | VV | 1 | 4 | True | 1 | ROZPOCET
80 | K | 111151221 | Pokosení trávníku při souvislé ploše přes 1000 do 10000 m2 parkového v rovině nebo svahu do 1:5 | m2 | 2104 |  | 0 | CS ÚRS 2025 01 |  |  | základní |  | 0 | 0 | 0 | 0 | 0 | 4 | K | 1 |  |  |  | ROZPOCET | 0 | 0 | 0 | 0 | 0 | 1 | 0 | 4 | 160
| Online PSC |  | https://podminky.urs.cz/item/CS_URS_2025_01/111151221 | [15 empty] | Online PSC | 1
| VV |  | četnost 2x | [15 empty] | VV | 1 | 1 | True | 0 | ROZPOCET
| VV |  | 1052*2 |  | 2104 | [13 empty] | VV | 1 | 2 | True | 0 | ROZPOCET
| VV |  | Součet |  | 2104 | [13 empty] | VV | 1 | 4 | True | 1 | ROZPOCET
| D | Z.10 | Trvalky - zasakovací záhony |  |  |  | 0 | [5 empty] | 0 |  | 0 |  | 0 | 1 | D | 0 |  |  |  | ROZPOCET | [6 empty] | 0
81 | K | 184813511.2 | Chemické odplevelení půdy před založením kultury, trávníku nebo zpevněných ploch ručně o jakékoli výměře postřikem na široko v rovině nebo na svahu do 1:5, četnost 1x | m2 | 75 |  | 0 |  |  |  | základní |  | 0 | 0 | 0 | 0 | 0 | 4 | K | 1 |  |  |  | ROZPOCET | 0 | 0 | 0 | 0 | 0 | 1 | 0 | 4 | 162
82 | M | 25234001 | herbicid totální systémový neselektivní | litr | 0.038 |  | 0 | CS ÚRS 2025 01 |  |  | základní |  | 0 | 0 | 0 | 0 | 0 | 8 | M | 1 |  |  |  | ROZPOCET | 0 | 0 | 0 | 0 | 0 | 1 | 0 | 4 | 164
83 | K | 119005121 | Vytyčení výsadeb s rozmístěním rostlin dle projektové dokumentace zapojených nebo v záhonu, plochy přes 10 do 100 m2 ve sponu | m2 | 75 |  | 0 | CS ÚRS 2025 01 |  |  | základní |  | 0 | 0 | 0 | 0 | 0 | 4 | K | 1 |  |  |  | ROZPOCET | 0 | 0 | 0 | 0 | 0 | 1 | 0 | 4 | 166
| Online PSC |  | https://podminky.urs.cz/item/CS_URS_2025_01/119005121 | [15 empty] | Online PSC | 1
84 | K | 183111311 | Hloubení jamek pro vysazování rostlin v zemině skupiny 1 až 4 s výměnou půdy z 100% v rovině nebo na svahu do 1:5, objemu do 0,002 m3 | kus | 414 |  | 0 | CS ÚRS 2025 01 |  |  | základní |  | 0 | 0 | 0 | 0 | 0 | 4 | K | 1 |  |  |  | ROZPOCET | 0 | 0 | 0 | 0 | 0 | 1 | 0 | 4 | 168
| Online PSC |  | https://podminky.urs.cz/item/CS_URS_2025_01/183111311 | [15 empty] | Online PSC | 1
85 | K | 183211322.1 | Výsadba květin do připravené půdy se zalitím do připravené půdy, se zalitím květin krytokořenných o průměru kontejneru přes 80 do 120 mm | kus | 414 |  | 0 | CS ÚRS 2025 01 |  |  | základní |  | 0 | 0 | 0 | 0 | 0 | 4 | K | 1 |  |  |  | ROZPOCET | 0 | 0 | 0 | 0 | 0 | 1 | 0 | 4 | 170
| Online PSC |  | https://podminky.urs.cz/item/CS_URS_2025_01/183211322.1 | [15 empty] | Online PSC | 1
86 | M | ast | Aster dumosus ´Anneke´ / hvězdnice podzimní K9 | kus | 77 |  | 0 |  |  |  | základní |  | 0 | 0 | 0 | 0 | 0 | 8 | M | 1 |  |  |  | ROZPOCET | 0 | 0 | 0 | 0 | 0 | 1 | 0 | 4 | 172
87 | M | ech | Echinacea purpurea ´Papallo Compact Rose´ / třapatka nachová K9 | kus | 89 |  | 0 |  |  |  | základní |  | 0 | 0 | 0 | 0 | 0 | 8 | M | 1 |  |  |  | ROZPOCET | 0 | 0 | 0 | 0 | 0 | 1 | 0 | 4 | 174
88 | M | hem | Hemerocallis ´Iron Gate Glacier´ / denivka K12 | kus | 69 |  | 0 |  |  |  | základní |  | 0 | 0 | 0 | 0 | 0 | 8 | M | 1 |  |  |  | ROZPOCET | 0 | 0 | 0 | 0 | 0 | 1 | 0 | 4 | 176
89 | M | orig | Origanum vulgare ´Zorba Red´ / dobromysl K9 | kus | 69 |  | 0 |  |  |  | základní |  | 0 | 0 | 0 | 0 | 0 | 8 | M | 1 |  |  |  | ROZPOCET | 0 | 0 | 0 | 0 | 0 | 1 | 0 | 4 | 178
90 | M | sal | Salvia officinalis ´Berggarten´ / šalvěj lékařská K12 | kus | 22 |  | 0 |  |  |  | základní |  | 0 | 0 | 0 | 0 | 0 | 8 | M | 1 |  |  |  | ROZPOCET | 0 | 0 | 0 | 0 | 0 | 1 | 0 | 4 | 180
91 | M | sed | Sedum telephium ´Herbstfreude´ / rozchodníkovce K12 | kus | 55 |  | 0 |  |  |  | základní |  | 0 | 0 | 0 | 0 | 0 | 8 | M | 1 |  |  |  | ROZPOCET | 0 | 0 | 0 | 0 | 0 | 1 | 0 | 4 | 182
92 | M | t-pen | Pennisetum alopecuroides ´Black Beauty´ / dochan psárkovitý K12 | kus | 33 |  | 0 |  |  |  | základní |  | 0 | 0 | 0 | 0 | 0 | 8 | M | 1 |  |  |  | ROZPOCET | 0 | 0 | 0 | 0 | 0 | 1 | 0 | 4 | 184
93 | K | 119005123 | Vytyčení výsadeb s rozmístěním rostlin dle projektové dokumentace zapojených nebo v záhonu, plochy přes 10 do 100 m2 individuálně ve stejnorodých skupinách | m2 | 9 |  | 0 | CS ÚRS 2025 01 |  |  | základní |  | 0 | 0 | 0 | 0 | 0 | 4 | K | 1 |  |  |  | ROZPOCET | 0 | 0 | 0 | 0 | 0 | 1 | 0 | 4 | 186
| Online PSC |  | https://podminky.urs.cz/item/CS_URS_2025_01/119005123 | [15 empty] | Online PSC | 1
94 | K | 183111211 | Hloubení jamek pro vysazování rostlin v zemině tř.1 až 4 s výměnou půdy z 50% v rovině nebo na svahu do 1:5, objemu do 0,002 m3 | kus | 9 |  | 0 | CS ÚRS 2025 01 |  |  | základní |  | 0 | 0 | 0 | 0 | 0 | 4 | K | 1 |  |  |  | ROZPOCET | 0 | 0 | 0 | 0 | 0 | 1 | 0 | 4 | 188
| Online PSC |  | https://podminky.urs.cz/item/CS_URS_2025_01/183111211 | [15 empty] | Online PSC | 1
| P |  | Poznámka k položce: Poznámka k položce: pro cibuloviny ve skupinách v jiném termínu | [15 empty] | P | 1
95 | K | 183211313.1 | Výsadba květin do připravené půdy se zalitím do připravené půdy, se zalitím cibulí nebo hlíz | kus | 117 |  | 0 | CS ÚRS 2025 01 |  |  | základní |  | 0 | 0 | 0 | 0 | 0 | 4 | K | 1 |  |  |  | ROZPOCET | 0 | 0 | 0 | 0 | 0 | 1 | 0 | 4 | 190
| Online PSC |  | https://podminky.urs.cz/item/CS_URS_2025_01/183211313.1 | [15 empty] | Online PSC | 1
96 | M | c-all | Allium nigrum / česnek černý C 10/12 | kus | 27 |  | 0 |  |  |  | základní |  | 0 | 0 | 0 | 0 | 0 | 8 | M | 1 |  |  |  | ROZPOCET | 0 | 0 | 0 | 0 | 0 | 1 | 0 | 4 | 192
97 | M | c-croc | Crocus chrysanthus ´Warley´ / krokus C 5/7 | kus | 90 |  | 0 |  |  |  | základní |  | 0 | 0 | 0 | 0 | 0 | 8 | M | 1 |  |  |  | ROZPOCET | 0 | 0 | 0 | 0 | 0 | 1 | 0 | 4 | 194
98 | K | 183101314 | Hloubení jamek pro vysazování rostlin v zemině skupiny 1 až 4 s výměnou půdy z 100% v rovině nebo na svahu do 1:5, objemu přes 0,05 do 0,125 m3 | kus | 7 |  | 0 | CS ÚRS 2025 01 |  |  | základní |  | 0 | 0 | 0 | 0 | 0 | 4 | K | 1 |  |  |  | ROZPOCET | 0 | 0 | 0 | 0 | 0 | 1 | 0 | 4 | 196
| Online PSC |  | https://podminky.urs.cz/item/CS_URS_2025_01/183101314 | [15 empty] | Online PSC | 1
99 | K | 184102112 | Výsadba dřeviny s balem do předem vyhloubené jamky se zalitím v rovině nebo na svahu do 1:5, při průměru balu přes 200 do 300 mm | kus | 7 |  | 0 | CS ÚRS 2025 01 |  |  | základní |  | 0 | 0 | 0 | 0 | 0 | 4 | K | 1 |  |  |  | ROZPOCET | 0 | 0 | 0 | 0 | 0 | 1 | 0 | 4 | 198
| Online PSC |  | https://podminky.urs.cz/item/CS_URS_2025_01/184102112 | [15 empty] | Online PSC | 1
100 | M | Ha | Hydrangea quercifolia / hortenzie dubolistá 60-80, ko2 | kus | 6 |  | 0 |  |  |  | základní |  | 0 | 0 | 0 | 0 | 0 | 8 | M | 1 |  |  |  | ROZPOCET | 0 | 0 | 0 | 0 | 0 | 1 | 0 | 4 | 200
101 | M | Hq | Hydrangea quercifolia / hortenzie dubolistá 60-80, ko2 | kus | 1 |  | 0 |  |  |  | základní |  | 0 | 0 | 0 | 0 | 0 | 8 | M | 1 |  |  |  | ROZPOCET | 0 | 0 | 0 | 0 | 0 | 1 | 0 | 4 | 202
102 | M | 10321003R.2 | štěrkový substrát pro výsadbu | m3 | 6.9 |  | 0 |  |  |  | základní |  | 0 | 0 | 0 | 0 | 0 | 8 | M | 1 |  |  |  | ROZPOCET | 0 | 0 | 0 | 0 | 0 | 1 | 0 | 4 | 204
| VV |  | 46*0,15 |  | 6.9 | [13 empty] | VV | 1 | 2 | True | 0 | ROZPOCET
| VV |  | Součet |  | 6.9 | [13 empty] | VV | 1 | 4 | True | 1 | ROZPOCET
103 | K | 185802114.2 | Hnojení půdy nebo trávníku v rovině nebo na svahu do 1:5 umělým hnojivem s rozdělením k jednotlivým rostlinám V cenách jsou započteny i náklady na rozprostření nebo rozdělení hnojiva. | t | 0.008 |  | 0 |  |  |  | základní |  | 0 | 0 | 0 | 0 | 0 | 4 | K | 1 |  |  |  | ROZPOCET | 0 | 0 | 0 | 0 | 0 | 1 | 0 | 4 | 206
| VV |  | 8,16*0,001 "Přepočtené koeficientem množství |  | 0.008 | [13 empty] | VV | 1 | 2 | True | 0 | ROZPOCET
| VV |  | Součet |  | 0.008 | [13 empty] | VV | 1 | 4 | True | 1 | ROZPOCET
104 | M | 25191155 | hnojivo průmyslové | kg | 8.16 |  | 0 | CS ÚRS 2025 01 |  |  | základní |  | 0 | 0 | 0 | 0 | 0 | 8 | M | 1 |  |  |  | ROZPOCET | 0 | 0 | 0 | 0 | 0 | 1 | 0 | 4 | 208
| VV |  | 1 tabl./rostlina (trvalky), 3 ks/ rostlina (keře), traviny bez hnojiva | [15 empty] | VV | 1 | 1 | True | 0 | ROZPOCET
| VV |  | 9*3*20*0,001 |  | 0.54 | [13 empty] | VV | 1 | 2 | True | 0 | ROZPOCET
| VV |  | 381*1*20*0,001 |  | 7.62 | [13 empty] | VV | 1 | 2 | True | 0 | ROZPOCET
| VV |  | Součet |  | 8.16 | [13 empty] | VV | 1 | 4 | True | 1 | ROZPOCET
105 | K | 184911151 | Mulčování záhonů kačírkem nebo drceným kamenivem tloušťky mulče přes 20 do 50 mm v rovině nebo na svahu do 1:5 | m2 | 75 |  | 0 | CS ÚRS 2025 01 |  |  | základní |  | 0 | 0 | 0 | 0 | 0 | 4 | K | 1 |  |  |  | ROZPOCET | 0 | 0 | 0 | 0 | 0 | 1 | 0 | 4 | 210
| Online PSC |  | https://podminky.urs.cz/item/CS_URS_2025_01/184911151 | [15 empty] | Online PSC | 1
106 | M | 58343865R | kamenivo drcené hrubé frakce 8/11 | t | 3 |  | 0 | CS ÚRS 2025 01 |  |  | základní |  | 0 | 0 | 0 | 0 | 0 | 8 | M | 1 |  |  |  | ROZPOCET | 0 | 0 | 0 | 0 | 0 | 1 | 0 | 4 | 212
| VV |  | 75*0,04 |  | 3 | [13 empty] | VV | 1 | 2 | True | 0 | ROZPOCET
| VV |  | Součet |  | 3 | [13 empty] | VV | 1 | 4 | True | 1 | ROZPOCET
107 | K | 185804312 | Zalití rostlin vodou plochy záhonů jednotlivě přes 20 m2 | m3 | 9.12 |  | 0 | CS ÚRS 2025 01 |  |  | základní |  | 0 | 0 | 0 | 0 | 0 | 4 | K | 1 |  |  |  | ROZPOCET | 0 | 0 | 0 | 0 | 0 | 1 | 0 | 4 | 214
| Online PSC |  | https://podminky.urs.cz/item/CS_URS_2025_01/185804312 | [15 empty] | Online PSC | 1
| VV |  | trvalky, traviny 2 l/ks, četnost 10x | [15 empty] | VV | 1 | 1 | True | 0 | ROZPOCET
| VV |  | (414+33)*0,002*10 |  | 8.94 | [13 empty] | VV | 1 | 2 | True | 0 | ROZPOCET
| VV |  | keře 5l/ks, četnost 10x | [15 empty] | VV | 1 | 1 | True | 0 | ROZPOCET
| VV |  | 9*0,002*10 |  | 0.18 | [13 empty] | VV | 1 | 2 | True | 0 | ROZPOCET
| VV |  | Součet |  | 9.12 | [13 empty] | VV | 1 | 4 | True | 1 | ROZPOCET
108 | M | 08211321 | voda pitná pro ostatní odběratele | m3 | 9.12 |  | 0 | CS ÚRS 2025 01 |  |  | základní |  | 0 | 0 | 0 | 0 | 0 | 8 | M | 1 |  |  |  | ROZPOCET | 0 | 0 | 0 | 0 | 0 | 1 | 0 | 4 | 216
109 | K | 185851121.1 | Dovoz vody pro zálivku rostlin za vzdálenost do 1000 m | m3 | 9.12 |  | 0 |  |  |  | základní |  | 0 | 0 | 0 | 0 | 0 | 4 | K | 1 |  |  |  | ROZPOCET | 0 | 0 | 0 | 0 | 0 | 1 | 0 | 4 | 218
110 | K | 998231311 | Přesun hmot pro sadovnické a krajinářské úpravy - strojně dopravní vzdálenost do 5000 m | t | 9.496 |  | 0 | CS ÚRS 2025 01 |  |  | základní |  | 0 | 0 | 0 | 0 | 0 | 4 | K | 1 |  |  |  | ROZPOCET | 0 | 0 | 0 | 0 | 0 | 1 | 0 | 4 | 220
| Online PSC |  | https://podminky.urs.cz/item/CS_URS_2025_01/998231311 | [15 empty] | Online PSC | 1
111 | K | 998231411.4 | Přesun hmot pro sadovnické a krajinářské úpravy - ručně bez užití mechanizace vodorovná dopravní vzdálenost do 100 m po staveništi | t | 9.496 |  | 0 |  |  |  | základní |  | 0 | 0 | 0 | 0 | 0 | 4 | K | 1 |  |  |  | ROZPOCET | 0 | 0 | 0 | 0 | 0 | 1 | 0 | 4 | 222

## Objekt7 - Vegetační úpra...
[9 empty] | >> skryté sloupce << | [9 empty] | {4dd54f9d-e6bc-4438-8440-5925f31e8b76}
2
| KRYCÍ LIST SOUPISU PRACÍ | [8 empty] | v --- níže se nacházejí doplnkové a pomocné údaje k sestavám --- v | [8 empty] | False
Stavba:
Revitalizace multimodálního uzlu ve Dvoře Králové nad Labem - etapa I-VI.
Objekt:
roz08_3 - Revitalizace multimodálního uzlu ve Dvoře Králové nad Labem etapa III
Soupis:
SO100 - Objekty pozemních komunikací
Úroveň 9:
Objekt7 - Vegetační úpravy - Následná péče Etapa 3
| KSO: |  |  |  |  | CC-CZ:
| Místo: |  |  |  |  | Datum: | 26. 8. 2025
| Zadavatel: |  |  |  |  | IČ:
DIČ:
| Účastník: |  |  |  |  | IČ: | Vyplň údaj
|  | Vyplň údaj |  |  |  | DIČ: | Vyplň údaj
| Projektant: |  |  |  |  | IČ:
DIČ:
| Zpracovatel: |  |  |  |  | IČ:
DIČ:
Poznámka:
| Cena bez DPH | [5 empty] | 0
|  |  | Základ daně |  |  | Sazba daně | Výše daně
| DPH | základní | 0 |  |  | 21% | 0
|  | snížená | 0 |  |  | 12% | 0
|  | zákl. přenesená | 0 |  |  | 21% | 0
|  | sníž. přenesená | 0 |  |  | 12% | 0
|  | nulová | 0 |  |  | 0% | 0
| Cena s DPH |  |  | v | CZK |  | 0
REKAPITULACE ČLENĚNÍ SOUPISU PRACÍ
Stavba:
Revitalizace multimodálního uzlu ve Dvoře Králové nad Labem - etapa I-VI.
Objekt:
roz08_3 - Revitalizace multimodálního uzlu ve Dvoře Králové nad Labem etapa III
Soupis:
SO100 - Objekty pozemních komunikací
Úroveň 9:
Objekt7 - Vegetační úpravy - Následná péče Etapa 3
Místo: | [5 empty] | Datum: | 26. 8. 2025
Zadavatel: | [5 empty] | Projektant:
Účastník: |  |  | Vyplň údaj |  |  | Zpracovatel:
Kód dílu - Popis | [6 empty] | Cena celkem [CZK]
Náklady stavby celkem | [6 empty] | 0 | [12 empty] | -1
| HSV - HSV | [5 empty] | 0
| Z.12 - Následná péče - 1. rok | [5 empty] | 0
| Z.13 - Následná péče - 2. rok | [5 empty] | 0
| Z.14 - Následná péče - 3. rok | [5 empty] | 0
| Z.15 - Následná péče - 4. rok | [5 empty] | 0
| Z.16 - Následná péče - 5. rok | [5 empty] | 0
SOUPIS PRACÍ
Stavba:
Revitalizace multimodálního uzlu ve Dvoře Králové nad Labem - etapa I-VI.
Objekt:
roz08_3 - Revitalizace multimodálního uzlu ve Dvoře Králové nad Labem etapa III
Soupis:
SO100 - Objekty pozemních komunikací
Úroveň 9:
Objekt7 - Vegetační úpravy - Následná péče Etapa 3
Místo: | [5 empty] | Datum: | 26. 8. 2025
Zadavatel: | [5 empty] | Projektant:
Účastník: |  |  | Vyplň údaj |  |  | Zpracovatel:
PČ | Typ | Kód | Popis | MJ | Množství | J.cena [CZK] | Cena celkem [CZK] | Cenová soustava |  |  | DPH | J. Nh [h] | Nh celkem [h] | J. hmotnost [t] | Hmotnost celkem [t] | J. suť [t] | Suť Celkem [t]
Náklady soupisu celkem | [6 empty] | 0 | [5 empty] | 0 |  | 0 |  | 0 |  | D | -1 | [10 empty] | 0
| D | HSV | HSV |  |  |  | 0 | [5 empty] | 0 |  | 0 |  | 0 | 1 | D | 0 |  |  |  | ROZPOCET | [6 empty] | 0
| D | Z.12 | Následná péče - 1. rok |  |  |  | 0 | [5 empty] | 0 |  | 0 |  | 0 | 1 | D | 1 |  |  |  | ROZPOCET | [6 empty] | 0
1 | K | 185804312 | Zalití rostlin vodou plochy záhonů jednotlivě přes 20 m2 | m3 | 19.4 |  | 0 | CS ÚRS 2025 01 |  |  | základní |  | 0 | 0 | 0 | 0 | 0 | 4 | K | 2 |  |  |  | ROZPOCET | 0 | 0 | 0 | 0 | 0 | 1 | 0 | 4 | 2
| Online PSC |  | https://podminky.urs.cz/item/CS_URS_2025_01/185804312 | [15 empty] | Online PSC | 2
| VV |  | stromy - 100 l/ks, četnost 8x | [15 empty] | VV | 2 | 1 | True | 0 | ROZPOCET
| VV |  | 13*100*0,001*8 |  | 10.4 | [13 empty] | VV | 2 | 2 | True | 0 | ROZPOCET
| VV |  | trvalky, keře, traviny -20l/m2, četnost 6x (veškeřé plochy realizovaných komb. záhonů) | [15 empty] | VV | 2 | 1 | True | 0 | ROZPOCET
| VV |  | 75*20*0,001*6 |  | 9 | [13 empty] | VV | 2 | 2 | True | 0 | ROZPOCET
| VV |  | Součet |  | 19.4 | [13 empty] | VV | 2 | 4 | True | 1 | ROZPOCET
2 | K | 185851121 | Dovoz vody pro zálivku rostlin na vzdálenost do 1000 m V cenách jsou započteny i náklady na čerpání vody do cisterny | m3 | 19.4 |  | 0 | CS ÚRS 2025 01 |  |  | základní |  | 0 | 0 | 0 | 0 | 0 | 4 | K | 2 |  |  |  | ROZPOCET | 0 | 0 | 0 | 0 | 0 | 1 | 0 | 4 | 4
| Online PSC |  | https://podminky.urs.cz/item/CS_URS_2025_01/185851121 | [15 empty] | Online PSC | 2
3 | M | 08211321 | voda pitná pro ostatní odběratele | m3 | 19.4 |  | 0 | CS ÚRS 2025 01 |  |  | základní |  | 0 | 0 | 0 | 0 | 0 | 8 | M | 2 |  |  |  | ROZPOCET | 0 | 0 | 0 | 0 | 0 | 1 | 0 | 4 | 6
4 | K | 184817111 | Řez trvalek ve vegetačním období v rovině nebo ve svahu do 1:5 jarní řez plotostřih | m2 | 75 |  | 0 | CS ÚRS 2025 01 |  |  | základní |  | 0 | 0 | 0 | 0 | 0 | 4 | K | 2 |  |  |  | ROZPOCET | 0 | 0 | 0 | 0 | 0 | 1 | 0 | 4 | 8
| Online PSC |  | https://podminky.urs.cz/item/CS_URS_2025_01/184817111 | [15 empty] | Online PSC | 2
5 | K | 111151121 | Pokosení trávníku parkového pl do 1000 m2 s odvozem do 20 km v rovině a svahu do 1:5 | m2 | 2104 |  | 0 | CS ÚRS 2025 01 |  |  | základní |  | 0 | 0 | 0 | 0 | 0 | 4 | K | 2 |  |  |  | ROZPOCET | 0 | 0 | 0 | 0 | 0 | 1 | 0 | 4 | 10
| Online PSC |  | https://podminky.urs.cz/item/CS_URS_2025_01/111151121 | [15 empty] | Online PSC | 2
| VV |  | četnost 2x | [15 empty] | VV | 2 | 1 | True | 0 | ROZPOCET
| VV |  | 1052*2 |  | 2104 | [13 empty] | VV | 2 | 2 | True | 0 | ROZPOCET
| VV |  | Součet |  | 2104 | [13 empty] | VV | 2 | 4 | True | 1 | ROZPOCET
6 | K | 111111116 | Pletí záhonu vytrháváním při středním zaplevelení, v zemině obdělávatelné středně | ar | 1.5 |  | 0 | CS ÚRS 2025 01 |  |  | základní |  | 0 | 0 | 0 | 0 | 0 | 4 | K | 2 |  |  |  | ROZPOCET | 0 | 0 | 0 | 0 | 0 | 1 | 0 | 4 | 12
| Online PSC |  | https://podminky.urs.cz/item/CS_URS_2025_01/111111116 | [15 empty] | Online PSC | 2
| VV |  | četnost 2x | [15 empty] | VV | 2 | 1 | True | 0 | ROZPOCET
| VV |  | 75*2*0,01 |  | 1.5 | [13 empty] | VV | 2 | 2 | True | 0 | ROZPOCET
| VV |  | Součet |  | 1.5 | [13 empty] | VV | 2 | 4 | True | 1 | ROZPOCET
7 | K | 185802113 | Hnojení půdy nebo trávníku v rovině nebo na svahu do 1:5 umělým hnojivem na široko | t | 0.023 |  | 0 | CS ÚRS 2025 01 |  |  | základní |  | 0 | 0 | 0 | 0 | 0 | 4 | K | 2 |  |  |  | ROZPOCET | 0 | 0 | 0 | 0 | 0 | 1 | 0 | 4 | 14
| Online PSC |  | https://podminky.urs.cz/item/CS_URS_2025_01/185802113 | [15 empty] | Online PSC | 2
| VV |  | 23,29*0,001 "Přepočtené koeficientem množství |  | 0.023 | [13 empty] | VV | 2 | 2 | True | 0 | ROZPOCET
| VV |  | Součet |  | 0.023 | [13 empty] | VV | 2 | 4 | True | 1 | ROZPOCET
8 | M | 25111112R | hnojivo NPK | kg | 23.29 |  | 0 | CS ÚRS 2025 01 |  |  | základní |  | 0 | 0 | 0 | 0 | 0 | 8 | M | 2 |  |  |  | ROZPOCET | 0 | 0 | 0 | 0 | 0 | 1 | 0 | 4 | 16
| VV |  | trávník, 20 g/m2 | [15 empty] | VV | 2 | 1 | True | 0 | ROZPOCET
| VV |  | 1052*20*0,001 |  | 21.04 | [13 empty] | VV | 2 | 2 | True | 0 | ROZPOCET
| VV |  | záhony, 30 g/m2, např. Yaramila pro trvalkové záhony | [15 empty] | VV | 2 | 1 | True | 0 | ROZPOCET
| VV |  | 75*30*0,001 |  | 2.25 | [13 empty] | VV | 2 | 2 | True | 0 | ROZPOCET
| VV |  | Součet |  | 23.29 | [13 empty] | VV | 2 | 4 | True | 1 | ROZPOCET
9 | K | 998231411 | Přesun hmot pro sadovnické a krajinářské úpravy ručně (bez užití mechanizace) dopravní vzdálenost do 100 m | t | 0.023 |  | 0 | CS ÚRS 2025 01 |  |  | základní |  | 0 | 0 | 0 | 0 | 0 | 4 | K | 2 |  |  |  | ROZPOCET | 0 | 0 | 0 | 0 | 0 | 1 | 0 | 4 | 18
| Online PSC |  | https://podminky.urs.cz/item/CS_URS_2025_01/998231411 | [15 empty] | Online PSC | 2
| D | Z.13 | Následná péče - 2. rok |  |  |  | 0 | [5 empty] | 0 |  | 0 |  | 0 | 1 | D | 1 |  |  |  | ROZPOCET | [6 empty] | 0
10 | K | 185804312 | Zalití rostlin vodou plochy záhonů jednotlivě přes 20 m2 | m3 | 19.4 |  | 0 | CS ÚRS 2025 01 |  |  | základní |  | 0 | 0 | 0 | 0 | 0 | 4 | K | 2 |  |  |  | ROZPOCET | 0 | 0 | 0 | 0 | 0 | 1 | 0 | 4 | 20
| Online PSC |  | https://podminky.urs.cz/item/CS_URS_2025_01/185804312 | [15 empty] | Online PSC | 2
| VV |  | stromy - 100 l/ks, četnost 8x | [15 empty] | VV | 2 | 1 | True | 0 | ROZPOCET
| VV |  | 13*100*0,001*8 |  | 10.4 | [13 empty] | VV | 2 | 2 | True | 0 | ROZPOCET
| VV |  | trvalky, keře, traviny -20l/m2, četnost 6x (veškeřé plochy realizovaných komb. záhonů) | [15 empty] | VV | 2 | 1 | True | 0 | ROZPOCET
| VV |  | 75*20*0,001*6 |  | 9 | [13 empty] | VV | 2 | 2 | True | 0 | ROZPOCET
| VV |  | Součet |  | 19.4 | [13 empty] | VV | 2 | 4 | True | 1 | ROZPOCET
11 | K | 185851121 | Dovoz vody pro zálivku rostlin na vzdálenost do 1000 m V cenách jsou započteny i náklady na čerpání vody do cisterny | m3 | 19.4 |  | 0 | CS ÚRS 2025 01 |  |  | základní |  | 0 | 0 | 0 | 0 | 0 | 4 | K | 2 |  |  |  | ROZPOCET | 0 | 0 | 0 | 0 | 0 | 1 | 0 | 4 | 22
| Online PSC |  | https://podminky.urs.cz/item/CS_URS_2025_01/185851121 | [15 empty] | Online PSC | 2
12 | M | 08211321 | voda pitná pro ostatní odběratele | m3 | 19.4 |  | 0 | CS ÚRS 2025 01 |  |  | základní |  | 0 | 0 | 0 | 0 | 0 | 8 | M | 2 |  |  |  | ROZPOCET | 0 | 0 | 0 | 0 | 0 | 1 | 0 | 4 | 24
13 | K | 184817111 | Řez trvalek ve vegetačním období v rovině nebo ve svahu do 1:5 jarní řez plotostřih | m2 | 75 |  | 0 | CS ÚRS 2025 01 |  |  | základní |  | 0 | 0 | 0 | 0 | 0 | 4 | K | 2 |  |  |  | ROZPOCET | 0 | 0 | 0 | 0 | 0 | 1 | 0 | 4 | 26
| Online PSC |  | https://podminky.urs.cz/item/CS_URS_2025_01/184817111 | [15 empty] | Online PSC | 2
14 | K | 184817114 | Řez trvalek během vegetačního období v rovině nebo na svahu do 1:5 odstranění odkvetlých květů a květenství plošně | m2 | 75 |  | 0 | CS ÚRS 2025 01 |  |  | základní |  | 0 | 0 | 0 | 0 | 0 | 4 | K | 2 |  |  |  | ROZPOCET | 0 | 0 | 0 | 0 | 0 | 1 | 0 | 4 | 28
| Online PSC |  | https://podminky.urs.cz/item/CS_URS_2025_01/184817114 | [15 empty] | Online PSC | 2
15 | K | 111111116 | Pletí záhonu vytrháváním při středním zaplevelení, v zemině obdělávatelné středně | ar | 1.5 |  | 0 | CS ÚRS 2025 01 |  |  | základní |  | 0 | 0 | 0 | 0 | 0 | 4 | K | 2 |  |  |  | ROZPOCET | 0 | 0 | 0 | 0 | 0 | 1 | 0 | 4 | 30
| Online PSC |  | https://podminky.urs.cz/item/CS_URS_2025_01/111111116 | [15 empty] | Online PSC | 2
| VV |  | četnost 2x | [15 empty] | VV | 2 | 1 | True | 0 | ROZPOCET
| VV |  | 75*2*0,01 |  | 1.5 | [13 empty] | VV | 2 | 2 | True | 0 | ROZPOCET
| VV |  | Součet |  | 1.5 | [13 empty] | VV | 2 | 4 | True | 1 | ROZPOCET
16 | K | 185802113 | Hnojení půdy nebo trávníku v rovině nebo na svahu do 1:5 umělým hnojivem na široko | t | 0.002 |  | 0 | CS ÚRS 2025 01 |  |  | základní |  | 0 | 0 | 0 | 0 | 0 | 4 | K | 2 |  |  |  | ROZPOCET | 0 | 0 | 0 | 0 | 0 | 1 | 0 | 4 | 32
| Online PSC |  | https://podminky.urs.cz/item/CS_URS_2025_01/185802113 | [15 empty] | Online PSC | 2
17 | M | 25111112R | hnojivo NPK | kg | 2.25 |  | 0 | CS ÚRS 2025 01 |  |  | základní |  | 0 | 0 | 0 | 0 | 0 | 8 | M | 2 |  |  |  | ROZPOCET | 0 | 0 | 0 | 0 | 0 | 1 | 0 | 4 | 34
| VV |  | záhony, 30 g/m2, např. Yaramila pro trvalkové záhony | [15 empty] | VV | 2 | 1 | True | 0 | ROZPOCET
| VV |  | 75*30*0,001 |  | 2.25 | [13 empty] | VV | 2 | 2 | True | 0 | ROZPOCET
| VV |  | Součet |  | 2.25 | [13 empty] | VV | 2 | 4 | True | 1 | ROZPOCET
18 | K | 184215133R.1 | Ukotvení dřeviny kůly v rovině nebo na svahu do 1:5 třemi kůly, délky přes 2 do 3 m | kus | 9 |  | 0 | CS ÚRS 2025 01 |  |  | základní |  | 0 | 0 | 0 | 0 | 0 | 4 | K | 2 |  |  |  | ROZPOCET | 0 | 0 | 0 | 0 | 0 | 1 | 0 | 4 | 36
| Online PSC |  | https://podminky.urs.cz/item/CS_URS_2025_01/184215133R.1 | [15 empty] | Online PSC | 2
19 | K | 184852322 | Řez stromu výchovný alejových stromů v přes 4 do 6 m | ks | 12 |  | 0 | CS ÚRS 2025 01 |  |  | základní |  | 0 | 0 | 0 | 0 | 0 | 4 | K | 2 |  |  |  | ROZPOCET | 0 | 0 | 0 | 0 | 0 | 1 | 0 | 4 | 38
| Online PSC |  | https://podminky.urs.cz/item/CS_URS_2025_01/184852322 | [15 empty] | Online PSC | 2
20 | K | 184911151 | Mulčování záhonů kačírkem nebo drceným kamenivem tloušťky mulče přes 20 do 50 mm v rovině nebo na svahu do 1:5 | m2 | 75 |  | 0 | CS ÚRS 2025 01 |  |  | základní |  | 0 | 0 | 0 | 0 | 0 | 4 | K | 2 |  |  |  | ROZPOCET | 0 | 0 | 0 | 0 | 0 | 1 | 0 | 4 | 40
| Online PSC |  | https://podminky.urs.cz/item/CS_URS_2025_01/184911151 | [15 empty] | Online PSC | 2
21 | M | 58343865R | kamenivo drcené hrubé frakce 8/11 | t | 2.25 |  | 0 | CS ÚRS 2025 01 |  |  | základní |  | 0 | 0 | 0 | 0 | 0 | 8 | M | 2 |  |  |  | ROZPOCET | 0 | 0 | 0 | 0 | 0 | 1 | 0 | 4 | 42
| VV |  | 3 cm doplnění, zasakovací záhony | [15 empty] | VV | 2 | 1 | True | 0 | ROZPOCET
| VV |  | 75*0,03 |  | 2.25 | [13 empty] | VV | 2 | 2 | True | 0 | ROZPOCET
| VV |  | Součet |  | 2.25 | [13 empty] | VV | 2 | 4 | True | 1 | ROZPOCET
22 | K | 184911421.4 | Mulčování vysazených rostlin mulčovací kůrou, tl. do 100 mm v rovině nebo na svahu do 1:5 | m2 | 7.2 |  | 0 | CS ÚRS 2025 01 |  |  | základní |  | 0 | 0 | 0 | 0 | 0 | 4 | K | 2 |  |  |  | ROZPOCET | 0 | 0 | 0 | 0 | 0 | 1 | 0 | 4 | 44
| Online PSC |  | https://podminky.urs.cz/item/CS_URS_2025_01/184911421.4 | [15 empty] | Online PSC | 2
| VV |  | obnova mulčování, tl. 10 cm, 80 % plochy | [15 empty] | VV | 2 | 1 | True | 0 | ROZPOCET
| VV |  | strom | [15 empty] | VV | 2 | 1 | True | 0 | ROZPOCET
| VV |  | 9*0,8 |  | 7.2 | [13 empty] | VV | 2 | 2 | True | 0 | ROZPOCET
| VV |  | Součet |  | 7.2 | [13 empty] | VV | 2 | 4 | True | 1 | ROZPOCET
23 | M | 10391100 | kůra mulčovací VL | m3 | 0.72 |  | 0 | CS ÚRS 2025 01 |  |  | základní |  | 0 | 0 | 0 | 0 | 0 | 8 | M | 2 |  |  |  | ROZPOCET | 0 | 0 | 0 | 0 | 0 | 1 | 0 | 4 | 46
| VV |  | 7,2*0,1 "Přepočtené koeficientem množství |  | 0.72 | [13 empty] | VV | 2 | 2 | True | 0 | ROZPOCET
| VV |  | Součet |  | 0.72 | [13 empty] | VV | 2 | 4 | True | 1 | ROZPOCET
24 | K | 998231411 | Přesun hmot pro sadovnické a krajinářské úpravy ručně (bez užití mechanizace) dopravní vzdálenost do 100 m | t | 2.397 |  | 0 | CS ÚRS 2025 01 |  |  | základní |  | 0 | 0 | 0 | 0 | 0 | 4 | K | 2 |  |  |  | ROZPOCET | 0 | 0 | 0 | 0 | 0 | 1 | 0 | 4 | 48
| Online PSC |  | https://podminky.urs.cz/item/CS_URS_2025_01/998231411 | [15 empty] | Online PSC | 2
| D | Z.14 | Následná péče - 3. rok |  |  |  | 0 | [5 empty] | 0 |  | 0 |  | 0 | 1 | D | 1 |  |  |  | ROZPOCET | [6 empty] | 0
25 | K | 185804312 | Zalití rostlin vodou plochy záhonů jednotlivě přes 20 m2 | m3 | 13.8 |  | 0 | CS ÚRS 2025 01 |  |  | základní |  | 0 | 0 | 0 | 0 | 0 | 4 | K | 2 |  |  |  | ROZPOCET | 0 | 0 | 0 | 0 | 0 | 1 | 0 | 4 | 50
| Online PSC |  | https://podminky.urs.cz/item/CS_URS_2025_01/185804312 | [15 empty] | Online PSC | 2
| VV |  | stromy - 100 l/ks, četnost 6x | [15 empty] | VV | 2 | 1 | True | 0 | ROZPOCET
| VV |  | 13*100*0,001*6 |  | 7.8 | [13 empty] | VV | 2 | 2 | True | 0 | ROZPOCET
| VV |  | trvalky, keře, traviny -20l/m2, četnost 4x (veškeřé plochy realizovaných komb. záhonů) | [15 empty] | VV | 2 | 1 | True | 0 | ROZPOCET
| VV |  | 75*20*0,001*4 |  | 6 | [13 empty] | VV | 2 | 2 | True | 0 | ROZPOCET
| VV |  | Součet |  | 13.8 | [13 empty] | VV | 2 | 4 | True | 1 | ROZPOCET
26 | K | 185851121 | Dovoz vody pro zálivku rostlin na vzdálenost do 1000 m V cenách jsou započteny i náklady na čerpání vody do cisterny | m3 | 13.8 |  | 0 | CS ÚRS 2025 01 |  |  | základní |  | 0 | 0 | 0 | 0 | 0 | 4 | K | 2 |  |  |  | ROZPOCET | 0 | 0 | 0 | 0 | 0 | 1 | 0 | 4 | 52
| Online PSC |  | https://podminky.urs.cz/item/CS_URS_2025_01/185851121 | [15 empty] | Online PSC | 2
27 | M | 08211321 | voda pitná pro ostatní odběratele | m3 | 13.8 |  | 0 | CS ÚRS 2025 01 |  |  | základní |  | 0 | 0 | 0 | 0 | 0 | 8 | M | 2 |  |  |  | ROZPOCET | 0 | 0 | 0 | 0 | 0 | 1 | 0 | 4 | 54
28 | K | 184817111 | Řez trvalek ve vegetačním období v rovině nebo ve svahu do 1:5 jarní řez plotostřih | m2 | 75 |  | 0 | CS ÚRS 2025 01 |  |  | základní |  | 0 | 0 | 0 | 0 | 0 | 4 | K | 2 |  |  |  | ROZPOCET | 0 | 0 | 0 | 0 | 0 | 1 | 0 | 4 | 56
| Online PSC |  | https://podminky.urs.cz/item/CS_URS_2025_01/184817111 | [15 empty] | Online PSC | 2
29 | K | 111111116 | Pletí záhonu vytrháváním při středním zaplevelení, v zemině obdělávatelné středně | ar | 1.5 |  | 0 | CS ÚRS 2025 01 |  |  | základní |  | 0 | 0 | 0 | 0 | 0 | 4 | K | 2 |  |  |  | ROZPOCET | 0 | 0 | 0 | 0 | 0 | 1 | 0 | 4 | 58
| Online PSC |  | https://podminky.urs.cz/item/CS_URS_2025_01/111111116 | [15 empty] | Online PSC | 2
| VV |  | četnost 2x | [15 empty] | VV | 2 | 1 | True | 0 | ROZPOCET
| VV |  | 75*2*0,01 |  | 1.5 | [13 empty] | VV | 2 | 2 | True | 0 | ROZPOCET
| VV |  | Součet |  | 1.5 | [13 empty] | VV | 2 | 4 | True | 1 | ROZPOCET
30 | K | 185802113 | Hnojení půdy nebo trávníku v rovině nebo na svahu do 1:5 umělým hnojivem na široko | t | 0.002 |  | 0 | CS ÚRS 2025 01 |  |  | základní |  | 0 | 0 | 0 | 0 | 0 | 4 | K | 2 |  |  |  | ROZPOCET | 0 | 0 | 0 | 0 | 0 | 1 | 0 | 4 | 60
| Online PSC |  | https://podminky.urs.cz/item/CS_URS_2025_01/185802113 | [15 empty] | Online PSC | 2
| VV |  | 2,25*0,001 "Přepočtené koeficientem množství |  | 0.002 | [13 empty] | VV | 2 | 2 | True | 0 | ROZPOCET
| VV |  | Součet |  | 0.002 | [13 empty] | VV | 2 | 4 | True | 1 | ROZPOCET
31 | M | 25111112R | hnojivo NPK | kg | 2.25 |  | 0 | CS ÚRS 2025 01 |  |  | základní |  | 0 | 0 | 0 | 0 | 0 | 8 | M | 2 |  |  |  | ROZPOCET | 0 | 0 | 0 | 0 | 0 | 1 | 0 | 4 | 62
| VV |  | záhony, 30 g/m2, např. Yaramila pro trvalkové záhony | [15 empty] | VV | 2 | 1 | True | 0 | ROZPOCET
| VV |  | 75*30*0,001 |  | 2.25 | [13 empty] | VV | 2 | 2 | True | 0 | ROZPOCET
| VV |  | Součet |  | 2.25 | [13 empty] | VV | 2 | 4 | True | 1 | ROZPOCET
32 | K | 998231411 | Přesun hmot pro sadovnické a krajinářské úpravy ručně (bez užití mechanizace) dopravní vzdálenost do 100 m | t | 0.002 |  | 0 | CS ÚRS 2025 01 |  |  | základní |  | 0 | 0 | 0 | 0 | 0 | 4 | K | 2 |  |  |  | ROZPOCET | 0 | 0 | 0 | 0 | 0 | 1 | 0 | 4 | 64
| Online PSC |  | https://podminky.urs.cz/item/CS_URS_2025_01/998231411 | [15 empty] | Online PSC | 2
| D | Z.15 | Následná péče - 4. rok |  |  |  | 0 | [5 empty] | 0 |  | 0 |  | 0 | 1 | D | 1 |  |  |  | ROZPOCET | [6 empty] | 0
33 | K | 185804312 | Zalití rostlin vodou plochy záhonů jednotlivě přes 20 m2 | m3 | 13.8 |  | 0 | CS ÚRS 2025 01 |  |  | základní |  | 0 | 0 | 0 | 0 | 0 | 4 | K | 2 |  |  |  | ROZPOCET | 0 | 0 | 0 | 0 | 0 | 1 | 0 | 4 | 66
| Online PSC |  | https://podminky.urs.cz/item/CS_URS_2025_01/185804312 | [15 empty] | Online PSC | 2
| VV |  | stromy - 100 l/ks, četnost 6x | [15 empty] | VV | 2 | 1 | True | 0 | ROZPOCET
| VV |  | 13*100*0,001*6 |  | 7.8 | [13 empty] | VV | 2 | 2 | True | 0 | ROZPOCET
| VV |  | trvalky, keře, traviny -20l/m2, četnost 4x (veškeřé plochy realizovaných komb. záhonů) | [15 empty] | VV | 2 | 1 | True | 0 | ROZPOCET
| VV |  | 75*20*0,001*4 |  | 6 | [13 empty] | VV | 2 | 2 | True | 0 | ROZPOCET
| VV |  | Součet |  | 13.8 | [13 empty] | VV | 2 | 4 | True | 1 | ROZPOCET
34 | K | 185851121 | Dovoz vody pro zálivku rostlin na vzdálenost do 1000 m V cenách jsou započteny i náklady na čerpání vody do cisterny | m3 | 13.8 |  | 0 | CS ÚRS 2025 01 |  |  | základní |  | 0 | 0 | 0 | 0 | 0 | 4 | K | 2 |  |  |  | ROZPOCET | 0 | 0 | 0 | 0 | 0 | 1 | 0 | 4 | 68
| Online PSC |  | https://podminky.urs.cz/item/CS_URS_2025_01/185851121 | [15 empty] | Online PSC | 2
35 | M | 08211321 | voda pitná pro ostatní odběratele | m3 | 13.8 |  | 0 | CS ÚRS 2025 01 |  |  | základní |  | 0 | 0 | 0 | 0 | 0 | 8 | M | 2 |  |  |  | ROZPOCET | 0 | 0 | 0 | 0 | 0 | 1 | 0 | 4 | 70
36 | K | 184817111 | Řez trvalek ve vegetačním období v rovině nebo ve svahu do 1:5 jarní řez plotostřih | m2 | 75 |  | 0 | CS ÚRS 2025 01 |  |  | základní |  | 0 | 0 | 0 | 0 | 0 | 4 | K | 2 |  |  |  | ROZPOCET | 0 | 0 | 0 | 0 | 0 | 1 | 0 | 4 | 72
| Online PSC |  | https://podminky.urs.cz/item/CS_URS_2025_01/184817111 | [15 empty] | Online PSC | 2
37 | K | 184817114 | Řez trvalek během vegetačního období v rovině nebo na svahu do 1:5 odstranění odkvetlých květů a květenství plošně | m2 | 75 |  | 0 | CS ÚRS 2025 01 |  |  | základní |  | 0 | 0 | 0 | 0 | 0 | 4 | K | 2 |  |  |  | ROZPOCET | 0 | 0 | 0 | 0 | 0 | 1 | 0 | 4 | 74
| Online PSC |  | https://podminky.urs.cz/item/CS_URS_2025_01/184817114 | [15 empty] | Online PSC | 2
38 | K | 111111116 | Pletí záhonu vytrháváním při středním zaplevelení, v zemině obdělávatelné středně | ar | 1.5 |  | 0 | CS ÚRS 2025 01 |  |  | základní |  | 0 | 0 | 0 | 0 | 0 | 4 | K | 2 |  |  |  | ROZPOCET | 0 | 0 | 0 | 0 | 0 | 1 | 0 | 4 | 76
| Online PSC |  | https://podminky.urs.cz/item/CS_URS_2025_01/111111116 | [15 empty] | Online PSC | 2
| VV |  | četnost 2x | [15 empty] | VV | 2 | 1 | True | 0 | ROZPOCET
| VV |  | 75*2*0,01 |  | 1.5 | [13 empty] | VV | 2 | 2 | True | 0 | ROZPOCET
| VV |  | Součet |  | 1.5 | [13 empty] | VV | 2 | 4 | True | 1 | ROZPOCET
39 | K | 185802113 | Hnojení půdy nebo trávníku v rovině nebo na svahu do 1:5 umělým hnojivem na široko | t | 0.002 |  | 0 | CS ÚRS 2025 01 |  |  | základní |  | 0 | 0 | 0 | 0 | 0 | 4 | K | 2 |  |  |  | ROZPOCET | 0 | 0 | 0 | 0 | 0 | 1 | 0 | 4 | 78
| Online PSC |  | https://podminky.urs.cz/item/CS_URS_2025_01/185802113 | [15 empty] | Online PSC | 2
| VV |  | 2,25*0,001 "Přepočtené koeficientem množství |  | 0.002 | [13 empty] | VV | 2 | 2 | True | 0 | ROZPOCET
| VV |  | Součet |  | 0.002 | [13 empty] | VV | 2 | 4 | True | 1 | ROZPOCET
40 | M | 25111112R | hnojivo NPK | kg | 2.25 |  | 0 | CS ÚRS 2025 01 |  |  | základní |  | 0 | 0 | 0 | 0 | 0 | 8 | M | 2 |  |  |  | ROZPOCET | 0 | 0 | 0 | 0 | 0 | 1 | 0 | 4 | 80
| VV |  | záhony, 30 g/m2, např. Yaramila pro trvalkové záhony | [15 empty] | VV | 2 | 1 | True | 0 | ROZPOCET
| VV |  | 75*30*0,001 |  | 2.25 | [13 empty] | VV | 2 | 2 | True | 0 | ROZPOCET
| VV |  | Součet |  | 2.25 | [13 empty] | VV | 2 | 4 | True | 1 | ROZPOCET
41 | K | 184911151 | Mulčování záhonů kačírkem nebo drceným kamenivem tloušťky mulče přes 20 do 50 mm v rovině nebo na svahu do 1:5 | m2 | 75 |  | 0 | CS ÚRS 2025 01 |  |  | základní |  | 0 | 0 | 0 | 0 | 0 | 4 | K | 2 |  |  |  | ROZPOCET | 0 | 0 | 0 | 0 | 0 | 1 | 0 | 4 | 82
| Online PSC |  | https://podminky.urs.cz/item/CS_URS_2025_01/184911151 | [15 empty] | Online PSC | 2
42 | M | 58343865R | kamenivo drcené hrubé frakce 8/11 | t | 2.25 |  | 0 | CS ÚRS 2025 01 |  |  | základní |  | 0 | 0 | 0 | 0 | 0 | 8 | M | 2 |  |  |  | ROZPOCET | 0 | 0 | 0 | 0 | 0 | 1 | 0 | 4 | 84
| VV |  | 3 cm doplnění, zasakovací záhony | [15 empty] | VV | 2 | 1 | True | 0 | ROZPOCET
| VV |  | 75*0,03 |  | 2.25 | [13 empty] | VV | 2 | 2 | True | 0 | ROZPOCET
| VV |  | Součet |  | 2.25 | [13 empty] | VV | 2 | 4 | True | 1 | ROZPOCET
43 | K | 184911421.4 | Mulčování vysazených rostlin mulčovací kůrou, tl. do 100 mm v rovině nebo na svahu do 1:5 | m2 | 7.2 |  | 0 | CS ÚRS 2025 01 |  |  | základní |  | 0 | 0 | 0 | 0 | 0 | 4 | K | 2 |  |  |  | ROZPOCET | 0 | 0 | 0 | 0 | 0 | 1 | 0 | 4 | 86
| Online PSC |  | https://podminky.urs.cz/item/CS_URS_2025_01/184911421.4 | [15 empty] | Online PSC | 2
| VV |  | obnova mulčování, tl. 10 cm, 80 % plochy | [15 empty] | VV | 2 | 1 | True | 0 | ROZPOCET
| VV |  | strom | [15 empty] | VV | 2 | 1 | True | 0 | ROZPOCET
| VV |  | 9*0,8 |  | 7.2 | [13 empty] | VV | 2 | 2 | True | 0 | ROZPOCET
| VV |  | Součet |  | 7.2 | [13 empty] | VV | 2 | 4 | True | 1 | ROZPOCET
44 | M | 10391100 | kůra mulčovací VL | m3 | 0.72 |  | 0 | CS ÚRS 2025 01 |  |  | základní |  | 0 | 0 | 0 | 0 | 0 | 8 | M | 2 |  |  |  | ROZPOCET | 0 | 0 | 0 | 0 | 0 | 1 | 0 | 4 | 88
| VV |  | 7,2*0,1 "Přepočtené koeficientem množství |  | 0.72 | [13 empty] | VV | 2 | 2 | True | 0 | ROZPOCET
| VV |  | Součet |  | 0.72 | [13 empty] | VV | 2 | 4 | True | 1 | ROZPOCET
45 | K | 998231411 | Přesun hmot pro sadovnické a krajinářské úpravy ručně (bez užití mechanizace) dopravní vzdálenost do 100 m | t | 2.396 |  | 0 | CS ÚRS 2025 01 |  |  | základní |  | 0 | 0 | 0 | 0 | 0 | 4 | K | 2 |  |  |  | ROZPOCET | 0 | 0 | 0 | 0 | 0 | 1 | 0 | 4 | 90
| Online PSC |  | https://podminky.urs.cz/item/CS_URS_2025_01/998231411 | [15 empty] | Online PSC | 2
| D | Z.16 | Následná péče - 5. rok |  |  |  | 0 | [5 empty] | 0 |  | 0 |  | 0 | 1 | D | 1 |  |  |  | ROZPOCET | [6 empty] | 0
46 | K | 185804312 | Zalití rostlin vodou plochy záhonů jednotlivě přes 20 m2 | m3 | 13.8 |  | 0 | CS ÚRS 2025 01 |  |  | základní |  | 0 | 0 | 0 | 0 | 0 | 4 | K | 2 |  |  |  | ROZPOCET | 0 | 0 | 0 | 0 | 0 | 1 | 0 | 4 | 92
| Online PSC |  | https://podminky.urs.cz/item/CS_URS_2025_01/185804312 | [15 empty] | Online PSC | 2
| VV |  | stromy - 100 l/ks, četnost 6x | [15 empty] | VV | 2 | 1 | True | 0 | ROZPOCET
| VV |  | 13*100*0,001*6 |  | 7.8 | [13 empty] | VV | 2 | 2 | True | 0 | ROZPOCET
| VV |  | trvalky, keře, traviny -20l/m2, četnost 4x (veškeřé plochy realizovaných komb. záhonů) | [15 empty] | VV | 2 | 1 | True | 0 | ROZPOCET
| VV |  | 75*20*0,001*4 |  | 6 | [13 empty] | VV | 2 | 2 | True | 0 | ROZPOCET
| VV |  | Součet |  | 13.8 | [13 empty] | VV | 2 | 4 | True | 1 | ROZPOCET
47 | K | 185851121 | Dovoz vody pro zálivku rostlin na vzdálenost do 1000 m V cenách jsou započteny i náklady na čerpání vody do cisterny | m3 | 13.8 |  | 0 | CS ÚRS 2025 01 |  |  | základní |  | 0 | 0 | 0 | 0 | 0 | 4 | K | 2 |  |  |  | ROZPOCET | 0 | 0 | 0 | 0 | 0 | 1 | 0 | 4 | 94
| Online PSC |  | https://podminky.urs.cz/item/CS_URS_2025_01/185851121 | [15 empty] | Online PSC | 2
48 | M | 08211321 | voda pitná pro ostatní odběratele | m3 | 13.8 |  | 0 | CS ÚRS 2025 01 |  |  | základní |  | 0 | 0 | 0 | 0 | 0 | 8 | M | 2 |  |  |  | ROZPOCET | 0 | 0 | 0 | 0 | 0 | 1 | 0 | 4 | 96
49 | K | 184817111 | Řez trvalek ve vegetačním období v rovině nebo ve svahu do 1:5 jarní řez plotostřih | m2 | 75 |  | 0 | CS ÚRS 2025 01 |  |  | základní |  | 0 | 0 | 0 | 0 | 0 | 4 | K | 2 |  |  |  | ROZPOCET | 0 | 0 | 0 | 0 | 0 | 1 | 0 | 4 | 98
| Online PSC |  | https://podminky.urs.cz/item/CS_URS_2025_01/184817111 | [15 empty] | Online PSC | 2
50 | K | 111111116 | Pletí záhonu vytrháváním při středním zaplevelení, v zemině obdělávatelné středně | ar | 1.5 |  | 0 | CS ÚRS 2025 01 |  |  | základní |  | 0 | 0 | 0 | 0 | 0 | 4 | K | 2 |  |  |  | ROZPOCET | 0 | 0 | 0 | 0 | 0 | 1 | 0 | 4 | 100
| Online PSC |  | https://podminky.urs.cz/item/CS_URS_2025_01/111111116 | [15 empty] | Online PSC | 2
| VV |  | četnost 2x | [15 empty] | VV | 2 | 1 | True | 0 | ROZPOCET
| VV |  | 75*2*0,01 |  | 1.5 | [13 empty] | VV | 2 | 2 | True | 0 | ROZPOCET
| VV |  | Součet |  | 1.5 | [13 empty] | VV | 2 | 4 | True | 1 | ROZPOCET
51 | K | 185802113 | Hnojení půdy nebo trávníku v rovině nebo na svahu do 1:5 umělým hnojivem na široko | t | 0.002 |  | 0 | CS ÚRS 2025 01 |  |  | základní |  | 0 | 0 | 0 | 0 | 0 | 4 | K | 2 |  |  |  | ROZPOCET | 0 | 0 | 0 | 0 | 0 | 1 | 0 | 4 | 102
| Online PSC |  | https://podminky.urs.cz/item/CS_URS_2025_01/185802113 | [15 empty] | Online PSC | 2
| VV |  | 2,25*0,001 "Přepočtené koeficientem množství |  | 0.002 | [13 empty] | VV | 2 | 2 | True | 0 | ROZPOCET
| VV |  | Součet |  | 0.002 | [13 empty] | VV | 2 | 4 | True | 1 | ROZPOCET
52 | M | 25111112R | hnojivo NPK | kg | 2.25 |  | 0 | CS ÚRS 2025 01 |  |  | základní |  | 0 | 0 | 0 | 0 | 0 | 8 | M | 2 |  |  |  | ROZPOCET | 0 | 0 | 0 | 0 | 0 | 1 | 0 | 4 | 104
| VV |  | záhony, 30 g/m2, např. Yaramila pro trvalkové záhony | [15 empty] | VV | 2 | 1 | True | 0 | ROZPOCET
| VV |  | 75*30*0,001 |  | 2.25 | [13 empty] | VV | 2 | 2 | True | 0 | ROZPOCET
| VV |  | Součet |  | 2.25 | [13 empty] | VV | 2 | 4 | True | 1 | ROZPOCET
53 | K | 184215173 | Odstranění ukotvení kmene dřevin třemi kůly D do 0,1 m dl přes 2 do 3 m | ks | 7 |  | 0 | CS ÚRS 2025 01 |  |  | základní |  | 0 | 0 | 0 | 0 | 0 | 4 | K | 2 |  |  |  | ROZPOCET | 0 | 0 | 0 | 0 | 0 | 1 | 0 | 4 | 106
| Online PSC |  | https://podminky.urs.cz/item/CS_URS_2025_01/184215173 | [15 empty] | Online PSC | 2
54 | K | 184215152 | Odstranění ukotvení dřeviny kůly jedním kůlem, délky přes 1 do 2 m | kus | 2 |  | 0 | CS ÚRS 2025 01 |  |  | základní |  | 0 | 0 | 0 | 0 | 0 | 4 | K | 2 |  |  |  | ROZPOCET | 0 | 0 | 0 | 0 | 0 | 1 | 0 | 4 | 108
| Online PSC |  | https://podminky.urs.cz/item/CS_URS_2025_01/184215152 | [15 empty] | Online PSC | 2
55 | K | 184813161 | Zřízení ochranného nátěru kmene stromu do výšky 1 m, obvodu kmene do 180 mm | kus | 7 |  | 0 | CS ÚRS 2025 01 |  |  | základní |  | 0 | 0 | 0 | 0 | 0 | 4 | K | 2 |  |  |  | ROZPOCET | 0 | 0 | 0 | 0 | 0 | 1 | 0 | 4 | 110
| Online PSC |  | https://podminky.urs.cz/item/CS_URS_2025_01/184813161 | [15 empty] | Online PSC | 2
| VV |  | vícekmeny, dříny a jehličnany bez nátěru | [15 empty] | VV | 2 | 1 | True | 0 | ROZPOCET
| VV |  | 7 |  | 7 | [13 empty] | VV | 2 | 2 | True | 0 | ROZPOCET
| VV |  | Součet |  | 7 | [13 empty] | VV | 2 | 4 | True | 1 | ROZPOCET
56 | M | 24599008R | Ochranný nátěr proti poškození kůry teplem | litr | 4.2 |  | 0 |  |  |  | základní |  | 0 | 0 | 0 | 0 | 0 | 8 | M | 2 |  |  |  | ROZPOCET | 0 | 0 | 0 | 0 | 0 | 1 | 0 | 4 | 112
| VV |  | 7*0,6 |  | 4.2 | [13 empty] | VV | 2 | 2 | True | 0 | ROZPOCET
| VV |  | Součet |  | 4.2 | [13 empty] | VV | 2 | 4 | True | 1 | ROZPOCET
57 | K | 184852322 | Řez stromu výchovný alejových stromů v přes 4 do 6 m | ks | 13 |  | 0 | CS ÚRS 2025 01 |  |  | základní |  | 0 | 0 | 0 | 0 | 0 | 4 | K | 2 |  |  |  | ROZPOCET | 0 | 0 | 0 | 0 | 0 | 1 | 0 | 4 | 114
| Online PSC |  | https://podminky.urs.cz/item/CS_URS_2025_01/184852322 | [15 empty] | Online PSC | 2
58 | K | 997221858 | Poplatek za uložení stavebního odpadu na recyklační skládce (skládkovné) z rostlinných pletiv zatříděného do Katalogu odpadů pod kódem 02 01 03 | t | 0.1 |  | 0 | CS ÚRS 2025 01 |  |  | základní |  | 0 | 0 | 0 | 0 | 0 | 4 | K | 2 |  |  |  | ROZPOCET | 0 | 0 | 0 | 0 | 0 | 1 | 0 | 4 | 116
| Online PSC |  | https://podminky.urs.cz/item/CS_URS_2025_01/997221858 | [15 empty] | Online PSC | 2
| VV |  | 10*0,05*0,2 |  | 0.1 | [13 empty] | VV | 2 | 2 | True | 0 | ROZPOCET
| VV |  | Součet |  | 0.1 | [13 empty] | VV | 2 | 4 | True | 1 | ROZPOCET
59 | K | 998231411 | Přesun hmot pro sadovnické a krajinářské úpravy ručně (bez užití mechanizace) dopravní vzdálenost do 100 m | t | 0.006 |  | 0 | CS ÚRS 2025 01 |  |  | základní |  | 0 | 0 | 0 | 0 | 0 | 4 | K | 2 |  |  |  | ROZPOCET | 0 | 0 | 0 | 0 | 0 | 1 | 0 | 4 | 118
| Online PSC |  | https://podminky.urs.cz/item/CS_URS_2025_01/998231411 | [15 empty] | Online PSC | 2

## SO00 - Objekty přípravy s..._02
[9 empty] | >> skryté sloupce << | [9 empty] | {87be8488-5fbd-4b4b-817d-4c42974112bd}
2
| KRYCÍ LIST SOUPISU PRACÍ | [8 empty] | v --- níže se nacházejí doplnkové a pomocné údaje k sestavám --- v | [8 empty] | False
Stavba:
Revitalizace multimodálního uzlu ve Dvoře Králové nad Labem - etapa I-VI.
Objekt:
roz08_4 - Revitalizace multimodálního uzlu ve Dvoře Králové nad Labem etapa IV
Soupis:
SO00 - Objekty přípravy staveniště
| KSO: |  | 801 69 |  |  | CC-CZ:
| Místo: |  |  |  |  | Datum: | 26. 8. 2025
| Zadavatel: |  |  |  |  | IČ:
DIČ:
| Účastník: |  |  |  |  | IČ: | Vyplň údaj
|  | Vyplň údaj |  |  |  | DIČ: | Vyplň údaj
| Projektant: |  |  |  |  | IČ:
DIČ:
| Zpracovatel: |  |  |  |  | IČ:
DIČ:
Poznámka:
| Cena bez DPH | [5 empty] | 0
|  |  | Základ daně |  |  | Sazba daně | Výše daně
| DPH | základní | 0 |  |  | 21% | 0
|  | snížená | 0 |  |  | 12% | 0
|  | zákl. přenesená | 0 |  |  | 21% | 0
|  | sníž. přenesená | 0 |  |  | 12% | 0
|  | nulová | 0 |  |  | 0% | 0
| Cena s DPH |  |  | v | CZK |  | 0
REKAPITULACE ČLENĚNÍ SOUPISU PRACÍ
Stavba:
Revitalizace multimodálního uzlu ve Dvoře Králové nad Labem - etapa I-VI.
Objekt:
roz08_4 - Revitalizace multimodálního uzlu ve Dvoře Králové nad Labem etapa IV
Soupis:
SO00 - Objekty přípravy staveniště
Místo: | [5 empty] | Datum: | 26. 8. 2025
Zadavatel: | [5 empty] | Projektant:
Účastník: |  |  | Vyplň údaj |  |  | Zpracovatel:
Kód dílu - Popis | [6 empty] | Cena celkem [CZK]
Náklady stavby celkem | [6 empty] | 0 | [12 empty] | -1
| VRN - Vedlejší rozpočtové náklady | [5 empty] | 0
| VRN1 - Průzkumné, geodetické a projektové práce | [5 empty] | 0
| VRN3 - Zařízení staveniště | [5 empty] | 0
| VRN4 - Inženýrská činnost | [5 empty] | 0
| VRN7 - Provozní vlivy | [5 empty] | 0
| VRN8 - Přesun stavebních kapacit | [5 empty] | 0
| VRN9 - Ostatní náklady | [5 empty] | 0
SOUPIS PRACÍ
Stavba:
Revitalizace multimodálního uzlu ve Dvoře Králové nad Labem - etapa I-VI.
Objekt:
roz08_4 - Revitalizace multimodálního uzlu ve Dvoře Králové nad Labem etapa IV
Soupis:
SO00 - Objekty přípravy staveniště
Místo: | [5 empty] | Datum: | 26. 8. 2025
Zadavatel: | [5 empty] | Projektant:
Účastník: |  |  | Vyplň údaj |  |  | Zpracovatel:
PČ | Typ | Kód | Popis | MJ | Množství | J.cena [CZK] | Cena celkem [CZK] | Cenová soustava |  |  | DPH | J. Nh [h] | Nh celkem [h] | J. hmotnost [t] | Hmotnost celkem [t] | J. suť [t] | Suť Celkem [t]
Náklady soupisu celkem | [6 empty] | 0 | [5 empty] | 0 |  | 0 |  | 0 |  | D | -1 | [7 empty] | 0
| D | VRN | Vedlejší rozpočtové náklady |  |  |  | 0 | [5 empty] | 0 |  | 0 |  | 0 | 5 | D | 0 | ROZPOCET | [6 empty] | 0
| D | VRN1 | Průzkumné, geodetické a projektové práce |  |  |  | 0 | [5 empty] | 0 |  | 0 |  | 0 | 5 | D | 1 | ROZPOCET | [6 empty] | 0
1 | K | 012103000 | Geodetické práce před výstavbou | soubor | 1 |  | 0 | CS ÚRS 2025 01 |  |  | základní |  | 0 | 0 | 0 | 0 | 0 | 1024 | K | 2 | ROZPOCET | 0 | 0 | 0 | 0 | 0 | 1 | 0 | 1024 | -1971188827
| Online PSC |  | https://podminky.urs.cz/item/CS_URS_2025_01/012103000 | [15 empty] | Online PSC | 2
2 | K | 012303000 | Geodetické práce po výstavbě | soubor | 1 |  | 0 | CS ÚRS 2025 01 |  |  | základní |  | 0 | 0 | 0 | 0 | 0 | 1024 | K | 2 | ROZPOCET | 0 | 0 | 0 | 0 | 0 | 1 | 0 | 1024 | -323671104
| Online PSC |  | https://podminky.urs.cz/item/CS_URS_2025_01/012303000 | [15 empty] | Online PSC | 2
3 | K | 013254000 | Dokumentace skutečného provedení stavby | soubor | 1 |  | 0 | CS ÚRS 2025 01 |  |  | základní |  | 0 | 0 | 0 | 0 | 0 | 1024 | K | 2 | ROZPOCET | 0 | 0 | 0 | 0 | 0 | 1 | 0 | 1024 | -1292618948
| Online PSC |  | https://podminky.urs.cz/item/CS_URS_2025_01/013254000 | [15 empty] | Online PSC | 2
4 | K | 013294000 | Ostatní dokumentace - dílenská | ks | 1 |  | 0 | CS ÚRS 2025 01 |  |  | základní |  | 0 | 0 | 0 | 0 | 0 | 1024 | K | 2 | ROZPOCET | 0 | 0 | 0 | 0 | 0 | 1 | 0 | 1024 | 1908010095
| Online PSC |  | https://podminky.urs.cz/item/CS_URS_2025_01/013294000 | [15 empty] | Online PSC | 2
5 | K | 091003000 | Ostatní náklady - vzorokování | ks | 1 |  | 0 | CS ÚRS 2025 01 |  |  | základní |  | 0 | 0 | 0 | 0 | 0 | 4 | K | 2 | ROZPOCET | 0 | 0 | 0 | 0 | 0 | 1 | 0 | 4 | -931865389
| Online PSC |  | https://podminky.urs.cz/item/CS_URS_2025_01/091003000 | [15 empty] | Online PSC | 2
| D | VRN3 | Zařízení staveniště |  |  |  | 0 | [5 empty] | 0 |  | 0 |  | 0 | 5 | D | 1 | ROZPOCET | [6 empty] | 0
6 | K | 030001000 | Zařízení staveniště, vč. jeřábu nebo jiného způsobu svislé přepravy | soubor | 1 |  | 0 | CS ÚRS 2025 01 |  |  | základní |  | 0 | 0 | 0 | 0 | 0 | 1024 | K | 2 | ROZPOCET | 0 | 0 | 0 | 0 | 0 | 1 | 0 | 1024 | 367675379
| Online PSC |  | https://podminky.urs.cz/item/CS_URS_2025_01/030001000 | [15 empty] | Online PSC | 2
| P |  | Poznámka k položce: Současně kryje náklady na zdvihací prostředky po celou dobu stavby. | [15 empty] | P | 2
7 | K | 033002000 | Připojení staveniště na inženýrské sítě | soubor | 1 |  | 0 | CS ÚRS 2025 01 |  |  | základní |  | 0 | 0 | 0 | 0 | 0 | 1024 | K | 2 | ROZPOCET | 0 | 0 | 0 | 0 | 0 | 1 | 0 | 1024 | 798331799
| Online PSC |  | https://podminky.urs.cz/item/CS_URS_2025_01/033002000 | [15 empty] | Online PSC | 2
8 | K | 034103000 | Oplocení staveniště | soubor | 1 |  | 0 | CS ÚRS 2025 01 |  |  | základní |  | 0 | 0 | 0 | 0 | 0 | 1024 | K | 2 | ROZPOCET | 0 | 0 | 0 | 0 | 0 | 1 | 0 | 1024 | -2084284852
| Online PSC |  | https://podminky.urs.cz/item/CS_URS_2025_01/034103000 | [15 empty] | Online PSC | 2
9 | K | 039002000 | Zrušení zařízení staveniště | soubor | 1 |  | 0 | CS ÚRS 2025 01 |  |  | základní |  | 0 | 0 | 0 | 0 | 0 | 1024 | K | 2 | ROZPOCET | 0 | 0 | 0 | 0 | 0 | 1 | 0 | 1024 | 326420316
| Online PSC |  | https://podminky.urs.cz/item/CS_URS_2025_01/039002000 | [15 empty] | Online PSC | 2
10 | K | 041403000 | Bezpečnost a ochrana zdraví při práci na staveništi | kpl | 1 |  | 0 | CS ÚRS 2025 01 |  |  | základní |  | 0 | 0 | 0 | 0 | 0 | 1024 | K | 2 | ROZPOCET | 0 | 0 | 0 | 0 | 0 | 1 | 0 | 1024 | 65376812
| Online PSC |  | https://podminky.urs.cz/item/CS_URS_2025_01/041403000 | [15 empty] | Online PSC | 2
11 | K | 091002000 | Ostatní náklady související s objektem - ochrana neřešených částí stavby | kpl | 1 |  | 0 | CS ÚRS 2025 01 |  |  | základní |  | 0 | 0 | 0 | 0 | 0 | 1024 | K | 2 | ROZPOCET | 0 | 0 | 0 | 0 | 0 | 1 | 0 | 1024 | -2114372533
| Online PSC |  | https://podminky.urs.cz/item/CS_URS_2025_01/091002000 | [15 empty] | Online PSC | 2
| D | VRN4 | Inženýrská činnost |  |  |  | 0 | [5 empty] | 0 |  | 0 |  | 0 | 5 | D | 1 | ROZPOCET | [6 empty] | 0
12 | K | 044002000 | Revize | ks | 1 |  | 0 | CS ÚRS 2025 01 |  |  | základní |  | 0 | 0 | 0 | 0 | 0 | 1024 | K | 2 | ROZPOCET | 0 | 0 | 0 | 0 | 0 | 1 | 0 | 1024 | -1457789378
| Online PSC |  | https://podminky.urs.cz/item/CS_URS_2025_01/044002000 | [15 empty] | Online PSC | 2
13 | K | 045002000 | Kompletační a koordinační činnost | kpl | 1 |  | 0 | CS ÚRS 2025 01 |  |  | základní |  | 0 | 0 | 0 | 0 | 0 | 1024 | K | 2 | ROZPOCET | 0 | 0 | 0 | 0 | 0 | 1 | 0 | 1024 | 832163998
| Online PSC |  | https://podminky.urs.cz/item/CS_URS_2025_01/045002000 | [15 empty] | Online PSC | 2
| D | VRN7 | Provozní vlivy |  |  |  | 0 | [5 empty] | 0 |  | 0 |  | 0 | 5 | D | 1 | ROZPOCET | [6 empty] | 0
14 | K | 072002000 | Silniční provoz, provizorní dopravní značení | ks | 1 |  | 0 | CS ÚRS 2025 01 |  |  | základní |  | 0 | 0 | 0 | 0 | 0 | 1024 | K | 2 | ROZPOCET | 0 | 0 | 0 | 0 | 0 | 1 | 0 | 1024 | -1570851871
| Online PSC |  | https://podminky.urs.cz/item/CS_URS_2025_01/072002000 | [15 empty] | Online PSC | 2
| D | VRN8 | Přesun stavebních kapacit |  |  |  | 0 | [5 empty] | 0 |  | 0 |  | 0 | 5 | D | 1 | ROZPOCET | [6 empty] | 0
15 | K | 081002000 | Doprava zaměstnanců | kpl | 1 |  | 0 | CS ÚRS 2025 01 |  |  | základní |  | 0 | 0 | 0 | 0 | 0 | 1024 | K | 2 | ROZPOCET | 0 | 0 | 0 | 0 | 0 | 1 | 0 | 1024 | -1211491948
| Online PSC |  | https://podminky.urs.cz/item/CS_URS_2025_01/081002000 | [15 empty] | Online PSC | 2
| D | VRN9 | Ostatní náklady |  |  |  | 0 | [5 empty] | 0 |  | 0 |  | 0 | 5 | D | 1 | ROZPOCET | [6 empty] | 0
16 | K | 091503000 | Náklady související s publikační činností - publicita projektu | kpl | 1 |  | 0 | CS ÚRS 2025 01 |  |  | základní |  | 0 | 0 | 0 | 0 | 0 | 1024 | K | 2 | ROZPOCET | 0 | 0 | 0 | 0 | 0 | 1 | 0 | 1024 | 694958594
| Online PSC |  | https://podminky.urs.cz/item/CS_URS_2025_01/091503000 | [15 empty] | Online PSC | 2

## SO 101.4 - Etapa IV.
[9 empty] | >> skryté sloupce << | [9 empty] | {9eeb1829-a20c-4dd8-a01f-3df73f459f2c}
2
| KRYCÍ LIST SOUPISU PRACÍ | [8 empty] | v --- níže se nacházejí doplnkové a pomocné údaje k sestavám --- v | [8 empty] | False
Stavba:
Revitalizace multimodálního uzlu ve Dvoře Králové nad Labem - etapa I-VI.
Objekt:
roz08_4 - Revitalizace multimodálního uzlu ve Dvoře Králové nad Labem etapa IV
Soupis:
SO100 - Objekty pozemních komunikací
Úroveň 3:
SO 101.4 - Etapa IV.
| KSO: |  |  |  |  | CC-CZ:
| Místo: |  |  |  |  | Datum: | 26. 8. 2025
| Zadavatel: |  |  |  |  | IČ: | 00277819
|  | Město Dvůr Králové nad Labem |  |  |  | DIČ:
| Účastník: |  |  |  |  | IČ: | Vyplň údaj
|  | Vyplň údaj |  |  |  | DIČ: | Vyplň údaj
| Projektant: |  |  |  |  | IČ:
DIČ:
| Zpracovatel: |  |  |  |  | IČ: | 03020223
|  | VECTURA Pardubice s.r.o. |  |  |  | DIČ:
Poznámka:
| Cena bez DPH | [5 empty] | 0
|  |  | Základ daně |  |  | Sazba daně | Výše daně
| DPH | základní | 0 |  |  | 21% | 0
|  | snížená | 0 |  |  | 12% | 0
|  | zákl. přenesená | 0 |  |  | 21% | 0
|  | sníž. přenesená | 0 |  |  | 12% | 0
|  | nulová | 0 |  |  | 0% | 0
| Cena s DPH |  |  | v | CZK |  | 0
REKAPITULACE ČLENĚNÍ SOUPISU PRACÍ
Stavba:
Revitalizace multimodálního uzlu ve Dvoře Králové nad Labem - etapa I-VI.
Objekt:
roz08_4 - Revitalizace multimodálního uzlu ve Dvoře Králové nad Labem etapa IV
Soupis:
SO100 - Objekty pozemních komunikací
Úroveň 3:
SO 101.4 - Etapa IV.
Místo: | [5 empty] | Datum: | 26. 8. 2025
Zadavatel: |  |  | Město Dvůr Králové nad Labem |  |  | Projektant:
Účastník: |  |  | Vyplň údaj |  |  | Zpracovatel: | VECTURA Pardubice s.r.o.
Kód dílu - Popis | [6 empty] | Cena celkem [CZK]
Náklady stavby celkem | [6 empty] | 0 | [12 empty] | -1
| HSV - Práce a dodávky HSV | [5 empty] | 0
| 1 - Zemní práce | [5 empty] | 0
| 2 - Zakládání | [5 empty] | 0
| 5 - Komunikace pozemní | [5 empty] | 0
| 9 - Ostatní konstrukce a práce, bourání | [5 empty] | 0
| 997 - Přesun sutě | [5 empty] | 0
| 998 - Přesun hmot | [5 empty] | 0
| VRN - Vedlejší rozpočtové náklady | [5 empty] | 0
| VRN4 - Inženýrská činnost | [5 empty] | 0
SOUPIS PRACÍ
Stavba:
Revitalizace multimodálního uzlu ve Dvoře Králové nad Labem - etapa I-VI.
Objekt:
roz08_4 - Revitalizace multimodálního uzlu ve Dvoře Králové nad Labem etapa IV
Soupis:
SO100 - Objekty pozemních komunikací
Úroveň 3:
SO 101.4 - Etapa IV.
Místo: | [5 empty] | Datum: | 26. 8. 2025
Zadavatel: |  |  | Město Dvůr Králové nad Labem |  |  | Projektant:
Účastník: |  |  | Vyplň údaj |  |  | Zpracovatel: | VECTURA Pardubice s.r.o.
PČ | Typ | Kód | Popis | MJ | Množství | J.cena [CZK] | Cena celkem [CZK] | Cenová soustava |  |  | DPH | J. Nh [h] | Nh celkem [h] | J. hmotnost [t] | Hmotnost celkem [t] | J. suť [t] | Suť Celkem [t]
Náklady soupisu celkem | [6 empty] | 0 | [5 empty] | 0 |  | 1787.3655 |  | 727.4125 |  | D | -1 | [10 empty] | 0
| D | HSV | Práce a dodávky HSV |  |  |  | 0 | [5 empty] | 0 |  | 1787.3655 |  | 727.4125 | 1 | D | 0 |  |  |  | ROZPOCET | [6 empty] | 0
| D | 1 | Zemní práce |  |  |  | 0 | [5 empty] | 0 |  | 0.041751 |  | 727.1525 | 1 | D | 1 |  |  |  | ROZPOCET | [6 empty] | 0
1 | K | 113106134 | Rozebrání dlažeb ze zámkových dlaždic komunikací pro pěší strojně pl do 50 m2 | m2 | 316.76 |  | 0 | CS ÚRS 2025 01 |  |  | základní |  | 0 | 0 | 0 | 0.26 | 82.3576 | 4 | K | 2 |  |  |  | ROZPOCET | 0 | 0 | 0 | 0 | 0 | 1 | 0 | 4 | -656667164
| Online PSC |  | https://podminky.urs.cz/item/CS_URS_2025_01/113106134 | [15 empty] | Online PSC | 2
| VV |  | "Dlažba Etapa IV." 175,76+141 |  | 316.76 | [13 empty] | VV | 2 | 2 | True | 1 | ROZPOCET
2 | K | 113107164 | Odstranění podkladu z kameniva drceného tl přes 300 do 400 mm strojně pl přes 50 do 200 m2 | m2 | 780.66 |  | 0 | CS ÚRS 2025 01 |  |  | základní |  | 0 | 0 | 0 | 0.58 | 452.7828 | 4 | K | 2 |  |  |  | ROZPOCET | 0 | 0 | 0 | 0 | 0 | 1 | 0 | 4 | 741541338
| Online PSC |  | https://podminky.urs.cz/item/CS_URS_2025_01/113107164 | [15 empty] | Online PSC | 2
| VV |  | "Odstranění podkladu dlažby"175,76+141 |  | 316.76 | [13 empty] | VV | 2 | 2 | True | 0 | ROZPOCET
| VV |  | "Odstranění podkladu pod asf. pojížděný" 288,6+175,3 |  | 463.9 | [13 empty] | VV | 2 | 2 | True | 0 | ROZPOCET
| VV |  | Součet |  | 780.66 | [13 empty] | VV | 2 | 4 | True | 1 | ROZPOCET
3 | K | 113154124 | Frézování živičného krytu tl 100 mm pruh š přes 0,5 do 1 m pl do 500 m2 bez překážek v trase | m2 | 463.9 |  | 0 | CS ÚRS 2025 01 |  |  | základní |  | 0 | 9e-05 | 0.041751 | 0.23 | 106.697 | 4 | K | 2 |  |  |  | ROZPOCET | 0 | 0 | 0 | 0 | 0 | 1 | 0 | 4 | -550749747
| Online PSC |  | https://podminky.urs.cz/item/CS_URS_2025_01/113154124 | [15 empty] | Online PSC | 2
| VV |  | "Frezování podél ul. 17.listopadu" 288,6+175,3 |  | 463.9 | [13 empty] | VV | 2 | 2 | True | 0 | ROZPOCET
| VV |  | Součet |  | 463.9 | [13 empty] | VV | 2 | 4 | True | 1 | ROZPOCET
4 | K | 113202111 | Vytrhání obrub krajníků obrubníků stojatých | m | 391.02 |  | 0 | CS ÚRS 2025 01 |  |  | základní |  | 0 | 0 | 0 | 0.205 | 80.1591 | 4 | K | 2 |  |  |  | ROZPOCET | 0 | 0 | 0 | 0 | 0 | 1 | 0 | 4 | -1321288470
| Online PSC |  | https://podminky.urs.cz/item/CS_URS_2025_01/113202111 | [15 empty] | Online PSC | 2
| VV |  | "Silniční krajník" 140,96+29,7 |  | 170.66 | [13 empty] | VV | 2 | 2 | True | 0 | ROZPOCET
| VV |  | "Silniční obrubník" 140,96+79,4 |  | 220.36 | [13 empty] | VV | 2 | 2 | True | 0 | ROZPOCET
| VV |  | Součet |  | 391.02 | [13 empty] | VV | 2 | 4 | True | 1 | ROZPOCET
5 | K | 113204111 | Vytrhání obrub záhonových | m | 128.9 |  | 0 | CS ÚRS 2025 01 |  |  | základní |  | 0 | 0 | 0 | 0.04 | 5.156 | 4 | K | 2 |  |  |  | ROZPOCET | 0 | 0 | 0 | 0 | 0 | 1 | 0 | 4 | -1637532309
| Online PSC |  | https://podminky.urs.cz/item/CS_URS_2025_01/113204111 | [15 empty] | Online PSC | 2
| VV |  | 128,9 |  | 128.9 | [13 empty] | VV | 2 | 2 | True | 1 | ROZPOCET
6 | K | 121151103 | Sejmutí ornice plochy do 100 m2 tl vrstvy do 200 mm strojně | m2 | 467 |  | 0 | CS ÚRS 2025 01 |  |  | základní |  | 0 | 0 | 0 | 0 | 0 | 4 | K | 2 |  |  |  | ROZPOCET | 0 | 0 | 0 | 0 | 0 | 1 | 0 | 4 | -1576646784
| Online PSC |  | https://podminky.urs.cz/item/CS_URS_2025_01/121151103 | [15 empty] | Online PSC | 2
| VV |  | 25+442 |  | 467 | [13 empty] | VV | 2 | 2 | True | 1 | ROZPOCET
7 | K | 122251104 | Odkopávky a prokopávky nezapažené v hornině třídy těžitelnosti I skupiny 3 objem do 500 m3 strojně | m3 | 457.552 |  | 0 | CS ÚRS 2025 01 |  |  | základní |  | 0 | 0 | 0 | 0 | 0 | 4 | K | 2 |  |  |  | ROZPOCET | 0 | 0 | 0 | 0 | 0 | 1 | 0 | 4 | 653175251
| Online PSC |  | https://podminky.urs.cz/item/CS_URS_2025_01/122251104 | [15 empty] | Online PSC | 2
| VV |  | 325,052+132,5 |  | 457.552 | [13 empty] | VV | 2 | 2 | True | 1 | ROZPOCET
8 | K | 132351102 | Hloubení rýh nezapažených š do 800 mm v hornině třídy těžitelnosti II skupiny 4 objem do 50 m3 strojně | m3 | 7.714 |  | 0 | CS ÚRS 2025 01 |  |  | základní |  | 0 | 0 | 0 | 0 | 0 | 4 | K | 2 |  |  |  | ROZPOCET | 0 | 0 | 0 | 0 | 0 | 1 | 0 | 4 | 758025765
| Online PSC |  | https://podminky.urs.cz/item/CS_URS_2025_01/132351102 | [15 empty] | Online PSC | 2
| VV |  | "drenaz = delka * plocha z rezu" 26,6*0,29 |  | 7.714 | [13 empty] | VV | 2 | 2 | True | 1 | ROZPOCET
9 | K | 162751137 | Vodorovné přemístění přes 9 000 do 10000 m výkopku/sypaniny z horniny třídy těžitelnosti II skupiny 4 a 5 | m3 | 535.316 |  | 0 | CS ÚRS 2025 01 |  |  | základní |  | 0 | 0 | 0 | 0 | 0 | 4 | K | 2 |  |  |  | ROZPOCET | 0 | 0 | 0 | 0 | 0 | 1 | 0 | 4 | -966898299
| Online PSC |  | https://podminky.urs.cz/item/CS_URS_2025_01/162751137 | [15 empty] | Online PSC | 2
| VV |  | "odvoz zeminy na skládku" 457,552+7,714 |  | 465.266 | [13 empty] | VV | 2 | 2 | True | 0 | ROZPOCET
| VV |  | "Uložení sypaniny do násypů na skládce - odhumusování" 467*0,15 |  | 70.05 | [13 empty] | VV | 2 | 2 | True | 0 | ROZPOCET
| VV |  | Součet |  | 535.316 | [13 empty] | VV | 2 | 4 | True | 1 | ROZPOCET
10 | K | 162751139 | Příplatek k vodorovnému přemístění výkopku/sypaniny z horniny třídy těžitelnosti II skupiny 4 a 5 ZKD 1000 m přes 10000 m | m3 | 5353.16 |  | 0 | CS ÚRS 2025 01 |  |  | základní |  | 0 | 0 | 0 | 0 | 0 | 4 | K | 2 |  |  |  | ROZPOCET | 0 | 0 | 0 | 0 | 0 | 1 | 0 | 4 | -1189804252
| Online PSC |  | https://podminky.urs.cz/item/CS_URS_2025_01/162751139 | [15 empty] | Online PSC | 2
| VV |  | "Příplatek za 10km"535,316*10 |  | 5353.16 | [13 empty] | VV | 2 | 2 | True | 1 | ROZPOCET
11 | K | 171251101 | Uložení sypaniny do násypů nezhutněných strojně | m3 | 70.05 |  | 0 | CS ÚRS 2025 01 |  |  | základní |  | 0 | 0 | 0 | 0 | 0 | 4 | K | 2 |  |  |  | ROZPOCET | 0 | 0 | 0 | 0 | 0 | 1 | 0 | 4 | -1514677702
| Online PSC |  | https://podminky.urs.cz/item/CS_URS_2025_01/171251101 | [15 empty] | Online PSC | 2
| VV |  | "Uložení sypaniny do násypů na skládce - odhumusování" 467*0,15 |  | 70.05 | [13 empty] | VV | 2 | 2 | True | 0 | ROZPOCET
| VV |  | Součet |  | 70.05 | [13 empty] | VV | 2 | 4 | True | 1 | ROZPOCET
12 | K | 181951112 | Úprava pláně v hornině třídy těžitelnosti I skupiny 1 až 3 se zhutněním strojně | m2 | 958.3 |  | 0 | CS ÚRS 2025 01 |  |  | základní |  | 0 | 0 | 0 | 0 | 0 | 4 | K | 2 |  |  |  | ROZPOCET | 0 | 0 | 0 | 0 | 0 | 1 | 0 | 4 | -1715889915
| Online PSC |  | https://podminky.urs.cz/item/CS_URS_2025_01/181951112 | [15 empty] | Online PSC | 2
| VV |  | "doplnění asfaltových vrstev" 17,24 |  | 17.24 | [13 empty] | VV | 2 | 2 | True | 0 | ROZPOCET
| VV |  | "Asf. komunikace" 212,25 |  | 212.25 | [13 empty] | VV | 2 | 2 | True | 0 | ROZPOCET
| VV |  | "Chodník + uprava pro nevidomé" 90+27,9 |  | 117.9 | [13 empty] | VV | 2 | 2 | True | 0 | ROZPOCET
| VV |  | "Parkovací stání" 115,91 |  | 115.91 | [13 empty] | VV | 2 | 2 | True | 0 | ROZPOCET
| VV |  | "doplnění rozšíření kom. 17.listopadu" 495 |  | 495 | [13 empty] | VV | 2 | 2 | True | 0 | ROZPOCET
| VV |  | Součet |  | 958.3 | [13 empty] | VV | 2 | 4 | True | 1 | ROZPOCET
| D | 2 | Zakládání |  |  |  | 0 | [5 empty] | 0 |  | 16.4348 |  | 0 | 1 | D | 1 |  |  |  | ROZPOCET | [6 empty] | 0
13 | K | 211561111 | Výplň odvodňovacích žeber nebo trativodů kamenivem hrubým drceným frakce 4 až 16 mm | m3 | 4.256 |  | 0 | CS ÚRS 2025 01 |  |  | základní |  | 0 | 1.665 | 7.0862 | 0 | 0 | 4 | K | 2 |  |  |  | ROZPOCET | 0 | 0 | 0 | 0 | 0 | 1 | 0 | 4 | -1278622468
| Online PSC |  | https://podminky.urs.cz/item/CS_URS_2025_01/211561111 | [15 empty] | Online PSC | 2
| VV |  | 26,6*0,16 |  | 4.256 | [13 empty] | VV | 2 | 2 | True | 1 | ROZPOCET
14 | K | 211971121 | Zřízení opláštění žeber nebo trativodů geotextilií v rýze nebo zářezu sklonu přes 1:2 š do 2,5 m | m2 | 50.54 |  | 0 | CS ÚRS 2025 01 |  |  | základní |  | 0 | 0.00031 | 0.015667 | 0 | 0 | 4 | K | 2 |  |  |  | ROZPOCET | 0 | 0 | 0 | 0 | 0 | 1 | 0 | 4 | 880819851
| Online PSC |  | https://podminky.urs.cz/item/CS_URS_2025_01/211971121 | [15 empty] | Online PSC | 2
| VV |  | 26,6*1,9 |  | 50.54 | [13 empty] | VV | 2 | 2 | True | 1 | ROZPOCET
15 | M | 69311080 | geotextilie netkaná separační, ochranná, filtrační, drenážní PES 200g/m2 | m2 | 37.321 |  | 0 | CS ÚRS 2025 01 |  |  | základní |  | 0 | 0.0002 | 0.0074642 | 0 | 0 | 8 | M | 2 |  |  |  | ROZPOCET | 0 | 0 | 0 | 0 | 0 | 1 | 0 | 4 | -2008291428
| VV |  | 26,6*1,1845 |  | 31.508 | [13 empty] | VV | 2 | 2 | True | 0 | ROZPOCET
| VV |  | 31,508*1,1845 "Přepočtené koeficientem množství |  | 37.321 | [13 empty] | VV | 2 | 2 | True | 1 | ROZPOCET
16 | K | 212572111 | Lože pro trativody ze štěrkopísku tříděného | m3 | 1.064 |  | 0 | CS ÚRS 2025 01 |  |  | základní |  | 0 | 1.92 | 2.0429 | 0 | 0 | 4 | K | 2 |  |  |  | ROZPOCET | 0 | 0 | 0 | 0 | 0 | 1 | 0 | 4 | -903654285
| Online PSC |  | https://podminky.urs.cz/item/CS_URS_2025_01/212572111 | [15 empty] | Online PSC | 2
| VV |  | 26,6*0,04 |  | 1.064 | [13 empty] | VV | 2 | 2 | True | 1 | ROZPOCET
17 | K | 212752112 | Trativod z drenážních trubek korugovaných PE-HD SN 4 perforace 220° včetně lože otevřený výkop DN 150 pro liniové stavby | m | 26.6 |  | 0 | CS ÚRS 2025 01 |  |  | základní |  | 0 | 0.27378 | 7.2825 | 0 | 0 | 4 | K | 2 |  |  |  | ROZPOCET | 0 | 0 | 0 | 0 | 0 | 1 | 0 | 4 | 758679670
| Online PSC |  | https://podminky.urs.cz/item/CS_URS_2025_01/212752112 | [15 empty] | Online PSC | 2
| VV |  | 26,6 |  | 26.6 | [13 empty] | VV | 2 | 2 | True | 1 | ROZPOCET
| D | 5 | Komunikace pozemní |  |  |  | 0 | [5 empty] | 0 |  | 1674.3341 |  | 0 | 1 | D | 1 |  |  |  | ROZPOCET | [6 empty] | 0
18 | K | 561081111 | Zřízení podkladu ze zeminy upravené vápnem, cementem, směsnými pojivy tl přes 450 do 500 mm pl do 1000 m2 | m2 | 635.16 |  | 0 | CS ÚRS 2025 01 |  |  | základní |  | 0 | 0 | 0 | 0 | 0 | 4 | K | 2 |  |  |  | ROZPOCET | 0 | 0 | 0 | 0 | 0 | 1 | 0 | 4 | -611083296
| Online PSC |  | https://podminky.urs.cz/item/CS_URS_2025_01/561081111 | [15 empty] | Online PSC | 2
| VV |  | 279,1+27,9+212,25+115,91 |  | 635.16 | [13 empty] | VV | 2 | 2 | True | 1 | ROZPOCET
19 | M | 58530171 | vápno nehašené CL 90-Q pro úpravu zemin bezprašné | t | 17.626 |  | 0 | CS ÚRS 2025 01 |  |  | základní |  | 0 | 1 | 17.626 | 0 | 0 | 8 | M | 2 |  |  |  | ROZPOCET | 0 | 0 | 0 | 0 | 0 | 1 | 0 | 4 | -1881104776
| VV |  | "Doporučené množství pojiva v % vůči objemové hmotnosti zeminy jsou 3%" 635,16*0,5*1,85*3/100 |  | 17.626 | [13 empty] | VV | 2 | 2 | True | 1 | ROZPOCET
20 | K | 564851111 | Podklad ze štěrkodrtě ŠD plochy přes 100 m2 tl 150 mm | m2 | 424.5 |  | 0 | CS ÚRS 2025 01 |  |  | základní |  | 0 | 0.345 | 146.4525 | 0 | 0 | 4 | K | 2 |  |  |  | ROZPOCET | 0 | 0 | 0 | 0 | 0 | 1 | 0 | 4 | -1098504084
| Online PSC |  | https://podminky.urs.cz/item/CS_URS_2025_01/564851111 | [15 empty] | Online PSC | 2
| VV |  | "Asf. komunikace" 212,25*2 |  | 424.5 | [13 empty] | VV | 2 | 2 | True | 1 | ROZPOCET
21 | K | 564871111-1 | Podklad ze štěrkodrtě ŠD plochy přes 100 m2 tl 250 mm - aktivní zóna tl.500mm | m2 | 990 |  | 0 |  |  |  | základní |  | 0 | 0.575 | 569.25 | 0 | 0 | 4 | K | 2 |  |  |  | ROZPOCET | 0 | 0 | 0 | 0 | 0 | 1 | 0 | 4 | 959760653
| VV |  | 495*2 |  | 990 | [13 empty] | VV | 2 | 2 | True | 1 | ROZPOCET
22 | K | 573111112 | Postřik živičný infiltrační s posypem z asfaltu množství 1 kg/m2 | m2 | 229.49 |  | 0 | CS ÚRS 2025 01 |  |  | základní |  | 0 | 0.00601 | 1.3792 | 0 | 0 | 4 | K | 2 |  |  |  | ROZPOCET | 0 | 0 | 0 | 0 | 0 | 1 | 0 | 4 | 533818097
| Online PSC |  | https://podminky.urs.cz/item/CS_URS_2025_01/573111112 | [15 empty] | Online PSC | 2
| VV |  | "napojení asf. vrstev" 17,24 |  | 17.24 | [13 empty] | VV | 2 | 2 | True | 0 | ROZPOCET
| VV |  | "Asf. komunikace" 212,25 |  | 212.25 | [13 empty] | VV | 2 | 2 | True | 0 | ROZPOCET
| VV |  | Součet |  | 229.49 | [13 empty] | VV | 2 | 4 | True | 1 | ROZPOCET
23 | K | 573211109 | Postřik živičný spojovací z asfaltu v množství 0,50 kg/m2 | m2 | 458.98 |  | 0 | CS ÚRS 2025 01 |  |  | základní |  | 0 | 0.00051 | 0.23408 | 0 | 0 | 4 | K | 2 |  |  |  | ROZPOCET | 0 | 0 | 0 | 0 | 0 | 1 | 0 | 4 | -552716129
| Online PSC |  | https://podminky.urs.cz/item/CS_URS_2025_01/573211109 | [15 empty] | Online PSC | 2
| VV |  | "napojení asf. vrstev" 17,24*2 |  | 34.48 | [13 empty] | VV | 2 | 2 | True | 0 | ROZPOCET
| VV |  | "Asf. komunikace" 212,25*2 |  | 424.5 | [13 empty] | VV | 2 | 2 | True | 0 | ROZPOCET
| VV |  | Součet |  | 458.98 | [13 empty] | VV | 2 | 4 | True | 1 | ROZPOCET
24 | K | 577134111 | Asfaltový beton vrstva obrusná ACO 11 (ABS) tř. I tl 40 mm š do 3 m z nemodifikovaného asfaltu | m2 | 212.25 |  | 0 | CS ÚRS 2025 01 |  |  | základní |  | 0 | 0.10373 | 22.0167 | 0 | 0 | 4 | K | 2 |  |  |  | ROZPOCET | 0 | 0 | 0 | 0 | 0 | 1 | 0 | 4 | 98205742
| Online PSC |  | https://podminky.urs.cz/item/CS_URS_2025_01/577134111 | [15 empty] | Online PSC | 2
| VV |  | "Asf. komunikace" 212,25 |  | 212.25 | [13 empty] | VV | 2 | 2 | True | 1 | ROZPOCET
25 | K | 577155112 | Asfaltový beton vrstva ložní ACL 16 (ABH) tl 60 mm š do 3 m z nemodifikovaného asfaltu | m2 | 212.25 |  | 0 | CS ÚRS 2025 01 |  |  | základní |  | 0 | 0.15559 | 33.024 | 0 | 0 | 4 | K | 2 |  |  |  | ROZPOCET | 0 | 0 | 0 | 0 | 0 | 1 | 0 | 4 | -1893046370
| Online PSC |  | https://podminky.urs.cz/item/CS_URS_2025_01/577155112 | [15 empty] | Online PSC | 2
| VV |  | "Asf. komunikace" 212,25 |  | 212.25 | [13 empty] | VV | 2 | 2 | True | 1 | ROZPOCET
26 | K | 565135101 | Asfaltový beton vrstva podkladní ACP 16 (obalované kamenivo OKS) tl 50 mm š do 1,5 m | m2 | 212.25 |  | 0 | CS ÚRS 2025 01 |  |  | základní |  | 0 | 0.13188 | 27.9915 | 0 | 0 | 4 | K | 2 |  |  |  | ROZPOCET | 0 | 0 | 0 | 0 | 0 | 1 | 0 | 4 | 560380947
| Online PSC |  | https://podminky.urs.cz/item/CS_URS_2025_01/565135101 | [15 empty] | Online PSC | 2
| VV |  | "Asf. komunikace" 212,25 |  | 212.25 | [13 empty] | VV | 2 | 2 | True | 1 | ROZPOCET
27 | K | 576133211 | Asfaltový koberec mastixový SMA 11 (AKMS) tl 40 mm š do 3 m | m2 | 474.33 |  | 0 | CS ÚRS 2025 01 |  |  | základní |  | 0 | 0.09668 | 45.8582 | 0 | 0 | 4 | K | 2 |  |  |  | ROZPOCET | 0 | 0 | 0 | 0 | 0 | 1 | 0 | 4 | -995933810
| Online PSC |  | https://podminky.urs.cz/item/CS_URS_2025_01/576133211 | [15 empty] | Online PSC | 2
| VV |  | "napojení asf. vrstev" 286,55+17,24 |  | 303.79 | [13 empty] | VV | 2 | 2 | True | 0 | ROZPOCET
| VV |  | "doplnění rozšíření kom. 17.listopadu"170,54 |  | 170.54 | [13 empty] | VV | 2 | 2 | True | 0 | ROZPOCET
| VV |  | Součet |  | 474.33 | [13 empty] | VV | 2 | 4 | True | 1 | ROZPOCET
28 | K | 577165032 | Asfaltový beton vrstva ložní ACL 16 (ABVH) tl 70 mm š do 1,5 m z modifikovaného asfaltu | m2 | 436.356 |  | 0 | CS ÚRS 2025 01 |  |  | základní |  | 0 | 0.18152 | 79.2073 | 0 | 0 | 4 | K | 2 |  |  |  | ROZPOCET | 0 | 0 | 0 | 0 | 0 | 1 | 0 | 4 | -748881130
| Online PSC |  | https://podminky.urs.cz/item/CS_URS_2025_01/577165032 | [15 empty] | Online PSC | 2
| VV |  | "napojení asf. vrstev" (286,55+17,24)/2*1,75 |  | 265.816 | [13 empty] | VV | 2 | 2 | True | 0 | ROZPOCET
| VV |  | "doplnění rozšíření kom. 17.listopadu"170,54 |  | 170.54 | [13 empty] | VV | 2 | 2 | True | 0 | ROZPOCET
| VV |  | Součet |  | 436.356 | [13 empty] | VV | 2 | 4 | True | 1 | ROZPOCET
29 | K | 565166102 | Asfaltový beton vrstva podkladní ACP 22 (obalované kamenivo OKH) tl 90 mm š do 1,5 m | m2 | 383.193 |  | 0 | CS ÚRS 2025 01 |  |  | základní |  | 0 | 0.23737 | 90.9585 | 0 | 0 | 4 | K | 2 |  |  |  | ROZPOCET | 0 | 0 | 0 | 0 | 0 | 1 | 0 | 4 | 1176417988
| Online PSC |  | https://podminky.urs.cz/item/CS_URS_2025_01/565166102 | [15 empty] | Online PSC | 2
| VV |  | "napojení asf. vrstev" (286,55+17,24)/2*1,4 |  | 212.653 | [13 empty] | VV | 2 | 2 | True | 0 | ROZPOCET
| VV |  | "doplnění rozšíření kom. 17.listopadu+Erbanova"170,54 |  | 170.54 | [13 empty] | VV | 2 | 2 | True | 0 | ROZPOCET
| VV |  | Součet |  | 383.193 | [13 empty] | VV | 2 | 4 | True | 1 | ROZPOCET
30 | K | 564962111 | Podklad z mechanicky zpevněného kameniva MZK tl 200 mm | m2 | 322.435 |  | 0 | CS ÚRS 2025 01 |  |  | základní |  | 0 | 0.49587 | 159.8858 | 0 | 0 | 4 | K | 2 |  |  |  | ROZPOCET | 0 | 0 | 0 | 0 | 0 | 1 | 0 | 4 | -47119163
| Online PSC |  | https://podminky.urs.cz/item/CS_URS_2025_01/564962111 | [15 empty] | Online PSC | 2
| VV |  | "napojení asf. vrstev" (286,55+17,24)/2*1 |  | 151.895 | [13 empty] | VV | 2 | 2 | True | 0 | ROZPOCET
| VV |  | "doplnění rozšíření kom. 17.listopadu"170,54 |  | 170.54 | [13 empty] | VV | 2 | 2 | True | 0 | ROZPOCET
| VV |  | Součet |  | 322.435 | [13 empty] | VV | 2 | 4 | True | 1 | ROZPOCET
31 | K | 564871111 | Podklad ze štěrkodrtě ŠD plochy přes 100 m2 tl 250 mm | m2 | 223.703 |  | 0 | CS ÚRS 2023 01 |  |  | základní |  | 0 | 0.575 | 128.6292 | 0 | 0 | 4 | K | 2 |  |  |  | ROZPOCET | 0 | 0 | 0 | 0 | 0 | 1 | 0 | 4 | -497053776
| Online PSC |  | https://podminky.urs.cz/item/CS_URS_2023_01/564871111 | [15 empty] | Online PSC | 2
| VV |  | "napojení asf. vrstev" (286,55+17,24)/2*0,35 |  | 53.163 | [13 empty] | VV | 2 | 2 | True | 0 | ROZPOCET
| VV |  | "doplnění rozšíření kom. 17.listopadu"170,54 |  | 170.54 | [13 empty] | VV | 2 | 2 | True | 0 | ROZPOCET
| VV |  | Součet |  | 223.703 | [13 empty] | VV | 2 | 4 | True | 1 | ROZPOCET
32 | K | 573111112 | Postřik živičný infiltrační s posypem z asfaltu množství 1 kg/m2 | m2 | 474.33 |  | 0 | CS ÚRS 2025 01 |  |  | základní |  | 0 | 0.00601 | 2.8507 | 0 | 0 | 4 | K | 2 |  |  |  | ROZPOCET | 0 | 0 | 0 | 0 | 0 | 1 | 0 | 4 | 438721472
| Online PSC |  | https://podminky.urs.cz/item/CS_URS_2025_01/573111112 | [15 empty] | Online PSC | 2
| VV |  | "napojení asf. vrstev" (286,55+17,24) |  | 303.79 | [13 empty] | VV | 2 | 2 | True | 0 | ROZPOCET
| VV |  | "doplnění rozšíření kom. 17.listopadu"170,54 |  | 170.54 | [13 empty] | VV | 2 | 2 | True | 0 | ROZPOCET
| VV |  | Součet |  | 474.33 | [13 empty] | VV | 2 | 4 | True | 1 | ROZPOCET
33 | K | 573211109 | Postřik živičný spojovací z asfaltu v množství 0,50 kg/m2 | m2 | 778.12 |  | 0 | CS ÚRS 2025 01 |  |  | základní |  | 0 | 0.00051 | 0.39684 | 0 | 0 | 4 | K | 2 |  |  |  | ROZPOCET | 0 | 0 | 0 | 0 | 0 | 1 | 0 | 4 | 1573394331
| Online PSC |  | https://podminky.urs.cz/item/CS_URS_2025_01/573211109 | [15 empty] | Online PSC | 2
| VV |  | "napojení asf. vrstev" (286,55+17,24)*2 |  | 607.58 | [13 empty] | VV | 2 | 2 | True | 0 | ROZPOCET
| VV |  | "doplnění rozšíření kom. 17.listopadu"170,54 |  | 170.54 | [13 empty] | VV | 2 | 2 | True | 0 | ROZPOCET
| VV |  | Součet |  | 778.12 | [13 empty] | VV | 2 | 4 | True | 1 | ROZPOCET
34 | K | 596211112 | Kladení zámkové dlažby komunikací pro pěší ručně tl 60 mm skupiny A pl přes 100 do 300 m2 | m2 | 371.64 |  | 0 | CS ÚRS 2025 01 |  |  | základní |  | 0 | 0.08922 | 33.1577 | 0 | 0 | 4 | K | 2 |  |  |  | ROZPOCET | 0 | 0 | 0 | 0 | 0 | 1 | 0 | 4 | 1408515580
| Online PSC |  | https://podminky.urs.cz/item/CS_URS_2025_01/596211112 | [15 empty] | Online PSC | 2
| VV |  | "Chodník + uprava pro nevidomé" 53,76+10,88+279,1+27,9 |  | 371.64 | [13 empty] | VV | 2 | 2 | True | 1 | ROZPOCET
35 | M | 59245021 | dlažba tvar čtverec betonová 200x200x60mm přírodní | m2 | 339.517 |  | 0 | CS ÚRS 2025 01 |  |  | základní |  | 0 | 0.132 | 44.8162 | 0 | 0 | 8 | M | 2 |  |  |  | ROZPOCET | 0 | 0 | 0 | 0 | 0 | 1 | 0 | 4 | 205367964
| VV |  | 53,76+279,1 |  | 332.86 | [13 empty] | VV | 2 | 2 | True | 0 | ROZPOCET
| VV |  | 332,86*1,02 "Přepočtené koeficientem množství |  | 339.517 | [13 empty] | VV | 2 | 2 | True | 1 | ROZPOCET
36 | M | 59245006 | dlažba tvar obdélník betonová pro nevidomé 200x100x60mm barevná | m2 | 39.556 |  | 0 | CS ÚRS 2025 01 |  |  | základní |  | 0 | 0.131 | 5.1818 | 0 | 0 | 8 | M | 2 |  |  |  | ROZPOCET | 0 | 0 | 0 | 0 | 0 | 1 | 0 | 4 | 541433351
| VV |  | 10,88+27,9 |  | 38.78 | [13 empty] | VV | 2 | 2 | True | 0 | ROZPOCET
| VV |  | 38,78*1,02 "Přepočtené koeficientem množství |  | 39.556 | [13 empty] | VV | 2 | 2 | True | 1 | ROZPOCET
37 | K | 564861111 | Podklad ze štěrkodrtě ŠD plochy přes 100 m2 tl 200 mm | m2 | 371.64 |  | 0 | CS ÚRS 2025 01 |  |  | základní |  | 0 | 0.46 | 170.9544 | 0 | 0 | 4 | K | 2 |  |  |  | ROZPOCET | 0 | 0 | 0 | 0 | 0 | 1 | 0 | 4 | 1387457497
| Online PSC |  | https://podminky.urs.cz/item/CS_URS_2025_01/564861111 | [15 empty] | Online PSC | 2
| VV |  | "Chodník + uprava pro nevidomé" 53,76+10,88+279,1+27,9 |  | 371.64 | [13 empty] | VV | 2 | 2 | True | 0 | ROZPOCET
| VV |  | Součet |  | 371.64 | [13 empty] | VV | 2 | 4 | True | 1 | ROZPOCET
38 | K | 596211211 | Kladení zámkové dlažby komunikací pro pěší ručně tl 80 mm skupiny A pl přes 50 do 100 m2 | m2 | 115.91 |  | 0 | CS ÚRS 2025 01 |  |  | základní |  | 0 | 0.09062 | 10.5038 | 0 | 0 | 4 | K | 2 |  |  |  | ROZPOCET | 0 | 0 | 0 | 0 | 0 | 1 | 0 | 4 | 1088757058
| Online PSC |  | https://podminky.urs.cz/item/CS_URS_2025_01/596211211 | [15 empty] | Online PSC | 2
| VV |  | "Parkovací stání" 115,91 |  | 115.91 | [13 empty] | VV | 2 | 2 | True | 0 | ROZPOCET
| VV |  | Součet |  | 115.91 | [13 empty] | VV | 2 | 4 | True | 1 | ROZPOCET
39 | M | 59245035 | dlažba plošná betonová vegetační 200x200x80mm přírodní | m2 | 119.387 |  | 0 | CS ÚRS 2025 01 |  |  | základní |  | 0 | 0.145 | 17.3111 | 0 | 0 | 8 | M | 2 |  |  |  | ROZPOCET | 0 | 0 | 0 | 0 | 0 | 1 | 0 | 4 | -2046029380
| VV |  | 115,91 |  | 115.91 | [13 empty] | VV | 2 | 2 | True | 0 | ROZPOCET
| VV |  | 115,91*1,03 "Přepočtené koeficientem množství |  | 119.387 | [13 empty] | VV | 2 | 2 | True | 1 | ROZPOCET
40 | K | 564871111 | Podklad ze štěrkodrtě ŠD plochy přes 100 m2 tl 250 mm | m2 | 115.91 |  | 0 | CS ÚRS 2023 01 |  |  | základní |  | 0 | 0.575 | 66.6482 | 0 | 0 | 4 | K | 2 |  |  |  | ROZPOCET | 0 | 0 | 0 | 0 | 0 | 1 | 0 | 4 | -1530805440
| Online PSC |  | https://podminky.urs.cz/item/CS_URS_2023_01/564871111 | [15 empty] | Online PSC | 2
| VV |  | "Parkovací stání" 115,91 |  | 115.91 | [13 empty] | VV | 2 | 2 | True | 1 | ROZPOCET
| D | 9 | Ostatní konstrukce a práce, bourání |  |  |  | 0 | [5 empty] | 0 |  | 96.5549 |  | 0.26 | 1 | D | 1 |  |  |  | ROZPOCET | [6 empty] | 0
41 | K | 914111111 | Montáž svislé dopravní značky do velikosti 1 m2 objímkami na sloupek nebo konzolu | kus | 9 |  | 0 | CS ÚRS 2025 01 |  |  | základní |  | 0 | 0.0007 | 0.0063 | 0 | 0 | 4 | K | 2 |  |  |  | ROZPOCET | 0 | 0 | 0 | 0 | 0 | 1 | 0 | 4 | 843484017
| Online PSC |  | https://podminky.urs.cz/item/CS_URS_2025_01/914111111 | [15 empty] | Online PSC | 2
42 | K | 914511112 | Montáž sloupku dopravních značek délky do 3,5 m s betonovým základem a patkou D 60 mm | kus | 1 |  | 0 | CS ÚRS 2025 01 |  |  | základní |  | 0 | 0.11241 | 0.11241 | 0 | 0 | 4 | K | 2 |  |  |  | ROZPOCET | 0 | 0 | 0 | 0 | 0 | 1 | 0 | 4 | 234925805
| Online PSC |  | https://podminky.urs.cz/item/CS_URS_2025_01/914511112 | [15 empty] | Online PSC | 2
43 | M | 40445650 | dodatkové tabulky E7, E12, E13 500x300mm | kus | 3 |  | 0 | CS ÚRS 2025 01 |  |  | základní |  | 0 | 0.0017 | 0.0051 | 0 | 0 | 8 | M | 2 |  |  |  | ROZPOCET | 0 | 0 | 0 | 0 | 0 | 1 | 0 | 4 | 557463082
44 | M | 40445626 | informativní značky provozní IP14-IP29, IP31 750x1000mm | kus | 1 |  | 0 | CS ÚRS 2025 01 |  |  | základní |  | 0 | 0.0077 | 0.0077 | 0 | 0 | 8 | M | 2 |  |  |  | ROZPOCET | 0 | 0 | 0 | 0 | 0 | 1 | 0 | 4 | -123916266
45 | M | 40445620 | zákazové, příkazové dopravní značky B1-B34, C1-15 700mm | kus | 5 |  | 0 | CS ÚRS 2025 01 |  |  | základní |  | 0 | 0.0025 | 0.0125 | 0 | 0 | 8 | M | 2 |  |  |  | ROZPOCET | 0 | 0 | 0 | 0 | 0 | 1 | 0 | 4 | 617147438
46 | M | 40445613 | značky upravující přednost P2, P3, P8 1250mm retroreflexní | kus | 2 |  | 0 | CS ÚRS 2025 01 |  |  | základní |  | 0 | 0.005 | 0.01 | 0 | 0 | 8 | M | 2 |  |  |  | ROZPOCET | 0 | 0 | 0 | 0 | 0 | 1 | 0 | 4 | -203501040
47 | K | 914511112 | Montáž sloupku dopravních značek délky do 3,5 m s betonovým základem a patkou D 60 mm | kus | 1 |  | 0 | CS ÚRS 2025 01 |  |  | základní |  | 0 | 0.11241 | 0.11241 | 0 | 0 | 4 | K | 2 |  |  |  | ROZPOCET | 0 | 0 | 0 | 0 | 0 | 1 | 0 | 4 | 1928580199
| Online PSC |  | https://podminky.urs.cz/item/CS_URS_2025_01/914511112 | [15 empty] | Online PSC | 2
48 | M | 40445625 | informativní značky provozní IP8, IP9, IP11-IP13 500x700mm | kus | 2 |  | 0 | CS ÚRS 2025 01 |  |  | základní |  | 0 | 0.0035 | 0.007 | 0 | 0 | 8 | M | 2 |  |  |  | ROZPOCET | 0 | 0 | 0 | 0 | 0 | 1 | 0 | 4 | 1521824797
49 | K | 915211111 | Vodorovné dopravní značení dělící čáry souvislé š 125 mm bílý plast | m | 217.09 |  | 0 | CS ÚRS 2025 01 |  |  | základní |  | 0 | 0.0002 | 0.043418 | 0 | 0 | 4 | K | 2 |  |  |  | ROZPOCET | 0 | 0 | 0 | 0 | 0 | 1 | 0 | 4 | -398332921
| Online PSC |  | https://podminky.urs.cz/item/CS_URS_2025_01/915211111 | [15 empty] | Online PSC | 2
| VV |  | 172,09+5*9 |  | 217.09 | [13 empty] | VV | 2 | 2 | True | 1 | ROZPOCET
50 | K | 915211121 | Vodorovné dopravní značení dělící čáry přerušované š 125 mm bílý plast | m | 115.57 |  | 0 | CS ÚRS 2025 01 |  |  | základní |  | 0 | 7e-05 | 0.0080899 | 0 | 0 | 4 | K | 2 |  |  |  | ROZPOCET | 0 | 0 | 0 | 0 | 0 | 1 | 0 | 4 | -1532336430
| Online PSC |  | https://podminky.urs.cz/item/CS_URS_2025_01/915211121 | [15 empty] | Online PSC | 2
51 | K | 915221111 | Vodorovné dopravní značení vodící čáry souvislé š 250 mm bílý plast | m | 16.07 |  | 0 | CS ÚRS 2025 01 |  |  | základní |  | 0 | 0.0004 | 0.006428 | 0 | 0 | 4 | K | 2 |  |  |  | ROZPOCET | 0 | 0 | 0 | 0 | 0 | 1 | 0 | 4 | 642469111
| Online PSC |  | https://podminky.urs.cz/item/CS_URS_2025_01/915221111 | [15 empty] | Online PSC | 2
52 | K | 915223121 | Vodicí linie z plastu pro orientaci nevidomých na přechodu šířky 170 mm | m | 15.5 |  | 0 | CS ÚRS 2025 01 |  |  | základní |  | 0 | 0.00219 | 0.033945 | 0 | 0 | 4 | K | 2 |  |  |  | ROZPOCET | 0 | 0 | 0 | 0 | 0 | 1 | 0 | 4 | 1787188393
| Online PSC |  | https://podminky.urs.cz/item/CS_URS_2025_01/915223121 | [15 empty] | Online PSC | 2
| VV |  | 9+6,5 |  | 15.5 | [13 empty] | VV | 2 | 2 | True | 1 | ROZPOCET
53 | M | 23241002 | linie vodicí pro orientaci nevidomých na přechodu bílá š 170mm | m | 15.5 |  | 0 | CS ÚRS 2025 01 |  |  | základní |  | 0 | 0.00142 | 0.02201 | 0 | 0 | 8 | M | 2 |  |  |  | ROZPOCET | 0 | 0 | 0 | 0 | 0 | 1 | 0 | 4 | -473423477
| VV |  | 9+6,5 |  | 15.5 | [13 empty] | VV | 2 | 2 | True | 1 | ROZPOCET
54 | K | 915231111 | Vodorovné dopravní značení přechody pro chodce, šipky, symboly bílý plast | m2 | 99.285 |  | 0 | CS ÚRS 2025 01 |  |  | základní |  | 0 | 0.0016 | 0.15886 | 0 | 0 | 4 | K | 2 |  |  |  | ROZPOCET | 0 | 0 | 0 | 0 | 0 | 1 | 0 | 4 | -834224237
| Online PSC |  | https://podminky.urs.cz/item/CS_URS_2025_01/915231111 | [15 empty] | Online PSC | 2
| VV |  | 95,535+3,75 |  | 99.285 | [13 empty] | VV | 2 | 2 | True | 1 | ROZPOCET
55 | K | 916131213 | Osazení silničního obrubníku betonového stojatého s boční opěrou do lože z betonu prostého | m | 246.24 |  | 0 | CS ÚRS 2025 01 |  |  | základní |  | 0 | 0.1685 | 41.4914 | 0 | 0 | 4 | K | 2 |  |  |  | ROZPOCET | 0 | 0 | 0 | 0 | 0 | 1 | 0 | 4 | -785616377
| Online PSC |  | https://podminky.urs.cz/item/CS_URS_2025_01/916131213 | [15 empty] | Online PSC | 2
| VV |  | 144,02+31,43+6+47,09+11,7+6 |  | 246.24 | [13 empty] | VV | 2 | 2 | True | 1 | ROZPOCET
56 | M | 59217031 | obrubník betonový silniční 1000x150x250mm | m | 194.932 |  | 0 | CS ÚRS 2025 01 |  |  | základní |  | 0 | 0.08 | 15.5946 | 0 | 0 | 8 | M | 2 |  |  |  | ROZPOCET | 0 | 0 | 0 | 0 | 0 | 1 | 0 | 4 | 1176851395
| VV |  | 144,02+47,09 |  | 191.11 | [13 empty] | VV | 2 | 2 | True | 0 | ROZPOCET
| VV |  | 191,11*1,02 "Přepočtené koeficientem množství |  | 194.932 | [13 empty] | VV | 2 | 2 | True | 1 | ROZPOCET
57 | M | 59217029 | obrubník silniční betonový nájezdový 1000x150x150mm | m | 43.13 |  | 0 | CS ÚRS 2025 01 |  |  | základní |  | 0 | 0.0483 | 2.0832 | 0 | 0 | 8 | M | 2 |  |  |  | ROZPOCET | 0 | 0 | 0 | 0 | 0 | 1 | 0 | 4 | -188301400
| VV |  | 31,43+11,7 |  | 43.13 | [13 empty] | VV | 2 | 2 | True | 1 | ROZPOCET
58 | M | 59217076 | obrubník silniční betonový přechodový 1000x150x250mm | m | 12 |  | 0 | CS ÚRS 2025 01 |  |  | základní |  | 0 | 0.086 | 1.032 | 0 | 0 | 8 | M | 2 |  |  |  | ROZPOCET | 0 | 0 | 0 | 0 | 0 | 1 | 0 | 4 | 1040091772
| VV |  | 6+6 |  | 12 | [13 empty] | VV | 2 | 2 | True | 1 | ROZPOCET
59 | K | 916132111 | Osazení obruby z betonové přídlažby bez boční opěry do lože z kameniva těženého | m | 139.81 |  | 0 | CS ÚRS 2025 01 |  |  | základní |  | 0 | 0.07716 | 10.7877 | 0 | 0 | 4 | K | 2 |  |  |  | ROZPOCET | 0 | 0 | 0 | 0 | 0 | 1 | 0 | 4 | 1138547915
| Online PSC |  | https://podminky.urs.cz/item/CS_URS_2025_01/916132111 | [15 empty] | Online PSC | 2
60 | M | 58381008 | kostka štípaná dlažební žula velká 15/17 | m2 | 34.953 |  | 0 | CS ÚRS 2025 01 |  |  | základní |  | 0 | 0.417 | 14.5754 | 0 | 0 | 8 | M | 2 |  |  |  | ROZPOCET | 0 | 0 | 0 | 0 | 0 | 1 | 0 | 4 | 485634103
| VV |  | 34,953 |  | 34.953 | [13 empty] | VV | 2 | 2 | True | 1 | ROZPOCET
61 | K | 916132112 | Osazení obruby z betonové přídlažby bez boční opěry do lože z betonu prostého | m | 78.5 |  | 0 | CS ÚRS 2025 01 |  |  | základní |  | 0 | 0.08576 | 6.7322 | 0 | 0 | 4 | K | 2 |  |  |  | ROZPOCET | 0 | 0 | 0 | 0 | 0 | 1 | 0 | 4 | 1348934359
| Online PSC |  | https://podminky.urs.cz/item/CS_URS_2025_01/916132112 | [15 empty] | Online PSC | 2
| VV |  | 78,5 |  | 78.5 | [13 empty] | VV | 2 | 2 | True | 1 | ROZPOCET
62 | M | 59218001 | krajník betonový silniční 500x250x80mm | m | 80.07 |  | 0 | CS ÚRS 2025 01 |  |  | základní |  | 0 | 0.046 | 3.6832 | 0 | 0 | 8 | M | 2 |  |  |  | ROZPOCET | 0 | 0 | 0 | 0 | 0 | 1 | 0 | 4 | 681584591
| VV |  | 78,5 |  | 78.5 | [13 empty] | VV | 2 | 2 | True | 0 | ROZPOCET
| VV |  | 78,5*1,02 "Přepočtené koeficientem množství |  | 80.07 | [13 empty] | VV | 2 | 2 | True | 1 | ROZPOCET
63 | K | 919112212 | Řezání spár pro vytvoření komůrky š 10 mm hl 20 mm pro těsnící zálivku v živičném krytu | m | 193.28 |  | 0 | CS ÚRS 2025 01 |  |  | základní |  | 0 | 0 | 0 | 0 | 0 | 4 | K | 2 |  |  |  | ROZPOCET | 0 | 0 | 0 | 0 | 0 | 1 | 0 | 4 | 900511018
| Online PSC |  | https://podminky.urs.cz/item/CS_URS_2025_01/919112212 | [15 empty] | Online PSC | 2
64 | K | 919122111 | Těsnění spár zálivkou za tepla pro komůrky š 10 mm hl 20 mm s těsnicím profilem | m | 193.28 |  | 0 | CS ÚRS 2025 01 |  |  | základní |  | 0 | 0.00015 | 0.028992 | 0 | 0 | 4 | K | 2 |  |  |  | ROZPOCET | 0 | 0 | 0 | 0 | 0 | 1 | 0 | 4 | -1794829609
| Online PSC |  | https://podminky.urs.cz/item/CS_URS_2025_01/919122111 | [15 empty] | Online PSC | 2
65 | K | 919735114 | Řezání stávajícího živičného krytu hl přes 150 do 200 mm | m | 193.28 |  | 0 | CS ÚRS 2025 01 |  |  | základní |  | 0 | 0 | 0 | 0 | 0 | 4 | K | 2 |  |  |  | ROZPOCET | 0 | 0 | 0 | 0 | 0 | 1 | 0 | 4 | -1125728507
| Online PSC |  | https://podminky.urs.cz/item/CS_URS_2025_01/919735114 | [15 empty] | Online PSC | 2
66 | K | 966006131 | Odstranění značek dopravních nebo orientačních se sloupky uklínovanými kameny | kus | 5 |  | 0 | CS ÚRS 2025 01 |  |  | základní |  | 0 | 0 | 0 | 0.052 | 0.26 | 4 | K | 2 |  |  |  | ROZPOCET | 0 | 0 | 0 | 0 | 0 | 1 | 0 | 4 | 2006783813
| Online PSC |  | https://podminky.urs.cz/item/CS_URS_2025_01/966006131 | [15 empty] | Online PSC | 2
| D | 997 | Přesun sutě |  |  |  | 0 | [5 empty] | 0 |  | 0 |  | 0 | 1 | D | 1 |  |  |  | ROZPOCET | [6 empty] | 0
67 | K | 997221551 | Vodorovná doprava suti ze sypkých materiálů do 1 km | t | 727.413 |  | 0 | CS ÚRS 2025 01 |  |  | základní |  | 0 | 0 | 0 | 0 | 0 | 4 | K | 2 |  |  |  | ROZPOCET | 0 | 0 | 0 | 0 | 0 | 1 | 0 | 4 | 1296731671
| Online PSC |  | https://podminky.urs.cz/item/CS_URS_2025_01/997221551 | [15 empty] | Online PSC | 2
68 | K | 997221559 | Příplatek ZKD 1 km u vodorovné dopravy suti ze sypkých materiálů | t | 7274.13 |  | 0 | CS ÚRS 2025 01 |  |  | základní |  | 0 | 0 | 0 | 0 | 0 | 4 | K | 2 |  |  |  | ROZPOCET | 0 | 0 | 0 | 0 | 0 | 1 | 0 | 4 | -680809063
| Online PSC |  | https://podminky.urs.cz/item/CS_URS_2025_01/997221559 | [15 empty] | Online PSC | 2
| VV |  | "příplatek za 10km" 727,413 |  | 727.413 | [13 empty] | VV | 2 | 2 | True | 0 | ROZPOCET
| VV |  | 727,413*10 "Přepočtené koeficientem množství |  | 7274.13 | [13 empty] | VV | 2 | 2 | True | 1 | ROZPOCET
69 | K | 997221611 | Nakládání suti na dopravní prostředky pro vodorovnou dopravu | t | 727.413 |  | 0 | CS ÚRS 2025 01 |  |  | základní |  | 0 | 0 | 0 | 0 | 0 | 4 | K | 2 |  |  |  | ROZPOCET | 0 | 0 | 0 | 0 | 0 | 1 | 0 | 4 | -790450080
| Online PSC |  | https://podminky.urs.cz/item/CS_URS_2025_01/997221611 | [15 empty] | Online PSC | 2
70 | K | 997221615 | Poplatek za uložení na skládce (skládkovné) stavebního odpadu betonového kód odpadu 17 01 01 | t | 167.673 |  | 0 | CS ÚRS 2025 01 |  |  | základní |  | 0 | 0 | 0 | 0 | 0 | 4 | K | 2 |  |  |  | ROZPOCET | 0 | 0 | 0 | 0 | 0 | 1 | 0 | 4 | -1888459581
| Online PSC |  | https://podminky.urs.cz/item/CS_URS_2025_01/997221615 | [15 empty] | Online PSC | 2
| VV |  | "bet. dlažba" 82,358 |  | 82.358 | [13 empty] | VV | 2 | 2 | True | 0 | ROZPOCET
| VV |  | "obrubníky + krajníky"80,159+5,156 |  | 85.315 | [13 empty] | VV | 2 | 2 | True | 0 | ROZPOCET
| VV |  | Součet |  | 167.673 | [13 empty] | VV | 2 | 4 | True | 1 | ROZPOCET
71 | K | 997221645 | Poplatek za uložení na skládce (skládkovné) odpadu asfaltového bez dehtu kód odpadu 17 03 02 | t | 106.697 |  | 0 | CS ÚRS 2025 01 |  |  | základní |  | 0 | 0 | 0 | 0 | 0 | 4 | K | 2 |  |  |  | ROZPOCET | 0 | 0 | 0 | 0 | 0 | 1 | 0 | 4 | 1825409048
| Online PSC |  | https://podminky.urs.cz/item/CS_URS_2025_01/997221645 | [15 empty] | Online PSC | 2
| VV |  | "asfalt" 106,697 |  | 106.697 | [13 empty] | VV | 2 | 2 | True | 1 | ROZPOCET
72 | K | 997221873 | Poplatek za uložení stavebního odpadu na recyklační skládce (skládkovné) zeminy a kamení zatříděného do Katalogu odpadů pod kódem 17 05 04 | t | 1336.788 |  | 0 | CS ÚRS 2025 01 |  |  | základní |  | 0 | 0 | 0 | 0 | 0 | 4 | K | 2 |  |  |  | ROZPOCET | 0 | 0 | 0 | 0 | 0 | 1 | 0 | 4 | -1416689852
| Online PSC |  | https://podminky.urs.cz/item/CS_URS_2025_01/997221873 | [15 empty] | Online PSC | 2
| VV |  | "podkladní vrstvy zpevněných ploch" 452,783 |  | 452.783 | [13 empty] | VV | 2 | 2 | True | 0 | ROZPOCET
| VV |  | "Zemina odvozd" (457,552+7,714)*1,9 |  | 884.005 | [13 empty] | VV | 2 | 2 | True | 0 | ROZPOCET
| VV |  | Součet |  | 1336.788 | [13 empty] | VV | 2 | 4 | True | 1 | ROZPOCET
| D | 998 | Přesun hmot |  |  |  | 0 | [5 empty] | 0 |  | 0 |  | 0 | 1 | D | 1 |  |  |  | ROZPOCET | [6 empty] | 0
73 | K | 998225111 | Přesun hmot pro pozemní komunikace s krytem z kamene, monolitickým betonovým nebo živičným | t | 1787.365 |  | 0 | CS ÚRS 2025 01 |  |  | základní |  | 0 | 0 | 0 | 0 | 0 | 4 | K | 2 |  |  |  | ROZPOCET | 0 | 0 | 0 | 0 | 0 | 1 | 0 | 4 | 1250889785
| Online PSC |  | https://podminky.urs.cz/item/CS_URS_2025_01/998225111 | [15 empty] | Online PSC | 2
| D | VRN | Vedlejší rozpočtové náklady |  |  |  | 0 | [5 empty] | 0 |  | 0 |  | 0 | 5 | D | 0 |  |  |  | ROZPOCET | [6 empty] | 0
| D | VRN4 | Inženýrská činnost |  |  |  | 0 | [5 empty] | 0 |  | 0 |  | 0 | 5 | D | 1 |  |  |  | ROZPOCET | [6 empty] | 0
74 | K | 043002000 | Zkouška hutnění zemní pláně | … | 10 |  | 0 | CS ÚRS 2025 01 |  |  | základní |  | 0 | 0 | 0 | 0 | 0 | 1024 | K | 2 |  |  |  | ROZPOCET | 0 | 0 | 0 | 0 | 0 | 1 | 0 | 1024 | -549751963
| Online PSC |  | https://podminky.urs.cz/item/CS_URS_2025_01/043002000 | [15 empty] | Online PSC | 2
| VV |  | "počet ks - přesné místa vytipuje geodet na míště" 10 |  | 10 | [13 empty] | VV | 2 | 2 | True | 1 | ROZPOCET

## 22109P-IV - 300 Vodohospo...
[9 empty] | >> skryté sloupce << | [9 empty] | {d17405dd-c2a5-40e5-9979-15e6b63799d3}
2
| KRYCÍ LIST SOUPISU PRACÍ | [8 empty] | v --- níže se nacházejí doplnkové a pomocné údaje k sestavám --- v | [8 empty] | False
Stavba:
Revitalizace multimodálního uzlu ve Dvoře Králové nad Labem - etapa I-VI.
Objekt:
roz08_4 - Revitalizace multimodálního uzlu ve Dvoře Králové nad Labem etapa IV
Soupis:
SO100 - Objekty pozemních komunikací
Úroveň 5:
22109P-IV - 300 Vodohospodářské objekty - etapa IV
| KSO: |  |  |  |  | CC-CZ:
| Místo: |  |  |  |  | Datum: | 26. 8. 2025
| Zadavatel: |  |  |  |  | IČ:
DIČ:
| Účastník: |  |  |  |  | IČ: | Vyplň údaj
|  | Vyplň údaj |  |  |  | DIČ: | Vyplň údaj
| Projektant: |  |  |  |  | IČ: | 28088638
|  | Grania s.r.o. |  |  |  | DIČ: | CZ28088638
| Zpracovatel: |  |  |  |  | IČ:
|  | Ing. Vít Rous |  |  |  | DIČ:
Poznámka:
| Cena bez DPH | [5 empty] | 0
|  |  | Základ daně |  |  | Sazba daně | Výše daně
| DPH | základní | 0 |  |  | 21% | 0
|  | snížená | 0 |  |  | 12% | 0
|  | zákl. přenesená | 0 |  |  | 21% | 0
|  | sníž. přenesená | 0 |  |  | 12% | 0
|  | nulová | 0 |  |  | 0% | 0
| Cena s DPH |  |  | v | CZK |  | 0
REKAPITULACE ČLENĚNÍ SOUPISU PRACÍ
Stavba:
Revitalizace multimodálního uzlu ve Dvoře Králové nad Labem - etapa I-VI.
Objekt:
roz08_4 - Revitalizace multimodálního uzlu ve Dvoře Králové nad Labem etapa IV
Soupis:
SO100 - Objekty pozemních komunikací
Úroveň 5:
22109P-IV - 300 Vodohospodářské objekty - etapa IV
Místo: | [5 empty] | Datum: | 26. 8. 2025
Zadavatel: | [5 empty] | Projektant: | Grania s.r.o.
Účastník: |  |  | Vyplň údaj |  |  | Zpracovatel: | Ing. Vít Rous
Kód dílu - Popis | [6 empty] | Cena celkem [CZK]
Náklady stavby celkem | [6 empty] | 0 | [12 empty] | -1
| HSV - Práce a dodávky HSV | [5 empty] | 0
| 1 - Zemní práce | [5 empty] | 0
| 2 - Zakládání | [5 empty] | 0
| 8 - Trubní vedení | [5 empty] | 0
| 998 - Přesun hmot | [5 empty] | 0
SOUPIS PRACÍ
Stavba:
Revitalizace multimodálního uzlu ve Dvoře Králové nad Labem - etapa I-VI.
Objekt:
roz08_4 - Revitalizace multimodálního uzlu ve Dvoře Králové nad Labem etapa IV
Soupis:
SO100 - Objekty pozemních komunikací
Úroveň 5:
22109P-IV - 300 Vodohospodářské objekty - etapa IV
Místo: | [5 empty] | Datum: | 26. 8. 2025
Zadavatel: | [5 empty] | Projektant: | Grania s.r.o.
Účastník: |  |  | Vyplň údaj |  |  | Zpracovatel: | Ing. Vít Rous
PČ | Typ | Kód | Popis | MJ | Množství | J.cena [CZK] | Cena celkem [CZK] | Cenová soustava |  |  | DPH | J. Nh [h] | Nh celkem [h] | J. hmotnost [t] | Hmotnost celkem [t] | J. suť [t] | Suť Celkem [t]
Náklady soupisu celkem | [6 empty] | 0 | [5 empty] | 0 |  | 9.5849 |  | 0 |  | D | -1 | [10 empty] | 0
| D | HSV | Práce a dodávky HSV |  |  |  | 0 | [5 empty] | 0 |  | 9.5849 |  | 0 | 1 | D | 0 |  |  |  | ROZPOCET | [6 empty] | 0
| D | 1 | Zemní práce |  |  |  | 0 | [5 empty] | 0 |  | 0 |  | 0 | 1 | D | 1 |  |  |  | ROZPOCET | [6 empty] | 0
1 | K | 131251104 | Hloubení nezapažených jam a zářezů strojně s urovnáním dna do předepsaného profilu a spádu v hornině třídy těžitelnosti I skupiny 3 přes 100 do 500 m3 | m3 | 27.15 |  | 0 | CS ÚRS 2025 01 |  |  | základní |  | 0 | 0 | 0 | 0 | 0 | 4 | K | 2 |  |  |  | ROZPOCET | 0 | 0 | 0 | 0 | 0 | 1 | 0 | 4 | 1274014141
| Online PSC |  | https://podminky.urs.cz/item/CS_URS_2025_01/131251104 | [15 empty] | Online PSC | 2
2 | K | 162751117 | Vodorovné přemístění výkopku nebo sypaniny po suchu na obvyklém dopravním prostředku, bez naložení výkopku, avšak se složením bez rozhrnutí z horniny třídy těžitelnosti I skupiny 1 až 3 na vzdálenost přes 9 000 do 10 000 m | m3 | 27.15 |  | 0 | CS ÚRS 2025 01 |  |  | základní |  | 0 | 0 | 0 | 0 | 0 | 4 | K | 2 |  |  |  | ROZPOCET | 0 | 0 | 0 | 0 | 0 | 1 | 0 | 4 | -811563465
| Online PSC |  | https://podminky.urs.cz/item/CS_URS_2025_01/162751117 | [15 empty] | Online PSC | 2
3 | K | 166151101 | Přehození neulehlého výkopku strojně z horniny třídy těžitelnosti I, skupiny 1 až 3 | m3 | 9.05 |  | 0 | CS ÚRS 2025 01 |  |  | základní |  | 0 | 0 | 0 | 0 | 0 | 4 | K | 2 |  |  |  | ROZPOCET | 0 | 0 | 0 | 0 | 0 | 1 | 0 | 4 | 1680830543
| Online PSC |  | https://podminky.urs.cz/item/CS_URS_2025_01/166151101 | [15 empty] | Online PSC | 2
| VV |  | 27,15/3 |  | 9.05 | [13 empty] | VV | 2 | 2 | True | 1 | ROZPOCET
4 | K | 167151111 | Nakládání, skládání a překládání neulehlého výkopku nebo sypaniny strojně nakládání, množství přes 100 m3, z hornin třídy těžitelnosti I, skupiny 1 až 3 | m3 | 27.15 |  | 0 | CS ÚRS 2025 01 |  |  | základní |  | 0 | 0 | 0 | 0 | 0 | 4 | K | 2 |  |  |  | ROZPOCET | 0 | 0 | 0 | 0 | 0 | 1 | 0 | 4 | -1585422385
| Online PSC |  | https://podminky.urs.cz/item/CS_URS_2025_01/167151111 | [15 empty] | Online PSC | 2
| VV |  | 27,15 |  | 27.15 | [13 empty] | VV | 2 | 2 | True | 1 | ROZPOCET
| D | 2 | Zakládání |  |  |  | 0 | [5 empty] | 0 |  | 9.2984 |  | 0 | 1 | D | 1 |  |  |  | ROZPOCET | [6 empty] | 0
5 | K | 182111112 | Zpevnění svahu tkaninou nebo rohoží na svahu sklonu přes 1:1 do 1:0,7 | m2 | 41.8 |  | 0 | CS ÚRS 2025 01 |  |  | základní |  | 0 | 0 | 0 | 0 | 0 | 4 | K | 2 |  |  |  | ROZPOCET | 0 | 0 | 0 | 0 | 0 | 1 | 0 | 4 | -2133674206
| Online PSC |  | https://podminky.urs.cz/item/CS_URS_2025_01/182111112 | [15 empty] | Online PSC | 2
6 | M | 61894013 | síť protierozní z kokosových vláken 700g/m2 | m2 | 41.8 |  | 0 | CS ÚRS 2025 01 |  |  | základní |  | 0 | 0.0007 | 0.02926 | 0 | 0 | 8 | M | 2 |  |  |  | ROZPOCET | 0 | 0 | 0 | 0 | 0 | 1 | 0 | 4 | 1221209354
7 | K | 21153111.R1 | Výplň kamenivem obohaceným do rýh odvodňovacích žeber nebo trativodů bez zhutnění, s úpravou povrchu výplně kamenivem hrubým drceným frakce 16 až 63 mm. 1 m3 směsi se skládá z 85% kameniva drceného 32/63, z 10% z biouhlu s kompostem a z 5% písčitohlinité zeminy. V ceně položky je započítán materiál i jeho míchání na místě. | m3 | 16.8 |  | 0 |  |  |  | základní |  | 0 | 0 | 0 | 0 | 0 | 4 | K | 2 |  |  |  | ROZPOCET | 0 | 0 | 0 | 0 | 0 | 1 | 0 | 4 | 1380653806
| VV |  | 16,8 |  | 16.8 | [13 empty] | VV | 2 | 2 | True | 1 | ROZPOCET
8 | K | 211531111 | Výplň kamenivem do rýh odvodňovacích žeber nebo trativodů bez zhutnění, s úpravou povrchu výplně kamenivem hrubým drceným frakce 16 až 63 mm | m3 | 25 |  | 0 | CS ÚRS 2025 01 |  |  | základní |  | 0 | 0 | 0 | 0 | 0 | 4 | K | 2 |  |  |  | ROZPOCET | 0 | 0 | 0 | 0 | 0 | 1 | 0 | 4 | 1159031711
| Online PSC |  | https://podminky.urs.cz/item/CS_URS_2025_01/211531111 | [15 empty] | Online PSC | 2
| VV |  | 25 |  | 25 | [13 empty] | VV | 2 | 2 | True | 1 | ROZPOCET
9 | K | 212755216 | Trativody bez lože z drenážních trubek plastových flexibilních D 160 mm | m | 7 |  | 0 | CS ÚRS 2025 01 |  |  | základní |  | 0 | 0.00116 | 0.00812 | 0 | 0 | 4 | K | 2 |  |  |  | ROZPOCET | 0 | 0 | 0 | 0 | 0 | 1 | 0 | 4 | 1120869874
| Online PSC |  | https://podminky.urs.cz/item/CS_URS_2025_01/212755216 | [15 empty] | Online PSC | 2
| VV |  | 7 |  | 7 | [13 empty] | VV | 2 | 2 | True | 1 | ROZPOCET
10 | K | 457532111 | Filtrační vrstvy jakékoliv tloušťky a sklonu z hrubého drceného kameniva se zhutněním do 10 pojezdů/m3, frakce od 4-8 do 22-32 mm | m3 | 4.2 |  | 0 | CS ÚRS 2025 01 |  |  | základní |  | 0 | 2.205 | 9.261 | 0 | 0 | 4 | K | 2 |  |  |  | ROZPOCET | 0 | 0 | 0 | 0 | 0 | 1 | 0 | 4 | 1446335596
| Online PSC |  | https://podminky.urs.cz/item/CS_URS_2025_01/457532111 | [15 empty] | Online PSC | 2
| VV |  | "podkladní vrstva | [15 empty] | VV | 2 | 1 | True | 0 | ROZPOCET
| VV |  | 2,1 |  | 2.1 | [13 empty] | VV | 2 | 2 | True | 0 | ROZPOCET
| VV |  | "přechodová vrstva | [15 empty] | VV | 2 | 1 | True | 0 | ROZPOCET
| VV |  | 2,1 |  | 2.1 | [13 empty] | VV | 2 | 2 | True | 0 | ROZPOCET
| VV |  | Součet |  | 4.2 | [13 empty] | VV | 2 | 4 | True | 1 | ROZPOCET
| D | 8 | Trubní vedení |  |  |  | 0 | [5 empty] | 0 |  | 0.28653 |  | 0 | 1 | D | 1 |  |  |  | ROZPOCET | [6 empty] | 0
11 | K | 871315221 | Kanalizační potrubí z tvrdého PVC v otevřeném výkopu ve sklonu do 20 %, hladkého plnostěnného jednovrstvého, tuhost třídy SN 8 DN 160 | m | 6.4 |  | 0 |  |  |  | základní |  | 0 | 0.00276 | 0.017664 | 0 | 0 | 4 | K | 2 |  |  |  | ROZPOCET | 0 | 0 | 0 | 0 | 0 | 1 | 0 | 4 | 2102983406
| VV |  | 6,4 |  | 6.4 | [13 empty] | VV | 2 | 2 | True | 1 | ROZPOCET
12 | K | 89481.R3 | Dešťová vpusť DN 600 s regulovaným odtokem, bez dna, bezpečnostní přeliv, litinový mříž s kalovým košem | kus | 7 |  | 0 |  |  |  | základní |  | 0 | 0.03841 | 0.26887 | 0 | 0 | 4 | K | 2 |  |  |  | ROZPOCET | 0 | 0 | 0 | 0 | 0 | 1 | 0 | 4 | 457903590
| VV |  | "vpusti DV" 7 |  | 7 | [13 empty] | VV | 2 | 2 | True | 1 | ROZPOCET
13 | K | 895.R1 | Dešťová vpusť do dešťové zahrádky se sedimentační vanou, dodávka a montáž | ks | 5 |  | 0 |  |  |  | základní |  | 0 | 0 | 0 | 0 | 0 | 4 | K | 2 |  |  |  | ROZPOCET | 0 | 0 | 0 | 0 | 0 | 1 | 0 | 4 | 1601017786
| D | 998 | Přesun hmot |  |  |  | 0 | [5 empty] | 0 |  | 0 |  | 0 | 1 | D | 1 |  |  |  | ROZPOCET | [6 empty] | 0
14 | K | 998311011 | Přesun hmot pro odvodnění drenáží bez výplně rýh dopravní vzdálenost do 1 000 m | t | 9.585 |  | 0 | CS ÚRS 2025 01 |  |  | základní |  | 0 | 0 | 0 | 0 | 0 | 4 | K | 2 |  |  |  | ROZPOCET | 0 | 0 | 0 | 0 | 0 | 1 | 0 | 4 | -1929804969
| Online PSC |  | https://podminky.urs.cz/item/CS_URS_2025_01/998311011 | [15 empty] | Online PSC | 2

## Objekt3 - Vegetační úprav...
[9 empty] | >> skryté sloupce << | [9 empty] | {b7578065-b659-48be-8c25-0dca1e7b6cd9}
2
| KRYCÍ LIST SOUPISU PRACÍ | [8 empty] | v --- níže se nacházejí doplnkové a pomocné údaje k sestavám --- v | [8 empty] | False
Stavba:
Revitalizace multimodálního uzlu ve Dvoře Králové nad Labem - etapa I-VI.
Objekt:
roz08_4 - Revitalizace multimodálního uzlu ve Dvoře Králové nad Labem etapa IV
Soupis:
SO100 - Objekty pozemních komunikací
Úroveň 7:
Objekt3 - Vegetační úpravy Etapa 4
| KSO: |  |  |  |  | CC-CZ:
| Místo: |  |  |  |  | Datum: | 26. 8. 2025
| Zadavatel: |  |  |  |  | IČ:
DIČ:
| Účastník: |  |  |  |  | IČ: | Vyplň údaj
|  | Vyplň údaj |  |  |  | DIČ: | Vyplň údaj
| Projektant: |  |  |  |  | IČ:
DIČ:
| Zpracovatel: |  |  |  |  | IČ:
DIČ:
Poznámka:
| Cena bez DPH | [5 empty] | 0
|  |  | Základ daně |  |  | Sazba daně | Výše daně
| DPH | základní | 0 |  |  | 21% | 0
|  | snížená | 0 |  |  | 12% | 0
|  | zákl. přenesená | 0 |  |  | 21% | 0
|  | sníž. přenesená | 0 |  |  | 12% | 0
|  | nulová | 0 |  |  | 0% | 0
| Cena s DPH |  |  | v | CZK |  | 0
REKAPITULACE ČLENĚNÍ SOUPISU PRACÍ
Stavba:
Revitalizace multimodálního uzlu ve Dvoře Králové nad Labem - etapa I-VI.
Objekt:
roz08_4 - Revitalizace multimodálního uzlu ve Dvoře Králové nad Labem etapa IV
Soupis:
SO100 - Objekty pozemních komunikací
Úroveň 7:
Objekt3 - Vegetační úpravy Etapa 4
Místo: | [5 empty] | Datum: | 26. 8. 2025
Zadavatel: | [5 empty] | Projektant:
Účastník: |  |  | Vyplň údaj |  |  | Zpracovatel:
Kód dílu - Popis | [6 empty] | Cena celkem [CZK]
Náklady stavby celkem | [6 empty] | 0 | [12 empty] | -1
| Z.1 - Ochrana stromů při stavební činnosti | [5 empty] | 0
| Z.2 - Ošetření dřevin - stromy, keře | [5 empty] | 0
| Z.3 - Kácení dřevin - stromy | [5 empty] | 0
| Z.4 - Kácení dřevin - keře | [5 empty] | 0
| Z.5 - Stromy | [5 empty] | 0
| Z.7 - Regenerace trávníku | [5 empty] | 0
| Z.10 - Trvalky | [5 empty] | 0
SOUPIS PRACÍ
Stavba:
Revitalizace multimodálního uzlu ve Dvoře Králové nad Labem - etapa I-VI.
Objekt:
roz08_4 - Revitalizace multimodálního uzlu ve Dvoře Králové nad Labem etapa IV
Soupis:
SO100 - Objekty pozemních komunikací
Úroveň 7:
Objekt3 - Vegetační úpravy Etapa 4
Místo: | [5 empty] | Datum: | 26. 8. 2025
Zadavatel: | [5 empty] | Projektant:
Účastník: |  |  | Vyplň údaj |  |  | Zpracovatel:
PČ | Typ | Kód | Popis | MJ | Množství | J.cena [CZK] | Cena celkem [CZK] | Cenová soustava |  |  | DPH | J. Nh [h] | Nh celkem [h] | J. hmotnost [t] | Hmotnost celkem [t] | J. suť [t] | Suť Celkem [t]
Náklady soupisu celkem | [6 empty] | 0 | [5 empty] | 0 |  | 0 |  | 0 |  | D | -1 | [10 empty] | 0
| D | Z.1 | Ochrana stromů při stavební činnosti |  |  |  | 0 | [5 empty] | 0 |  | 0 |  | 0 | 1 | D | 0 |  |  |  | ROZPOCET | [6 empty] | 0
1 | K | 184813211.1 | Ochranné oplocení kořenové zóny stromu v rovině nebo na svahu do 1:5 v do 1500 mm | m | 160 |  | 0 |  |  |  | základní |  | 0 | 0 | 0 | 0 | 0 | 4 | K | 1 |  |  |  | ROZPOCET | 0 | 0 | 0 | 0 | 0 | 1 | 0 | 4 | 2
| P |  | Poznámka k položce: Poznámka k položce: lokalita Erbenova, strom č. 6-13, 18, 25 | [15 empty] | P | 1
| VV |  | 10 ks, ohrada čtverec 4x4 m, á 16 m | [15 empty] | VV | 1 | 1 | True | 0 | ROZPOCET
| VV |  | (4*4)*10 |  | 160 | [13 empty] | VV | 1 | 2 | True | 0 | ROZPOCET
| VV |  | Součet |  | 160 | [13 empty] | VV | 1 | 4 | True | 1 | ROZPOCET
2 | K | 184813251.1 | Odstranění ochranného oplocení kořenové zóny stromu v rovině nebo na svahu do 1:5 v do 1500 mm | m | 160 |  | 0 |  |  |  | základní |  | 0 | 0 | 0 | 0 | 0 | 4 | K | 1 |  |  |  | ROZPOCET | 0 | 0 | 0 | 0 | 0 | 1 | 0 | 4 | 4
3 | K | 184818232 | Ochrana kmene bedněním před poškozením stavebním provozem zřízení včetně odstranění výšky bednění do 2 m průměru kmene přes 300 do 500 mm | kus | 4 |  | 0 | CS ÚRS 2025 01 |  |  | základní |  | 0 | 0 | 0 | 0 | 0 | 4 | K | 1 |  |  |  | ROZPOCET | 0 | 0 | 0 | 0 | 0 | 1 | 0 | 4 | 6
| Online PSC |  | https://podminky.urs.cz/item/CS_URS_2025_01/184818232 | [15 empty] | Online PSC | 1
| P |  | Poznámka k položce: Poznámka k položce: 11, 12, 13, 18 | [15 empty] | P | 1
4 | K | 184818233 | Ochrana kmene bedněním před poškozením stavebním provozem zřízení včetně odstranění výšky bednění do 2 m průměru kmene přes 500 do 700 mm | kus | 6 |  | 0 | CS ÚRS 2025 01 |  |  | základní |  | 0 | 0 | 0 | 0 | 0 | 4 | K | 1 |  |  |  | ROZPOCET | 0 | 0 | 0 | 0 | 0 | 1 | 0 | 4 | 8
| Online PSC |  | https://podminky.urs.cz/item/CS_URS_2025_01/184818233 | [15 empty] | Online PSC | 1
| P |  | Poznámka k položce: Poznámka k položce: 6, 7, 8, 9, 10, 25 | [15 empty] | P | 1
| VV |  | strom č. 7, 8, 9, 10, 13, 25 | [15 empty] | VV | 1 | 1 | True | 0 | ROZPOCET
| VV |  | 6 |  | 6 | [13 empty] | VV | 1 | 2 | True | 0 | ROZPOCET
| VV |  | Součet |  | 6 | [13 empty] | VV | 1 | 4 | True | 1 | ROZPOCET
5 | K | 183117432 | Plošné sejmutí zeminy v kořenové zóně stromu jakékoli plochy technologií pneumatického rýče v rovině nebo na svahu do 1:5, hloubky přes 200 do 300 mm | m2 | 44 |  | 0 | CS ÚRS 2025 01 |  |  | základní |  | 0 | 0 | 0 | 0 | 0 | 4 | K | 1 |  |  |  | ROZPOCET | 0 | 0 | 0 | 0 | 0 | 1 | 0 | 4 | 10
| Online PSC |  | https://podminky.urs.cz/item/CS_URS_2025_01/183117432 | [15 empty] | Online PSC | 1
6 | K | MAT00 | Obohacený strukturální substrát viz. Průvodní zpráva | m3 | 26.4 |  | 0 |  |  |  | základní |  | 0 | 0 | 0 | 0 | 0 | 4 | K | 1 |  |  |  | ROZPOCET | 0 | 0 | 0 | 0 | 0 | 1 | 0 | 4 | 12
| VV |  | kompost 25 % : písek 0/3 mm 30 % : štěrk 3/8 mm 15 % : štěrk 8/16 mm 15 % | [15 empty] | VV | 1 | 1 | True | 0 | ROZPOCET
| VV |  | 44*0,6 |  | 26.4 | [13 empty] | VV | 1 | 2 | True | 0 | ROZPOCET
| VV |  | Součet |  | 26.4 | [13 empty] | VV | 1 | 4 | True | 1 | ROZPOCET
7 | K | 185804312.1 | Zalití rostlin vodou plochy záhonů jednotlivě přes 20 m2 | m3 | 10 |  | 0 | CS ÚRS 2025 01 |  |  | základní |  | 0 | 0 | 0 | 0 | 0 | 4 | K | 1 |  |  |  | ROZPOCET | 0 | 0 | 0 | 0 | 0 | 1 | 0 | 4 | 14
| Online PSC |  | https://podminky.urs.cz/item/CS_URS_2025_01/185804312.1 | [15 empty] | Online PSC | 1
| VV |  | zálivka po airspade, stromy č. 6-13, 18, 25 | [15 empty] | VV | 1 | 1 | True | 0 | ROZPOCET
| VV |  | 100 l/ks, četnost 10x | [15 empty] | VV | 1 | 1 | True | 0 | ROZPOCET
| VV |  | 10*100*0,001*10 |  | 10 | [13 empty] | VV | 1 | 2 | True | 0 | ROZPOCET
| VV |  | Součet |  | 10 | [13 empty] | VV | 1 | 4 | True | 1 | ROZPOCET
8 | K | 185851121.1 | Dovoz vody pro zálivku rostlin na vzdálenost do 1000 m V cenách jsou započteny i náklady na čerpání vody do cisterny | m3 | 10 |  | 0 |  |  |  | základní |  | 0 | 0 | 0 | 0 | 0 | 4 | K | 1 |  |  |  | ROZPOCET | 0 | 0 | 0 | 0 | 0 | 1 | 0 | 4 | 16
9 | K | 185802114.1 | Hnojení půdy nebo trávníku v rovině nebo na svahu do 1:5 umělým hnojivem s rozdělením k jednotlivým rostlinám V cenách jsou započteny i náklady na rozprostření nebo rozdělení hnojiva. | t | 0.126 |  | 0 |  |  |  | základní |  | 0 | 0 | 0 | 0 | 0 | 4 | K | 1 |  |  |  | ROZPOCET | 0 | 0 | 0 | 0 | 0 | 1 | 0 | 4 | 18
| VV |  | 126*0,001 "Přepočtené koeficientem množství |  | 0.126 | [13 empty] | VV | 1 | 2 | True | 0 | ROZPOCET
| VV |  | Součet |  | 0.126 | [13 empty] | VV | 1 | 4 | True | 1 | ROZPOCET
10 | M | 10390001R | hnojivo aerifikující + sorpce vody + biopreparát obsahující živné látky organického původu a biouhel | kg | 126 |  | 0 | CS ÚRS 2025 01 |  |  | základní |  | 0 | 0 | 0 | 0 | 0 | 8 | M | 1 |  |  |  | ROZPOCET | 0 | 0 | 0 | 0 | 0 | 1 | 0 | 4 | 20
| VV |  | 5 kg/m3 | [15 empty] | VV | 1 | 1 | True | 0 | ROZPOCET
| VV |  | 25,2*5 |  | 126 | [13 empty] | VV | 1 | 2 | True | 0 | ROZPOCET
| VV |  | Součet |  | 126 | [13 empty] | VV | 1 | 4 | True | 1 | ROZPOCET
11 | K | 181151321 | Plošná úprava terénu v zemině skupiny 1 až 4 s urovnáním povrchu bez doplnění ornice souvislé plochy přes 500 m2 při nerovnostech terénu přes 100 do 150 mm v rovině nebo na svahu do 1:5 | m2 | 44 |  | 0 | CS ÚRS 2025 01 |  |  | základní |  | 0 | 0 | 0 | 0 | 0 | 4 | K | 1 |  |  |  | ROZPOCET | 0 | 0 | 0 | 0 | 0 | 1 | 0 | 4 | 22
| Online PSC |  | https://podminky.urs.cz/item/CS_URS_2025_01/181151321 | [15 empty] | Online PSC | 1
12 | K | 182303111 | Doplnění zeminy nebo substrátu na travnatých plochách tloušťky do 50 mm v rovině nebo na svahu do 1:5 | m2 | 44 |  | 0 | CS ÚRS 2025 01 |  |  | základní |  | 0 | 0 | 0 | 0 | 0 | 4 | K | 1 |  |  |  | ROZPOCET | 0 | 0 | 0 | 0 | 0 | 1 | 0 | 4 | 24
| Online PSC |  | https://podminky.urs.cz/item/CS_URS_2025_01/182303111 | [15 empty] | Online PSC | 1
13 | M | 10364101 | zemina pro terénní úpravy - ornice | t | 0.748 |  | 0 | CS ÚRS 2025 01 |  |  | základní |  | 0 | 0 | 0 | 0 | 0 | 8 | M | 1 |  |  |  | ROZPOCET | 0 | 0 | 0 | 0 | 0 | 1 | 0 | 4 | 26
| P |  | Poznámka k položce: Poznámka k položce: 20 %, 5 cm | [15 empty] | P | 1
| VV |  | 20 %, 5 cm, váha ornice 1,7 t | [15 empty] | VV | 1 | 1 | True | 0 | ROZPOCET
| VV |  | (44*0,2*0,05)*1,7 |  | 0.748 | [13 empty] | VV | 1 | 2 | True | 0 | ROZPOCET
| VV |  | Součet |  | 0.748 | [13 empty] | VV | 1 | 4 | True | 1 | ROZPOCET
14 | K | 181411131 | Založení trávníku na půdě předem připravené plochy do 1000 m2 výsevem včetně utažení parkového v rovině nebo na svahu do 1:5 | m2 | 44 |  | 0 | CS ÚRS 2025 01 |  |  | základní |  | 0 | 0 | 0 | 0 | 0 | 4 | K | 1 |  |  |  | ROZPOCET | 0 | 0 | 0 | 0 | 0 | 1 | 0 | 4 | 28
| Online PSC |  | https://podminky.urs.cz/item/CS_URS_2025_01/181411131 | [15 empty] | Online PSC | 1
| P |  | Poznámka k položce: Poznámka k položce: po provedení airspade | [15 empty] | P | 1
15 | M | 00572410 | osivo směs travní parková | kg | 1.32 |  | 0 | CS ÚRS 2025 01 |  |  | základní |  | 0 | 0 | 0 | 0 | 0 | 8 | M | 1 |  |  |  | ROZPOCET | 0 | 0 | 0 | 0 | 0 | 1 | 0 | 4 | 30
| P |  | Poznámka k položce: Poznámka k položce: 30 g/m2 | [15 empty] | P | 1
| VV |  | 44*0,03 |  | 1.32 | [13 empty] | VV | 1 | 2 | True | 0 | ROZPOCET
| VV |  | Součet |  | 1.32 | [13 empty] | VV | 1 | 4 | True | 1 | ROZPOCET
16 | K | 183403153 | Obdělání půdy hrabáním v rovině a svahu do 1:5 | m2 | 44 |  | 0 | CS ÚRS 2025 01 |  |  | základní |  | 0 | 0 | 0 | 0 | 0 | 4 | K | 1 |  |  |  | ROZPOCET | 0 | 0 | 0 | 0 | 0 | 1 | 0 | 4 | 32
| Online PSC |  | https://podminky.urs.cz/item/CS_URS_2025_01/183403153 | [15 empty] | Online PSC | 1
17 | K | 185803211.1 | Uválcování trávníku v rovině nebo na svahu do 1:5 | m2 | 44 |  | 0 | CS ÚRS 2025 01 |  |  | základní |  | 0 | 0 | 0 | 0 | 0 | 4 | K | 1 |  |  |  | ROZPOCET | 0 | 0 | 0 | 0 | 0 | 1 | 0 | 4 | 34
| Online PSC |  | https://podminky.urs.cz/item/CS_URS_2025_01/185803211.1 | [15 empty] | Online PSC | 1
| D | Z.2 | Ošetření dřevin - stromy, keře |  |  |  | 0 | [5 empty] | 0 |  | 0 |  | 0 | 1 | D | 0 |  |  |  | ROZPOCET | [6 empty] | 0
18 | K | 184852233 | Řez stromů prováděný lezeckou technikou zdravotní (S-RZ), plocha koruny stromu do 30 m2 | kus | 1 |  | 0 | CS ÚRS 2025 01 |  |  | základní |  | 0 | 0 | 0 | 0 | 0 | 4 | K | 1 |  |  |  | ROZPOCET | 0 | 0 | 0 | 0 | 0 | 1 | 0 | 4 | 36
| Online PSC |  | https://podminky.urs.cz/item/CS_URS_2025_01/184852233 | [15 empty] | Online PSC | 1
| P |  | Poznámka k položce: Poznámka k položce: Lokalita 17. listpadu, strom č. 9 | [15 empty] | P | 1
19 | K | 184852236 | Řez stromu zdravotní o ploše koruny přes 90 do 120 m2 lezeckou technikou | kus | 1 |  | 0 | CS ÚRS 2025 01 |  |  | základní |  | 0 | 0 | 0 | 0 | 0 | 4 | K | 1 |  |  |  | ROZPOCET | 0 | 0 | 0 | 0 | 0 | 1 | 0 | 4 | 38
| Online PSC |  | https://podminky.urs.cz/item/CS_URS_2025_01/184852236 | [15 empty] | Online PSC | 1
| P |  | Poznámka k položce: Poznámka k položce: Lokalita 17. listopadu, strom č. 9 | [15 empty] | P | 1
20 | K | 111 25-1119.R00 | Drcení ořezaných větví prům. do 19 cm | m3 | 0.2 |  | 0 |  |  |  | základní |  | 0 | 0 | 0 | 0 | 0 | 4 | K | 1 |  |  |  | ROZPOCET | 0 | 0 | 0 | 0 | 0 | 1 | 0 | 4 | 40
| VV |  | dle tabulky Výpočet množství klestu | [15 empty] | VV | 1 | 1 | True | 0 | ROZPOCET
| VV |  | 0,2 |  | 0.2 | [13 empty] | VV | 1 | 2 | True | 0 | ROZPOCET
| VV |  | Součet |  | 0.2 | [13 empty] | VV | 1 | 4 | True | 1 | ROZPOCET
21 | K | 184401111 | Příprava dřeviny k přesazení v rovině nebo na svahu do 1:5 s balem, při průměru balu přes 0,6 do 0,8 m | kus | 6 |  | 0 | CS ÚRS 2025 01 |  |  | základní |  | 0 | 0 | 0 | 0 | 0 | 4 | K | 1 |  |  |  | ROZPOCET | 0 | 0 | 0 | 0 | 0 | 1 | 0 | 4 | 42
| Online PSC |  | https://podminky.urs.cz/item/CS_URS_2025_01/184401111 | [15 empty] | Online PSC | 1
| P |  | Poznámka k položce: Poznámka k položce: K45 až K49, K54 | [15 empty] | P | 1
22 | K | 184502114 | Vyzvednutí dřeviny k přesazení s balem v rovině nebo na svahu do 1:5, při průměru balu přes 600 do 800 mm | kus | 6 |  | 0 | CS ÚRS 2025 01 |  |  | základní |  | 0 | 0 | 0 | 0 | 0 | 4 | K | 1 |  |  |  | ROZPOCET | 0 | 0 | 0 | 0 | 0 | 1 | 0 | 4 | 44
| Online PSC |  | https://podminky.urs.cz/item/CS_URS_2025_01/184502114 | [15 empty] | Online PSC | 1
23 | K | 185804312.2 | Zalití rostlin vodou plochy záhonů jednotlivě přes 20 m2 | m3 | 0.9 |  | 0 | CS ÚRS 2025 01 |  |  | základní |  | 0 | 0 | 0 | 0 | 0 | 4 | K | 1 |  |  |  | ROZPOCET | 0 | 0 | 0 | 0 | 0 | 1 | 0 | 4 | 46
| Online PSC |  | https://podminky.urs.cz/item/CS_URS_2025_01/185804312.2 | [15 empty] | Online PSC | 1
| VV |  | dříny 50 l/ sazenici, četnost 3x | [15 empty] | VV | 1 | 1 | True | 0 | ROZPOCET
| VV |  | 6*50*0,001*3 |  | 0.9 | [13 empty] | VV | 1 | 2 | True | 0 | ROZPOCET
| VV |  | Součet |  | 0.9 | [13 empty] | VV | 1 | 4 | True | 1 | ROZPOCET
24 | K | 185851121.2 | Dovoz vody pro zálivku rostlin na vzdálenost do 1000 m V cenách jsou započteny i náklady na čerpání vody do cisterny | m3 | 0.9 |  | 0 |  |  |  | základní |  | 0 | 0 | 0 | 0 | 0 | 4 | K | 1 |  |  |  | ROZPOCET | 0 | 0 | 0 | 0 | 0 | 1 | 0 | 4 | 48
25 | K | 184503121R | Odstranění obalu kmene a spodních větví stromu z juty v jedné vrstvě v rovině nebo na svahu do 1:5 | m2 | 6 |  | 0 | CS ÚRS 2025 01 |  |  | základní |  | 0 | 0 | 0 | 0 | 0 | 4 | K | 1 |  |  |  | ROZPOCET | 0 | 0 | 0 | 0 | 0 | 1 | 0 | 4 | 50
| Online PSC |  | https://podminky.urs.cz/item/CS_URS_2025_01/184503121R | [15 empty] | Online PSC | 1
26 | K | 997221658 | Poplatek za uložení stavebního odpadu na skládce (skládkovné) z rostlinných pletiv zatříděného do Katalogu odpadů pod kódem 02 01 03 | t | 0.176 |  | 0 |  |  |  | základní |  | 0 | 0 | 0 | 0 | 0 | 4 | K | 1 |  |  |  | ROZPOCET | 0 | 0 | 0 | 0 | 0 | 1 | 0 | 4 | 52
| VV |  | keře, 120 kg/m3, 20 % | [15 empty] | VV | 1 | 1 | True | 0 | ROZPOCET
| VV |  | 6*120*0,001*0,2 |  | 0.144 | [13 empty] | VV | 1 | 2 | True | 0 | ROZPOCET
| VV |  | 0,2 m3 dle Výpočtu množství klestu, 160 kg/m3 | [15 empty] | VV | 1 | 1 | True | 0 | ROZPOCET
| VV |  | 0,2*160*0,001 |  | 0.032 | [13 empty] | VV | 1 | 2 | True | 0 | ROZPOCET
| VV |  | Součet |  | 0.176 | [13 empty] | VV | 1 | 4 | True | 1 | ROZPOCET
| D | Z.3 | Kácení dřevin - stromy |  |  |  | 0 | [5 empty] | 0 |  | 0 |  | 0 | 1 | D | 0 |  |  |  | ROZPOCET | [6 empty] | 0
27 | K | 112151112 | Směrové kácení stromů s rozřezáním a odvětvením D kmene přes 200 do 300 mm | kus | 2 |  | 0 | CS ÚRS 2025 01 |  |  | základní |  | 0 | 0 | 0 | 0 | 0 | 4 | K | 1 |  |  |  | ROZPOCET | 0 | 0 | 0 | 0 | 0 | 1 | 0 | 4 | 54
| Online PSC |  | https://podminky.urs.cz/item/CS_URS_2025_01/112151112 | [15 empty] | Online PSC | 1
| P |  | Poznámka k položce: Poznámka k položce: Lokalita 17. listopadu, strom č. 6, 13 | [15 empty] | P | 1
28 | K | 112151113 | Směrové kácení stromů s rozřezáním a odvětvením D kmene přes 300 do 400 mm | kus | 3 |  | 0 | CS ÚRS 2025 01 |  |  | základní |  | 0 | 0 | 0 | 0 | 0 | 4 | K | 1 |  |  |  | ROZPOCET | 0 | 0 | 0 | 0 | 0 | 1 | 0 | 4 | 56
| Online PSC |  | https://podminky.urs.cz/item/CS_URS_2025_01/112151113 | [15 empty] | Online PSC | 1
| P |  | Poznámka k položce: Poznámka k položce: Lokalita 17. listopadu, strom č. 12, Erbenova - 19, 37 | [15 empty] | P | 1
29 | K | 112251102 | Odstranění pařezů průměru přes 300 do 500 mm | kus | 5 |  | 0 | CS ÚRS 2025 01 |  |  | základní |  | 0 | 0 | 0 | 0 | 0 | 4 | K | 1 |  |  |  | ROZPOCET | 0 | 0 | 0 | 0 | 0 | 1 | 0 | 4 | 58
| Online PSC |  | https://podminky.urs.cz/item/CS_URS_2025_01/112251102 | [15 empty] | Online PSC | 1
| P |  | Poznámka k položce: Poznámka k položce: Erbenova - 19, 27 17. listopadu - 6, 12, 13 | [15 empty] | P | 1
30 | K | 162201521 | Vodorovné přemístění pařezů do 1 km D přes 1100 do 1300 mm | kus | 5 |  | 0 | CS ÚRS 2025 01 |  |  | základní |  | 0 | 0 | 0 | 0 | 0 | 4 | K | 1 |  |  |  | ROZPOCET | 0 | 0 | 0 | 0 | 0 | 1 | 0 | 4 | 60
| Online PSC |  | https://podminky.urs.cz/item/CS_URS_2025_01/162201521 | [15 empty] | Online PSC | 1
31 | K | 174251202 | Zásyp jam po pařezech strojně výkopkem z horniny získané při dobývání pařezů s hrubým urovnáním povrchu zasypávky průměru pařezu přes 300 do 500 mm | kus | 5 |  | 0 | CS ÚRS 2025 01 |  |  | základní |  | 0 | 0 | 0 | 0 | 0 | 4 | K | 1 |  |  |  | ROZPOCET | 0 | 0 | 0 | 0 | 0 | 1 | 0 | 4 | 62
| Online PSC |  | https://podminky.urs.cz/item/CS_URS_2025_01/174251202 | [15 empty] | Online PSC | 1
32 | M | 10364100 | zemina pro terénní úpravy - tříděná | t | 1 |  | 0 | CS ÚRS 2025 01 |  |  | základní |  | 0 | 0 | 0 | 0 | 0 | 8 | M | 1 |  |  |  | ROZPOCET | 0 | 0 | 0 | 0 | 0 | 1 | 0 | 4 | 64
| VV |  | 5*(0,5*0,5*0,5)*1,6 |  | 1 | [13 empty] | VV | 1 | 2 | True | 0 | ROZPOCET
| VV |  | Součet |  | 1 | [13 empty] | VV | 1 | 4 | True | 1 | ROZPOCET
33 | K | 112155221 | Štěpkování s naložením na dopravní prostředek a odvozem do 20 km stromků a větví solitérů, průměru kmene přes 300 do 500 mm | kus | 5 |  | 0 | CS ÚRS 2025 01 |  |  | základní |  | 0 | 0 | 0 | 0 | 0 | 4 | K | 1 |  |  |  | ROZPOCET | 0 | 0 | 0 | 0 | 0 | 1 | 0 | 4 | 66
| Online PSC |  | https://podminky.urs.cz/item/CS_URS_2025_01/112155221 | [15 empty] | Online PSC | 1
34 | K | 997221658.1 | Poplatek za uložení stavebního odpadu na skládce (skládkovné) z rostlinných pletiv zatříděného do Katalogu odpadů pod kódem 02 01 03 | t | 0.307 |  | 0 |  |  |  | základní |  | 0 | 0 | 0 | 0 | 0 | 4 | K | 1 |  |  |  | ROZPOCET | 0 | 0 | 0 | 0 | 0 | 1 | 0 | 4 | 68
| VV |  | hmota po frézování | [15 empty] | VV | 1 | 1 | True | 0 | ROZPOCET
| VV |  | 0,39*0,3*160*0,001 |  | 0.019 | [13 empty] | VV | 1 | 2 | True | 0 | ROZPOCET
| VV |  | 1,8 m3 dle tabulky Výpočet množství klestu | [15 empty] | VV | 1 | 1 | True | 0 | ROZPOCET
| VV |  | 1,8*160*0,001 |  | 0.288 | [13 empty] | VV | 1 | 2 | True | 0 | ROZPOCET
| VV |  | Součet |  | 0.307 | [13 empty] | VV | 1 | 4 | True | 1 | ROZPOCET
| D | Z.4 | Kácení dřevin - keře |  |  |  | 0 | [5 empty] | 0 |  | 0 |  | 0 | 1 | D | 0 |  |  |  | ROZPOCET | [6 empty] | 0
35 | K | 111211101 | Odstranění křovin a stromů průměru kmene do 100 mm i s kořeny sklonu terénu do 1:5 ručně | m2 | 10 |  | 0 | CS ÚRS 2025 01 |  |  | základní |  | 0 | 0 | 0 | 0 | 0 | 4 | K | 1 |  |  |  | ROZPOCET | 0 | 0 | 0 | 0 | 0 | 1 | 0 | 4 | 70
| Online PSC |  | https://podminky.urs.cz/item/CS_URS_2025_01/111211101 | [15 empty] | Online PSC | 1
| P |  | Poznámka k položce: Poznámka k položce: Lokalita Erbenova K58, K59 | [15 empty] | P | 1
36 | K | 112155311 | Štěpkování s naložením na dopravní prostředek a odvozem do 20 km keřového porostu středně hustého | m2 | 10 |  | 0 | CS ÚRS 2025 01 |  |  | základní |  | 0 | 0 | 0 | 0 | 0 | 4 | K | 1 |  |  |  | ROZPOCET | 0 | 0 | 0 | 0 | 0 | 1 | 0 | 4 | 72
| Online PSC |  | https://podminky.urs.cz/item/CS_URS_2025_01/112155311 | [15 empty] | Online PSC | 1
37 | K | 997221658.2 | Poplatek za uložení stavebního odpadu na skládce (skládkovné) z rostlinných pletiv zatříděného do Katalogu odpadů pod kódem 02 01 03 | t | 0.24 |  | 0 |  |  |  | základní |  | 0 | 0 | 0 | 0 | 0 | 4 | K | 1 |  |  |  | ROZPOCET | 0 | 0 | 0 | 0 | 0 | 1 | 0 | 4 | 74
| VV |  | 120 kg/m3, 20 % | [15 empty] | VV | 1 | 1 | True | 0 | ROZPOCET
| VV |  | 10*120*0,001*0,2 |  | 0.24 | [13 empty] | VV | 1 | 2 | True | 0 | ROZPOCET
| VV |  | Součet |  | 0.24 | [13 empty] | VV | 1 | 4 | True | 1 | ROZPOCET
| D | Z.5 | Stromy |  |  |  | 0 | [5 empty] | 0 |  | 0 |  | 0 | 1 | D | 0 |  |  |  | ROZPOCET | [6 empty] | 0
38 | K | 119005155 | Vytyčení výsadeb s rozmístěním solitérních rostlin přes 50 kusů V cenách jsou započteny i náklady na umístění konkrétní rostliny na místo výsadby. | kus | 7 |  | 0 | CS ÚRS 2025 01 |  |  | základní |  | 0 | 0 | 0 | 0 | 0 | 4 | K | 1 |  |  |  | ROZPOCET | 0 | 0 | 0 | 0 | 0 | 1 | 0 | 4 | 76
| Online PSC |  | https://podminky.urs.cz/item/CS_URS_2025_01/119005155 | [15 empty] | Online PSC | 1
39 | M | AL | Amelanchier lamarckii Erbenova ZB, vícekmen, v. 150 cm | ks | 1 |  | 0 |  |  |  | základní |  | 0 | 0 | 0 | 0 | 0 | 8 | M | 1 |  |  |  | ROZPOCET | 0 | 0 | 0 | 0 | 0 | 1 | 0 | 4 | 78
40 | M | CM | Cornus mas Erbenova přesadba stávajících v rámci plochy | ks | 6 |  | 0 |  |  |  | základní |  | 0 | 0 | 0 | 0 | 0 | 8 | M | 1 |  |  |  | ROZPOCET | 0 | 0 | 0 | 0 | 0 | 1 | 0 | 4 | 80
| P |  | Poznámka k položce: Poznámka k položce: přesadba stávajících v rámci plochy | [15 empty] | P | 1
41 | K | 183101221 | Hloubení jamek pro vysazování rostlin v zemině skupiny 1 až 4 s výměnou půdy z 50% v rovině nebo na svahu do 1:5, objemu přes 0,40 do 1,00 m3 | kus | 6 |  | 0 | CS ÚRS 2025 01 |  |  | základní |  | 0 | 0 | 0 | 0 | 0 | 4 | K | 1 |  |  |  | ROZPOCET | 0 | 0 | 0 | 0 | 0 | 1 | 0 | 4 | 82
| Online PSC |  | https://podminky.urs.cz/item/CS_URS_2025_01/183101221 | [15 empty] | Online PSC | 1
42 | K | 184102115 | Výsadba dřeviny s balem do předem vyhloubené jamky se zalitím v rovině nebo na svahu do 1:5, při průměru balu přes 500 do 600 mm | kus | 7 |  | 0 | CS ÚRS 2025 01 |  |  | základní |  | 0 | 0 | 0 | 0 | 0 | 4 | K | 1 |  |  |  | ROZPOCET | 0 | 0 | 0 | 0 | 0 | 1 | 0 | 4 | 84
| Online PSC |  | https://podminky.urs.cz/item/CS_URS_2025_01/184102115 | [15 empty] | Online PSC | 1
43 | M | 10321100 | zahradní substrát pro výsadbu VL | m3 | 2.1 |  | 0 | CS ÚRS 2025 01 |  |  | základní |  | 0 | 0 | 0 | 0 | 0 | 8 | M | 1 |  |  |  | ROZPOCET | 0 | 0 | 0 | 0 | 0 | 1 | 0 | 4 | 86
| VV |  | stromy ZB, 0,7m3/ks, výměna 50% | [15 empty] | VV | 1 | 1 | True | 0 | ROZPOCET
| VV |  | 6*0,7*0,5 |  | 2.1 | [13 empty] | VV | 1 | 2 | True | 0 | ROZPOCET
| VV |  | Součet |  | 2.1 | [13 empty] | VV | 1 | 4 | True | 1 | ROZPOCET
44 | M | 10321003R | substrát vegetačních střech intenzivní | m3 | 0.25 |  | 0 | CS ÚRS 2025 01 |  |  | základní |  | 0 | 0 | 0 | 0 | 0 | 8 | M | 1 |  |  |  | ROZPOCET | 0 | 0 | 0 | 0 | 0 | 1 | 0 | 4 | 88
| VV |  | 1*0,25 |  | 0.25 | [13 empty] | VV | 1 | 2 | True | 0 | ROZPOCET
| VV |  | Součet |  | 0.25 | [13 empty] | VV | 1 | 4 | True | 1 | ROZPOCET
45 | K | 184852321R | Řez stromů prováděný lezeckou technikou výchovný (S-RV) špičáky a keřové stromy, výšky do 4 m | kus | 7 |  | 0 | CS ÚRS 2025 01 |  |  | základní |  | 0 | 0 | 0 | 0 | 0 | 4 | K | 1 |  |  |  | ROZPOCET | 0 | 0 | 0 | 0 | 0 | 1 | 0 | 4 | 90
| Online PSC |  | https://podminky.urs.cz/item/CS_URS_2025_01/184852321R | [15 empty] | Online PSC | 1
46 | K | 184215211r | Ukotvení dřeviny podzemním kotvením do volné zeminy, obv. km. Do 250 mm pro výsadbu do strukturálního substrátu | ks | 1 |  | 0 |  |  |  | základní |  | 0 | 0 | 0 | 0 | 0 | 4 | K | 1 |  |  |  | ROZPOCET | 0 | 0 | 0 | 0 | 0 | 1 | 0 | 4 | 92
| P |  | Poznámka k položce: Poznámka k položce: pro výsadbu do strukturálního substrátu | [15 empty] | P | 1
47 | K | RM01 | Instalace kotvících sítí vč. materiálu 3x2 m/ks | ks | 1 |  | 0 |  |  |  | základní |  | 0 | 0 | 0 | 0 | 0 | 4 | K | 1 |  |  |  | ROZPOCET | 0 | 0 | 0 | 0 | 0 | 1 | 0 | 4 | 94
48 | K | 213141111 | Zřízení vrstvy z geotextilie filtrační, separační, odvodňovací, ochranné, výztužné nebo protierozní v rovině nebo ve sklonu do 1:5, šířky do 3 m | m2 | 17 |  | 0 | CS ÚRS 2025 01 |  |  | základní |  | 0 | 0 | 0 | 0 | 0 | 4 | K | 1 |  |  |  | ROZPOCET | 0 | 0 | 0 | 0 | 0 | 1 | 0 | 4 | 96
| Online PSC |  | https://podminky.urs.cz/item/CS_URS_2025_01/213141111 | [15 empty] | Online PSC | 1
| P |  | Poznámka k položce: Poznámka k položce: dle SO801.2_D.3_Strukturalni_substraty | [15 empty] | P | 1
| VV |  | vč. ploch pro zasakovací záhony | [15 empty] | VV | 1 | 1 | True | 0 | ROZPOCET
| VV |  | 17 |  | 17 | [13 empty] | VV | 1 | 2 | True | 0 | ROZPOCET
| VV |  | Součet |  | 17 | [13 empty] | VV | 1 | 4 | True | 1 | ROZPOCET
49 | K | 919726121R | Kokosová filtrační geotextilie 100g/m2. Netkaná pro ochranu, separaci nebo filtraci měrná hmotnost do 200 g/m2 | m2 | 17 |  | 0 |  |  |  | základní |  | 0 | 0 | 0 | 0 | 0 | 4 | K | 1 |  |  |  | ROZPOCET | 0 | 0 | 0 | 0 | 0 | 1 | 0 | 4 | 98
50 | K | 211561111R | Vytvoření separační vrstvy kamenivem - Výplň kamenivem do rýh odvodňovacích žeber nebo trativodů bez zhutnění, s úpravou povrchu výplně kamenivem hrubým drceným frakce 4 až 16 m | m3 | 0.85 |  | 0 |  |  |  | základní |  | 0 | 0 | 0 | 0 | 0 | 4 | K | 1 |  |  |  | ROZPOCET | 0 | 0 | 0 | 0 | 0 | 1 | 0 | 4 | 100
| VV |  | 5 cm viz. SO 01.2 - D.5 Vzorové řezy - výsadba stromů | [15 empty] | VV | 1 | 1 | True | 0 | ROZPOCET
| VV |  | 17*0,05 |  | 0.85 | [13 empty] | VV | 1 | 2 | True | 0 | ROZPOCET
| VV |  | Součet |  | 0.85 | [13 empty] | VV | 1 | 4 | True | 1 | ROZPOCET
51 | K | MAT06 | Separační vrstva kameniva 4/16, 50 mm | m3 | 0.85 |  | 0 |  |  |  | základní |  | 0 | 0 | 0 | 0 | 0 | 4 | K | 1 |  |  |  | ROZPOCET | 0 | 0 | 0 | 0 | 0 | 1 | 0 | 4 | 102
52 | K | 185802114 | Hnojení půdy nebo trávníku v rovině nebo na svahu do 1:5 umělým hnojivem s rozdělením k jednotlivým rostlinám V cenách jsou započteny i náklady na rozprostření nebo rozdělení hnojiva. | t | 0.005 |  | 0 | CS ÚRS 2025 01 |  |  | základní |  | 0 | 0 | 0 | 0 | 0 | 4 | K | 1 |  |  |  | ROZPOCET | 0 | 0 | 0 | 0 | 0 | 1 | 0 | 4 | 104
| Online PSC |  | https://podminky.urs.cz/item/CS_URS_2025_01/185802114 | [15 empty] | Online PSC | 1
| VV |  | 4,75*0,001 "Přepočtené koeficientem množství |  | 0.005 | [13 empty] | VV | 1 | 2 | True | 0 | ROZPOCET
| VV |  | Součet |  | 0.005 | [13 empty] | VV | 1 | 4 | True | 1 | ROZPOCET
53 | M | 10390000 | hnojivo aerifikující+ sorpce vody + biopreparát obsahující symbiotické mykorhizní houby, bakterie a biouhel | kg | 1.4 |  | 0 | CS ÚRS 2025 01 |  |  | základní |  | 0 | 0 | 0 | 0 | 0 | 8 | M | 1 |  |  |  | ROZPOCET | 0 | 0 | 0 | 0 | 0 | 1 | 0 | 4 | 106
| VV |  | 7*(10+10)*0,01 |  | 1.4 | [13 empty] | VV | 1 | 2 | True | 0 | ROZPOCET
| VV |  | Součet |  | 1.4 | [13 empty] | VV | 1 | 4 | True | 1 | ROZPOCET
54 | M | 25191155R | hnojivo průmyslové | kg | 0.35 |  | 0 | CS ÚRS 2025 01 |  |  | základní |  | 0 | 0 | 0 | 0 | 0 | 8 | M | 1 |  |  |  | ROZPOCET | 0 | 0 | 0 | 0 | 0 | 1 | 0 | 4 | 108
| P |  | Poznámka k položce: Poznámka k položce: okrasné stromy - 5 tablet/strom dle PZ | [15 empty] | P | 1
| VV |  | ke stromu 5 tablet, hmotnost tabl. 10 g (pomalu rozpustné dlouho působící viz. Průvodní zpráva) | [15 empty] | VV | 1 | 1 | True | 0 | ROZPOCET
| VV |  | 7*5*10/1000 |  | 0.35 | [13 empty] | VV | 1 | 2 | True | 0 | ROZPOCET
| VV |  | Součet |  | 0.35 | [13 empty] | VV | 1 | 4 | True | 1 | ROZPOCET
55 | K | 899922811R | Osazení závlahy ke dřevině vodního vaku | kus | 7 |  | 0 | CS ÚRS 2025 01 |  |  | základní |  | 0 | 0 | 0 | 0 | 0 | 4 | K | 1 |  |  |  | ROZPOCET | 0 | 0 | 0 | 0 | 0 | 1 | 0 | 4 | 110
| Online PSC |  | https://podminky.urs.cz/item/CS_URS_2025_01/899922811R | [15 empty] | Online PSC | 1
56 | M | 28382001R | vak zavlažovací PE 100l | kus | 7 |  | 0 |  |  |  | základní |  | 0 | 0 | 0 | 0 | 0 | 8 | M | 1 |  |  |  | ROZPOCET | 0 | 0 | 0 | 0 | 0 | 1 | 0 | 4 | 112
57 | K | 893812212R | Ventilová šachta standardní kruhového půdorysu velká, do průměru 35 cm | soub | 1 |  | 0 | CS ÚRS 2025 01 |  |  | základní |  | 0 | 0 | 0 | 0 | 0 | 4 | K | 1 |  |  |  | ROZPOCET | 0 | 0 | 0 | 0 | 0 | 1 | 0 | 4 | 114
| Online PSC |  | https://podminky.urs.cz/item/CS_URS_2025_01/893812212R | [15 empty] | Online PSC | 1
58 | K | 998231411 | Přesun hmot pro sadovnické a krajinářské úpravy - ručně bez užití mechanizace vodorovná dopravní vzdálenost do 100 m po staveništi | t | 0.617 |  | 0 | CS ÚRS 2025 01 |  |  | základní |  | 0 | 0 | 0 | 0 | 0 | 4 | K | 1 |  |  |  | ROZPOCET | 0 | 0 | 0 | 0 | 0 | 1 | 0 | 4 | 116
| Online PSC |  | https://podminky.urs.cz/item/CS_URS_2025_01/998231411 | [15 empty] | Online PSC | 1
59 | K | 998231311R | Přesun hmot pro sadovnické účely strojně, dopravní vzdálenost do 5000 m | t | 0.617 |  | 0 |  |  |  | základní |  | 0 | 0 | 0 | 0 | 0 | 4 | K | 1 |  |  |  | ROZPOCET | 0 | 0 | 0 | 0 | 0 | 1 | 0 | 4 | 118
| D | Z.7 | Regenerace trávníku |  |  |  | 0 | [5 empty] | 0 |  | 0 |  | 0 | 1 | D | 0 |  |  |  | ROZPOCET | [6 empty] | 0
60 | K | 183451361 | Provzdušnění travnatých ploch hloubky do 100 mm, průměru provzdušňovacích otvorů do 25 mm s přísevem travního osiva, souvislé plochy přes 1000 m2 v rovině nebo na svahu do 1:5 | m2 | 59 |  | 0 | CS ÚRS 2025 01 |  |  | základní |  | 0 | 0 | 0 | 0 | 0 | 4 | K | 1 |  |  |  | ROZPOCET | 0 | 0 | 0 | 0 | 0 | 1 | 0 | 4 | 120
| Online PSC |  | https://podminky.urs.cz/item/CS_URS_2025_01/183451361 | [15 empty] | Online PSC | 1
61 | K | 185803211 | Uválcování trávníku v rovině nebo na svahu do 1:5 | m2 | 59 |  | 0 | CS ÚRS 2025 01 |  |  | základní |  | 0 | 0 | 0 | 0 | 0 | 4 | K | 1 |  |  |  | ROZPOCET | 0 | 0 | 0 | 0 | 0 | 1 | 0 | 4 | 122
| Online PSC |  | https://podminky.urs.cz/item/CS_URS_2025_01/185803211 | [15 empty] | Online PSC | 1
62 | K | 181451132R | Založení trávníku na půdě předem připravené plochy přes 1000 m2 výsevem včetně utažení parkového na svahu přes 1:5 do 1:2 | m2 | 59 |  | 0 | CS ÚRS 2025 01 |  |  | základní |  | 0 | 0 | 0 | 0 | 0 | 4 | K | 1 |  |  |  | ROZPOCET | 0 | 0 | 0 | 0 | 0 | 1 | 0 | 4 | 124
| Online PSC |  | https://podminky.urs.cz/item/CS_URS_2025_01/181451132R | [15 empty] | Online PSC | 1
63 | M | 00572410 | osivo směs travní parková | kg | 1.77 |  | 0 | CS ÚRS 2025 01 |  |  | základní |  | 0 | 0 | 0 | 0 | 0 | 8 | M | 1 |  |  |  | ROZPOCET | 0 | 0 | 0 | 0 | 0 | 1 | 0 | 4 | 126
| VV |  | 30 g/m2 | [15 empty] | VV | 1 | 1 | True | 0 | ROZPOCET
| VV |  | 0,03*59 |  | 1.77 | [13 empty] | VV | 1 | 2 | True | 0 | ROZPOCET
| VV |  | Součet |  | 1.77 | [13 empty] | VV | 1 | 4 | True | 1 | ROZPOCET
64 | K | 18580212 | Hnojení půdy nebo trávníku na svahu přes 1:5 do 1:2 umělým hnojivem na široko V cenách jsou započteny i náklady na rozprostření nebo rozdělení hnojiva. | t | 0.001 |  | 0 |  |  |  | základní |  | 0 | 0 | 0 | 0 | 0 | 4 | K | 1 |  |  |  | ROZPOCET | 0 | 0 | 0 | 0 | 0 | 1 | 0 | 4 | 128
| P |  | Poznámka k položce: Poznámka k položce: 20 g/m2 | [15 empty] | P | 1
| VV |  | 20*59*0,000001 |  | 0.001 | [13 empty] | VV | 1 | 2 | True | 0 | ROZPOCET
| VV |  | Součet |  | 0.001 | [13 empty] | VV | 1 | 4 | True | 1 | ROZPOCET
65 | M | 25191155 | hnojivo průmyslové | kg | 1.18 |  | 0 | CS ÚRS 2025 01 |  |  | základní |  | 0 | 0 | 0 | 0 | 0 | 8 | M | 1 |  |  |  | ROZPOCET | 0 | 0 | 0 | 0 | 0 | 1 | 0 | 4 | 130
| P |  | Poznámka k položce: Poznámka k položce: 20 g/m2 | [15 empty] | P | 1
| VV |  | 20 g/m2 | [15 empty] | VV | 1 | 1 | True | 0 | ROZPOCET
| VV |  | 59*0,02 |  | 1.18 | [13 empty] | VV | 1 | 2 | True | 0 | ROZPOCET
| VV |  | Součet |  | 1.18 | [13 empty] | VV | 1 | 4 | True | 1 | ROZPOCET
66 | K | 111151221 | Pokosení trávníku při souvislé ploše přes 1000 do 10000 m2 parkového v rovině nebo svahu do 1:5 | m2 | 206 |  | 0 | CS ÚRS 2025 01 |  |  | základní |  | 0 | 0 | 0 | 0 | 0 | 4 | K | 1 |  |  |  | ROZPOCET | 0 | 0 | 0 | 0 | 0 | 1 | 0 | 4 | 132
| Online PSC |  | https://podminky.urs.cz/item/CS_URS_2025_01/111151221 | [15 empty] | Online PSC | 1
| VV |  | četnost 2x | [15 empty] | VV | 1 | 1 | True | 0 | ROZPOCET
| VV |  | plocha po air-spade | [15 empty] | VV | 1 | 1 | True | 0 | ROZPOCET
| VV |  | 44*2 |  | 88 | [13 empty] | VV | 1 | 2 | True | 0 | ROZPOCET
| VV |  | plocha regenerace | [15 empty] | VV | 1 | 1 | True | 0 | ROZPOCET
| VV |  | 59*2 |  | 118 | [13 empty] | VV | 1 | 2 | True | 0 | ROZPOCET
| VV |  | Součet |  | 206 | [13 empty] | VV | 1 | 4 | True | 1 | ROZPOCET
| D | Z.10 | Trvalky |  |  |  | 0 | [5 empty] | 0 |  | 0 |  | 0 | 1 | D | 0 |  |  |  | ROZPOCET | [6 empty] | 0
67 | K | 184813511.2 | Chemické odplevelení půdy před založením kultury, trávníku nebo zpevněných ploch ručně o jakékoli výměře postřikem na široko v rovině nebo na svahu do 1:5, četnost 1x | m2 | 17 |  | 0 |  |  |  | základní |  | 0 | 0 | 0 | 0 | 0 | 4 | K | 1 |  |  |  | ROZPOCET | 0 | 0 | 0 | 0 | 0 | 1 | 0 | 4 | 134
68 | M | 25234001 | herbicid totální systémový neselektivní | litr | 0.009 |  | 0 | CS ÚRS 2025 01 |  |  | základní |  | 0 | 0 | 0 | 0 | 0 | 8 | M | 1 |  |  |  | ROZPOCET | 0 | 0 | 0 | 0 | 0 | 1 | 0 | 4 | 136
| VV |  | 17*0,5*0,001 |  | 0.009 | [13 empty] | VV | 1 | 2 | True | 0 | ROZPOCET
| VV |  | Součet |  | 0.009 | [13 empty] | VV | 1 | 4 | True | 1 | ROZPOCET
69 | K | 119005121 | Vytyčení výsadeb s rozmístěním rostlin dle projektové dokumentace zapojených nebo v záhonu, plochy přes 10 do 100 m2 ve sponu | m2 | 17 |  | 0 | CS ÚRS 2025 01 |  |  | základní |  | 0 | 0 | 0 | 0 | 0 | 4 | K | 1 |  |  |  | ROZPOCET | 0 | 0 | 0 | 0 | 0 | 1 | 0 | 4 | 138
| Online PSC |  | https://podminky.urs.cz/item/CS_URS_2025_01/119005121 | [15 empty] | Online PSC | 1
| VV |  | 17 |  | 17 | [13 empty] | VV | 1 | 2 | True | 0 | ROZPOCET
| VV |  | Součet |  | 17 | [13 empty] | VV | 1 | 4 | True | 1 | ROZPOCET
70 | K | 183111311 | Hloubení jamek pro vysazování rostlin v zemině skupiny 1 až 4 s výměnou půdy z 100% v rovině nebo na svahu do 1:5, objemu do 0,002 m3 | kus | 79 |  | 0 | CS ÚRS 2025 01 |  |  | základní |  | 0 | 0 | 0 | 0 | 0 | 4 | K | 1 |  |  |  | ROZPOCET | 0 | 0 | 0 | 0 | 0 | 1 | 0 | 4 | 140
| Online PSC |  | https://podminky.urs.cz/item/CS_URS_2025_01/183111311 | [15 empty] | Online PSC | 1
71 | K | 183211322.1 | Výsadba květin do připravené půdy se zalitím do připravené půdy, se zalitím květin krytokořenných o průměru kontejneru přes 80 do 120 mm | kus | 79 |  | 0 | CS ÚRS 2025 01 |  |  | základní |  | 0 | 0 | 0 | 0 | 0 | 4 | K | 1 |  |  |  | ROZPOCET | 0 | 0 | 0 | 0 | 0 | 1 | 0 | 4 | 142
| Online PSC |  | https://podminky.urs.cz/item/CS_URS_2025_01/183211322.1 | [15 empty] | Online PSC | 1
72 | M | ast | Aster dumosus ´Anneke´ / hvězdnice podzimní K9 | kus | 12 |  | 0 |  |  |  | základní |  | 0 | 0 | 0 | 0 | 0 | 8 | M | 1 |  |  |  | ROZPOCET | 0 | 0 | 0 | 0 | 0 | 1 | 0 | 4 | 144
73 | M | ech | Echinacea purpurea ´Papallo Compact Rose´ / třapatka nachová K9 | kus | 19 |  | 0 |  |  |  | základní |  | 0 | 0 | 0 | 0 | 0 | 8 | M | 1 |  |  |  | ROZPOCET | 0 | 0 | 0 | 0 | 0 | 1 | 0 | 4 | 146
74 | M | hem | Hemerocallis ´Iron Gate Glacier´ / denivka K12 | kus | 13 |  | 0 |  |  |  | základní |  | 0 | 0 | 0 | 0 | 0 | 8 | M | 1 |  |  |  | ROZPOCET | 0 | 0 | 0 | 0 | 0 | 1 | 0 | 4 | 148
75 | M | orig | Origanum vulgare ´Zorba Red´ / dobromysl K9 | kus | 10 |  | 0 |  |  |  | základní |  | 0 | 0 | 0 | 0 | 0 | 8 | M | 1 |  |  |  | ROZPOCET | 0 | 0 | 0 | 0 | 0 | 1 | 0 | 4 | 150
76 | M | sal | Salvia officinalis ´Berggarten´ / šalvěj lékařská K12 | kus | 5 |  | 0 |  |  |  | základní |  | 0 | 0 | 0 | 0 | 0 | 8 | M | 1 |  |  |  | ROZPOCET | 0 | 0 | 0 | 0 | 0 | 1 | 0 | 4 | 152
77 | M | sed | Sedum telephium ´Herbstfreude´ / rozchodníkovce K12 | kus | 11 |  | 0 |  |  |  | základní |  | 0 | 0 | 0 | 0 | 0 | 8 | M | 1 |  |  |  | ROZPOCET | 0 | 0 | 0 | 0 | 0 | 1 | 0 | 4 | 154
78 | M | t-pen | Pennisetum alopecuroides ´Black Beauty´ / dochan psárkovitý K12 | kus | 9 |  | 0 |  |  |  | základní |  | 0 | 0 | 0 | 0 | 0 | 8 | M | 1 |  |  |  | ROZPOCET | 0 | 0 | 0 | 0 | 0 | 1 | 0 | 4 | 156
79 | K | 119005123 | Vytyčení výsadeb s rozmístěním rostlin dle projektové dokumentace zapojených nebo v záhonu, plochy přes 10 do 100 m2 individuálně ve stejnorodých skupinách | m2 | 1 |  | 0 | CS ÚRS 2025 01 |  |  | základní |  | 0 | 0 | 0 | 0 | 0 | 4 | K | 1 |  |  |  | ROZPOCET | 0 | 0 | 0 | 0 | 0 | 1 | 0 | 4 | 158
| Online PSC |  | https://podminky.urs.cz/item/CS_URS_2025_01/119005123 | [15 empty] | Online PSC | 1
80 | K | 183111211 | Hloubení jamek pro vysazování rostlin v zemině tř.1 až 4 s výměnou půdy z 50% v rovině nebo na svahu do 1:5, objemu do 0,002 m3 | kus | 7 |  | 0 | CS ÚRS 2025 01 |  |  | základní |  | 0 | 0 | 0 | 0 | 0 | 4 | K | 1 |  |  |  | ROZPOCET | 0 | 0 | 0 | 0 | 0 | 1 | 0 | 4 | 160
| Online PSC |  | https://podminky.urs.cz/item/CS_URS_2025_01/183111211 | [15 empty] | Online PSC | 1
| P |  | Poznámka k položce: Poznámka k položce: pro cibuloviny ve skupinách v jiném termínu | [15 empty] | P | 1
81 | K | 183211313.1 | Výsadba květin do připravené půdy se zalitím do připravené půdy, se zalitím cibulí nebo hlíz | kus | 39 |  | 0 | CS ÚRS 2025 01 |  |  | základní |  | 0 | 0 | 0 | 0 | 0 | 4 | K | 1 |  |  |  | ROZPOCET | 0 | 0 | 0 | 0 | 0 | 1 | 0 | 4 | 162
| Online PSC |  | https://podminky.urs.cz/item/CS_URS_2025_01/183211313.1 | [15 empty] | Online PSC | 1
82 | M | c-all | Allium nigrum / česnek černý C 10/12 | kus | 9 |  | 0 |  |  |  | základní |  | 0 | 0 | 0 | 0 | 0 | 8 | M | 1 |  |  |  | ROZPOCET | 0 | 0 | 0 | 0 | 0 | 1 | 0 | 4 | 164
83 | M | c-croc | Crocus chrysanthus ´Warley´ / krokus C 5/7 | kus | 30 |  | 0 |  |  |  | základní |  | 0 | 0 | 0 | 0 | 0 | 8 | M | 1 |  |  |  | ROZPOCET | 0 | 0 | 0 | 0 | 0 | 1 | 0 | 4 | 166
84 | K | 183101314 | Hloubení jamek pro vysazování rostlin v zemině skupiny 1 až 4 s výměnou půdy z 100% v rovině nebo na svahu do 1:5, objemu přes 0,05 do 0,125 m3 | kus | 3 |  | 0 | CS ÚRS 2025 01 |  |  | základní |  | 0 | 0 | 0 | 0 | 0 | 4 | K | 1 |  |  |  | ROZPOCET | 0 | 0 | 0 | 0 | 0 | 1 | 0 | 4 | 168
| Online PSC |  | https://podminky.urs.cz/item/CS_URS_2025_01/183101314 | [15 empty] | Online PSC | 1
85 | K | 184102112 | Výsadba dřeviny s balem do předem vyhloubené jamky se zalitím v rovině nebo na svahu do 1:5, při průměru balu přes 200 do 300 mm | kus | 3 |  | 0 | CS ÚRS 2025 01 |  |  | základní |  | 0 | 0 | 0 | 0 | 0 | 4 | K | 1 |  |  |  | ROZPOCET | 0 | 0 | 0 | 0 | 0 | 1 | 0 | 4 | 170
| Online PSC |  | https://podminky.urs.cz/item/CS_URS_2025_01/184102112 | [15 empty] | Online PSC | 1
86 | M | Ha.1 | Hydrangea quercifolia / hortenzie dubolistá 60-80, ko2 | kus | 2 |  | 0 |  |  |  | základní |  | 0 | 0 | 0 | 0 | 0 | 8 | M | 1 |  |  |  | ROZPOCET | 0 | 0 | 0 | 0 | 0 | 1 | 0 | 4 | 172
87 | M | Hq | Hydrangea quercifolia / hortenzie dubolistá 60-80, ko2 | kus | 1 |  | 0 |  |  |  | základní |  | 0 | 0 | 0 | 0 | 0 | 8 | M | 1 |  |  |  | ROZPOCET | 0 | 0 | 0 | 0 | 0 | 1 | 0 | 4 | 174
88 | M | 10321003R.2 | štěrkový substrát pro výsadbu | m3 | 2.1 |  | 0 |  |  |  | základní |  | 0 | 0 | 0 | 0 | 0 | 8 | M | 1 |  |  |  | ROZPOCET | 0 | 0 | 0 | 0 | 0 | 1 | 0 | 4 | 176
| VV |  | 14*0,15 |  | 2.1 | [13 empty] | VV | 1 | 2 | True | 0 | ROZPOCET
| VV |  | Součet |  | 2.1 | [13 empty] | VV | 1 | 4 | True | 1 | ROZPOCET
89 | K | 185802114.2 | Hnojení půdy nebo trávníku v rovině nebo na svahu do 1:5 umělým hnojivem s rozdělením k jednotlivým rostlinám V cenách jsou započteny i náklady na rozprostření nebo rozdělení hnojiva. | t | 0.01 |  | 0 |  |  |  | základní |  | 0 | 0 | 0 | 0 | 0 | 4 | K | 1 |  |  |  | ROZPOCET | 0 | 0 | 0 | 0 | 0 | 1 | 0 | 4 | 178
| VV |  | 9,74*0,001 "Přepočtené koeficientem množství |  | 0.01 | [13 empty] | VV | 1 | 2 | True | 0 | ROZPOCET
| VV |  | Součet |  | 0.01 | [13 empty] | VV | 1 | 4 | True | 1 | ROZPOCET
90 | M | 25191155 | hnojivo průmyslové | kg | 1.58 |  | 0 | CS ÚRS 2025 01 |  |  | základní |  | 0 | 0 | 0 | 0 | 0 | 8 | M | 1 |  |  |  | ROZPOCET | 0 | 0 | 0 | 0 | 0 | 1 | 0 | 4 | 180
| VV |  | 1 tabl./rostlina (trvalky), 3 ks/ rostlina (keře), traviny bez hnojiva | [15 empty] | VV | 1 | 1 | True | 0 | ROZPOCET
| VV |  | 3*3*20*0,001 |  | 0.18 | [13 empty] | VV | 1 | 2 | True | 0 | ROZPOCET
| VV |  | 70*1*20*0,001 |  | 1.4 | [13 empty] | VV | 1 | 2 | True | 0 | ROZPOCET
| VV |  | Součet |  | 1.58 | [13 empty] | VV | 1 | 4 | True | 1 | ROZPOCET
91 | K | 184911151 | Mulčování záhonů kačírkem nebo drceným kamenivem tloušťky mulče přes 20 do 50 mm v rovině nebo na svahu do 1:5 | m2 | 17 |  | 0 | CS ÚRS 2025 01 |  |  | základní |  | 0 | 0 | 0 | 0 | 0 | 4 | K | 1 |  |  |  | ROZPOCET | 0 | 0 | 0 | 0 | 0 | 1 | 0 | 4 | 182
| Online PSC |  | https://podminky.urs.cz/item/CS_URS_2025_01/184911151 | [15 empty] | Online PSC | 1
92 | M | 58343865R | kamenivo drcené hrubé frakce 8/11 | t | 0.68 |  | 0 | CS ÚRS 2025 01 |  |  | základní |  | 0 | 0 | 0 | 0 | 0 | 8 | M | 1 |  |  |  | ROZPOCET | 0 | 0 | 0 | 0 | 0 | 1 | 0 | 4 | 184
| VV |  | 17*0,04 |  | 0.68 | [13 empty] | VV | 1 | 2 | True | 0 | ROZPOCET
| VV |  | Součet |  | 0.68 | [13 empty] | VV | 1 | 4 | True | 1 | ROZPOCET
93 | K | 185804312.3 | Zalití rostlin vodou plochy záhonů jednotlivě přes 20 m2 | m3 | 1.64 |  | 0 | CS ÚRS 2025 01 |  |  | základní |  | 0 | 0 | 0 | 0 | 0 | 4 | K | 1 |  |  |  | ROZPOCET | 0 | 0 | 0 | 0 | 0 | 1 | 0 | 4 | 186
| Online PSC |  | https://podminky.urs.cz/item/CS_URS_2025_01/185804312.3 | [15 empty] | Online PSC | 1
| VV |  | trvalky, traviny 2 l/ks, četnost 10x | [15 empty] | VV | 1 | 1 | True | 0 | ROZPOCET
| VV |  | 79*0,002*10 |  | 1.58 | [13 empty] | VV | 1 | 2 | True | 0 | ROZPOCET
| VV |  | keře 5l/ks, četnost 10x | [15 empty] | VV | 1 | 1 | True | 0 | ROZPOCET
| VV |  | 3*0,002*10 |  | 0.06 | [13 empty] | VV | 1 | 2 | True | 0 | ROZPOCET
| VV |  | Součet |  | 1.64 | [13 empty] | VV | 1 | 4 | True | 1 | ROZPOCET
94 | M | 08211321 | voda pitná pro ostatní odběratele | m3 | 1.64 |  | 0 | CS ÚRS 2025 01 |  |  | základní |  | 0 | 0 | 0 | 0 | 0 | 8 | M | 1 |  |  |  | ROZPOCET | 0 | 0 | 0 | 0 | 0 | 1 | 0 | 4 | 188
95 | K | 185851121.1.1 | Dovoz vody pro zálivku rostlin za vzdálenost do 1000 m | m3 | 1.64 |  | 0 |  |  |  | základní |  | 0 | 0 | 0 | 0 | 0 | 4 | K | 1 |  |  |  | ROZPOCET | 0 | 0 | 0 | 0 | 0 | 1 | 0 | 4 | 190
96 | K | 998231411.4 | Přesun hmot pro sadovnické a krajinářské úpravy - ručně bez užití mechanizace vodorovná dopravní vzdálenost do 100 m po staveništi | t | 2.152 |  | 0 |  |  |  | základní |  | 0 | 0 | 0 | 0 | 0 | 4 | K | 1 |  |  |  | ROZPOCET | 0 | 0 | 0 | 0 | 0 | 1 | 0 | 4 | 192

## Objekt8 - Vegetační úpra...
[9 empty] | >> skryté sloupce << | [9 empty] | {eb44dad8-5cff-491f-b4a5-c08f33c1ea83}
2
| KRYCÍ LIST SOUPISU PRACÍ | [8 empty] | v --- níže se nacházejí doplnkové a pomocné údaje k sestavám --- v | [8 empty] | False
Stavba:
Revitalizace multimodálního uzlu ve Dvoře Králové nad Labem - etapa I-VI.
Objekt:
roz08_4 - Revitalizace multimodálního uzlu ve Dvoře Králové nad Labem etapa IV
Soupis:
SO100 - Objekty pozemních komunikací
Úroveň 7:
Objekt8 - Vegetační úpravy - Následná péče Etapa 4
| KSO: |  |  |  |  | CC-CZ:
| Místo: |  |  |  |  | Datum: | 26. 8. 2025
| Zadavatel: |  |  |  |  | IČ:
DIČ:
| Účastník: |  |  |  |  | IČ: | Vyplň údaj
|  | Vyplň údaj |  |  |  | DIČ: | Vyplň údaj
| Projektant: |  |  |  |  | IČ:
DIČ:
| Zpracovatel: |  |  |  |  | IČ:
DIČ:
Poznámka:
| Cena bez DPH | [5 empty] | 0
|  |  | Základ daně |  |  | Sazba daně | Výše daně
| DPH | základní | 0 |  |  | 21% | 0
|  | snížená | 0 |  |  | 12% | 0
|  | zákl. přenesená | 0 |  |  | 21% | 0
|  | sníž. přenesená | 0 |  |  | 12% | 0
|  | nulová | 0 |  |  | 0% | 0
| Cena s DPH |  |  | v | CZK |  | 0
REKAPITULACE ČLENĚNÍ SOUPISU PRACÍ
Stavba:
Revitalizace multimodálního uzlu ve Dvoře Králové nad Labem - etapa I-VI.
Objekt:
roz08_4 - Revitalizace multimodálního uzlu ve Dvoře Králové nad Labem etapa IV
Soupis:
SO100 - Objekty pozemních komunikací
Úroveň 7:
Objekt8 - Vegetační úpravy - Následná péče Etapa 4
Místo: | [5 empty] | Datum: | 26. 8. 2025
Zadavatel: | [5 empty] | Projektant:
Účastník: |  |  | Vyplň údaj |  |  | Zpracovatel:
Kód dílu - Popis | [6 empty] | Cena celkem [CZK]
Náklady stavby celkem | [6 empty] | 0 | [12 empty] | -1
| HSV - HSV | [5 empty] | 0
| D.12 - Následná péče - 1. rok | [5 empty] | 0
| D.13 - Následná péče - 2. rok | [5 empty] | 0
| D.14 - Následná péče - 3. rok | [5 empty] | 0
| D.15 - Následná péče - 4. rok | [5 empty] | 0
| D.16 - Následná péče - 5. rok | [5 empty] | 0
SOUPIS PRACÍ
Stavba:
Revitalizace multimodálního uzlu ve Dvoře Králové nad Labem - etapa I-VI.
Objekt:
roz08_4 - Revitalizace multimodálního uzlu ve Dvoře Králové nad Labem etapa IV
Soupis:
SO100 - Objekty pozemních komunikací
Úroveň 7:
Objekt8 - Vegetační úpravy - Následná péče Etapa 4
Místo: | [5 empty] | Datum: | 26. 8. 2025
Zadavatel: | [5 empty] | Projektant:
Účastník: |  |  | Vyplň údaj |  |  | Zpracovatel:
PČ | Typ | Kód | Popis | MJ | Množství | J.cena [CZK] | Cena celkem [CZK] | Cenová soustava |  |  | DPH | J. Nh [h] | Nh celkem [h] | J. hmotnost [t] | Hmotnost celkem [t] | J. suť [t] | Suť Celkem [t]
Náklady soupisu celkem | [6 empty] | 0 | [5 empty] | 0 |  | 0 |  | 0 |  | D | -1 | [10 empty] | 0
| D | HSV | HSV |  |  |  | 0 | [5 empty] | 0 |  | 0 |  | 0 | 1 | D | 0 |  |  |  | ROZPOCET | [6 empty] | 0
| D | D.12 | Následná péče - 1. rok |  |  |  | 0 | [5 empty] | 0 |  | 0 |  | 0 | 1 | D | 1 |  |  |  | ROZPOCET | [6 empty] | 0
1 | K | 111151121 | Pokosení trávníku parkového pl do 1000 m2 s odvozem do 20 km v rovině a svahu do 1:5 5x ročně =458*5 | m2 | 206 |  | 0 | CS ÚRS 2025 01 |  |  | základní |  | 0 | 0 | 0 | 0 | 0 | 4 | K | 2 |  |  |  | ROZPOCET | 0 | 0 | 0 | 0 | 0 | 1 | 0 | 4 | 2
| Online PSC |  | https://podminky.urs.cz/item/CS_URS_2025_01/111151121 | [15 empty] | Online PSC | 2
| VV |  | četnost 2x | [15 empty] | VV | 2 | 1 | True | 0 | ROZPOCET
| VV |  | (59+44)*2 |  | 206 | [13 empty] | VV | 2 | 2 | True | 0 | ROZPOCET
| VV |  | Součet |  | 206 | [13 empty] | VV | 2 | 4 | True | 1 | ROZPOCET
2 | K | 185804312 | Zalití rostlin vodou plochy záhonů jednotlivě přes 20 m2 | m3 | 7.64 |  | 0 | CS ÚRS 2025 01 |  |  | základní |  | 0 | 0 | 0 | 0 | 0 | 4 | K | 2 |  |  |  | ROZPOCET | 0 | 0 | 0 | 0 | 0 | 1 | 0 | 4 | 4
| Online PSC |  | https://podminky.urs.cz/item/CS_URS_2025_01/185804312 | [15 empty] | Online PSC | 2
| VV |  | stromy - 100 l/ks, četnost 8x | [15 empty] | VV | 2 | 1 | True | 0 | ROZPOCET
| VV |  | 7*100*0,001*8 |  | 5.6 | [13 empty] | VV | 2 | 2 | True | 0 | ROZPOCET
| VV |  | trvalky, keře, traviny -20l/m2, četnost 6x (veškeřé plochy realizovaných komb. záhonů) | [15 empty] | VV | 2 | 1 | True | 0 | ROZPOCET
| VV |  | 17*20*0,001*6 |  | 2.04 | [13 empty] | VV | 2 | 2 | True | 0 | ROZPOCET
| VV |  | Součet |  | 7.64 | [13 empty] | VV | 2 | 4 | True | 1 | ROZPOCET
3 | K | 185851121 | Dovoz vody pro zálivku rostlin na vzdálenost do 1000 m V cenách jsou započteny i náklady na čerpání vody do cisterny | m3 | 7.64 |  | 0 | CS ÚRS 2025 01 |  |  | základní |  | 0 | 0 | 0 | 0 | 0 | 4 | K | 2 |  |  |  | ROZPOCET | 0 | 0 | 0 | 0 | 0 | 1 | 0 | 4 | 6
| Online PSC |  | https://podminky.urs.cz/item/CS_URS_2025_01/185851121 | [15 empty] | Online PSC | 2
4 | M | 08211321 | voda pitná pro ostatní odběratele | m3 | 7.64 |  | 0 | CS ÚRS 2025 01 |  |  | základní |  | 0 | 0 | 0 | 0 | 0 | 8 | M | 2 |  |  |  | ROZPOCET | 0 | 0 | 0 | 0 | 0 | 1 | 0 | 4 | 8
5 | K | 184817111 | Řez trvalek ve vegetačním období v rovině nebo ve svahu do 1:5 jarní řez plotostřih | m2 | 17 |  | 0 | CS ÚRS 2025 01 |  |  | základní |  | 0 | 0 | 0 | 0 | 0 | 4 | K | 2 |  |  |  | ROZPOCET | 0 | 0 | 0 | 0 | 0 | 1 | 0 | 4 | 10
| Online PSC |  | https://podminky.urs.cz/item/CS_URS_2025_01/184817111 | [15 empty] | Online PSC | 2
6 | K | 111111116 | Pletí záhonu vytrháváním při středním zaplevelení, v zemině obdělávatelné středně | ar | 0.34 |  | 0 | CS ÚRS 2025 01 |  |  | základní |  | 0 | 0 | 0 | 0 | 0 | 4 | K | 2 |  |  |  | ROZPOCET | 0 | 0 | 0 | 0 | 0 | 1 | 0 | 4 | 12
| Online PSC |  | https://podminky.urs.cz/item/CS_URS_2025_01/111111116 | [15 empty] | Online PSC | 2
| VV |  | četnost 2x | [15 empty] | VV | 2 | 1 | True | 0 | ROZPOCET
| VV |  | 17*2*0,01 |  | 0.34 | [13 empty] | VV | 2 | 2 | True | 0 | ROZPOCET
| VV |  | Součet |  | 0.34 | [13 empty] | VV | 2 | 4 | True | 1 | ROZPOCET
7 | K | 185802113 | Hnojení půdy nebo trávníku v rovině nebo na svahu do 1:5 umělým hnojivem na široko | t | 0.003 |  | 0 | CS ÚRS 2025 01 |  |  | základní |  | 0 | 0 | 0 | 0 | 0 | 4 | K | 2 |  |  |  | ROZPOCET | 0 | 0 | 0 | 0 | 0 | 1 | 0 | 4 | 14
| Online PSC |  | https://podminky.urs.cz/item/CS_URS_2025_01/185802113 | [15 empty] | Online PSC | 2
| VV |  | 2,57*0,001 "Přepočtené koeficientem množství |  | 0.003 | [13 empty] | VV | 2 | 2 | True | 0 | ROZPOCET
| VV |  | Součet |  | 0.003 | [13 empty] | VV | 2 | 4 | True | 1 | ROZPOCET
8 | M | 25111112R | hnojivo NPK | kg | 2.57 |  | 0 | CS ÚRS 2025 01 |  |  | základní |  | 0 | 0 | 0 | 0 | 0 | 8 | M | 2 |  |  |  | ROZPOCET | 0 | 0 | 0 | 0 | 0 | 1 | 0 | 4 | 16
| VV |  | trávník, 20 g/m2 | [15 empty] | VV | 2 | 1 | True | 0 | ROZPOCET
| VV |  | (59+44)*20*0,001 |  | 2.06 | [13 empty] | VV | 2 | 2 | True | 0 | ROZPOCET
| VV |  | záhony, 30 g/m2, např. Yaramila pro trvalkové záhony | [15 empty] | VV | 2 | 1 | True | 0 | ROZPOCET
| VV |  | 17*30*0,001 |  | 0.51 | [13 empty] | VV | 2 | 2 | True | 0 | ROZPOCET
| VV |  | Součet |  | 2.57 | [13 empty] | VV | 2 | 4 | True | 1 | ROZPOCET
9 | K | 998231411 | Přesun hmot pro sadovnické a krajinářské úpravy ručně (bez užití mechanizace) dopravní vzdálenost do 100 m | t | 0.003 |  | 0 | CS ÚRS 2025 01 |  |  | základní |  | 0 | 0 | 0 | 0 | 0 | 4 | K | 2 |  |  |  | ROZPOCET | 0 | 0 | 0 | 0 | 0 | 1 | 0 | 4 | 18
| Online PSC |  | https://podminky.urs.cz/item/CS_URS_2025_01/998231411 | [15 empty] | Online PSC | 2
| D | D.13 | Následná péče - 2. rok |  |  |  | 0 | [5 empty] | 0 |  | 0 |  | 0 | 1 | D | 1 |  |  |  | ROZPOCET | [6 empty] | 0
10 | K | 185804312 | Zalití rostlin vodou plochy záhonů jednotlivě přes 20 m2 | m3 | 7.64 |  | 0 | CS ÚRS 2025 01 |  |  | základní |  | 0 | 0 | 0 | 0 | 0 | 4 | K | 2 |  |  |  | ROZPOCET | 0 | 0 | 0 | 0 | 0 | 1 | 0 | 4 | 20
| Online PSC |  | https://podminky.urs.cz/item/CS_URS_2025_01/185804312 | [15 empty] | Online PSC | 2
| VV |  | stromy - 100 l/ks, četnost 8x | [15 empty] | VV | 2 | 1 | True | 0 | ROZPOCET
| VV |  | 7*100*0,001*8 |  | 5.6 | [13 empty] | VV | 2 | 2 | True | 0 | ROZPOCET
| VV |  | trvalky, keře, traviny -20l/m2, četnost 6x (veškeřé plochy realizovaných komb. záhonů) | [15 empty] | VV | 2 | 1 | True | 0 | ROZPOCET
| VV |  | 17*20*0,001*6 |  | 2.04 | [13 empty] | VV | 2 | 2 | True | 0 | ROZPOCET
| VV |  | Součet |  | 7.64 | [13 empty] | VV | 2 | 4 | True | 1 | ROZPOCET
11 | K | 185851121 | Dovoz vody pro zálivku rostlin na vzdálenost do 1000 m V cenách jsou započteny i náklady na čerpání vody do cisterny | m3 | 7.64 |  | 0 | CS ÚRS 2025 01 |  |  | základní |  | 0 | 0 | 0 | 0 | 0 | 4 | K | 2 |  |  |  | ROZPOCET | 0 | 0 | 0 | 0 | 0 | 1 | 0 | 4 | 22
| Online PSC |  | https://podminky.urs.cz/item/CS_URS_2025_01/185851121 | [15 empty] | Online PSC | 2
12 | M | 08211321 | voda pitná pro ostatní odběratele | m3 | 7.64 |  | 0 | CS ÚRS 2025 01 |  |  | základní |  | 0 | 0 | 0 | 0 | 0 | 8 | M | 2 |  |  |  | ROZPOCET | 0 | 0 | 0 | 0 | 0 | 1 | 0 | 4 | 24
13 | K | 184817111 | Řez trvalek ve vegetačním období v rovině nebo ve svahu do 1:5 jarní řez plotostřih | m2 | 17 |  | 0 | CS ÚRS 2025 01 |  |  | základní |  | 0 | 0 | 0 | 0 | 0 | 4 | K | 2 |  |  |  | ROZPOCET | 0 | 0 | 0 | 0 | 0 | 1 | 0 | 4 | 26
| Online PSC |  | https://podminky.urs.cz/item/CS_URS_2025_01/184817111 | [15 empty] | Online PSC | 2
| VV |  | 17 |  | 17 | [13 empty] | VV | 2 | 2 | True | 0 | ROZPOCET
| VV |  | Součet |  | 17 | [13 empty] | VV | 2 | 4 | True | 1 | ROZPOCET
14 | K | 184817114 | Řez trvalek během vegetačního období v rovině nebo na svahu do 1:5 odstranění odkvetlých květů a květenství plošně | m2 | 17 |  | 0 | CS ÚRS 2025 01 |  |  | základní |  | 0 | 0 | 0 | 0 | 0 | 4 | K | 2 |  |  |  | ROZPOCET | 0 | 0 | 0 | 0 | 0 | 1 | 0 | 4 | 28
| Online PSC |  | https://podminky.urs.cz/item/CS_URS_2025_01/184817114 | [15 empty] | Online PSC | 2
| VV |  | pro keře, polokeře - nůžkami jednotlivě | [15 empty] | VV | 2 | 1 | True | 0 | ROZPOCET
| VV |  | 17 |  | 17 | [13 empty] | VV | 2 | 2 | True | 0 | ROZPOCET
| VV |  | Součet |  | 17 | [13 empty] | VV | 2 | 4 | True | 1 | ROZPOCET
15 | K | 111111116 | Pletí záhonu vytrháváním při středním zaplevelení, v zemině obdělávatelné středně | ar | 0.34 |  | 0 | CS ÚRS 2025 01 |  |  | základní |  | 0 | 0 | 0 | 0 | 0 | 4 | K | 2 |  |  |  | ROZPOCET | 0 | 0 | 0 | 0 | 0 | 1 | 0 | 4 | 30
| Online PSC |  | https://podminky.urs.cz/item/CS_URS_2025_01/111111116 | [15 empty] | Online PSC | 2
| VV |  | četnost 2x | [15 empty] | VV | 2 | 1 | True | 0 | ROZPOCET
| VV |  | 17*2*0,01 |  | 0.34 | [13 empty] | VV | 2 | 2 | True | 0 | ROZPOCET
| VV |  | Součet |  | 0.34 | [13 empty] | VV | 2 | 4 | True | 1 | ROZPOCET
16 | K | 185802113 | Hnojení půdy nebo trávníku v rovině nebo na svahu do 1:5 umělým hnojivem na široko | t | 0.003 |  | 0 | CS ÚRS 2025 01 |  |  | základní |  | 0 | 0 | 0 | 0 | 0 | 4 | K | 2 |  |  |  | ROZPOCET | 0 | 0 | 0 | 0 | 0 | 1 | 0 | 4 | 32
| Online PSC |  | https://podminky.urs.cz/item/CS_URS_2025_01/185802113 | [15 empty] | Online PSC | 2
| VV |  | 2,57*0,001 "Přepočtené koeficientem množství |  | 0.003 | [13 empty] | VV | 2 | 2 | True | 0 | ROZPOCET
| VV |  | Součet |  | 0.003 | [13 empty] | VV | 2 | 4 | True | 1 | ROZPOCET
17 | M | 25111112R | hnojivo NPK | kg | 2.57 |  | 0 | CS ÚRS 2025 01 |  |  | základní |  | 0 | 0 | 0 | 0 | 0 | 8 | M | 2 |  |  |  | ROZPOCET | 0 | 0 | 0 | 0 | 0 | 1 | 0 | 4 | 34
| VV |  | trávník, 20 g/m2 | [15 empty] | VV | 2 | 1 | True | 0 | ROZPOCET
| VV |  | (59+44)*20*0,001 |  | 2.06 | [13 empty] | VV | 2 | 2 | True | 0 | ROZPOCET
| VV |  | záhony, 30 g/m2, např. Yaramila pro trvalkové záhony | [15 empty] | VV | 2 | 1 | True | 0 | ROZPOCET
| VV |  | 17*30*0,001 |  | 0.51 | [13 empty] | VV | 2 | 2 | True | 0 | ROZPOCET
| VV |  | Součet |  | 2.57 | [13 empty] | VV | 2 | 4 | True | 1 | ROZPOCET
18 | K | 184215133R.1 | Ukotvení dřeviny kůly v rovině nebo na svahu do 1:5 třemi kůly, délky přes 2 do 3 m | kus | 7 |  | 0 | CS ÚRS 2025 01 |  |  | základní |  | 0 | 0 | 0 | 0 | 0 | 4 | K | 2 |  |  |  | ROZPOCET | 0 | 0 | 0 | 0 | 0 | 1 | 0 | 4 | 36
| Online PSC |  | https://podminky.urs.cz/item/CS_URS_2025_01/184215133R.1 | [15 empty] | Online PSC | 2
19 | K | 184852322 | Řez stromu výchovný alejových stromů v přes 4 do 6 m | ks | 7 |  | 0 | CS ÚRS 2025 01 |  |  | základní |  | 0 | 0 | 0 | 0 | 0 | 4 | K | 2 |  |  |  | ROZPOCET | 0 | 0 | 0 | 0 | 0 | 1 | 0 | 4 | 38
| Online PSC |  | https://podminky.urs.cz/item/CS_URS_2025_01/184852322 | [15 empty] | Online PSC | 2
20 | K | 184911151 | Mulčování záhonů kačírkem nebo drceným kamenivem tloušťky mulče přes 20 do 50 mm v rovině nebo na svahu do 1:5 | m2 | 17 |  | 0 | CS ÚRS 2025 01 |  |  | základní |  | 0 | 0 | 0 | 0 | 0 | 4 | K | 2 |  |  |  | ROZPOCET | 0 | 0 | 0 | 0 | 0 | 1 | 0 | 4 | 40
| Online PSC |  | https://podminky.urs.cz/item/CS_URS_2025_01/184911151 | [15 empty] | Online PSC | 2
21 | M | 58343865R | kamenivo drcené hrubé frakce 8/11 | t | 0.51 |  | 0 | CS ÚRS 2025 01 |  |  | základní |  | 0 | 0 | 0 | 0 | 0 | 8 | M | 2 |  |  |  | ROZPOCET | 0 | 0 | 0 | 0 | 0 | 1 | 0 | 4 | 42
| VV |  | 3 cm doplnění, zasakovací záhony | [15 empty] | VV | 2 | 1 | True | 0 | ROZPOCET
| VV |  | 17*0,03 |  | 0.51 | [13 empty] | VV | 2 | 2 | True | 0 | ROZPOCET
| VV |  | Součet |  | 0.51 | [13 empty] | VV | 2 | 4 | True | 1 | ROZPOCET
22 | K | 184911421.4 | Mulčování vysazených rostlin mulčovací kůrou, tl. do 100 mm v rovině nebo na svahu do 1:5 | m2 | 4.8 |  | 0 | CS ÚRS 2025 01 |  |  | základní |  | 0 | 0 | 0 | 0 | 0 | 4 | K | 2 |  |  |  | ROZPOCET | 0 | 0 | 0 | 0 | 0 | 1 | 0 | 4 | 44
| Online PSC |  | https://podminky.urs.cz/item/CS_URS_2025_01/184911421.4 | [15 empty] | Online PSC | 2
| VV |  | obnova mulčování, tl. 10 cm, 80 % plochy | [15 empty] | VV | 2 | 1 | True | 0 | ROZPOCET
| VV |  | strom | [15 empty] | VV | 2 | 1 | True | 0 | ROZPOCET
| VV |  | 6*0,8 |  | 4.8 | [13 empty] | VV | 2 | 2 | True | 0 | ROZPOCET
| VV |  | Součet |  | 4.8 | [13 empty] | VV | 2 | 4 | True | 1 | ROZPOCET
23 | M | 10391100 | kůra mulčovací VL | m3 | 0.48 |  | 0 | CS ÚRS 2025 01 |  |  | základní |  | 0 | 0 | 0 | 0 | 0 | 8 | M | 2 |  |  |  | ROZPOCET | 0 | 0 | 0 | 0 | 0 | 1 | 0 | 4 | 46
| VV |  | 4,8*0,1 "Přepočtené koeficientem množství |  | 0.48 | [13 empty] | VV | 2 | 2 | True | 0 | ROZPOCET
| VV |  | Součet |  | 0.48 | [13 empty] | VV | 2 | 4 | True | 1 | ROZPOCET
24 | K | 998231411 | Přesun hmot pro sadovnické a krajinářské úpravy ručně (bez užití mechanizace) dopravní vzdálenost do 100 m | t | 0.609 |  | 0 | CS ÚRS 2025 01 |  |  | základní |  | 0 | 0 | 0 | 0 | 0 | 4 | K | 2 |  |  |  | ROZPOCET | 0 | 0 | 0 | 0 | 0 | 1 | 0 | 4 | 48
| Online PSC |  | https://podminky.urs.cz/item/CS_URS_2025_01/998231411 | [15 empty] | Online PSC | 2
| D | D.14 | Následná péče - 3. rok |  |  |  | 0 | [5 empty] | 0 |  | 0 |  | 0 | 1 | D | 1 |  |  |  | ROZPOCET | [6 empty] | 0
25 | K | 185804312 | Zalití rostlin vodou plochy záhonů jednotlivě přes 20 m2 | m3 | 5.56 |  | 0 | CS ÚRS 2025 01 |  |  | základní |  | 0 | 0 | 0 | 0 | 0 | 4 | K | 2 |  |  |  | ROZPOCET | 0 | 0 | 0 | 0 | 0 | 1 | 0 | 4 | 50
| Online PSC |  | https://podminky.urs.cz/item/CS_URS_2025_01/185804312 | [15 empty] | Online PSC | 2
| VV |  | stromy - 100 l/ks, četnost 6x | [15 empty] | VV | 2 | 1 | True | 0 | ROZPOCET
| VV |  | 7*100*0,001*6 |  | 4.2 | [13 empty] | VV | 2 | 2 | True | 0 | ROZPOCET
| VV |  | trvalky, keře, traviny -20l/m2, četnost 4x (veškeřé plochy realizovaných komb. záhonů) | [15 empty] | VV | 2 | 1 | True | 0 | ROZPOCET
| VV |  | 17*20*0,001*4 |  | 1.36 | [13 empty] | VV | 2 | 2 | True | 0 | ROZPOCET
| VV |  | Součet |  | 5.56 | [13 empty] | VV | 2 | 4 | True | 1 | ROZPOCET
26 | K | 185851121 | Dovoz vody pro zálivku rostlin na vzdálenost do 1000 m V cenách jsou započteny i náklady na čerpání vody do cisterny | m3 | 5.56 |  | 0 | CS ÚRS 2025 01 |  |  | základní |  | 0 | 0 | 0 | 0 | 0 | 4 | K | 2 |  |  |  | ROZPOCET | 0 | 0 | 0 | 0 | 0 | 1 | 0 | 4 | 52
| Online PSC |  | https://podminky.urs.cz/item/CS_URS_2025_01/185851121 | [15 empty] | Online PSC | 2
27 | M | 08211321 | voda pitná pro ostatní odběratele | m3 | 5.56 |  | 0 | CS ÚRS 2025 01 |  |  | základní |  | 0 | 0 | 0 | 0 | 0 | 8 | M | 2 |  |  |  | ROZPOCET | 0 | 0 | 0 | 0 | 0 | 1 | 0 | 4 | 54
28 | K | 184817111 | Řez trvalek ve vegetačním období v rovině nebo ve svahu do 1:5 jarní řez plotostřih | m2 | 17 |  | 0 | CS ÚRS 2025 01 |  |  | základní |  | 0 | 0 | 0 | 0 | 0 | 4 | K | 2 |  |  |  | ROZPOCET | 0 | 0 | 0 | 0 | 0 | 1 | 0 | 4 | 56
| Online PSC |  | https://podminky.urs.cz/item/CS_URS_2025_01/184817111 | [15 empty] | Online PSC | 2
29 | K | 111111116 | Pletí záhonu vytrháváním při středním zaplevelení, v zemině obdělávatelné středně | ar | 0.34 |  | 0 | CS ÚRS 2025 01 |  |  | základní |  | 0 | 0 | 0 | 0 | 0 | 4 | K | 2 |  |  |  | ROZPOCET | 0 | 0 | 0 | 0 | 0 | 1 | 0 | 4 | 58
| Online PSC |  | https://podminky.urs.cz/item/CS_URS_2025_01/111111116 | [15 empty] | Online PSC | 2
| VV |  | četnost 2x | [15 empty] | VV | 2 | 1 | True | 0 | ROZPOCET
| VV |  | 17*2*0,01 |  | 0.34 | [13 empty] | VV | 2 | 2 | True | 0 | ROZPOCET
| VV |  | Součet |  | 0.34 | [13 empty] | VV | 2 | 4 | True | 1 | ROZPOCET
30 | K | 185802113 | Hnojení půdy nebo trávníku v rovině nebo na svahu do 1:5 umělým hnojivem na široko | t | 0.001 |  | 0 | CS ÚRS 2025 01 |  |  | základní |  | 0 | 0 | 0 | 0 | 0 | 4 | K | 2 |  |  |  | ROZPOCET | 0 | 0 | 0 | 0 | 0 | 1 | 0 | 4 | 60
| Online PSC |  | https://podminky.urs.cz/item/CS_URS_2025_01/185802113 | [15 empty] | Online PSC | 2
| VV |  | 0,51*0,001 "Přepočtené koeficientem množství |  | 0.001 | [13 empty] | VV | 2 | 2 | True | 0 | ROZPOCET
| VV |  | Součet |  | 0.001 | [13 empty] | VV | 2 | 4 | True | 1 | ROZPOCET
31 | M | 25111112R | hnojivo NPK | kg | 0.51 |  | 0 | CS ÚRS 2025 01 |  |  | základní |  | 0 | 0 | 0 | 0 | 0 | 8 | M | 2 |  |  |  | ROZPOCET | 0 | 0 | 0 | 0 | 0 | 1 | 0 | 4 | 62
| VV |  | záhony, 30 g/m2, např. Yaramila pro trvalkové záhony | [15 empty] | VV | 2 | 1 | True | 0 | ROZPOCET
| VV |  | 17*30*0,001 |  | 0.51 | [13 empty] | VV | 2 | 2 | True | 0 | ROZPOCET
| VV |  | Součet |  | 0.51 | [13 empty] | VV | 2 | 4 | True | 1 | ROZPOCET
32 | K | 998231411 | Přesun hmot pro sadovnické a krajinářské úpravy ručně (bez užití mechanizace) dopravní vzdálenost do 100 m | t | 0.002 |  | 0 | CS ÚRS 2025 01 |  |  | základní |  | 0 | 0 | 0 | 0 | 0 | 4 | K | 2 |  |  |  | ROZPOCET | 0 | 0 | 0 | 0 | 0 | 1 | 0 | 4 | 64
| Online PSC |  | https://podminky.urs.cz/item/CS_URS_2025_01/998231411 | [15 empty] | Online PSC | 2
| D | D.15 | Následná péče - 4. rok |  |  |  | 0 | [5 empty] | 0 |  | 0 |  | 0 | 1 | D | 1 |  |  |  | ROZPOCET | [6 empty] | 0
33 | K | 185804312 | Zalití rostlin vodou plochy záhonů jednotlivě přes 20 m2 | m3 | 5.56 |  | 0 | CS ÚRS 2025 01 |  |  | základní |  | 0 | 0 | 0 | 0 | 0 | 4 | K | 2 |  |  |  | ROZPOCET | 0 | 0 | 0 | 0 | 0 | 1 | 0 | 4 | 66
| Online PSC |  | https://podminky.urs.cz/item/CS_URS_2025_01/185804312 | [15 empty] | Online PSC | 2
| VV |  | stromy - 100 l/ks, četnost 6x | [15 empty] | VV | 2 | 1 | True | 0 | ROZPOCET
| VV |  | 7*100*0,001*6 |  | 4.2 | [13 empty] | VV | 2 | 2 | True | 0 | ROZPOCET
| VV |  | trvalky, keře, traviny -20l/m2, četnost 4x (veškeřé plochy realizovaných komb. záhonů) | [15 empty] | VV | 2 | 1 | True | 0 | ROZPOCET
| VV |  | 17*20*0,001*4 |  | 1.36 | [13 empty] | VV | 2 | 2 | True | 0 | ROZPOCET
| VV |  | Součet |  | 5.56 | [13 empty] | VV | 2 | 4 | True | 1 | ROZPOCET
34 | K | 185851121 | Dovoz vody pro zálivku rostlin na vzdálenost do 1000 m V cenách jsou započteny i náklady na čerpání vody do cisterny | m3 | 5.56 |  | 0 | CS ÚRS 2025 01 |  |  | základní |  | 0 | 0 | 0 | 0 | 0 | 4 | K | 2 |  |  |  | ROZPOCET | 0 | 0 | 0 | 0 | 0 | 1 | 0 | 4 | 68
| Online PSC |  | https://podminky.urs.cz/item/CS_URS_2025_01/185851121 | [15 empty] | Online PSC | 2
35 | M | 08211321 | voda pitná pro ostatní odběratele | m3 | 5.56 |  | 0 | CS ÚRS 2025 01 |  |  | základní |  | 0 | 0 | 0 | 0 | 0 | 8 | M | 2 |  |  |  | ROZPOCET | 0 | 0 | 0 | 0 | 0 | 1 | 0 | 4 | 70
36 | K | 184817111 | Řez trvalek ve vegetačním období v rovině nebo ve svahu do 1:5 jarní řez plotostřih | m2 | 17 |  | 0 | CS ÚRS 2025 01 |  |  | základní |  | 0 | 0 | 0 | 0 | 0 | 4 | K | 2 |  |  |  | ROZPOCET | 0 | 0 | 0 | 0 | 0 | 1 | 0 | 4 | 72
| Online PSC |  | https://podminky.urs.cz/item/CS_URS_2025_01/184817111 | [15 empty] | Online PSC | 2
| VV |  | 17 |  | 17 | [13 empty] | VV | 2 | 2 | True | 0 | ROZPOCET
| VV |  | Součet |  | 17 | [13 empty] | VV | 2 | 4 | True | 1 | ROZPOCET
37 | K | 184817114 | Řez trvalek během vegetačního období v rovině nebo na svahu do 1:5 odstranění odkvetlých květů a květenství plošně | m2 | 17 |  | 0 | CS ÚRS 2025 01 |  |  | základní |  | 0 | 0 | 0 | 0 | 0 | 4 | K | 2 |  |  |  | ROZPOCET | 0 | 0 | 0 | 0 | 0 | 1 | 0 | 4 | 74
| Online PSC |  | https://podminky.urs.cz/item/CS_URS_2025_01/184817114 | [15 empty] | Online PSC | 2
| VV |  | pro keře, polokeře - nůžkami jednotlivě | [15 empty] | VV | 2 | 1 | True | 0 | ROZPOCET
| VV |  | 17 |  | 17 | [13 empty] | VV | 2 | 2 | True | 0 | ROZPOCET
| VV |  | Součet |  | 17 | [13 empty] | VV | 2 | 4 | True | 1 | ROZPOCET
38 | K | 111111116 | Pletí záhonu vytrháváním při středním zaplevelení, v zemině obdělávatelné středně | ar | 0.34 |  | 0 | CS ÚRS 2025 01 |  |  | základní |  | 0 | 0 | 0 | 0 | 0 | 4 | K | 2 |  |  |  | ROZPOCET | 0 | 0 | 0 | 0 | 0 | 1 | 0 | 4 | 76
| Online PSC |  | https://podminky.urs.cz/item/CS_URS_2025_01/111111116 | [15 empty] | Online PSC | 2
| VV |  | četnost 2x | [15 empty] | VV | 2 | 1 | True | 0 | ROZPOCET
| VV |  | 17*2*0,01 |  | 0.34 | [13 empty] | VV | 2 | 2 | True | 0 | ROZPOCET
| VV |  | Součet |  | 0.34 | [13 empty] | VV | 2 | 4 | True | 1 | ROZPOCET
39 | K | 185802113 | Hnojení půdy nebo trávníku v rovině nebo na svahu do 1:5 umělým hnojivem na široko | t | 0.001 |  | 0 | CS ÚRS 2025 01 |  |  | základní |  | 0 | 0 | 0 | 0 | 0 | 4 | K | 2 |  |  |  | ROZPOCET | 0 | 0 | 0 | 0 | 0 | 1 | 0 | 4 | 78
| Online PSC |  | https://podminky.urs.cz/item/CS_URS_2025_01/185802113 | [15 empty] | Online PSC | 2
| VV |  | 0,51*0,001 "Přepočtené koeficientem množství |  | 0.001 | [13 empty] | VV | 2 | 2 | True | 0 | ROZPOCET
| VV |  | Součet |  | 0.001 | [13 empty] | VV | 2 | 4 | True | 1 | ROZPOCET
40 | M | 25111112R | hnojivo NPK | kg | 0.51 |  | 0 | CS ÚRS 2025 01 |  |  | základní |  | 0 | 0 | 0 | 0 | 0 | 8 | M | 2 |  |  |  | ROZPOCET | 0 | 0 | 0 | 0 | 0 | 1 | 0 | 4 | 80
| VV |  | záhony, 30 g/m2, např. Yaramila pro trvalkové záhony | [15 empty] | VV | 2 | 1 | True | 0 | ROZPOCET
| VV |  | 17*30*0,001 |  | 0.51 | [13 empty] | VV | 2 | 2 | True | 0 | ROZPOCET
| VV |  | Součet |  | 0.51 | [13 empty] | VV | 2 | 4 | True | 1 | ROZPOCET
41 | K | 184911151 | Mulčování záhonů kačírkem nebo drceným kamenivem tloušťky mulče přes 20 do 50 mm v rovině nebo na svahu do 1:5 | m2 | 17 |  | 0 | CS ÚRS 2025 01 |  |  | základní |  | 0 | 0 | 0 | 0 | 0 | 4 | K | 2 |  |  |  | ROZPOCET | 0 | 0 | 0 | 0 | 0 | 1 | 0 | 4 | 82
| Online PSC |  | https://podminky.urs.cz/item/CS_URS_2025_01/184911151 | [15 empty] | Online PSC | 2
42 | M | 58343865R | kamenivo drcené hrubé frakce 8/11 | t | 0.51 |  | 0 | CS ÚRS 2025 01 |  |  | základní |  | 0 | 0 | 0 | 0 | 0 | 8 | M | 2 |  |  |  | ROZPOCET | 0 | 0 | 0 | 0 | 0 | 1 | 0 | 4 | 84
| VV |  | 3 cm doplnění, zasakovací záhony | [15 empty] | VV | 2 | 1 | True | 0 | ROZPOCET
| VV |  | 17*0,03 |  | 0.51 | [13 empty] | VV | 2 | 2 | True | 0 | ROZPOCET
| VV |  | Součet |  | 0.51 | [13 empty] | VV | 2 | 4 | True | 1 | ROZPOCET
43 | K | 184911421.4 | Mulčování vysazených rostlin mulčovací kůrou, tl. do 100 mm v rovině nebo na svahu do 1:5 | m2 | 4.8 |  | 0 | CS ÚRS 2025 01 |  |  | základní |  | 0 | 0 | 0 | 0 | 0 | 4 | K | 2 |  |  |  | ROZPOCET | 0 | 0 | 0 | 0 | 0 | 1 | 0 | 4 | 86
| Online PSC |  | https://podminky.urs.cz/item/CS_URS_2025_01/184911421.4 | [15 empty] | Online PSC | 2
| VV |  | obnova mulčování, tl. 10 cm, 80 % plochy | [15 empty] | VV | 2 | 1 | True | 0 | ROZPOCET
| VV |  | strom | [15 empty] | VV | 2 | 1 | True | 0 | ROZPOCET
| VV |  | 6*0,8 |  | 4.8 | [13 empty] | VV | 2 | 2 | True | 0 | ROZPOCET
| VV |  | Součet |  | 4.8 | [13 empty] | VV | 2 | 4 | True | 1 | ROZPOCET
44 | M | 10391100 | kůra mulčovací VL | m3 | 0.48 |  | 0 | CS ÚRS 2025 01 |  |  | základní |  | 0 | 0 | 0 | 0 | 0 | 8 | M | 2 |  |  |  | ROZPOCET | 0 | 0 | 0 | 0 | 0 | 1 | 0 | 4 | 88
| VV |  | 4,8*0,1 "Přepočtené koeficientem množství |  | 0.48 | [13 empty] | VV | 2 | 2 | True | 0 | ROZPOCET
| VV |  | Součet |  | 0.48 | [13 empty] | VV | 2 | 4 | True | 1 | ROZPOCET
45 | K | 998231411 | Přesun hmot pro sadovnické a krajinářské úpravy ručně (bez užití mechanizace) dopravní vzdálenost do 100 m | t | 0.607 |  | 0 | CS ÚRS 2025 01 |  |  | základní |  | 0 | 0 | 0 | 0 | 0 | 4 | K | 2 |  |  |  | ROZPOCET | 0 | 0 | 0 | 0 | 0 | 1 | 0 | 4 | 90
| Online PSC |  | https://podminky.urs.cz/item/CS_URS_2025_01/998231411 | [15 empty] | Online PSC | 2
| D | D.16 | Následná péče - 5. rok |  |  |  | 0 | [5 empty] | 0 |  | 0 |  | 0 | 1 | D | 1 |  |  |  | ROZPOCET | [6 empty] | 0
46 | K | 185804312 | Zalití rostlin vodou plochy záhonů jednotlivě přes 20 m2 | m3 | 5.56 |  | 0 | CS ÚRS 2025 01 |  |  | základní |  | 0 | 0 | 0 | 0 | 0 | 4 | K | 2 |  |  |  | ROZPOCET | 0 | 0 | 0 | 0 | 0 | 1 | 0 | 4 | 92
| Online PSC |  | https://podminky.urs.cz/item/CS_URS_2025_01/185804312 | [15 empty] | Online PSC | 2
| VV |  | stromy - 100 l/ks, četnost 6x | [15 empty] | VV | 2 | 1 | True | 0 | ROZPOCET
| VV |  | 7*100*0,001*6 |  | 4.2 | [13 empty] | VV | 2 | 2 | True | 0 | ROZPOCET
| VV |  | trvalky, keře, traviny -20l/m2, četnost 4x (veškeřé plochy realizovaných komb. záhonů) | [15 empty] | VV | 2 | 1 | True | 0 | ROZPOCET
| VV |  | 17*20*0,001*4 |  | 1.36 | [13 empty] | VV | 2 | 2 | True | 0 | ROZPOCET
| VV |  | Součet |  | 5.56 | [13 empty] | VV | 2 | 4 | True | 1 | ROZPOCET
47 | K | 185851121 | Dovoz vody pro zálivku rostlin na vzdálenost do 1000 m V cenách jsou započteny i náklady na čerpání vody do cisterny | m3 | 5.56 |  | 0 | CS ÚRS 2025 01 |  |  | základní |  | 0 | 0 | 0 | 0 | 0 | 4 | K | 2 |  |  |  | ROZPOCET | 0 | 0 | 0 | 0 | 0 | 1 | 0 | 4 | 94
| Online PSC |  | https://podminky.urs.cz/item/CS_URS_2025_01/185851121 | [15 empty] | Online PSC | 2
48 | M | 08211321 | voda pitná pro ostatní odběratele | m3 | 5.56 |  | 0 | CS ÚRS 2025 01 |  |  | základní |  | 0 | 0 | 0 | 0 | 0 | 8 | M | 2 |  |  |  | ROZPOCET | 0 | 0 | 0 | 0 | 0 | 1 | 0 | 4 | 96
49 | K | 184817111 | Řez trvalek ve vegetačním období v rovině nebo ve svahu do 1:5 jarní řez plotostřih | m2 | 17 |  | 0 | CS ÚRS 2025 01 |  |  | základní |  | 0 | 0 | 0 | 0 | 0 | 4 | K | 2 |  |  |  | ROZPOCET | 0 | 0 | 0 | 0 | 0 | 1 | 0 | 4 | 98
| Online PSC |  | https://podminky.urs.cz/item/CS_URS_2025_01/184817111 | [15 empty] | Online PSC | 2
50 | K | 111111116 | Pletí záhonu vytrháváním při středním zaplevelení, v zemině obdělávatelné středně | ar | 0.34 |  | 0 | CS ÚRS 2025 01 |  |  | základní |  | 0 | 0 | 0 | 0 | 0 | 4 | K | 2 |  |  |  | ROZPOCET | 0 | 0 | 0 | 0 | 0 | 1 | 0 | 4 | 100
| Online PSC |  | https://podminky.urs.cz/item/CS_URS_2025_01/111111116 | [15 empty] | Online PSC | 2
| VV |  | četnost 2x | [15 empty] | VV | 2 | 1 | True | 0 | ROZPOCET
| VV |  | 17*2*0,01 |  | 0.34 | [13 empty] | VV | 2 | 2 | True | 0 | ROZPOCET
| VV |  | Součet |  | 0.34 | [13 empty] | VV | 2 | 4 | True | 1 | ROZPOCET
51 | K | 185802113 | Hnojení půdy nebo trávníku v rovině nebo na svahu do 1:5 umělým hnojivem na široko | t | 0.001 |  | 0 | CS ÚRS 2025 01 |  |  | základní |  | 0 | 0 | 0 | 0 | 0 | 4 | K | 2 |  |  |  | ROZPOCET | 0 | 0 | 0 | 0 | 0 | 1 | 0 | 4 | 102
| Online PSC |  | https://podminky.urs.cz/item/CS_URS_2025_01/185802113 | [15 empty] | Online PSC | 2
| VV |  | 0,51*0,001 "Přepočtené koeficientem množství |  | 0.001 | [13 empty] | VV | 2 | 2 | True | 0 | ROZPOCET
| VV |  | Součet |  | 0.001 | [13 empty] | VV | 2 | 4 | True | 1 | ROZPOCET
52 | M | 25111112R | hnojivo NPK | kg | 0.51 |  | 0 | CS ÚRS 2025 01 |  |  | základní |  | 0 | 0 | 0 | 0 | 0 | 8 | M | 2 |  |  |  | ROZPOCET | 0 | 0 | 0 | 0 | 0 | 1 | 0 | 4 | 104
| VV |  | záhony, 30 g/m2, např. Yaramila pro trvalkové záhony | [15 empty] | VV | 2 | 1 | True | 0 | ROZPOCET
| VV |  | 17*30*0,001 |  | 0.51 | [13 empty] | VV | 2 | 2 | True | 0 | ROZPOCET
| VV |  | Součet |  | 0.51 | [13 empty] | VV | 2 | 4 | True | 1 | ROZPOCET
53 | K | 184215152 | Odstranění ukotvení dřeviny kůly jedním kůlem, délky přes 1 do 2 m | kus | 6 |  | 0 | CS ÚRS 2025 01 |  |  | základní |  | 0 | 0 | 0 | 0 | 0 | 4 | K | 2 |  |  |  | ROZPOCET | 0 | 0 | 0 | 0 | 0 | 1 | 0 | 4 | 106
| Online PSC |  | https://podminky.urs.cz/item/CS_URS_2025_01/184215152 | [15 empty] | Online PSC | 2
54 | K | 184852322 | Řez stromu výchovný alejových stromů v přes 4 do 6 m | ks | 6 |  | 0 | CS ÚRS 2025 01 |  |  | základní |  | 0 | 0 | 0 | 0 | 0 | 4 | K | 2 |  |  |  | ROZPOCET | 0 | 0 | 0 | 0 | 0 | 1 | 0 | 4 | 108
| Online PSC |  | https://podminky.urs.cz/item/CS_URS_2025_01/184852322 | [15 empty] | Online PSC | 2
55 | K | 997221858 | Poplatek za uložení stavebního odpadu na recyklační skládce (skládkovné) z rostlinných pletiv zatříděného do Katalogu odpadů pod kódem 02 01 03 | t | 0.06 |  | 0 | CS ÚRS 2025 01 |  |  | základní |  | 0 | 0 | 0 | 0 | 0 | 4 | K | 2 |  |  |  | ROZPOCET | 0 | 0 | 0 | 0 | 0 | 1 | 0 | 4 | 110
| Online PSC |  | https://podminky.urs.cz/item/CS_URS_2025_01/997221858 | [15 empty] | Online PSC | 2
| VV |  | 6*0,05*0,2 |  | 0.06 | [13 empty] | VV | 2 | 2 | True | 0 | ROZPOCET
| VV |  | Součet |  | 0.06 | [13 empty] | VV | 2 | 4 | True | 1 | ROZPOCET
56 | K | 998231411 | Přesun hmot pro sadovnické a krajinářské úpravy ručně (bez užití mechanizace) dopravní vzdálenost do 100 m | t | 0.001 |  | 0 | CS ÚRS 2025 01 |  |  | základní |  | 0 | 0 | 0 | 0 | 0 | 4 | K | 2 |  |  |  | ROZPOCET | 0 | 0 | 0 | 0 | 0 | 1 | 0 | 4 | 112
| Online PSC |  | https://podminky.urs.cz/item/CS_URS_2025_01/998231411 | [15 empty] | Online PSC | 2

## SO00 - Objekty přípravy s..._03
[9 empty] | >> skryté sloupce << | [9 empty] | {c76ce360-b184-49e8-8c5c-12f0105be855}
2
| KRYCÍ LIST SOUPISU PRACÍ | [8 empty] | v --- níže se nacházejí doplnkové a pomocné údaje k sestavám --- v | [8 empty] | False
Stavba:
Revitalizace multimodálního uzlu ve Dvoře Králové nad Labem - etapa I-VI.
Objekt:
roz08_5 - Revitalizace multimodálního uzlu ve Dvoře Králové nad Labem etapa V
Soupis:
SO00 - Objekty přípravy staveniště
| KSO: |  | 801 69 |  |  | CC-CZ:
| Místo: |  |  |  |  | Datum: | 26. 8. 2025
| Zadavatel: |  |  |  |  | IČ:
DIČ:
| Účastník: |  |  |  |  | IČ: | Vyplň údaj
|  | Vyplň údaj |  |  |  | DIČ: | Vyplň údaj
| Projektant: |  |  |  |  | IČ:
DIČ:
| Zpracovatel: |  |  |  |  | IČ:
DIČ:
Poznámka:
| Cena bez DPH | [5 empty] | 0
|  |  | Základ daně |  |  | Sazba daně | Výše daně
| DPH | základní | 0 |  |  | 21% | 0
|  | snížená | 0 |  |  | 12% | 0
|  | zákl. přenesená | 0 |  |  | 21% | 0
|  | sníž. přenesená | 0 |  |  | 12% | 0
|  | nulová | 0 |  |  | 0% | 0
| Cena s DPH |  |  | v | CZK |  | 0
REKAPITULACE ČLENĚNÍ SOUPISU PRACÍ
Stavba:
Revitalizace multimodálního uzlu ve Dvoře Králové nad Labem - etapa I-VI.
Objekt:
roz08_5 - Revitalizace multimodálního uzlu ve Dvoře Králové nad Labem etapa V
Soupis:
SO00 - Objekty přípravy staveniště
Místo: | [5 empty] | Datum: | 26. 8. 2025
Zadavatel: | [5 empty] | Projektant:
Účastník: |  |  | Vyplň údaj |  |  | Zpracovatel:
Kód dílu - Popis | [6 empty] | Cena celkem [CZK]
Náklady stavby celkem | [6 empty] | 0 | [12 empty] | -1
| VRN - Vedlejší rozpočtové náklady | [5 empty] | 0
| VRN1 - Průzkumné, geodetické a projektové práce | [5 empty] | 0
| VRN3 - Zařízení staveniště | [5 empty] | 0
| VRN4 - Inženýrská činnost | [5 empty] | 0
| VRN7 - Provozní vlivy | [5 empty] | 0
| VRN8 - Přesun stavebních kapacit | [5 empty] | 0
| VRN9 - Ostatní náklady | [5 empty] | 0
SOUPIS PRACÍ
Stavba:
Revitalizace multimodálního uzlu ve Dvoře Králové nad Labem - etapa I-VI.
Objekt:
roz08_5 - Revitalizace multimodálního uzlu ve Dvoře Králové nad Labem etapa V
Soupis:
SO00 - Objekty přípravy staveniště
Místo: | [5 empty] | Datum: | 26. 8. 2025
Zadavatel: | [5 empty] | Projektant:
Účastník: |  |  | Vyplň údaj |  |  | Zpracovatel:
PČ | Typ | Kód | Popis | MJ | Množství | J.cena [CZK] | Cena celkem [CZK] | Cenová soustava |  |  | DPH | J. Nh [h] | Nh celkem [h] | J. hmotnost [t] | Hmotnost celkem [t] | J. suť [t] | Suť Celkem [t]
Náklady soupisu celkem | [6 empty] | 0 | [5 empty] | 0 |  | 0 |  | 0 |  | D | -1 | [7 empty] | 0
| D | VRN | Vedlejší rozpočtové náklady |  |  |  | 0 | [5 empty] | 0 |  | 0 |  | 0 | 5 | D | 0 | ROZPOCET | [6 empty] | 0
| D | VRN1 | Průzkumné, geodetické a projektové práce |  |  |  | 0 | [5 empty] | 0 |  | 0 |  | 0 | 5 | D | 1 | ROZPOCET | [6 empty] | 0
1 | K | 012103000 | Geodetické práce před výstavbou | soubor | 1 |  | 0 | CS ÚRS 2025 01 |  |  | základní |  | 0 | 0 | 0 | 0 | 0 | 1024 | K | 2 | ROZPOCET | 0 | 0 | 0 | 0 | 0 | 1 | 0 | 1024 | -1971188827
| Online PSC |  | https://podminky.urs.cz/item/CS_URS_2025_01/012103000 | [15 empty] | Online PSC | 2
2 | K | 012303000 | Geodetické práce po výstavbě | soubor | 1 |  | 0 | CS ÚRS 2025 01 |  |  | základní |  | 0 | 0 | 0 | 0 | 0 | 1024 | K | 2 | ROZPOCET | 0 | 0 | 0 | 0 | 0 | 1 | 0 | 1024 | -323671104
| Online PSC |  | https://podminky.urs.cz/item/CS_URS_2025_01/012303000 | [15 empty] | Online PSC | 2
3 | K | 013254000 | Dokumentace skutečného provedení stavby | soubor | 1 |  | 0 | CS ÚRS 2025 01 |  |  | základní |  | 0 | 0 | 0 | 0 | 0 | 1024 | K | 2 | ROZPOCET | 0 | 0 | 0 | 0 | 0 | 1 | 0 | 1024 | -1292618948
| Online PSC |  | https://podminky.urs.cz/item/CS_URS_2025_01/013254000 | [15 empty] | Online PSC | 2
4 | K | 013294000 | Ostatní dokumentace - dílenská | ks | 1 |  | 0 | CS ÚRS 2025 01 |  |  | základní |  | 0 | 0 | 0 | 0 | 0 | 1024 | K | 2 | ROZPOCET | 0 | 0 | 0 | 0 | 0 | 1 | 0 | 1024 | 1908010095
| Online PSC |  | https://podminky.urs.cz/item/CS_URS_2025_01/013294000 | [15 empty] | Online PSC | 2
5 | K | 091003000 | Ostatní náklady - vzorokování | ks | 1 |  | 0 | CS ÚRS 2025 01 |  |  | základní |  | 0 | 0 | 0 | 0 | 0 | 4 | K | 2 | ROZPOCET | 0 | 0 | 0 | 0 | 0 | 1 | 0 | 4 | -931865389
| Online PSC |  | https://podminky.urs.cz/item/CS_URS_2025_01/091003000 | [15 empty] | Online PSC | 2
| D | VRN3 | Zařízení staveniště |  |  |  | 0 | [5 empty] | 0 |  | 0 |  | 0 | 5 | D | 1 | ROZPOCET | [6 empty] | 0
6 | K | 030001000 | Zařízení staveniště, vč. jeřábu nebo jiného způsobu svislé přepravy | soubor | 1 |  | 0 | CS ÚRS 2025 01 |  |  | základní |  | 0 | 0 | 0 | 0 | 0 | 1024 | K | 2 | ROZPOCET | 0 | 0 | 0 | 0 | 0 | 1 | 0 | 1024 | 367675379
| Online PSC |  | https://podminky.urs.cz/item/CS_URS_2025_01/030001000 | [15 empty] | Online PSC | 2
| P |  | Poznámka k položce: Současně kryje náklady na zdvihací prostředky po celou dobu stavby. | [15 empty] | P | 2
7 | K | 033002000 | Připojení staveniště na inženýrské sítě | soubor | 1 |  | 0 | CS ÚRS 2025 01 |  |  | základní |  | 0 | 0 | 0 | 0 | 0 | 1024 | K | 2 | ROZPOCET | 0 | 0 | 0 | 0 | 0 | 1 | 0 | 1024 | 798331799
| Online PSC |  | https://podminky.urs.cz/item/CS_URS_2025_01/033002000 | [15 empty] | Online PSC | 2
8 | K | 034103000 | Oplocení staveniště | soubor | 1 |  | 0 | CS ÚRS 2025 01 |  |  | základní |  | 0 | 0 | 0 | 0 | 0 | 1024 | K | 2 | ROZPOCET | 0 | 0 | 0 | 0 | 0 | 1 | 0 | 1024 | -2084284852
| Online PSC |  | https://podminky.urs.cz/item/CS_URS_2025_01/034103000 | [15 empty] | Online PSC | 2
9 | K | 039002000 | Zrušení zařízení staveniště | soubor | 1 |  | 0 | CS ÚRS 2025 01 |  |  | základní |  | 0 | 0 | 0 | 0 | 0 | 1024 | K | 2 | ROZPOCET | 0 | 0 | 0 | 0 | 0 | 1 | 0 | 1024 | 326420316
| Online PSC |  | https://podminky.urs.cz/item/CS_URS_2025_01/039002000 | [15 empty] | Online PSC | 2
10 | K | 041403000 | Bezpečnost a ochrana zdraví při práci na staveništi | kpl | 1 |  | 0 | CS ÚRS 2025 01 |  |  | základní |  | 0 | 0 | 0 | 0 | 0 | 1024 | K | 2 | ROZPOCET | 0 | 0 | 0 | 0 | 0 | 1 | 0 | 1024 | 65376812
| Online PSC |  | https://podminky.urs.cz/item/CS_URS_2025_01/041403000 | [15 empty] | Online PSC | 2
11 | K | 091002000 | Ostatní náklady související s objektem - ochrana neřešených částí stavby | kpl | 1 |  | 0 | CS ÚRS 2025 01 |  |  | základní |  | 0 | 0 | 0 | 0 | 0 | 1024 | K | 2 | ROZPOCET | 0 | 0 | 0 | 0 | 0 | 1 | 0 | 1024 | -2114372533
| Online PSC |  | https://podminky.urs.cz/item/CS_URS_2025_01/091002000 | [15 empty] | Online PSC | 2
| D | VRN4 | Inženýrská činnost |  |  |  | 0 | [5 empty] | 0 |  | 0 |  | 0 | 5 | D | 1 | ROZPOCET | [6 empty] | 0
12 | K | 044002000 | Revize | ks | 1 |  | 0 | CS ÚRS 2025 01 |  |  | základní |  | 0 | 0 | 0 | 0 | 0 | 1024 | K | 2 | ROZPOCET | 0 | 0 | 0 | 0 | 0 | 1 | 0 | 1024 | -1457789378
| Online PSC |  | https://podminky.urs.cz/item/CS_URS_2025_01/044002000 | [15 empty] | Online PSC | 2
13 | K | 045002000 | Kompletační a koordinační činnost | kpl | 1 |  | 0 | CS ÚRS 2025 01 |  |  | základní |  | 0 | 0 | 0 | 0 | 0 | 1024 | K | 2 | ROZPOCET | 0 | 0 | 0 | 0 | 0 | 1 | 0 | 1024 | 832163998
| Online PSC |  | https://podminky.urs.cz/item/CS_URS_2025_01/045002000 | [15 empty] | Online PSC | 2
| D | VRN7 | Provozní vlivy |  |  |  | 0 | [5 empty] | 0 |  | 0 |  | 0 | 5 | D | 1 | ROZPOCET | [6 empty] | 0
14 | K | 072002000 | Silniční provoz, provizorní dopravní značení | ks | 1 |  | 0 | CS ÚRS 2025 01 |  |  | základní |  | 0 | 0 | 0 | 0 | 0 | 1024 | K | 2 | ROZPOCET | 0 | 0 | 0 | 0 | 0 | 1 | 0 | 1024 | -1570851871
| Online PSC |  | https://podminky.urs.cz/item/CS_URS_2025_01/072002000 | [15 empty] | Online PSC | 2
| D | VRN8 | Přesun stavebních kapacit |  |  |  | 0 | [5 empty] | 0 |  | 0 |  | 0 | 5 | D | 1 | ROZPOCET | [6 empty] | 0
15 | K | 081002000 | Doprava zaměstnanců | kpl | 1 |  | 0 | CS ÚRS 2025 01 |  |  | základní |  | 0 | 0 | 0 | 0 | 0 | 1024 | K | 2 | ROZPOCET | 0 | 0 | 0 | 0 | 0 | 1 | 0 | 1024 | -1211491948
| Online PSC |  | https://podminky.urs.cz/item/CS_URS_2025_01/081002000 | [15 empty] | Online PSC | 2
| D | VRN9 | Ostatní náklady |  |  |  | 0 | [5 empty] | 0 |  | 0 |  | 0 | 5 | D | 1 | ROZPOCET | [6 empty] | 0
16 | K | 091503000 | Náklady související s publikační činností - publicita projektu | kpl | 1 |  | 0 | CS ÚRS 2025 01 |  |  | základní |  | 0 | 0 | 0 | 0 | 0 | 1024 | K | 2 | ROZPOCET | 0 | 0 | 0 | 0 | 0 | 1 | 0 | 1024 | 694958594
| Online PSC |  | https://podminky.urs.cz/item/CS_URS_2025_01/091503000 | [15 empty] | Online PSC | 2

## SO 101.5 - Etapa V.
[9 empty] | >> skryté sloupce << | [9 empty] | {ac440a87-63b2-41a8-81ee-727c881ccb3c}
2
| KRYCÍ LIST SOUPISU PRACÍ | [8 empty] | v --- níže se nacházejí doplnkové a pomocné údaje k sestavám --- v | [8 empty] | False
Stavba:
Revitalizace multimodálního uzlu ve Dvoře Králové nad Labem - etapa I-VI.
Objekt:
roz08_5 - Revitalizace multimodálního uzlu ve Dvoře Králové nad Labem etapa V
Soupis:
SO100 - Objekty pozemních komunikací
Úroveň 3:
SO 101.5 - Etapa V.
| KSO: |  |  |  |  | CC-CZ:
| Místo: |  |  |  |  | Datum: | 26. 8. 2025
| Zadavatel: |  |  |  |  | IČ: | 00277819
|  | Město Dvůr Králové nad Labem |  |  |  | DIČ:
| Účastník: |  |  |  |  | IČ: | Vyplň údaj
|  | Vyplň údaj |  |  |  | DIČ: | Vyplň údaj
| Projektant: |  |  |  |  | IČ:
DIČ:
| Zpracovatel: |  |  |  |  | IČ: | 03020223
|  | VECTURA Pardubice s.r.o. |  |  |  | DIČ:
Poznámka:
| Cena bez DPH | [5 empty] | 0
|  |  | Základ daně |  |  | Sazba daně | Výše daně
| DPH | základní | 0 |  |  | 21% | 0
|  | snížená | 0 |  |  | 12% | 0
|  | zákl. přenesená | 0 |  |  | 21% | 0
|  | sníž. přenesená | 0 |  |  | 12% | 0
|  | nulová | 0 |  |  | 0% | 0
| Cena s DPH |  |  | v | CZK |  | 0
REKAPITULACE ČLENĚNÍ SOUPISU PRACÍ
Stavba:
Revitalizace multimodálního uzlu ve Dvoře Králové nad Labem - etapa I-VI.
Objekt:
roz08_5 - Revitalizace multimodálního uzlu ve Dvoře Králové nad Labem etapa V
Soupis:
SO100 - Objekty pozemních komunikací
Úroveň 3:
SO 101.5 - Etapa V.
Místo: | [5 empty] | Datum: | 26. 8. 2025
Zadavatel: |  |  | Město Dvůr Králové nad Labem |  |  | Projektant:
Účastník: |  |  | Vyplň údaj |  |  | Zpracovatel: | VECTURA Pardubice s.r.o.
Kód dílu - Popis | [6 empty] | Cena celkem [CZK]
Náklady stavby celkem | [6 empty] | 0 | [12 empty] | -1
| HSV - Práce a dodávky HSV | [5 empty] | 0
| 1 - Zemní práce | [5 empty] | 0
| 5 - Komunikace pozemní | [5 empty] | 0
| 9 - Ostatní konstrukce a práce, bourání | [5 empty] | 0
| 997 - Přesun sutě | [5 empty] | 0
| VRN - Vedlejší rozpočtové náklady | [5 empty] | 0
| VRN4 - Inženýrská činnost | [5 empty] | 0
SOUPIS PRACÍ
Stavba:
Revitalizace multimodálního uzlu ve Dvoře Králové nad Labem - etapa I-VI.
Objekt:
roz08_5 - Revitalizace multimodálního uzlu ve Dvoře Králové nad Labem etapa V
Soupis:
SO100 - Objekty pozemních komunikací
Úroveň 3:
SO 101.5 - Etapa V.
Místo: | [5 empty] | Datum: | 26. 8. 2025
Zadavatel: |  |  | Město Dvůr Králové nad Labem |  |  | Projektant:
Účastník: |  |  | Vyplň údaj |  |  | Zpracovatel: | VECTURA Pardubice s.r.o.
PČ | Typ | Kód | Popis | MJ | Množství | J.cena [CZK] | Cena celkem [CZK] | Cenová soustava |  |  | DPH | J. Nh [h] | Nh celkem [h] | J. hmotnost [t] | Hmotnost celkem [t] | J. suť [t] | Suť Celkem [t]
Náklady soupisu celkem | [6 empty] | 0 | [5 empty] | 0 |  | 426.0397 |  | 430.255 |  | D | -1 | [10 empty] | 0
| D | HSV | Práce a dodávky HSV |  |  |  | 0 | [5 empty] | 0 |  | 426.0397 |  | 430.255 | 1 | D | 0 |  |  |  | ROZPOCET | [6 empty] | 0
| D | 1 | Zemní práce |  |  |  | 0 | [5 empty] | 0 |  | 126.8766 |  | 430.255 | 1 | D | 1 |  |  |  | ROZPOCET | [6 empty] | 0
1 | K | 113106134 | Rozebrání dlažeb ze zámkových dlaždic komunikací pro pěší strojně pl do 50 m2 | m2 | 14.05 |  | 0 | CS ÚRS 2025 01 |  |  | základní |  | 0 | 0 | 0 | 0.26 | 3.653 | 4 | K | 2 |  |  |  | ROZPOCET | 0 | 0 | 0 | 0 | 0 | 1 | 0 | 4 | -1742028630
| Online PSC |  | https://podminky.urs.cz/item/CS_URS_2025_01/113106134 | [15 empty] | Online PSC | 2
| VV |  | "Dlažba Etapa V." 14,05 |  | 14.05 | [13 empty] | VV | 2 | 2 | True | 1 | ROZPOCET
2 | K | 113107163 | Odstranění podkladu z kameniva drceného tl přes 200 do 300 mm strojně pl přes 50 do 200 m2 | m2 | 14.05 |  | 0 | CS ÚRS 2025 01 |  |  | základní |  | 0 | 0 | 0 | 0.44 | 6.182 | 4 | K | 2 |  |  |  | ROZPOCET | 0 | 0 | 0 | 0 | 0 | 1 | 0 | 4 | 818953228
| Online PSC |  | https://podminky.urs.cz/item/CS_URS_2025_01/113107163 | [15 empty] | Online PSC | 2
| VV |  | "Dlažba Etapa V." 14,05 |  | 14.05 | [13 empty] | VV | 2 | 2 | True | 1 | ROZPOCET
3 | K | 113107165 | Odstranění podkladu z kameniva drceného tl přes 400 do 500 mm strojně pl přes 50 do 200 m2 | m2 | 190.28 |  | 0 | CS ÚRS 2025 01 |  |  | základní |  | 0 | 0 | 0 | 0.75 | 142.71 | 4 | K | 2 |  |  |  | ROZPOCET | 0 | 0 | 0 | 0 | 0 | 1 | 0 | 4 | 643764949
| Online PSC |  | https://podminky.urs.cz/item/CS_URS_2025_01/113107165 | [15 empty] | Online PSC | 2
| VV |  | "Zpevněna plocha autobusového nádraží " 190,28 |  | 190.28 | [13 empty] | VV | 2 | 2 | True | 1 | ROZPOCET
4 | K | 113154124 | Frézování živičného krytu tl 100 mm pruh š přes 0,5 do 1 m pl do 500 m2 bez překážek v trase | m2 | 11.81 |  | 0 | CS ÚRS 2023 01 |  |  | základní |  | 0 | 9e-05 | 0.0010629 | 0.23 | 2.7163 | 4 | K | 2 |  |  |  | ROZPOCET | 0 | 0 | 0 | 0 | 0 | 1 | 0 | 4 | -1267477574
| Online PSC |  | https://podminky.urs.cz/item/CS_URS_2023_01/113154124 | [15 empty] | Online PSC | 2
| VV |  | "dle vyhl. 283/2021 Sb. a jejích novel bude asfalt využit v obalovně pro výrobu nové směsi, případně pro vytvoření stmelené směsi" | [15 empty] | VV | 2 | 1 | True | 0 | ROZPOCET
| VV |  | "Napojení asf. vrstev"11,81 |  | 11.81 | [13 empty] | VV | 2 | 2 | True | 1 | ROZPOCET
5 | K | 113154336 | Frézování živičného krytu tl 300 mm pruh š přes 1 do 2 m pl přes 1000 do 10000 m2 bez překážek v trase | m2 | 380.56 |  | 0 | CS ÚRS 2023 01 |  |  | základní |  | 0 | 0.00033 | 0.12558 | 0.69 | 262.5864 | 4 | K | 2 |  |  |  | ROZPOCET | 0 | 0 | 0 | 0 | 0 | 1 | 0 | 4 | -988947090
| Online PSC |  | https://podminky.urs.cz/item/CS_URS_2023_01/113154336 | [15 empty] | Online PSC | 2
| VV |  | "dle vyhl. 283/2021 Sb. a jejích novel bude asfalt využit v obalovně pro výrobu nové směsi, případně pro vytvoření stmelené směsi" | [15 empty] | VV | 2 | 1 | True | 0 | ROZPOCET
| VV |  | "Zpevněna plocha autobusového nádraží " 190,28*2 |  | 380.56 | [13 empty] | VV | 2 | 2 | True | 1 | ROZPOCET
6 | K | 113202111 | Vytrhání obrub krajníků obrubníků stojatých | m | 59.47 |  | 0 | CS ÚRS 2025 01 |  |  | základní |  | 0 | 0 | 0 | 0.205 | 12.1913 | 4 | K | 2 |  |  |  | ROZPOCET | 0 | 0 | 0 | 0 | 0 | 1 | 0 | 4 | -798955172
| Online PSC |  | https://podminky.urs.cz/item/CS_URS_2025_01/113202111 | [15 empty] | Online PSC | 2
| VV |  | "Silniční obrubník" 59,47 |  | 59.47 | [13 empty] | VV | 2 | 2 | True | 1 | ROZPOCET
7 | K | 113204111 | Vytrhání obrub záhonových | m | 5.4 |  | 0 | CS ÚRS 2025 01 |  |  | základní |  | 0 | 0 | 0 | 0.04 | 0.216 | 4 | K | 2 |  |  |  | ROZPOCET | 0 | 0 | 0 | 0 | 0 | 1 | 0 | 4 | -865795060
| Online PSC |  | https://podminky.urs.cz/item/CS_URS_2025_01/113204111 | [15 empty] | Online PSC | 2
8 | K | 121151103 | Sejmutí ornice plochy do 100 m2 tl vrstvy do 200 mm strojně | m2 | 72.39 |  | 0 | CS ÚRS 2025 01 |  |  | základní |  | 0 | 0 | 0 | 0 | 0 | 4 | K | 2 |  |  |  | ROZPOCET | 0 | 0 | 0 | 0 | 0 | 1 | 0 | 4 | 1502522468
| Online PSC |  | https://podminky.urs.cz/item/CS_URS_2025_01/121151103 | [15 empty] | Online PSC | 2
9 | K | 122251104 | Odkopávky a prokopávky nezapažené v hornině třídy těžitelnosti I skupiny 3 objem do 500 m3 strojně | m3 | 60 |  | 0 | CS ÚRS 2025 01 |  |  | základní |  | 0 | 0 | 0 | 0 | 0 | 4 | K | 2 |  |  |  | ROZPOCET | 0 | 0 | 0 | 0 | 0 | 1 | 0 | 4 | -145156348
| Online PSC |  | https://podminky.urs.cz/item/CS_URS_2025_01/122251104 | [15 empty] | Online PSC | 2
| VV |  | "Vykopávky vč. výkopu pro výměnu aktivní zóny v tl. 500mm" 60 |  | 60 | [13 empty] | VV | 2 | 2 | True | 1 | ROZPOCET
10 | K | 171151103 | Uložení sypaniny z hornin soudržných do násypů zhutněných strojně | m3 | 65 |  | 0 | CS ÚRS 2025 01 |  |  | základní |  | 0 | 0 | 0 | 0 | 0 | 4 | K | 2 |  |  |  | ROZPOCET | 0 | 0 | 0 | 0 | 0 | 1 | 0 | 4 | 337469153
| Online PSC |  | https://podminky.urs.cz/item/CS_URS_2025_01/171151103 | [15 empty] | Online PSC | 2
| VV |  | "Násyp se zhutněním" 65 |  | 65 | [13 empty] | VV | 2 | 2 | True | 1 | ROZPOCET
11 | M | 10364100 | zemina pro terénní úpravy - tříděná | t | 126.75 |  | 0 | CS ÚRS 2025 01 |  |  | základní |  | 0 | 1 | 126.75 | 0 | 0 | 8 | M | 2 |  |  |  | ROZPOCET | 0 | 0 | 0 | 0 | 0 | 1 | 0 | 4 | -1907236265
| VV |  | 65*1,95 |  | 126.75 | [13 empty] | VV | 2 | 2 | True | 1 | ROZPOCET
12 | K | 171251101 | Uložení sypaniny do násypů nezhutněných strojně | m3 | 70.935 |  | 0 | CS ÚRS 2025 01 |  |  | základní |  | 0 | 0 | 0 | 0 | 0 | 4 | K | 2 |  |  |  | ROZPOCET | 0 | 0 | 0 | 0 | 0 | 1 | 0 | 4 | -1634646371
| Online PSC |  | https://podminky.urs.cz/item/CS_URS_2025_01/171251101 | [15 empty] | Online PSC | 2
| VV |  | "Uložení sypaniny do násypů na skládce - odhumusování" 72,9*0,15 |  | 10.935 | [13 empty] | VV | 2 | 2 | True | 0 | ROZPOCET
| VV |  | "Uložení sypaniny do násypů na skládce - výkop" 60 |  | 60 | [13 empty] | VV | 2 | 2 | True | 0 | ROZPOCET
| VV |  | Součet |  | 70.935 | [13 empty] | VV | 2 | 4 | True | 1 | ROZPOCET
13 | K | 181951112 | Úprava pláně v hornině třídy těžitelnosti I skupiny 1 až 3 se zhutněním strojně | m2 | 234.9 |  | 0 | CS ÚRS 2025 01 |  |  | základní |  | 0 | 0 | 0 | 0 | 0 | 4 | K | 2 |  |  |  | ROZPOCET | 0 | 0 | 0 | 0 | 0 | 1 | 0 | 4 | -942633411
| Online PSC |  | https://podminky.urs.cz/item/CS_URS_2025_01/181951112 | [15 empty] | Online PSC | 2
| VV |  | "bet. dlažba vč pro nevidomé" 52,4 |  | 52.4 | [13 empty] | VV | 2 | 2 | True | 0 | ROZPOCET
| VV |  | "asf. vozovka" 182,5 |  | 182.5 | [13 empty] | VV | 2 | 2 | True | 0 | ROZPOCET
| VV |  | Součet |  | 234.9 | [13 empty] | VV | 2 | 4 | True | 1 | ROZPOCET
| D | 5 | Komunikace pozemní |  |  |  | 0 | [5 empty] | 0 |  | 279.3293 |  | 0 | 1 | D | 1 |  |  |  | ROZPOCET | [6 empty] | 0
14 | K | 561081111 | Zřízení podkladu ze zeminy upravené vápnem, cementem, směsnými pojivy tl přes 450 do 500 mm pl do 1000 m2 | m2 | 234.9 |  | 0 | CS ÚRS 2025 01 |  |  | základní |  | 0 | 0 | 0 | 0 | 0 | 4 | K | 2 |  |  |  | ROZPOCET | 0 | 0 | 0 | 0 | 0 | 1 | 0 | 4 | -1690321563
| Online PSC |  | https://podminky.urs.cz/item/CS_URS_2025_01/561081111 | [15 empty] | Online PSC | 2
15 | M | 58530171 | vápno nehašené CL 90-Q pro úpravu zemin bezprašné | t | 6.518 |  | 0 | CS ÚRS 2025 01 |  |  | základní |  | 0 | 1 | 6.518 | 0 | 0 | 8 | M | 2 |  |  |  | ROZPOCET | 0 | 0 | 0 | 0 | 0 | 1 | 0 | 4 | -1257528059
| VV |  | "Doporučené množství pojiva v % vůči objemové hmotnosti zeminy jsou 3%" 234,9*0,5*1,85*3/100 |  | 6.518 | [13 empty] | VV | 2 | 2 | True | 1 | ROZPOCET
16 | K | 576133211 | Asfaltový koberec mastixový SMA 11 (AKMS) tl 40 mm š do 3 m | m2 | 182.5 |  | 0 | CS ÚRS 2025 01 |  |  | základní |  | 0 | 0.09668 | 17.6441 | 0 | 0 | 4 | K | 2 |  |  |  | ROZPOCET | 0 | 0 | 0 | 0 | 0 | 1 | 0 | 4 | -942147715
| Online PSC |  | https://podminky.urs.cz/item/CS_URS_2025_01/576133211 | [15 empty] | Online PSC | 2
| VV |  | "asf. napojení sever" 182,5 |  | 182.5 | [13 empty] | VV | 2 | 2 | True | 1 | ROZPOCET
17 | K | 577165032 | Asfaltový beton vrstva ložní ACL 16 (ABVH) tl 70 mm š do 1,5 m z modifikovaného asfaltu | m2 | 182.5 |  | 0 | CS ÚRS 2025 01 |  |  | základní |  | 0 | 0.18152 | 33.1274 | 0 | 0 | 4 | K | 2 |  |  |  | ROZPOCET | 0 | 0 | 0 | 0 | 0 | 1 | 0 | 4 | -217325784
| Online PSC |  | https://podminky.urs.cz/item/CS_URS_2025_01/577165032 | [15 empty] | Online PSC | 2
| VV |  | "asf. napojení sever" 182,5 |  | 182.5 | [13 empty] | VV | 2 | 2 | True | 1 | ROZPOCET
18 | K | 565166102 | Asfaltový beton vrstva podkladní ACP 22 (obalované kamenivo OKH) tl 90 mm š do 1,5 m | m2 | 182.5 |  | 0 | CS ÚRS 2025 01 |  |  | základní |  | 0 | 0.23737 | 43.32 | 0 | 0 | 4 | K | 2 |  |  |  | ROZPOCET | 0 | 0 | 0 | 0 | 0 | 1 | 0 | 4 | -638369509
| Online PSC |  | https://podminky.urs.cz/item/CS_URS_2025_01/565166102 | [15 empty] | Online PSC | 2
| VV |  | "asf. napojení sever" 182,5 |  | 182.5 | [13 empty] | VV | 2 | 2 | True | 1 | ROZPOCET
19 | K | 564962111 | Podklad z mechanicky zpevněného kameniva MZK tl 200 mm | m2 | 182.5 |  | 0 | CS ÚRS 2025 01 |  |  | základní |  | 0 | 0.49587 | 90.4963 | 0 | 0 | 4 | K | 2 |  |  |  | ROZPOCET | 0 | 0 | 0 | 0 | 0 | 1 | 0 | 4 | 905814735
| Online PSC |  | https://podminky.urs.cz/item/CS_URS_2025_01/564962111 | [15 empty] | Online PSC | 2
| VV |  | "asf. napojení sever" 182,5 |  | 182.5 | [13 empty] | VV | 2 | 2 | True | 1 | ROZPOCET
20 | K | 573111112 | Postřik živičný infiltrační s posypem z asfaltu množství 1 kg/m2 | m2 | 182.5 |  | 0 | CS ÚRS 2025 01 |  |  | základní |  | 0 | 0.00601 | 1.0968 | 0 | 0 | 4 | K | 2 |  |  |  | ROZPOCET | 0 | 0 | 0 | 0 | 0 | 1 | 0 | 4 | 122366003
| Online PSC |  | https://podminky.urs.cz/item/CS_URS_2025_01/573111112 | [15 empty] | Online PSC | 2
| VV |  | "asf. napojení sever" 182,5 |  | 182.5 | [13 empty] | VV | 2 | 2 | True | 0 | ROZPOCET
| VV |  | Součet |  | 182.5 | [13 empty] | VV | 2 | 4 | True | 1 | ROZPOCET
21 | K | 573211109 | Postřik živičný spojovací z asfaltu v množství 0,50 kg/m2 | m2 | 365 |  | 0 | CS ÚRS 2025 01 |  |  | základní |  | 0 | 0.00051 | 0.18615 | 0 | 0 | 4 | K | 2 |  |  |  | ROZPOCET | 0 | 0 | 0 | 0 | 0 | 1 | 0 | 4 | 1047456303
| Online PSC |  | https://podminky.urs.cz/item/CS_URS_2025_01/573211109 | [15 empty] | Online PSC | 2
| VV |  | "asf. napojení sever" 182,5*2 |  | 365 | [13 empty] | VV | 2 | 2 | True | 0 | ROZPOCET
| VV |  | Součet |  | 365 | [13 empty] | VV | 2 | 4 | True | 1 | ROZPOCET
22 | K | 596211112 | Kladení zámkové dlažby komunikací pro pěší ručně tl 60 mm skupiny A pl přes 100 do 300 m2 | m2 | 65.35 |  | 0 | CS ÚRS 2025 01 |  |  | základní |  | 0 | 0.08922 | 5.8305 | 0 | 0 | 4 | K | 2 |  |  |  | ROZPOCET | 0 | 0 | 0 | 0 | 0 | 1 | 0 | 4 | 1790583733
| Online PSC |  | https://podminky.urs.cz/item/CS_URS_2025_01/596211112 | [15 empty] | Online PSC | 2
| VV |  | "úprava stávající plochy" 12,95 |  | 12.95 | [13 empty] | VV | 2 | 2 | True | 0 | ROZPOCET
| VV |  | "Chodník + uprava pro nevidomé" 47,4+5 |  | 52.4 | [13 empty] | VV | 2 | 2 | True | 0 | ROZPOCET
| VV |  | Součet |  | 65.35 | [13 empty] | VV | 2 | 4 | True | 1 | ROZPOCET
23 | M | 59245021 | dlažba tvar čtverec betonová 200x200x60mm přírodní | m2 | 48.348 |  | 0 | CS ÚRS 2025 01 |  |  | základní |  | 0 | 0.132 | 6.3819 | 0 | 0 | 8 | M | 2 |  |  |  | ROZPOCET | 0 | 0 | 0 | 0 | 0 | 1 | 0 | 4 | 1297025991
| VV |  | 47,4 |  | 47.4 | [13 empty] | VV | 2 | 2 | True | 0 | ROZPOCET
| VV |  | 47,4*1,02 "Přepočtené koeficientem množství |  | 48.348 | [13 empty] | VV | 2 | 2 | True | 1 | ROZPOCET
24 | M | 59245006 | dlažba tvar obdélník betonová pro nevidomé 200x100x60mm barevná | m2 | 5.1 |  | 0 | CS ÚRS 2025 01 |  |  | základní |  | 0 | 0.131 | 0.6681 | 0 | 0 | 8 | M | 2 |  |  |  | ROZPOCET | 0 | 0 | 0 | 0 | 0 | 1 | 0 | 4 | -460766906
| VV |  | 5 |  | 5 | [13 empty] | VV | 2 | 2 | True | 0 | ROZPOCET
| VV |  | 5*1,02 "Přepočtené koeficientem množství |  | 5.1 | [13 empty] | VV | 2 | 2 | True | 1 | ROZPOCET
25 | K | 564861111 | Podklad ze štěrkodrtě ŠD plochy přes 100 m2 tl 200 mm | m2 | 161 |  | 0 | CS ÚRS 2025 01 |  |  | základní |  | 0 | 0.46 | 74.06 | 0 | 0 | 4 | K | 2 |  |  |  | ROZPOCET | 0 | 0 | 0 | 0 | 0 | 1 | 0 | 4 | -2066131019
| Online PSC |  | https://podminky.urs.cz/item/CS_URS_2025_01/564861111 | [15 empty] | Online PSC | 2
| VV |  | "Chodník + uprava pro nevidomé" 161 |  | 161 | [13 empty] | VV | 2 | 2 | True | 1 | ROZPOCET
| D | 9 | Ostatní konstrukce a práce, bourání |  |  |  | 0 | [5 empty] | 0 |  | 19.8337 |  | 0 | 1 | D | 1 |  |  |  | ROZPOCET | [6 empty] | 0
26 | K | 916131213 | Osazení silničního obrubníku betonového stojatého s boční opěrou do lože z betonu prostého | m | 58.492 |  | 0 | CS ÚRS 2025 01 |  |  | základní |  | 0 | 0.1685 | 9.8559 | 0 | 0 | 4 | K | 2 |  |  |  | ROZPOCET | 0 | 0 | 0 | 0 | 0 | 1 | 0 | 4 | 147003434
| Online PSC |  | https://podminky.urs.cz/item/CS_URS_2025_01/916131213 | [15 empty] | Online PSC | 2
| VV |  | 44,492+10+4 |  | 58.492 | [13 empty] | VV | 2 | 2 | True | 1 | ROZPOCET
27 | M | 59217031 | obrubník betonový silniční 1000x150x250mm | m | 44.492 |  | 0 | CS ÚRS 2025 01 |  |  | základní |  | 0 | 0.08 | 3.5594 | 0 | 0 | 8 | M | 2 |  |  |  | ROZPOCET | 0 | 0 | 0 | 0 | 0 | 1 | 0 | 4 | -723922780
| VV |  | 43,62 |  | 43.62 | [13 empty] | VV | 2 | 2 | True | 0 | ROZPOCET
| VV |  | 43,62*1,02 "Přepočtené koeficientem množství |  | 44.492 | [13 empty] | VV | 2 | 2 | True | 1 | ROZPOCET
28 | M | 59217029 | obrubník silniční betonový nájezdový 1000x150x150mm | m | 10 |  | 0 | CS ÚRS 2025 01 |  |  | základní |  | 0 | 0.0483 | 0.483 | 0 | 0 | 8 | M | 2 |  |  |  | ROZPOCET | 0 | 0 | 0 | 0 | 0 | 1 | 0 | 4 | -1319381732
| VV |  | 10 |  | 10 | [13 empty] | VV | 2 | 2 | True | 1 | ROZPOCET
29 | M | 59217076 | obrubník silniční betonový přechodový 1000x150x250mm | m | 4 |  | 0 | CS ÚRS 2025 01 |  |  | základní |  | 0 | 0.086 | 0.344 | 0 | 0 | 8 | M | 2 |  |  |  | ROZPOCET | 0 | 0 | 0 | 0 | 0 | 1 | 0 | 4 | -1198318988
| VV |  | 4 |  | 4 | [13 empty] | VV | 2 | 2 | True | 1 | ROZPOCET
30 | K | 916231213 | Osazení chodníkového obrubníku betonového stojatého s boční opěrou do lože z betonu prostého | m | 30 |  | 0 | CS ÚRS 2025 01 |  |  | základní |  | 0 | 0.14042 | 4.2126 | 0 | 0 | 4 | K | 2 |  |  |  | ROZPOCET | 0 | 0 | 0 | 0 | 0 | 1 | 0 | 4 | -2126286001
| Online PSC |  | https://podminky.urs.cz/item/CS_URS_2025_01/916231213 | [15 empty] | Online PSC | 2
| VV |  | "Bet. obrubník chod." 30 |  | 30 | [13 empty] | VV | 2 | 2 | True | 1 | ROZPOCET
31 | M | 59217016 | obrubník betonový chodníkový 1000x80x250mm | m | 30.6 |  | 0 | CS ÚRS 2025 01 |  |  | základní |  | 0 | 0.045 | 1.377 | 0 | 0 | 8 | M | 2 |  |  |  | ROZPOCET | 0 | 0 | 0 | 0 | 0 | 1 | 0 | 4 | 1824493775
| VV |  | 30 |  | 30 | [13 empty] | VV | 2 | 2 | True | 0 | ROZPOCET
| VV |  | 30*1,02 "Přepočtené koeficientem množství |  | 30.6 | [13 empty] | VV | 2 | 2 | True | 1 | ROZPOCET
32 | K | 919112212 | Řezání spár pro vytvoření komůrky š 10 mm hl 20 mm pro těsnící zálivku v živičném krytu | m | 12.2 |  | 0 | CS ÚRS 2025 01 |  |  | základní |  | 0 | 0 | 0 | 0 | 0 | 4 | K | 2 |  |  |  | ROZPOCET | 0 | 0 | 0 | 0 | 0 | 1 | 0 | 4 | 474167235
| Online PSC |  | https://podminky.urs.cz/item/CS_URS_2025_01/919112212 | [15 empty] | Online PSC | 2
33 | K | 919122111 | Těsnění spár zálivkou za tepla pro komůrky š 10 mm hl 20 mm s těsnicím profilem | m | 12.2 |  | 0 | CS ÚRS 2025 01 |  |  | základní |  | 0 | 0.00015 | 0.00183 | 0 | 0 | 4 | K | 2 |  |  |  | ROZPOCET | 0 | 0 | 0 | 0 | 0 | 1 | 0 | 4 | 1267720502
| Online PSC |  | https://podminky.urs.cz/item/CS_URS_2025_01/919122111 | [15 empty] | Online PSC | 2
34 | K | 919735114 | Řezání stávajícího živičného krytu hl přes 150 do 200 mm | m | 12.2 |  | 0 | CS ÚRS 2025 01 |  |  | základní |  | 0 | 0 | 0 | 0 | 0 | 4 | K | 2 |  |  |  | ROZPOCET | 0 | 0 | 0 | 0 | 0 | 1 | 0 | 4 | -893113150
| Online PSC |  | https://podminky.urs.cz/item/CS_URS_2025_01/919735114 | [15 empty] | Online PSC | 2
| D | 997 | Přesun sutě |  |  |  | 0 | [5 empty] | 0 |  | 0 |  | 0 | 1 | D | 1 |  |  |  | ROZPOCET | [6 empty] | 0
35 | K | 997221551 | Vodorovná doprava suti ze sypkých materiálů do 1 km | t | 430.255 |  | 0 | CS ÚRS 2023 01 |  |  | základní |  | 0 | 0 | 0 | 0 | 0 | 4 | K | 2 |  |  |  | ROZPOCET | 0 | 0 | 0 | 0 | 0 | 1 | 0 | 4 | -2086463350
| Online PSC |  | https://podminky.urs.cz/item/CS_URS_2023_01/997221551 | [15 empty] | Online PSC | 2
36 | K | 997221559 | Příplatek ZKD 1 km u vodorovné dopravy suti ze sypkých materiálů | t | 4302.55 |  | 0 | CS ÚRS 2023 01 |  |  | základní |  | 0 | 0 | 0 | 0 | 0 | 4 | K | 2 |  |  |  | ROZPOCET | 0 | 0 | 0 | 0 | 0 | 1 | 0 | 4 | -1871306986
| Online PSC |  | https://podminky.urs.cz/item/CS_URS_2023_01/997221559 | [15 empty] | Online PSC | 2
| VV |  | "do vzdálenosti 10km" 430,255 |  | 430.255 | [13 empty] | VV | 2 | 2 | True | 0 | ROZPOCET
| VV |  | 430,255*10 "Přepočtené koeficientem množství |  | 4302.55 | [13 empty] | VV | 2 | 2 | True | 1 | ROZPOCET
37 | K | 997221611 | Nakládání suti na dopravní prostředky pro vodorovnou dopravu | t | 430.255 |  | 0 | CS ÚRS 2025 01 |  |  | základní |  | 0 | 0 | 0 | 0 | 0 | 4 | K | 2 |  |  |  | ROZPOCET | 0 | 0 | 0 | 0 | 0 | 1 | 0 | 4 | 610625633
| Online PSC |  | https://podminky.urs.cz/item/CS_URS_2025_01/997221611 | [15 empty] | Online PSC | 2
38 | K | 997221615 | Poplatek za uložení na skládce (skládkovné) stavebního odpadu betonového kód odpadu 17 01 01 | t | 19.06 |  | 0 | CS ÚRS 2025 01 |  |  | základní |  | 0 | 0 | 0 | 0 | 0 | 4 | K | 2 |  |  |  | ROZPOCET | 0 | 0 | 0 | 0 | 0 | 1 | 0 | 4 | 2033941577
| Online PSC |  | https://podminky.urs.cz/item/CS_URS_2025_01/997221615 | [15 empty] | Online PSC | 2
| VV |  | "bet. dlažba" 6,653 |  | 6.653 | [13 empty] | VV | 2 | 2 | True | 0 | ROZPOCET
| VV |  | "obruby" 12,191+0,216 |  | 12.407 | [13 empty] | VV | 2 | 2 | True | 0 | ROZPOCET
| VV |  | Součet |  | 19.06 | [13 empty] | VV | 2 | 4 | True | 1 | ROZPOCET
39 | K | 997221655 | Poplatek za uložení na skládce (skládkovné) zeminy a kamení kód odpadu 17 05 04 | t | 148.892 |  | 0 | CS ÚRS 2025 01 |  |  | základní |  | 0 | 0 | 0 | 0 | 0 | 4 | K | 2 |  |  |  | ROZPOCET | 0 | 0 | 0 | 0 | 0 | 1 | 0 | 4 | 291587158
| Online PSC |  | https://podminky.urs.cz/item/CS_URS_2025_01/997221655 | [15 empty] | Online PSC | 2
| VV |  | 142,71+6,182 |  | 148.892 | [13 empty] | VV | 2 | 2 | True | 1 | ROZPOCET
40 | K | 997221665 | Poplatek za uložení na skládce (skládkovné) odpadu asfaltového s dehtem kód odpadu 17 03 01 | t | 265.302 |  | 0 | CS ÚRS 2025 01 |  |  | základní |  | 0 | 0 | 0 | 0 | 0 | 4 | K | 2 |  |  |  | ROZPOCET | 0 | 0 | 0 | 0 | 0 | 1 | 0 | 4 | -1803114207
| Online PSC |  | https://podminky.urs.cz/item/CS_URS_2025_01/997221665 | [15 empty] | Online PSC | 2
| VV |  | "dle vyhl. 283/2021 Sb. a jejích novel bude asfalt využit v obalovně pro výrobu nové směsi, případně pro vytvoření stmelené směsi" | [15 empty] | VV | 2 | 1 | True | 0 | ROZPOCET
| VV |  | 2,716+262,586 |  | 265.302 | [13 empty] | VV | 2 | 2 | True | 1 | ROZPOCET
| D | VRN | Vedlejší rozpočtové náklady |  |  |  | 0 | [5 empty] | 0 |  | 0 |  | 0 | 5 | D | 0 |  |  |  | ROZPOCET | [6 empty] | 0
| D | VRN4 | Inženýrská činnost |  |  |  | 0 | [5 empty] | 0 |  | 0 |  | 0 | 5 | D | 1 |  |  |  | ROZPOCET | [6 empty] | 0
41 | K | 043002000 | Zkouška hutnění zemní pláně | … | 6 |  | 0 | CS ÚRS 2025 01 |  |  | základní |  | 0 | 0 | 0 | 0 | 0 | 1024 | K | 2 |  |  |  | ROZPOCET | 0 | 0 | 0 | 0 | 0 | 1 | 0 | 1024 | -123016353
| Online PSC |  | https://podminky.urs.cz/item/CS_URS_2025_01/043002000 | [15 empty] | Online PSC | 2
| VV |  | "počet ks - přesné místa vytipuje geodet na míště" 6 |  | 6 | [13 empty] | VV | 2 | 2 | True | 1 | ROZPOCET

## SO00 - Objekty přípravy s..._04
[9 empty] | >> skryté sloupce << | [9 empty] | {074e57b8-c960-468d-a791-cc6560fbb560}
2
| KRYCÍ LIST SOUPISU PRACÍ | [8 empty] | v --- níže se nacházejí doplnkové a pomocné údaje k sestavám --- v | [8 empty] | False
Stavba:
Revitalizace multimodálního uzlu ve Dvoře Králové nad Labem - etapa I-VI.
Objekt:
roz08_6 - Revitalizace multimodálního uzlu ve Dvoře Králové nad Labem etapa VI
Soupis:
SO00 - Objekty přípravy staveniště
| KSO: |  | 801 69 |  |  | CC-CZ:
| Místo: |  |  |  |  | Datum: | 26. 8. 2025
| Zadavatel: |  |  |  |  | IČ:
DIČ:
| Účastník: |  |  |  |  | IČ: | Vyplň údaj
|  | Vyplň údaj |  |  |  | DIČ: | Vyplň údaj
| Projektant: |  |  |  |  | IČ:
DIČ:
| Zpracovatel: |  |  |  |  | IČ:
DIČ:
Poznámka:
| Cena bez DPH | [5 empty] | 0
|  |  | Základ daně |  |  | Sazba daně | Výše daně
| DPH | základní | 0 |  |  | 21% | 0
|  | snížená | 0 |  |  | 12% | 0
|  | zákl. přenesená | 0 |  |  | 21% | 0
|  | sníž. přenesená | 0 |  |  | 12% | 0
|  | nulová | 0 |  |  | 0% | 0
| Cena s DPH |  |  | v | CZK |  | 0
REKAPITULACE ČLENĚNÍ SOUPISU PRACÍ
Stavba:
Revitalizace multimodálního uzlu ve Dvoře Králové nad Labem - etapa I-VI.
Objekt:
roz08_6 - Revitalizace multimodálního uzlu ve Dvoře Králové nad Labem etapa VI
Soupis:
SO00 - Objekty přípravy staveniště
Místo: | [5 empty] | Datum: | 26. 8. 2025
Zadavatel: | [5 empty] | Projektant:
Účastník: |  |  | Vyplň údaj |  |  | Zpracovatel:
Kód dílu - Popis | [6 empty] | Cena celkem [CZK]
Náklady stavby celkem | [6 empty] | 0 | [12 empty] | -1
| VRN - Vedlejší rozpočtové náklady | [5 empty] | 0
| VRN1 - Průzkumné, geodetické a projektové práce | [5 empty] | 0
| VRN3 - Zařízení staveniště | [5 empty] | 0
| VRN4 - Inženýrská činnost | [5 empty] | 0
| VRN7 - Provozní vlivy | [5 empty] | 0
| VRN8 - Přesun stavebních kapacit | [5 empty] | 0
| VRN9 - Ostatní náklady | [5 empty] | 0
SOUPIS PRACÍ
Stavba:
Revitalizace multimodálního uzlu ve Dvoře Králové nad Labem - etapa I-VI.
Objekt:
roz08_6 - Revitalizace multimodálního uzlu ve Dvoře Králové nad Labem etapa VI
Soupis:
SO00 - Objekty přípravy staveniště
Místo: | [5 empty] | Datum: | 26. 8. 2025
Zadavatel: | [5 empty] | Projektant:
Účastník: |  |  | Vyplň údaj |  |  | Zpracovatel:
PČ | Typ | Kód | Popis | MJ | Množství | J.cena [CZK] | Cena celkem [CZK] | Cenová soustava |  |  | DPH | J. Nh [h] | Nh celkem [h] | J. hmotnost [t] | Hmotnost celkem [t] | J. suť [t] | Suť Celkem [t]
Náklady soupisu celkem | [6 empty] | 0 | [5 empty] | 0 |  | 0 |  | 0 |  | D | -1 | [7 empty] | 0
| D | VRN | Vedlejší rozpočtové náklady |  |  |  | 0 | [5 empty] | 0 |  | 0 |  | 0 | 5 | D | 0 | ROZPOCET | [6 empty] | 0
| D | VRN1 | Průzkumné, geodetické a projektové práce |  |  |  | 0 | [5 empty] | 0 |  | 0 |  | 0 | 5 | D | 1 | ROZPOCET | [6 empty] | 0
1 | K | 012103000 | Geodetické práce před výstavbou | soubor | 1 |  | 0 | CS ÚRS 2025 01 |  |  | základní |  | 0 | 0 | 0 | 0 | 0 | 1024 | K | 2 | ROZPOCET | 0 | 0 | 0 | 0 | 0 | 1 | 0 | 1024 | -1971188827
| Online PSC |  | https://podminky.urs.cz/item/CS_URS_2025_01/012103000 | [15 empty] | Online PSC | 2
2 | K | 012303000 | Geodetické práce po výstavbě | soubor | 1 |  | 0 | CS ÚRS 2025 01 |  |  | základní |  | 0 | 0 | 0 | 0 | 0 | 1024 | K | 2 | ROZPOCET | 0 | 0 | 0 | 0 | 0 | 1 | 0 | 1024 | -323671104
| Online PSC |  | https://podminky.urs.cz/item/CS_URS_2025_01/012303000 | [15 empty] | Online PSC | 2
3 | K | 013254000 | Dokumentace skutečného provedení stavby | soubor | 1 |  | 0 | CS ÚRS 2025 01 |  |  | základní |  | 0 | 0 | 0 | 0 | 0 | 1024 | K | 2 | ROZPOCET | 0 | 0 | 0 | 0 | 0 | 1 | 0 | 1024 | -1292618948
| Online PSC |  | https://podminky.urs.cz/item/CS_URS_2025_01/013254000 | [15 empty] | Online PSC | 2
4 | K | 013294000 | Ostatní dokumentace - dílenská | ks | 1 |  | 0 | CS ÚRS 2025 01 |  |  | základní |  | 0 | 0 | 0 | 0 | 0 | 1024 | K | 2 | ROZPOCET | 0 | 0 | 0 | 0 | 0 | 1 | 0 | 1024 | 1908010095
| Online PSC |  | https://podminky.urs.cz/item/CS_URS_2025_01/013294000 | [15 empty] | Online PSC | 2
5 | K | 091003000 | Ostatní náklady - vzorokování | ks | 1 |  | 0 | CS ÚRS 2025 01 |  |  | základní |  | 0 | 0 | 0 | 0 | 0 | 4 | K | 2 | ROZPOCET | 0 | 0 | 0 | 0 | 0 | 1 | 0 | 4 | -931865389
| Online PSC |  | https://podminky.urs.cz/item/CS_URS_2025_01/091003000 | [15 empty] | Online PSC | 2
| D | VRN3 | Zařízení staveniště |  |  |  | 0 | [5 empty] | 0 |  | 0 |  | 0 | 5 | D | 1 | ROZPOCET | [6 empty] | 0
6 | K | 030001000 | Zařízení staveniště, vč. jeřábu nebo jiného způsobu svislé přepravy | soubor | 1 |  | 0 | CS ÚRS 2025 01 |  |  | základní |  | 0 | 0 | 0 | 0 | 0 | 1024 | K | 2 | ROZPOCET | 0 | 0 | 0 | 0 | 0 | 1 | 0 | 1024 | 367675379
| Online PSC |  | https://podminky.urs.cz/item/CS_URS_2025_01/030001000 | [15 empty] | Online PSC | 2
| P |  | Poznámka k položce: Současně kryje náklady na zdvihací prostředky po celou dobu stavby. | [15 empty] | P | 2
7 | K | 033002000 | Připojení staveniště na inženýrské sítě | soubor | 1 |  | 0 | CS ÚRS 2025 01 |  |  | základní |  | 0 | 0 | 0 | 0 | 0 | 1024 | K | 2 | ROZPOCET | 0 | 0 | 0 | 0 | 0 | 1 | 0 | 1024 | 798331799
| Online PSC |  | https://podminky.urs.cz/item/CS_URS_2025_01/033002000 | [15 empty] | Online PSC | 2
8 | K | 034103000 | Oplocení staveniště | soubor | 1 |  | 0 | CS ÚRS 2025 01 |  |  | základní |  | 0 | 0 | 0 | 0 | 0 | 1024 | K | 2 | ROZPOCET | 0 | 0 | 0 | 0 | 0 | 1 | 0 | 1024 | -2084284852
| Online PSC |  | https://podminky.urs.cz/item/CS_URS_2025_01/034103000 | [15 empty] | Online PSC | 2
9 | K | 039002000 | Zrušení zařízení staveniště | soubor | 1 |  | 0 | CS ÚRS 2025 01 |  |  | základní |  | 0 | 0 | 0 | 0 | 0 | 1024 | K | 2 | ROZPOCET | 0 | 0 | 0 | 0 | 0 | 1 | 0 | 1024 | 326420316
| Online PSC |  | https://podminky.urs.cz/item/CS_URS_2025_01/039002000 | [15 empty] | Online PSC | 2
10 | K | 041403000 | Bezpečnost a ochrana zdraví při práci na staveništi | kpl | 1 |  | 0 | CS ÚRS 2025 01 |  |  | základní |  | 0 | 0 | 0 | 0 | 0 | 1024 | K | 2 | ROZPOCET | 0 | 0 | 0 | 0 | 0 | 1 | 0 | 1024 | 65376812
| Online PSC |  | https://podminky.urs.cz/item/CS_URS_2025_01/041403000 | [15 empty] | Online PSC | 2
11 | K | 091002000 | Ostatní náklady související s objektem - ochrana neřešených částí stavby | kpl | 1 |  | 0 | CS ÚRS 2025 01 |  |  | základní |  | 0 | 0 | 0 | 0 | 0 | 1024 | K | 2 | ROZPOCET | 0 | 0 | 0 | 0 | 0 | 1 | 0 | 1024 | -2114372533
| Online PSC |  | https://podminky.urs.cz/item/CS_URS_2025_01/091002000 | [15 empty] | Online PSC | 2
| D | VRN4 | Inženýrská činnost |  |  |  | 0 | [5 empty] | 0 |  | 0 |  | 0 | 5 | D | 1 | ROZPOCET | [6 empty] | 0
12 | K | 044002000 | Revize | ks | 1 |  | 0 | CS ÚRS 2025 01 |  |  | základní |  | 0 | 0 | 0 | 0 | 0 | 1024 | K | 2 | ROZPOCET | 0 | 0 | 0 | 0 | 0 | 1 | 0 | 1024 | -1457789378
| Online PSC |  | https://podminky.urs.cz/item/CS_URS_2025_01/044002000 | [15 empty] | Online PSC | 2
13 | K | 045002000 | Kompletační a koordinační činnost | kpl | 1 |  | 0 | CS ÚRS 2025 01 |  |  | základní |  | 0 | 0 | 0 | 0 | 0 | 1024 | K | 2 | ROZPOCET | 0 | 0 | 0 | 0 | 0 | 1 | 0 | 1024 | 832163998
| Online PSC |  | https://podminky.urs.cz/item/CS_URS_2025_01/045002000 | [15 empty] | Online PSC | 2
| D | VRN7 | Provozní vlivy |  |  |  | 0 | [5 empty] | 0 |  | 0 |  | 0 | 5 | D | 1 | ROZPOCET | [6 empty] | 0
14 | K | 072002000 | Silniční provoz, provizorní dopravní značení | ks | 1 |  | 0 | CS ÚRS 2025 01 |  |  | základní |  | 0 | 0 | 0 | 0 | 0 | 1024 | K | 2 | ROZPOCET | 0 | 0 | 0 | 0 | 0 | 1 | 0 | 1024 | -1570851871
| Online PSC |  | https://podminky.urs.cz/item/CS_URS_2025_01/072002000 | [15 empty] | Online PSC | 2
| D | VRN8 | Přesun stavebních kapacit |  |  |  | 0 | [5 empty] | 0 |  | 0 |  | 0 | 5 | D | 1 | ROZPOCET | [6 empty] | 0
15 | K | 081002000 | Doprava zaměstnanců | kpl | 1 |  | 0 | CS ÚRS 2025 01 |  |  | základní |  | 0 | 0 | 0 | 0 | 0 | 1024 | K | 2 | ROZPOCET | 0 | 0 | 0 | 0 | 0 | 1 | 0 | 1024 | -1211491948
| Online PSC |  | https://podminky.urs.cz/item/CS_URS_2025_01/081002000 | [15 empty] | Online PSC | 2
| D | VRN9 | Ostatní náklady |  |  |  | 0 | [5 empty] | 0 |  | 0 |  | 0 | 5 | D | 1 | ROZPOCET | [6 empty] | 0
16 | K | 091503000 | Náklady související s publikační činností - publicita projektu | kpl | 1 |  | 0 | CS ÚRS 2025 01 |  |  | základní |  | 0 | 0 | 0 | 0 | 0 | 1024 | K | 2 | ROZPOCET | 0 | 0 | 0 | 0 | 0 | 1 | 0 | 1024 | 694958594
| Online PSC |  | https://podminky.urs.cz/item/CS_URS_2025_01/091503000 | [15 empty] | Online PSC | 2

## SO 101.6 - Etapa VI. - mi...
[9 empty] | >> skryté sloupce << | [9 empty] | {eb529122-03fb-4eeb-acd8-ddd2cba2d1ce}
2
| KRYCÍ LIST SOUPISU PRACÍ | [8 empty] | v --- níže se nacházejí doplnkové a pomocné údaje k sestavám --- v | [8 empty] | False
Stavba:
Revitalizace multimodálního uzlu ve Dvoře Králové nad Labem - etapa I-VI.
Objekt:
roz08_6 - Revitalizace multimodálního uzlu ve Dvoře Králové nad Labem etapa VI
Soupis:
SO100 - Objekty pozemních komunikací
Úroveň 3:
SO 101.6 - Etapa VI. - mimo zájmové území
| KSO: |  |  |  |  | CC-CZ:
| Místo: |  |  |  |  | Datum: | 26. 8. 2025
| Zadavatel: |  |  |  |  | IČ: | 00277819
|  | Město Dvůr Králové nad Labem |  |  |  | DIČ:
| Účastník: |  |  |  |  | IČ: | Vyplň údaj
|  | Vyplň údaj |  |  |  | DIČ: | Vyplň údaj
| Projektant: |  |  |  |  | IČ:
DIČ:
| Zpracovatel: |  |  |  |  | IČ: | 03020223
|  | VECTURA Pardubice s.r.o. |  |  |  | DIČ:
Poznámka:
| Cena bez DPH | [5 empty] | 0
|  |  | Základ daně |  |  | Sazba daně | Výše daně
| DPH | základní | 0 |  |  | 21% | 0
|  | snížená | 0 |  |  | 12% | 0
|  | zákl. přenesená | 0 |  |  | 21% | 0
|  | sníž. přenesená | 0 |  |  | 12% | 0
|  | nulová | 0 |  |  | 0% | 0
| Cena s DPH |  |  | v | CZK |  | 0
REKAPITULACE ČLENĚNÍ SOUPISU PRACÍ
Stavba:
Revitalizace multimodálního uzlu ve Dvoře Králové nad Labem - etapa I-VI.
Objekt:
roz08_6 - Revitalizace multimodálního uzlu ve Dvoře Králové nad Labem etapa VI
Soupis:
SO100 - Objekty pozemních komunikací
Úroveň 3:
SO 101.6 - Etapa VI. - mimo zájmové území
Místo: | [5 empty] | Datum: | 26. 8. 2025
Zadavatel: |  |  | Město Dvůr Králové nad Labem |  |  | Projektant:
Účastník: |  |  | Vyplň údaj |  |  | Zpracovatel: | VECTURA Pardubice s.r.o.
Kód dílu - Popis | [6 empty] | Cena celkem [CZK]
Náklady stavby celkem | [6 empty] | 0 | [12 empty] | -1
| HSV - Práce a dodávky HSV | [5 empty] | 0
| 1 - Zemní práce | [5 empty] | 0
| 2 - Zakládání | [5 empty] | 0
| 5 - Komunikace pozemní | [5 empty] | 0
| 9 - Ostatní konstrukce a práce, bourání | [5 empty] | 0
| 997 - Přesun sutě | [5 empty] | 0
| VRN - Vedlejší rozpočtové náklady | [5 empty] | 0
| VRN4 - Inženýrská činnost | [5 empty] | 0
SOUPIS PRACÍ
Stavba:
Revitalizace multimodálního uzlu ve Dvoře Králové nad Labem - etapa I-VI.
Objekt:
roz08_6 - Revitalizace multimodálního uzlu ve Dvoře Králové nad Labem etapa VI
Soupis:
SO100 - Objekty pozemních komunikací
Úroveň 3:
SO 101.6 - Etapa VI. - mimo zájmové území
Místo: | [5 empty] | Datum: | 26. 8. 2025
Zadavatel: |  |  | Město Dvůr Králové nad Labem |  |  | Projektant:
Účastník: |  |  | Vyplň údaj |  |  | Zpracovatel: | VECTURA Pardubice s.r.o.
PČ | Typ | Kód | Popis | MJ | Množství | J.cena [CZK] | Cena celkem [CZK] | Cenová soustava |  |  | DPH | J. Nh [h] | Nh celkem [h] | J. hmotnost [t] | Hmotnost celkem [t] | J. suť [t] | Suť Celkem [t]
Náklady soupisu celkem | [6 empty] | 0 | [5 empty] | 0 |  | 113.3036 |  | 58.7754 |  | D | -1 | [10 empty] | 0
| D | HSV | Práce a dodávky HSV |  |  |  | 0 | [5 empty] | 0 |  | 113.3036 |  | 58.7754 | 1 | D | 0 |  |  |  | ROZPOCET | [6 empty] | 0
| D | 1 | Zemní práce |  |  |  | 0 | [5 empty] | 0 |  | 0.004896 |  | 58.7754 | 1 | D | 1 |  |  |  | ROZPOCET | [6 empty] | 0
1 | K | 113106134 | Rozebrání dlažeb ze zámkových dlaždic komunikací pro pěší strojně pl do 50 m2 | m2 | 23.56 |  | 0 | CS ÚRS 2025 01 |  |  | základní |  | 0 | 0 | 0 | 0.26 | 6.1256 | 4 | K | 2 |  |  |  | ROZPOCET | 0 | 0 | 0 | 0 | 0 | 1 | 0 | 4 | -1681711721
| Online PSC |  | https://podminky.urs.cz/item/CS_URS_2025_01/113106134 | [15 empty] | Online PSC | 2
| VV |  | "Dlažba Erbanova Sever" 12,05 |  | 12.05 | [13 empty] | VV | 2 | 2 | True | 0 | ROZPOCET
| VV |  | "Dlažba Erbanova Jih" 11,51 |  | 11.51 | [13 empty] | VV | 2 | 2 | True | 0 | ROZPOCET
| VV |  | Součet |  | 23.56 | [13 empty] | VV | 2 | 4 | True | 1 | ROZPOCET
2 | K | 113107163 | Odstranění podkladu z kameniva drceného tl přes 200 do 300 mm strojně pl přes 50 do 200 m2 | m2 | 77.96 |  | 0 | CS ÚRS 2025 01 |  |  | základní |  | 0 | 0 | 0 | 0.44 | 34.3024 | 4 | K | 2 |  |  |  | ROZPOCET | 0 | 0 | 0 | 0 | 0 | 1 | 0 | 4 | -274112757
| Online PSC |  | https://podminky.urs.cz/item/CS_URS_2025_01/113107163 | [15 empty] | Online PSC | 2
| VV |  | "Dlažba Erbanova Sever" 12,05 |  | 12.05 | [13 empty] | VV | 2 | 2 | True | 0 | ROZPOCET
| VV |  | "Dlažba Erbanova Jih" 11,51 |  | 11.51 | [13 empty] | VV | 2 | 2 | True | 0 | ROZPOCET
| VV |  | "Asfalt Erbanova Sever" 52,58 |  | 52.58 | [13 empty] | VV | 2 | 2 | True | 0 | ROZPOCET
| VV |  | "Asfalt Erbanova Jih" 1,82 |  | 1.82 | [13 empty] | VV | 2 | 2 | True | 0 | ROZPOCET
| VV |  | Součet |  | 77.96 | [13 empty] | VV | 2 | 4 | True | 1 | ROZPOCET
3 | K | 113154124 | Frézování živičného krytu tl 100 mm pruh š přes 0,5 do 1 m pl do 500 m2 bez překážek v trase | m2 | 54.4 |  | 0 | CS ÚRS 2023 01 |  |  | základní |  | 0 | 9e-05 | 0.004896 | 0.23 | 12.512 | 4 | K | 2 |  |  |  | ROZPOCET | 0 | 0 | 0 | 0 | 0 | 1 | 0 | 4 | 1190608717
| Online PSC |  | https://podminky.urs.cz/item/CS_URS_2023_01/113154124 | [15 empty] | Online PSC | 2
| VV |  | "Asfalt Erbanova Jih" 1,82 |  | 1.82 | [13 empty] | VV | 2 | 2 | True | 0 | ROZPOCET
| VV |  | "Asfalt Erbanova Sever" 52,58 |  | 52.58 | [13 empty] | VV | 2 | 2 | True | 0 | ROZPOCET
| VV |  | Součet |  | 54.4 | [13 empty] | VV | 2 | 4 | True | 1 | ROZPOCET
4 | K | 113202111 | Vytrhání obrub krajníků obrubníků stojatých | m | 25.57 |  | 0 | CS ÚRS 2025 01 |  |  | základní |  | 0 | 0 | 0 | 0.205 | 5.2418 | 4 | K | 2 |  |  |  | ROZPOCET | 0 | 0 | 0 | 0 | 0 | 1 | 0 | 4 | -1516520449
| Online PSC |  | https://podminky.urs.cz/item/CS_URS_2025_01/113202111 | [15 empty] | Online PSC | 2
| VV |  | "Silniční obrubník" 25,57 |  | 25.57 | [13 empty] | VV | 2 | 2 | True | 1 | ROZPOCET
5 | K | 113204111 | Vytrhání obrub záhonových | m | 14.84 |  | 0 | CS ÚRS 2025 01 |  |  | základní |  | 0 | 0 | 0 | 0.04 | 0.5936 | 4 | K | 2 |  |  |  | ROZPOCET | 0 | 0 | 0 | 0 | 0 | 1 | 0 | 4 | -1278290682
| Online PSC |  | https://podminky.urs.cz/item/CS_URS_2025_01/113204111 | [15 empty] | Online PSC | 2
| VV |  | 14,84 |  | 14.84 | [13 empty] | VV | 2 | 2 | True | 1 | ROZPOCET
6 | K | 121151103 | Sejmutí ornice plochy do 100 m2 tl vrstvy do 200 mm strojně | m2 | 62.62 |  | 0 | CS ÚRS 2025 01 |  |  | základní |  | 0 | 0 | 0 | 0 | 0 | 4 | K | 2 |  |  |  | ROZPOCET | 0 | 0 | 0 | 0 | 0 | 1 | 0 | 4 | -2087033100
| Online PSC |  | https://podminky.urs.cz/item/CS_URS_2025_01/121151103 | [15 empty] | Online PSC | 2
| VV |  | 62,62 |  | 62.62 | [13 empty] | VV | 2 | 2 | True | 1 | ROZPOCET
7 | K | 122251104 | Odkopávky a prokopávky nezapažené v hornině třídy těžitelnosti I skupiny 3 objem do 500 m3 strojně | m3 | 62.61 |  | 0 | CS ÚRS 2025 01 |  |  | základní |  | 0 | 0 | 0 | 0 | 0 | 4 | K | 2 |  |  |  | ROZPOCET | 0 | 0 | 0 | 0 | 0 | 1 | 0 | 4 | 1145341886
| Online PSC |  | https://podminky.urs.cz/item/CS_URS_2025_01/122251104 | [15 empty] | Online PSC | 2
| VV |  | 62,61 |  | 62.61 | [13 empty] | VV | 2 | 2 | True | 1 | ROZPOCET
8 | K | 171251101 | Uložení sypaniny do násypů nezhutněných strojně | m3 | 72.003 |  | 0 | CS ÚRS 2025 01 |  |  | základní |  | 0 | 0 | 0 | 0 | 0 | 4 | K | 2 |  |  |  | ROZPOCET | 0 | 0 | 0 | 0 | 0 | 1 | 0 | 4 | -700068180
| Online PSC |  | https://podminky.urs.cz/item/CS_URS_2025_01/171251101 | [15 empty] | Online PSC | 2
| VV |  | "Uložení sypaniny do násypů na skládce - odhumusování" 62,62*0,15 |  | 9.393 | [13 empty] | VV | 2 | 2 | True | 0 | ROZPOCET
| VV |  | "Uložení sypaniny do násypů na skládce - výkop" 62,61 |  | 62.61 | [13 empty] | VV | 2 | 2 | True | 0 | ROZPOCET
| VV |  | Součet |  | 72.003 | [13 empty] | VV | 2 | 4 | True | 1 | ROZPOCET
9 | K | 181951112 | Úprava pláně v hornině třídy těžitelnosti I skupiny 1 až 3 se zhutněním strojně | m2 | 111.83 |  | 0 | CS ÚRS 2025 01 |  |  | základní |  | 0 | 0 | 0 | 0 | 0 | 4 | K | 2 |  |  |  | ROZPOCET | 0 | 0 | 0 | 0 | 0 | 1 | 0 | 4 | -541433941
| Online PSC |  | https://podminky.urs.cz/item/CS_URS_2025_01/181951112 | [15 empty] | Online PSC | 2
| VV |  | "Erbanova vozovka Jih" 1,8 |  | 1.8 | [13 empty] | VV | 2 | 2 | True | 0 | ROZPOCET
| VV |  | "Erbanova Vozovka Sever" 44,37 |  | 44.37 | [13 empty] | VV | 2 | 2 | True | 0 | ROZPOCET
| VV |  | "Chodníky"65,66 |  | 65.66 | [13 empty] | VV | 2 | 2 | True | 0 | ROZPOCET
| VV |  | Součet |  | 111.83 | [13 empty] | VV | 2 | 4 | True | 1 | ROZPOCET
| D | 2 | Zakládání |  |  |  | 0 | [5 empty] | 0 |  | 6.7959 |  | 0 | 1 | D | 1 |  |  |  | ROZPOCET | [6 empty] | 0
10 | K | 211561111 | Výplň odvodňovacích žeber nebo trativodů kamenivem hrubým drceným frakce 4 až 16 mm | m3 | 1.76 |  | 0 | CS ÚRS 2025 01 |  |  | základní |  | 0 | 1.665 | 2.9304 | 0 | 0 | 4 | K | 2 |  |  |  | ROZPOCET | 0 | 0 | 0 | 0 | 0 | 1 | 0 | 4 | 1245527500
| Online PSC |  | https://podminky.urs.cz/item/CS_URS_2025_01/211561111 | [15 empty] | Online PSC | 2
| VV |  | 11*0,16 |  | 1.76 | [13 empty] | VV | 2 | 2 | True | 1 | ROZPOCET
11 | K | 211971121 | Zřízení opláštění žeber nebo trativodů geotextilií v rýze nebo zářezu sklonu přes 1:2 š do 2,5 m | m2 | 20.9 |  | 0 | CS ÚRS 2025 01 |  |  | základní |  | 0 | 0.00031 | 0.006479 | 0 | 0 | 4 | K | 2 |  |  |  | ROZPOCET | 0 | 0 | 0 | 0 | 0 | 1 | 0 | 4 | 1049338878
| Online PSC |  | https://podminky.urs.cz/item/CS_URS_2025_01/211971121 | [15 empty] | Online PSC | 2
| VV |  | 11*1,9 |  | 20.9 | [13 empty] | VV | 2 | 2 | True | 1 | ROZPOCET
12 | M | 69311080 | geotextilie netkaná separační, ochranná, filtrační, drenážní PES 200g/m2 | m2 | 13.03 |  | 0 | CS ÚRS 2025 01 |  |  | základní |  | 0 | 0.0002 | 0.002606 | 0 | 0 | 8 | M | 2 |  |  |  | ROZPOCET | 0 | 0 | 0 | 0 | 0 | 1 | 0 | 4 | -990746867
| VV |  | 11*1,1845 |  | 13.03 | [13 empty] | VV | 2 | 2 | True | 1 | ROZPOCET
13 | K | 212572111 | Lože pro trativody ze štěrkopísku tříděného | m3 | 0.44 |  | 0 | CS ÚRS 2025 01 |  |  | základní |  | 0 | 1.92 | 0.8448 | 0 | 0 | 4 | K | 2 |  |  |  | ROZPOCET | 0 | 0 | 0 | 0 | 0 | 1 | 0 | 4 | 2100520060
| Online PSC |  | https://podminky.urs.cz/item/CS_URS_2025_01/212572111 | [15 empty] | Online PSC | 2
| VV |  | 11*0,04 |  | 0.44 | [13 empty] | VV | 2 | 2 | True | 1 | ROZPOCET
14 | K | 212752112 | Trativod z drenážních trubek korugovaných PE-HD SN 4 perforace 220° včetně lože otevřený výkop DN 150 pro liniové stavby | m | 11 |  | 0 | CS ÚRS 2025 01 |  |  | základní |  | 0 | 0.27378 | 3.0116 | 0 | 0 | 4 | K | 2 |  |  |  | ROZPOCET | 0 | 0 | 0 | 0 | 0 | 1 | 0 | 4 | 633432786
| Online PSC |  | https://podminky.urs.cz/item/CS_URS_2025_01/212752112 | [15 empty] | Online PSC | 2
| VV |  | 11 |  | 11 | [13 empty] | VV | 2 | 2 | True | 1 | ROZPOCET
| D | 5 | Komunikace pozemní |  |  |  | 0 | [5 empty] | 0 |  | 89.9676 |  | 0 | 1 | D | 1 |  |  |  | ROZPOCET | [6 empty] | 0
15 | K | 561081111 | Zřízení podkladu ze zeminy upravené vápnem, cementem, směsnými pojivy tl přes 450 do 500 mm pl do 1000 m2 | m2 | 111.83 |  | 0 | CS ÚRS 2025 01 |  |  | základní |  | 0 | 0 | 0 | 0 | 0 | 4 | K | 2 |  |  |  | ROZPOCET | 0 | 0 | 0 | 0 | 0 | 1 | 0 | 4 | 419470183
| Online PSC |  | https://podminky.urs.cz/item/CS_URS_2025_01/561081111 | [15 empty] | Online PSC | 2
16 | M | 58530171 | vápno nehašené CL 90-Q pro úpravu zemin bezprašné | t | 3.103 |  | 0 | CS ÚRS 2025 01 |  |  | základní |  | 0 | 1 | 3.103 | 0 | 0 | 8 | M | 2 |  |  |  | ROZPOCET | 0 | 0 | 0 | 0 | 0 | 1 | 0 | 4 | 1448119219
| VV |  | "Doporučené množství pojiva v % vůči objemové hmotnosti zeminy jsou 3%" 111,83*0,5*1,85*3/100 |  | 3.103 | [13 empty] | VV | 2 | 2 | True | 1 | ROZPOCET
17 | K | 577134111 | Asfaltový beton vrstva obrusná ACO 11 (ABS) tř. I tl 40 mm š do 3 m z nemodifikovaného asfaltu | m2 | 46.17 |  | 0 | CS ÚRS 2025 01 |  |  | základní |  | 0 | 0.10373 | 4.7892 | 0 | 0 | 4 | K | 2 |  |  |  | ROZPOCET | 0 | 0 | 0 | 0 | 0 | 1 | 0 | 4 | 2129561198
| Online PSC |  | https://podminky.urs.cz/item/CS_URS_2025_01/577134111 | [15 empty] | Online PSC | 2
18 | K | 577155112 | Asfaltový beton vrstva ložní ACL 16 (ABH) tl 60 mm š do 3 m z nemodifikovaného asfaltu | m2 | 46.17 |  | 0 | CS ÚRS 2025 01 |  |  | základní |  | 0 | 0.15559 | 7.1836 | 0 | 0 | 4 | K | 2 |  |  |  | ROZPOCET | 0 | 0 | 0 | 0 | 0 | 1 | 0 | 4 | 2066970173
| Online PSC |  | https://podminky.urs.cz/item/CS_URS_2025_01/577155112 | [15 empty] | Online PSC | 2
19 | K | 565135101 | Asfaltový beton vrstva podkladní ACP 16 (obalované kamenivo OKS) tl 50 mm š do 1,5 m | m2 | 46.17 |  | 0 | CS ÚRS 2025 01 |  |  | základní |  | 0 | 0.13188 | 6.0889 | 0 | 0 | 4 | K | 2 |  |  |  | ROZPOCET | 0 | 0 | 0 | 0 | 0 | 1 | 0 | 4 | 588359898
| Online PSC |  | https://podminky.urs.cz/item/CS_URS_2025_01/565135101 | [15 empty] | Online PSC | 2
20 | K | 573111112 | Postřik živičný infiltrační s posypem z asfaltu množství 1 kg/m2 | m2 | 46.17 |  | 0 | CS ÚRS 2025 01 |  |  | základní |  | 0 | 0.00601 | 0.27748 | 0 | 0 | 4 | K | 2 |  |  |  | ROZPOCET | 0 | 0 | 0 | 0 | 0 | 1 | 0 | 4 | -1480495177
| Online PSC |  | https://podminky.urs.cz/item/CS_URS_2025_01/573111112 | [15 empty] | Online PSC | 2
| VV |  | 46,17 |  | 46.17 | [13 empty] | VV | 2 | 2 | True | 0 | ROZPOCET
| VV |  | Součet |  | 46.17 | [13 empty] | VV | 2 | 4 | True | 1 | ROZPOCET
21 | K | 573211109 | Postřik živičný spojovací z asfaltu v množství 0,50 kg/m2 | m2 | 92.34 |  | 0 | CS ÚRS 2025 01 |  |  | základní |  | 0 | 0.00051 | 0.047093 | 0 | 0 | 4 | K | 2 |  |  |  | ROZPOCET | 0 | 0 | 0 | 0 | 0 | 1 | 0 | 4 | -620165986
| Online PSC |  | https://podminky.urs.cz/item/CS_URS_2025_01/573211109 | [15 empty] | Online PSC | 2
| VV |  | 46,17*2 |  | 92.34 | [13 empty] | VV | 2 | 2 | True | 0 | ROZPOCET
| VV |  | Součet |  | 92.34 | [13 empty] | VV | 2 | 4 | True | 1 | ROZPOCET
22 | K | 564851011 | Podklad ze štěrkodrtě ŠD plochy do 100 m2 tl 150 mm | m2 | 92.34 |  | 0 | CS ÚRS 2025 01 |  |  | základní |  | 0 | 0.345 | 31.8573 | 0 | 0 | 4 | K | 2 |  |  |  | ROZPOCET | 0 | 0 | 0 | 0 | 0 | 1 | 0 | 4 | 44474760
| Online PSC |  | https://podminky.urs.cz/item/CS_URS_2025_01/564851011 | [15 empty] | Online PSC | 2
| VV |  | 46,17*2 |  | 92.34 | [13 empty] | VV | 2 | 2 | True | 1 | ROZPOCET
23 | K | 596211112 | Kladení zámkové dlažby komunikací pro pěší ručně tl 60 mm skupiny A pl přes 100 do 300 m2 | m2 | 65.66 |  | 0 | CS ÚRS 2025 01 |  |  | základní |  | 0 | 0.08922 | 5.8582 | 0 | 0 | 4 | K | 2 |  |  |  | ROZPOCET | 0 | 0 | 0 | 0 | 0 | 1 | 0 | 4 | 542309906
| Online PSC |  | https://podminky.urs.cz/item/CS_URS_2025_01/596211112 | [15 empty] | Online PSC | 2
| VV |  | "Chodník + uprava pro nevidomé"64,51+1,15 |  | 65.66 | [13 empty] | VV | 2 | 2 | True | 0 | ROZPOCET
| VV |  | Součet4 |  | 65.66 | [13 empty] | VV | 2 | 4 | True | 1 | ROZPOCET
24 | M | 59245021 | dlažba tvar čtverec betonová 200x200x60mm přírodní | m2 | 65.8 |  | 0 | CS ÚRS 2025 01 |  |  | základní |  | 0 | 0.132 | 8.6856 | 0 | 0 | 8 | M | 2 |  |  |  | ROZPOCET | 0 | 0 | 0 | 0 | 0 | 1 | 0 | 4 | 1852006457
| VV |  | 64,51 |  | 64.51 | [13 empty] | VV | 2 | 2 | True | 0 | ROZPOCET
| VV |  | 64,51*1,02 "Přepočtené koeficientem množství |  | 65.8 | [13 empty] | VV | 2 | 2 | True | 1 | ROZPOCET
25 | M | 59245006 | dlažba tvar obdélník betonová pro nevidomé 200x100x60mm barevná | m2 | 1.173 |  | 0 | CS ÚRS 2025 01 |  |  | základní |  | 0 | 0.131 | 0.15366 | 0 | 0 | 8 | M | 2 |  |  |  | ROZPOCET | 0 | 0 | 0 | 0 | 0 | 1 | 0 | 4 | -1146620166
| VV |  | 1,15 |  | 1.15 | [13 empty] | VV | 2 | 2 | True | 0 | ROZPOCET
| VV |  | 1,15*1,02 "Přepočtené koeficientem množství |  | 1.173 | [13 empty] | VV | 2 | 2 | True | 1 | ROZPOCET
26 | K | 564861111 | Podklad ze štěrkodrtě ŠD plochy přes 100 m2 tl 200 mm | m2 | 47.66 |  | 0 | CS ÚRS 2025 01 |  |  | základní |  | 0 | 0.46 | 21.9236 | 0 | 0 | 4 | K | 2 |  |  |  | ROZPOCET | 0 | 0 | 0 | 0 | 0 | 1 | 0 | 4 | 115291631
| Online PSC |  | https://podminky.urs.cz/item/CS_URS_2025_01/564861111 | [15 empty] | Online PSC | 2
| VV |  | "Chodník + uprava pro nevidomé" 46,51+1,15 |  | 47.66 | [13 empty] | VV | 2 | 2 | True | 1 | ROZPOCET
| D | 9 | Ostatní konstrukce a práce, bourání |  |  |  | 0 | [5 empty] | 0 |  | 16.5352 |  | 0 | 1 | D | 1 |  |  |  | ROZPOCET | [6 empty] | 0
27 | K | 916131213 | Osazení silničního obrubníku betonového stojatého s boční opěrou do lože z betonu prostého | m | 33.113 |  | 0 | CS ÚRS 2025 01 |  |  | základní |  | 0 | 0.1685 | 5.5795 | 0 | 0 | 4 | K | 2 |  |  |  | ROZPOCET | 0 | 0 | 0 | 0 | 0 | 1 | 0 | 4 | 1603136688
| Online PSC |  | https://podminky.urs.cz/item/CS_URS_2025_01/916131213 | [15 empty] | Online PSC | 2
| VV |  | 29,713+2,4+1 |  | 33.113 | [13 empty] | VV | 2 | 2 | True | 1 | ROZPOCET
28 | M | 59217031 | obrubník betonový silniční 1000x150x250mm | m | 29.713 |  | 0 | CS ÚRS 2025 01 |  |  | základní |  | 0 | 0.08 | 2.377 | 0 | 0 | 8 | M | 2 |  |  |  | ROZPOCET | 0 | 0 | 0 | 0 | 0 | 1 | 0 | 4 | -617342836
| VV |  | 29,13 |  | 29.13 | [13 empty] | VV | 2 | 2 | True | 0 | ROZPOCET
| VV |  | 29,13*1,02 "Přepočtené koeficientem množství |  | 29.713 | [13 empty] | VV | 2 | 2 | True | 1 | ROZPOCET
29 | M | 59217029 | obrubník silniční betonový nájezdový 1000x150x150mm | m | 2.4 |  | 0 | CS ÚRS 2025 01 |  |  | základní |  | 0 | 0.0483 | 0.11592 | 0 | 0 | 8 | M | 2 |  |  |  | ROZPOCET | 0 | 0 | 0 | 0 | 0 | 1 | 0 | 4 | -2144723985
| VV |  | 2,4 |  | 2.4 | [13 empty] | VV | 2 | 2 | True | 1 | ROZPOCET
30 | M | 59217076 | obrubník silniční betonový přechodový 1000x150x250mm | m | 1 |  | 0 | CS ÚRS 2025 01 |  |  | základní |  | 0 | 0.086 | 0.086 | 0 | 0 | 8 | M | 2 |  |  |  | ROZPOCET | 0 | 0 | 0 | 0 | 0 | 1 | 0 | 4 | -794138140
| VV |  | 1 |  | 1 | [13 empty] | VV | 2 | 2 | True | 1 | ROZPOCET
31 | K | 916231213 | Osazení chodníkového obrubníku betonového stojatého s boční opěrou do lože z betonu prostého | m | 44.95 |  | 0 | CS ÚRS 2025 01 |  |  | základní |  | 0 | 0.14042 | 6.3119 | 0 | 0 | 4 | K | 2 |  |  |  | ROZPOCET | 0 | 0 | 0 | 0 | 0 | 1 | 0 | 4 | 1053801912
| Online PSC |  | https://podminky.urs.cz/item/CS_URS_2025_01/916231213 | [15 empty] | Online PSC | 2
| VV |  | "Bet. obrubník chod." 44,95 |  | 44.95 | [13 empty] | VV | 2 | 2 | True | 1 | ROZPOCET
32 | M | 59217016 | obrubník betonový chodníkový 1000x80x250mm | m | 45.849 |  | 0 | CS ÚRS 2025 01 |  |  | základní |  | 0 | 0.045 | 2.0632 | 0 | 0 | 8 | M | 2 |  |  |  | ROZPOCET | 0 | 0 | 0 | 0 | 0 | 1 | 0 | 4 | -457923345
| VV |  | 44,95 |  | 44.95 | [13 empty] | VV | 2 | 2 | True | 0 | ROZPOCET
| VV |  | 44,95*1,02 "Přepočtené koeficientem množství |  | 45.849 | [13 empty] | VV | 2 | 2 | True | 1 | ROZPOCET
33 | K | 919112212 | Řezání spár pro vytvoření komůrky š 10 mm hl 20 mm pro těsnící zálivku v živičném krytu | m | 10.8 |  | 0 | CS ÚRS 2025 01 |  |  | základní |  | 0 | 0 | 0 | 0 | 0 | 4 | K | 2 |  |  |  | ROZPOCET | 0 | 0 | 0 | 0 | 0 | 1 | 0 | 4 | 429514315
| Online PSC |  | https://podminky.urs.cz/item/CS_URS_2025_01/919112212 | [15 empty] | Online PSC | 2
34 | K | 919122111 | Těsnění spár zálivkou za tepla pro komůrky š 10 mm hl 20 mm s těsnicím profilem | m | 10.8 |  | 0 | CS ÚRS 2025 01 |  |  | základní |  | 0 | 0.00015 | 0.00162 | 0 | 0 | 4 | K | 2 |  |  |  | ROZPOCET | 0 | 0 | 0 | 0 | 0 | 1 | 0 | 4 | 665415314
| Online PSC |  | https://podminky.urs.cz/item/CS_URS_2025_01/919122111 | [15 empty] | Online PSC | 2
35 | K | 919735114 | Řezání stávajícího živičného krytu hl přes 150 do 200 mm | m | 129 |  | 0 | CS ÚRS 2025 01 |  |  | základní |  | 0 | 0 | 0 | 0 | 0 | 4 | K | 2 |  |  |  | ROZPOCET | 0 | 0 | 0 | 0 | 0 | 1 | 0 | 4 | 249421950
| Online PSC |  | https://podminky.urs.cz/item/CS_URS_2025_01/919735114 | [15 empty] | Online PSC | 2
| VV |  | 108+8+13 |  | 129 | [13 empty] | VV | 2 | 2 | True | 1 | ROZPOCET
| D | 997 | Přesun sutě |  |  |  | 0 | [5 empty] | 0 |  | 0 |  | 0 | 1 | D | 1 |  |  |  | ROZPOCET | [6 empty] | 0
36 | K | 997221551 | Vodorovná doprava suti ze sypkých materiálů do 1 km | t | 58.775 |  | 0 | CS ÚRS 2023 01 |  |  | základní |  | 0 | 0 | 0 | 0 | 0 | 4 | K | 2 |  |  |  | ROZPOCET | 0 | 0 | 0 | 0 | 0 | 1 | 0 | 4 | 677830304
| Online PSC |  | https://podminky.urs.cz/item/CS_URS_2023_01/997221551 | [15 empty] | Online PSC | 2
| VV |  | 58,775 |  | 58.775 | [13 empty] | VV | 2 | 2 | True | 1 | ROZPOCET
37 | K | 997221559 | Příplatek ZKD 1 km u vodorovné dopravy suti ze sypkých materiálů | t | 587.75 |  | 0 | CS ÚRS 2023 01 |  |  | základní |  | 0 | 0 | 0 | 0 | 0 | 4 | K | 2 |  |  |  | ROZPOCET | 0 | 0 | 0 | 0 | 0 | 1 | 0 | 4 | -434692225
| Online PSC |  | https://podminky.urs.cz/item/CS_URS_2023_01/997221559 | [15 empty] | Online PSC | 2
| VV |  | "do vzdálenosti 10km" 58,775 |  | 58.775 | [13 empty] | VV | 2 | 2 | True | 0 | ROZPOCET
| VV |  | 58,775*10 "Přepočtené koeficientem množství |  | 587.75 | [13 empty] | VV | 2 | 2 | True | 1 | ROZPOCET
38 | K | 997221611 | Nakládání suti na dopravní prostředky pro vodorovnou dopravu | t | 58.775 |  | 0 | CS ÚRS 2025 01 |  |  | základní |  | 0 | 0 | 0 | 0 | 0 | 4 | K | 2 |  |  |  | ROZPOCET | 0 | 0 | 0 | 0 | 0 | 1 | 0 | 4 | 1505479474
| Online PSC |  | https://podminky.urs.cz/item/CS_URS_2025_01/997221611 | [15 empty] | Online PSC | 2
39 | K | 997221615 | Poplatek za uložení na skládce (skládkovné) stavebního odpadu betonového kód odpadu 17 01 01 | t | 11.962 |  | 0 | CS ÚRS 2025 01 |  |  | základní |  | 0 | 0 | 0 | 0 | 0 | 4 | K | 2 |  |  |  | ROZPOCET | 0 | 0 | 0 | 0 | 0 | 1 | 0 | 4 | -1598089977
| Online PSC |  | https://podminky.urs.cz/item/CS_URS_2025_01/997221615 | [15 empty] | Online PSC | 2
| VV |  | "bet. dlažba" 6,126 |  | 6.126 | [13 empty] | VV | 2 | 2 | True | 0 | ROZPOCET
| VV |  | "obruby" 5,242+0,594 |  | 5.836 | [13 empty] | VV | 2 | 2 | True | 0 | ROZPOCET
| VV |  | Součet |  | 11.962 | [13 empty] | VV | 2 | 4 | True | 1 | ROZPOCET
40 | K | 997221645 | Poplatek za uložení na skládce (skládkovné) odpadu asfaltového bez dehtu kód odpadu 17 03 02 | t | 12.512 |  | 0 | CS ÚRS 2025 01 |  |  | základní |  | 0 | 0 | 0 | 0 | 0 | 4 | K | 2 |  |  |  | ROZPOCET | 0 | 0 | 0 | 0 | 0 | 1 | 0 | 4 | 13063289
| Online PSC |  | https://podminky.urs.cz/item/CS_URS_2025_01/997221645 | [15 empty] | Online PSC | 2
| VV |  | 12,512 |  | 12.512 | [13 empty] | VV | 2 | 2 | True | 1 | ROZPOCET
41 | K | 997221873 | Poplatek za uložení stavebního odpadu na recyklační skládce (skládkovné) zeminy a kamení zatříděného do Katalogu odpadů pod kódem 17 05 04 | t | 34.302 |  | 0 | CS ÚRS 2025 01 |  |  | základní |  | 0 | 0 | 0 | 0 | 0 | 4 | K | 2 |  |  |  | ROZPOCET | 0 | 0 | 0 | 0 | 0 | 1 | 0 | 4 | -1429187453
| Online PSC |  | https://podminky.urs.cz/item/CS_URS_2025_01/997221873 | [15 empty] | Online PSC | 2
| VV |  | 34,302 |  | 34.302 | [13 empty] | VV | 2 | 2 | True | 1 | ROZPOCET
| D | VRN | Vedlejší rozpočtové náklady |  |  |  | 0 | [5 empty] | 0 |  | 0 |  | 0 | 5 | D | 0 |  |  |  | ROZPOCET | [6 empty] | 0
| D | VRN4 | Inženýrská činnost |  |  |  | 0 | [5 empty] | 0 |  | 0 |  | 0 | 5 | D | 1 |  |  |  | ROZPOCET | [6 empty] | 0
42 | K | 043002000 | Zkouška hutnění zemní pláně | … | 3 |  | 0 | CS ÚRS 2025 01 |  |  | základní |  | 0 | 0 | 0 | 0 | 0 | 1024 | K | 2 |  |  |  | ROZPOCET | 0 | 0 | 0 | 0 | 0 | 1 | 0 | 1024 | -1358411798
| Online PSC |  | https://podminky.urs.cz/item/CS_URS_2025_01/043002000 | [15 empty] | Online PSC | 2

## Seznam figur
SEZNAM FIGUR
Kód: | roz08xx
Stavba: | Revitalizace multimodálního uzlu ve Dvoře Králové nad Labem - etapa I-VI.
Datum: | 26. 8. 2025
Kód | Popis | MJ | Výměra
roz08_1/ SO700/ D701/ aa/ 1 | Bourací práce
podlaha1 | plocha 1 NP | m2 | 124.52
| 8,51+23,08+21,91+12,16+22,73+3,51+10,78+2,15+1,3+1,33+1,32+1,69+2,91+2,53+3,2+2+2,17+1,24 |  | 124.52
Použití figury:
711141821 | Odstranění izolace proti vodě, vlhkosti a plynům z pásů NAIP přitavených dvouvrstvých z plochy vodorovné | m2 | 124.52
776201812 | Demontáž lepených povlakových podlah s podložkou ručně | m2 | 332.71
965042141 | Bourání podkladů pod dlažby nebo mazanin betonových nebo z litého asfaltu tl do 100 mm pl přes 4 m2 | m3 | 12.452
965045113 | Bourání potěrů cementových nebo pískocementových tl do 50 mm pl přes 4 m2 | m2 | 124.52
965045123 | Bourání potěrů anhydritových tl do 50 mm pl přes 4 m2 | m2 | 124.52
965049111 | Příplatek k bourání betonových mazanin za bourání mazanin se svařovanou sítí tl do 100 mm | m3 | 19.282
965083111 | Odstranění násypů pod podlahami mezi trámy tl do 100 mm pl do 2 m2 | m3 | 19.282
978011191 | Otlučení (osekání) vnitřní vápenné nebo vápenocementové omítky stropů v rozsahu přes 50 do 100 % | m2 | 149.424
985132211 | Očištění ploch líce kleneb a podhledů sušeným křemičitým pískem | m2 | 149.424
podlaha2 | plocha podlahy 2 NP | m2 | 126
| 24,4+23,7+21,62+23,86+12,21+5,87+3,28+2,69+2,69+1,39+1,57+1,37+1,35 |  | 126
Použití figury:
762511867 | Demontáž kce podkladové z desek dřevoštěpkových tl přes 15 mm na pero a drážku šroubovaných | m2 | 126
762522811 | Demontáž podlah s polštáři z prken tloušťky do 32 mm | m2 | 126
776201812 | Demontáž lepených povlakových podlah s podložkou ručně | m2 | 332.71
965083111 | Odstranění násypů pod podlahami mezi trámy tl do 100 mm pl do 2 m2 | m3 | 19.282
podlaha3 | Plocha podlahy 3 NP | m2 | 103.55
| 15,19+9,62+33,7+23,68+21,36 |  | 103.55
Použití figury:
713110812 | Odstranění tepelné izolace stropů volně kladené z vláknitých materiálů nasáklých vodou tl do 100 mm | m2 | 126.411
762811811 | Demontáž záklopů stropů z hrubých prken tl do 32 mm | m2 | 207.1
762841811 | Demontáž podbíjení obkladů stropů a střech sklonu do 60° z hrubých prken tl do 35 mm | m2 | 231.184
776201812 | Demontáž lepených povlakových podlah s podložkou ručně | m2 | 332.71
965049111 | Příplatek k bourání betonových mazanin za bourání mazanin se svařovanou sítí tl do 100 mm | m3 | 19.282
978012191 | Otlučení (osekání) vnitřní vápenné nebo vápenocementové omítky stropů rákosových v rozsahu přes 50 do 100 % | m2 | 248.779
puda | plocha půdy | m2 | 0
| 0 |  | 0
strop | Plocha stropu k odstranění | m2 | 104.773
| (4,4*4,8+4,3*5,2+1,965*4,5+2,7*3+4,3*5,3+4,4*4,9) |  | 104.773
Použití figury:
762822820 | Demontáž stropních trámů z hraněného řeziva průřezové pl přes 144 do 288 cm2 | m | 136.205
762841811 | Demontáž podbíjení obkladů stropů a střech sklonu do 60° z hrubých prken tl do 35 mm | m2 | 231.184
964035111 | Bourání cihelných klenbových pásů jakéhokoliv průřezu | m3 | 17.066
978012191 | Otlučení (osekání) vnitřní vápenné nebo vápenocementové omítky stropů rákosových v rozsahu přes 50 do 100 % | m2 | 248.779
strop2 | Plocha stropu k demolici - klenba | m2 | 17.595
| (1,7+0,51+1,7)*(1,7+0,9+0,8+0,1+0,9+0,1) |  | 17.595
Použití figury:
964072331 | Vybourání válcovaných nosníků ze zdiva smíšeného dl do 6 m hmotnosti do 35 kg/m | t | 0.646
978012191 | Otlučení (osekání) vnitřní vápenné nebo vápenocementové omítky stropů rákosových v rozsahu přes 50 do 100 % | m2 | 248.779
střecha | Plocha střechy k demolici | m2 | 267.02
| (15,343*11,903-3,4*4+1*5,391)/cos(30) |  | 201.401
| (3,4*4)/cos(59) |  | 26.406
| (1,2*3*2)/cos(47) |  | 10.557
| (4,072*5,391)/cos(40) |  | 28.656
| Součet |  | 267.02
Použití figury:
762342811 | Demontáž laťování střech z latí osové vzdálenosti do 0,22 m | m2 | 267.02
765111805 | Demontáž krytiny keramické drážkové sklonu do 30° se zvětralou maltou do suti | m2 | 267.02
765192001 | Nouzové (provizorní) zakrytí střechy plachtou | m2 | 801.06
střecha2 | Plocha ploché střechy k demolici | m2 | 0
střecha2_1 | Plocha ploché střechy k demolici | m2 | 67.112
| "nad místnostemi 120-127"12,13*5,23 |  | 63.44
| "nad místností 128"2,7*(0,3+0,81+0,25) |  | 3.672
| Součet |  | 67.112
roz08_1/ SO700/ D701/ aa/ 2 | Stavební práce
drenáž | Délka drenáže vč. náběhů u zlomů vedení | bm | 49.545
| 14,585+10,495+1,04+14,585+0,9*2+6+1,04 |  | 49.545
Použití figury:
175111101 | Obsypání potrubí ručně sypaninou bez prohození, uloženou do 3 m | m3 | 9.909
211971121 | Zřízení opláštění žeber nebo trativodů geotextilií v rýze nebo zářezu sklonu přes 1:2 š do 2,5 m | m2 | 99.09
212312111 | Lože pro trativody z betonu prostého | m3 | 4.459
212755214 | Trativody z drenážních trubek plastových flexibilních DN 100 mm bez lože a obsypu | m | 49.545
DVEŘE1 | SOUČTOVÁ dveře ve vnitřních stěnách 1 NP | m2 | 31.104
| dveře11+dveře12+0 |  | 31.104
Použití figury:
784161001 | Tmelení spar a rohů šířky do 3 mm akrylátovým tmelem v místnostech v do 3,80 m | m | 994.206
784171121 | Zakrytí vnitřních ploch konstrukcí nebo prvků v místnostech v do 3,80 m | m2 | 353.714
dveře11 | Otvory ve vnitřních nosných stěnách 1 NP | m2 | 15.26
| "D04"(0,23+2,6)*0,94 |  | 2.66
| "D07"(0,23+2,6)*1,6 |  | 4.528
| "D09"(0,23+2,25)*2,2 |  | 5.456
| "D16"1,2*2,18 |  | 2.616
| Součet |  | 15.26
dveře12 | Otvory v příčkách 1 NP, tl. 100mm | m2 | 15.844
| "D01"(0,23+2,1)*0,8 |  | 1.864
| "D02"(0,23+2,1)*0,9 |  | 2.097
| "D03"(0,23+2,1)*0,9*2 |  | 4.194
| "D05"(0,23+2,1)*0,9 |  | 2.097
| "D06"(0,23+2,1)*0,8*2 |  | 3.728
| "D08"(0,23+2,1)*0,8 |  | 1.864
| Součet |  | 15.844
dveře2 | SOUČTOVÁ dveře ve vnitřních stěnach 2 NP | m2 | 31.523
| dveře21+dveře22+dveře23 |  | 31.523
Použití figury:
784161001 | Tmelení spar a rohů šířky do 3 mm akrylátovým tmelem v místnostech v do 3,80 m | m | 994.206
784171121 | Zakrytí vnitřních ploch konstrukcí nebo prvků v místnostech v do 3,80 m | m2 | 353.714
dveře21 | Otvory ve vnitřních nosných stěnách 2 NP | m2 | 11.861
| "D11"(0,14+2,3)*1*2 |  | 4.88
| "D12"(0,14+2,3)*1,07 |  | 2.611
| "201"1,9*2,3 |  | 4.37
| Součet |  | 11.861
dveře22 | Otvory ve vnitřních příčkách 2 NP, tl. 100mm | m2 | 12.789
| "D13"(0,14+2,8)*0,87*2 |  | 5.116
| "D14"(0,14+2,8)*0,87*3 |  | 7.673
| Součet |  | 12.789
dveře23 | Dveře v 2NP v příčkách, tl. 150mm | m2 | 6.873
| "D10"(0,14+2,28)*0,97*2 |  | 4.695
| "D18"(0,14+2,28)*0,9 |  | 2.178
| Součet |  | 6.873
dveře3 | SOUČTOVÁ dveře ve vnitřních stěnách 3 NP | m2 | 16.824
| dveře31+dveře32 |  | 16.824
Použití figury:
784161001 | Tmelení spar a rohů šířky do 3 mm akrylátovým tmelem v místnostech v do 3,80 m | m | 994.206
784171121 | Zakrytí vnitřních ploch konstrukcí nebo prvků v místnostech v do 3,80 m | m2 | 353.714
dveře31 | Otvory ve vnitřních nosných stěnách 3 NP | m2 | 9.656
| "D11"(0,14+2,3)*1 |  | 2.44
| "301"2*2,3 |  | 4.6
| "D16"1,2*2,18 |  | 2.616
| Součet |  | 9.656
dveře32 | Otvory v příčkách 3 NP, tl. 100mm | m2 | 7.168
| "D01"(0,14+2,1)*0,8*2 |  | 3.584
| "D06"(0,14+2,1)*0,8*2 |  | 3.584
| Součet |  | 7.168
dveře33 | Otvory v příčkách 3 NP, tl. 150mm | m2 | 12.978
| "D10"(0,14+2,3)*0,9 |  | 2.196
| "D15"(0,14+2,3)*0,97*2 |  | 4.734
| "D16"(0,14+2,1)*0,9 |  | 2.016
| "D17"(0,14+2,1)*0,9*2 |  | 4.032
| Součet |  | 12.978
F01 | Plochy místností 1 NP | m2 | 112.67
| "101"58,37 |  | 58.37
| "102"15,87 |  | 15.87
| "103"3,25 |  | 3.25
| "104"1,71 |  | 1.71
| "105"11,60 |  | 11.6
| "106"2,51 |  | 2.51
| "107"5,69 |  | 5.69
| "108"3,82 |  | 3.82
| "109"6,75 |  | 6.75
| "110"3,10 |  | 3.1
| Součet |  | 112.67
Použití figury:
784161001 | Tmelení spar a rohů šířky do 3 mm akrylátovým tmelem v místnostech v do 3,80 m | m | 994.206
784171001 | Olepování vnitřních ploch páskou v místnostech v do 3,80 m | m | 85.083
784171101 | Zakrytí vnitřních podlah včetně pozdějšího odkrytí | m2 | 340.33
784171121 | Zakrytí vnitřních ploch konstrukcí nebo prvků v místnostech v do 3,80 m | m2 | 353.714
949101111 | Lešení pomocné pro objekty pozemních staveb s lešeňovou podlahou v do 1,9 m zatížení do 150 kg/m2 | m2 | 340.33
F01_1 | SOUČTOVÁ Plocha podlah 1 NP vč. plochy mezi dveřmi a u fr. oken | m2 | 113.675
| 0 |  | 0
| F012 |  | 110.485
| F013 |  | 3.19
| 0 |  | 0
| Součet |  | 113.675
Použití figury:
131213701 | Hloubení nezapažených jam v soudržných horninách třídy těžitelnosti I skupiny 3 ručně | m3 | 35.488
213141111 | Zřízení vrstvy z geotextilie v rovině nebo ve sklonu do 1:5 š do 3 m | m2 | 113.675
271532212 | Podsyp pod základové konstrukce se zhutněním z hrubého kameniva frakce 16 až 32 mm | m3 | 17.051
631311116 | Mazanina tl přes 50 do 80 mm z betonu prostého bez zvýšených nároků na prostředí tř. C 25/30 | m3 | 7.957
631319171 | Příplatek k mazanině tl přes 50 do 80 mm za stržení povrchu spodní vrstvy před vložením výztuže | m3 | 7.957
631362021 | Výztuž mazanin svařovanými sítěmi Kari | t | 1.554
631362021.2 | Výztuž mazanin svařovanými sítěmi Kari | t | 0.528
632451254 | Potěr cementový samonivelační litý C30 tl přes 45 do 50 mm | m2 | 334.545
632451293 | Příplatek k cementovému samonivelačnímu litému potěru C30 ZKD 5 mm tl přes 50 mm | m2 | 1009.175
632481213 | Separační vrstva z PE fólie | m2 | 343.545
635111311 | Násyp tl do 20 mm pod plovoucí nebo tepelně izolační vrstvy podlah z písku prosátého | m2 | 113.675
28375920 | deska EPS 200 pro konstrukce s velmi vysokým zatížením λ=0,034 tl 40mm | m2 | 119.359
28375922 | deska EPS 200 pro konstrukce s velmi vysokým zatížením λ=0,034 tl 60mm | m2 | 119.359
F012 | Plochy místností 1 NP - lité teraco (P1), vč. prostoru mezi dveřmi | m2 | 110.485
| "101"58,37+0,94*0,335 |  | 58.685
| "102"15,87 |  | 15.87
| "103"3,25+0,8*0,1 |  | 3.33
| "104"1,71 |  | 1.71
| "105"11,60+0,9*0,1 |  | 11.69
| "106"2,51+0,9*0,1*2 |  | 2.69
| "107"5,69+0,8*0,1 |  | 5.77
| "108"3,82+0,9*0,1 |  | 3.91
| "109"6,75+0,8*0,1 |  | 6.83
| Součet |  | 110.485
Použití figury:
777111111 | Vysátí podkladu před provedením lité podlahy | m2 | 123.069
K070 | Leštící brus s fluatací povrchu | m2 | 110.485
F013 | Plochy místností 1 NP - PU stěrka (P2) | m2 | 3.19
| "110"3,10+0,9*0,1 |  | 3.19
| Součet |  | 3.19
Použití figury:
777111111 | Vysátí podkladu před provedením lité podlahy | m2 | 233.06
F02 | Plochy místností 2 NP | m2 | 107.11
| "201"15,39 |  | 15.39
| "202"23,65 |  | 23.65
| "203"4,85 |  | 4.85
| "204"14,02 |  | 14.02
| "205"16,48 |  | 16.48
| "206"6,39 |  | 6.39
| "207"3,26 |  | 3.26
| "208"7,39 |  | 7.39
| "209"2,43 |  | 2.43
| "210"13,25 |  | 13.25
| Součet |  | 107.11
Použití figury:
784161001 | Tmelení spar a rohů šířky do 3 mm akrylátovým tmelem v místnostech v do 3,80 m | m | 994.206
784171001 | Olepování vnitřních ploch páskou v místnostech v do 3,80 m | m | 85.083
784171101 | Zakrytí vnitřních podlah včetně pozdějšího odkrytí | m2 | 340.33
784171121 | Zakrytí vnitřních ploch konstrukcí nebo prvků v místnostech v do 3,80 m | m2 | 353.714
949101111 | Lešení pomocné pro objekty pozemních staveb s lešeňovou podlahou v do 1,9 m zatížení do 150 kg/m2 | m2 | 340.33
F02_1 | SOUČTOVÁ Plocha podlah 2 NP vč. plochy mezi dveřmi a u fr. oken | m2 | 108.135
| 0+0+F023+0 |  | 108.135
Použití figury:
631362021 | Výztuž mazanin svařovanými sítěmi Kari | t | 1.554
632451254 | Potěr cementový samonivelační litý C30 tl přes 45 do 50 mm | m2 | 334.545
632451293 | Příplatek k cementovému samonivelačnímu litému potěru C30 ZKD 5 mm tl přes 50 mm | m2 | 1009.175
632481213 | Separační vrstva z PE fólie | m2 | 343.545
635211121 | Násyp pod podlahy z keramzitu | m3 | 10.814
F023 | Plochy místností 2 NP - PU stěrka (P3, P4) | m2 | 108.135
| "201"15,39+0,2*1+0,1*0,9 |  | 15.68
| "202"23,65 |  | 23.65
| "203"4,85 |  | 4.85
| "204"14,02 |  | 14.02
| "205"16,48 |  | 16.48
| "206"6,39+0,1*0,8*2 |  | 6.55
| "207"3,26 |  | 3.26
| "208"7,39+0,1*0,8*3 |  | 7.63
| "209"2,43 |  | 2.43
| "210"13,25+0,15*0,9+0,2*1-1,81-0,9*0,15 |  | 11.64
| "211"1,81+0,9*0,15 |  | 1.945
| Součet |  | 108.135
Použití figury:
777111111 | Vysátí podkladu před provedením lité podlahy | m2 | 233.06
F03 | Plochy místností 3 NP | m2 | 120.55
| "301"19,4 |  | 19.4
| "302"5,48 |  | 5.48
| "303"25,38 |  | 25.38
| "304"3,67 |  | 3.67
| "305"4,55 |  | 4.55
| "306"5,68 |  | 5.68
| "307"9,30 |  | 9.3
| "308"47,09 |  | 47.09
| Součet |  | 120.55
Použití figury:
784161001 | Tmelení spar a rohů šířky do 3 mm akrylátovým tmelem v místnostech v do 3,80 m | m | 994.206
784171001 | Olepování vnitřních ploch páskou v místnostech v do 3,80 m | m | 85.083
784171101 | Zakrytí vnitřních podlah včetně pozdějšího odkrytí | m2 | 340.33
784171121 | Zakrytí vnitřních ploch konstrukcí nebo prvků v místnostech v do 3,80 m | m2 | 353.714
949101111 | Lešení pomocné pro objekty pozemních staveb s lešeňovou podlahou v do 1,9 m zatížení do 150 kg/m2 | m2 | 340.33
F03_1 | SOUČTOVÁ Plocha podlah 3 NP vč. plochy mezi dveřmi a u fr. oken | m2 | 121.735
| 0 |  | 0
| 0 |  | 0
| F033 |  | 121.735
| 0 |  | 0
| Součet |  | 121.735
Použití figury:
631362021 | Výztuž mazanin svařovanými sítěmi Kari | t | 1.554
632451254 | Potěr cementový samonivelační litý C30 tl přes 45 do 50 mm | m2 | 334.545
632451293 | Příplatek k cementovému samonivelačnímu litému potěru C30 ZKD 5 mm tl přes 50 mm | m2 | 1009.175
632481213 | Separační vrstva z PE fólie | m2 | 343.545
713121111 | Montáž izolace tepelné podlah volně kladenými rohožemi, pásy, dílci, deskami 1 vrstva | m2 | 121.735
F033 | Plochy místností 3 NP - PU stěrka | m2 | 121.735
| "301"19,4+0,2*1+0,1*1*2+0,1*0,9 |  | 19.89
| "302"5,48 |  | 5.48
| "303"25,38 |  | 25.38
| "304"3,67+0,15*0,8*2 |  | 3.91
| "305"4,55+0,1*0,8*2 |  | 4.71
| "306"5,68+0,1*0,8*2 |  | 5.84
| "307"9,30+0,15*0,9 |  | 9.435
| "308"47,09 |  | 47.09
| Součet |  | 121.735
Použití figury:
777111111 | Vysátí podkladu před provedením lité podlahy | m2 | 233.06
fasáda | Plocha fasády mimo sokl, vč. odpočtu otvorů | m2 | 404.426
| fasáda2 |  | 157.352
| fasáda3 |  | 338.328
| -sokl |  | -15.75
| "odpočet otvorů"-okno1-okno2-okno3 |  | -75.504
| Součet |  | 404.426
Použití figury:
622131101 | Cementový postřik vnějších stěn nanášený celoplošně ručně | m2 | 506.567
622131121 | Penetrační nátěr vnějších stěn nanášený ručně | m2 | 404.426
622135011 | Vyrovnání podkladu vnějších stěn tmelem tl do 2 mm | m2 | 404.426
622151031 | Penetrační silikonový nátěr vnějších pastovitých tenkovrstvých omítek stěn | m2 | 461.576
622211031 | Montáž kontaktního zateplení vnějších stěn lepením a mechanickým kotvením polystyrénových desek do betonu a zdiva tl přes 120 do 160 mm | m2 | 404.426
622251101 | Příplatek k cenám kontaktního zateplení vnějších stěn za zápustnou montáž a použití tepelněizolačních zátek z polystyrenu | m2 | 404.426
622251211 | Příplatek k cenám kontaktního zateplení vnějších stěn za zesílení vyztužení základní vrstvy | m2 | 40.443
622541032R | Tenkovrstvá silikonsilikátová zatíraná omítka zrnitost 3,0 mm vnějších stěn | m2 | 399.817
629991011 | Zakrytí výplní otvorů a svislých ploch fólií přilepenou lepící páskou | m2 | 20.221
629995101 | Očištění vnějších ploch tlakovou vodou | m2 | 404.426
fasáda11 | Podhled v rámci ETICS | m2 | 31.781
| podhled1 |  | 31.781
fasáda2 | Fasáda v úrovni 1NP (O1) | m2 | 157.352
| "S"(0,36+3,1)*(5,355+2,45+1,03+0,855+5,18) |  | 51.45
| "V"(0,02+3,1)*10,715 |  | 33.431
| "J"(0,02+3,1)*(5,95+3,14+6,05) |  | 47.237
| "Z"(2,06)*10,715+((2,65-2,06)*10,715)/2 |  | 25.234
| Součet |  | 157.352
fasáda3 | Fasáda v úrovni 2NP a 3NP, (O3) | m2 | 338.328
| "S"87,79 |  | 87.79
| "V"(8,94-3,56)*(10,715+1,045)+((10,715*(12,62-8,94))/2) |  | 82.984
| "J"(8,94-3,56)*(5,95+3,14+6,05)+((3,14*(10,925-8,94))/2) |  | 84.57
| "Z"(8,94-3,56)*(10,715+1,045)+((10,715*(12,62-8,94))/2) |  | 82.984
| Součet |  | 338.328
hrana | Schodištová hrana - délka | bm | 4.3
| "vyrovnávací schodiště 1 NP |  | 0
| 1,25*2 |  | 2.5
| 0,9*2 |  | 1.8
| Součet |  | 4.3
Použití figury:
434311115 | Schodišťové stupně dusané na terén z betonu tř. C 20/25 bez potěru | m | 4.3
434351141 | Zřízení bednění stupňů přímočarých schodišť | m2 | 0.86
hřeben | Délka hřebene | bm | 16.14
| 16,14 |  | 16.14
Použití figury:
765191051 | Montáž pojistné hydroizolační nebo parotěsné fólie hřebene větrané střechy | m | 23.305
28329220 | fólie kontaktní difuzně propustná pro doplňkovou hydroizolační vrstvu, monolitická dvouvrstvá PES 270g/m2 | m2 | 285.474
hřeben2 | hřeben pro šikmá2 | bm | 7.165
| 4,165+3 |  | 7.165
Použití figury:
765191051 | Montáž pojistné hydroizolační nebo parotěsné fólie hřebene větrané střechy | m | 23.305
28329220 | fólie kontaktní difuzně propustná pro doplňkovou hydroizolační vrstvu, monolitická dvouvrstvá PES 270g/m2 | m2 | 285.474
hydro1 | Vodorovná hydroizolace (plocha podklaního betonu) | m2 | 113.675
| F01_1 |  | 113.675
Použití figury:
711111001 | Provedení izolace proti zemní vlhkosti vodorovné za studena nátěrem penetračním | m2 | 113.675
711141559 | Provedení izolace proti zemní vlhkosti pásy přitavením vodorovné NAIP | m2 | 227.35
62853004 | pás asfaltový natavitelný modifikovaný SBS s vložkou ze skleněné tkaniny a spalitelnou PE fólií nebo jemnozrnným minerálním posypem na horním povrchu tl 4,0mm | m2 | 251.426
62855001 | pás asfaltový natavitelný modifikovaný SBS s vložkou z polyesterové rohože a spalitelnou PE fólií nebo jemnozrnným minerálním posypem na horním povrchu tl 4,0mm | m2 | 251.426
hydro2 | plocha hydroizolace - soklív v 1 NP | m2 | 25.995
| "vytáhnout na stěnu |  | 0
| obvod03*0,15 |  | 25.995
Použití figury:
622131101 | Cementový postřik vnějších stěn nanášený celoplošně ručně | m2 | 506.567
711112001 | Provedení izolace proti zemní vlhkosti svislé za studena nátěrem penetračním | m2 | 102.141
711142559 | Provedení izolace proti zemní vlhkosti pásy přitavením svislé NAIP | m2 | 204.282
62855001 | pás asfaltový natavitelný modifikovaný SBS s vložkou z polyesterové rohože a spalitelnou PE fólií nebo jemnozrnným minerálním posypem na horním povrchu tl 4,0mm | m2 | 251.426
hydro3 | PLOCHA svislé hydroizolace | m2 | 76.146
| "soklová část, průměrná hloubka |  | 0
| 1,4*(15,14+10,715+1,04+0,3)*2 |  | 76.146
Použití figury:
622131101 | Cementový postřik vnějších stěn nanášený celoplošně ručně | m2 | 506.567
711112001 | Provedení izolace proti zemní vlhkosti svislé za studena nátěrem penetračním | m2 | 102.141
711142559 | Provedení izolace proti zemní vlhkosti pásy přitavením svislé NAIP | m2 | 204.282
711161212 | Izolace proti zemní vlhkosti nopovou fólií svislá, výška nopu 8,0 mm, tl do 0,6 mm | m2 | 76.146
711491272 | Provedení doplňků izolace proti vodě na ploše svislé z textilií vrstva ochranná | m2 | 76.146
62853004 | pás asfaltový natavitelný modifikovaný SBS s vložkou ze skleněné tkaniny a spalitelnou PE fólií nebo jemnozrnným minerálním posypem na horním povrchu tl 4,0mm | m2 | 251.426
62855001 | pás asfaltový natavitelný modifikovaný SBS s vložkou z polyesterové rohože a spalitelnou PE fólií nebo jemnozrnným minerálním posypem na horním povrchu tl 4,0mm | m2 | 251.426
klenba | Pocha klenby k opravě | m2 | 85.84
| "klenba |  | 0
0
| "101"58,37 |  | 58.37
| "102"15,87 |  | 15.87
| "105"11,60 |  | 11.6
klenba | Součet |  | 85.84
Použití figury:
783823141 | Penetrační akrylátový nátěr lícového zdiva | m2 | 85.84
611631001 | Spárování spárovací maltou vnitřních pohledových ploch stropů z cihel | m2 | 85.84
783827201 | Krycí jednonásobný akrylátový nátěr lícového zdiva | m2 | 171.68
lešení | Plocha lešení | m2 | 620.689
| "lešení i pro realizaci střechy - až k okapní hraně |  | 0
| (8,9+0,2)*(15,14+1+1+10,715+1+1+1,04+1+1)*2 |  | 598.689
| "štít"8+8+3+3 |  | 22
| Součet |  | 620.689
Použití figury:
941111111 | Montáž lešení řadového trubkového lehkého s podlahami zatížení do 200 kg/m2 š od 0,6 do 0,9 m v do 10 m | m2 | 620.689
941111211 | Příplatek k lešení řadovému trubkovému lehkému s podlahami do 200 kg/m2 š od 0,6 do 0,9 m v do 10 m za každý den použití | m2 | 55862.01
941111811 | Demontáž lešení řadového trubkového lehkého s podlahami zatížení do 200 kg/m2 š od 0,6 do 0,9 m v do 10 m | m2 | 620.689
944511111 | Montáž ochranné sítě z textilie z umělých vláken | m2 | 620.689
944511211 | Příplatek k ochranné síti za každý den použití | m2 | 55862.01
944511811 | Demontáž ochranné sítě z textilie z umělých vláken | m2 | 620.689
993111111 | Dovoz a odvoz lešení řadového do 10 km včetně naložení a složení | m2 | 620.689
993111119 | Příplatek k ceně dovozu a odvozu lešení řadového ZKD 10 km přes 10 km | m2 | 620.689
nadpraží1 | Nadpraží otvorů 1 NP | bm | 12.13
| "OV1"1,2*7 |  | 8.4
| "OV2"1,5 |  | 1.5
| "OV3"1,2 |  | 1.2
| "OV4"1,03 |  | 1.03
| Součet |  | 12.13
Použití figury:
612142001 | Pletivo sklovláknité vnitřních stěn vtlačené do tmelu | m2 | 86.4
622143004 | Montáž omítkových samolepících začišťovacích profilů pro spojení s okenním rámem | m | 165.598
622143004 | Montáž omítkových samolepících začišťovacích profilů pro spojení s okenním rámem | m | 369.196
622151031 | Penetrační silikonový nátěr vnějších pastovitých tenkovrstvých omítek stěn | m2 | 461.576
622212051 | Montáž kontaktního zateplení vnějšího ostění, nadpraží nebo parapetu hl. špalety do 400 mm lepením desek z polystyrenu tl do 40 mm | m | 165.598
622541032R | Tenkovrstvá silikonsilikátová zatíraná omítka zrnitost 3,0 mm vnějších stěn | m2 | 399.817
622541032RR | Tenkovrstvá silikonsilikátová zatíraná omítka zrnitost 3,0 mm vnějších stěn | m2 | 61.759
55343022 | profil rohový Pz s kulatou úzkou hlavou pro vnitřní omítky tl 12mm | m | 279.486
59051510 | profil napojovací nadokenní PVC s okapnicí s výztužnou tkaninou | m | 45.903
nadpraží2 | Nadpraží otvorů 2 NP | bm | 13
| "OV5"1,2*9 |  | 10.8
| "OV8"1,1*2 |  | 2.2
| Součet |  | 13
Použití figury:
612142001 | Pletivo sklovláknité vnitřních stěn vtlačené do tmelu | m2 | 86.4
622143004 | Montáž omítkových samolepících začišťovacích profilů pro spojení s okenním rámem | m | 165.598
622143004 | Montáž omítkových samolepících začišťovacích profilů pro spojení s okenním rámem | m | 369.196
622151031 | Penetrační silikonový nátěr vnějších pastovitých tenkovrstvých omítek stěn | m2 | 461.576
622212051 | Montáž kontaktního zateplení vnějšího ostění, nadpraží nebo parapetu hl. špalety do 400 mm lepením desek z polystyrenu tl do 40 mm | m | 165.598
622541032R | Tenkovrstvá silikonsilikátová zatíraná omítka zrnitost 3,0 mm vnějších stěn | m2 | 399.817
622541032RR | Tenkovrstvá silikonsilikátová zatíraná omítka zrnitost 3,0 mm vnějších stěn | m2 | 61.759
55343022 | profil rohový Pz s kulatou úzkou hlavou pro vnitřní omítky tl 12mm | m | 279.486
59051510 | profil napojovací nadokenní PVC s okapnicí s výztužnou tkaninou | m | 45.903
nadpraží3 | Nadpraží otvorů 3 NP | bm | 16.6
| "OV6"1,2*8 |  | 9.6
| "OV7"1,1*2 |  | 2.2
| "OV9"1,2*4 |  | 4.8
| Součet |  | 16.6
Použití figury:
612142001 | Pletivo sklovláknité vnitřních stěn vtlačené do tmelu | m2 | 86.4
622143004 | Montáž omítkových samolepících začišťovacích profilů pro spojení s okenním rámem | m | 165.598
622143004 | Montáž omítkových samolepících začišťovacích profilů pro spojení s okenním rámem | m | 369.196
622151031 | Penetrační silikonový nátěr vnějších pastovitých tenkovrstvých omítek stěn | m2 | 461.576
622212051 | Montáž kontaktního zateplení vnějšího ostění, nadpraží nebo parapetu hl. špalety do 400 mm lepením desek z polystyrenu tl do 40 mm | m | 165.598
622541032R | Tenkovrstvá silikonsilikátová zatíraná omítka zrnitost 3,0 mm vnějších stěn | m2 | 399.817
622541032RR | Tenkovrstvá silikonsilikátová zatíraná omítka zrnitost 3,0 mm vnějších stěn | m2 | 61.759
55343022 | profil rohový Pz s kulatou úzkou hlavou pro vnitřní omítky tl 12mm | m | 279.486
59051510 | profil napojovací nadokenní PVC s okapnicí s výztužnou tkaninou | m | 45.903
obklad | Plocha ker. obkladu 1-3 NP | m2 | 219.291
| Obklad01*2 |  | 87.09
| Obklad02*2 |  | 68.022
| Obklad03*2 |  | 87.6
| Obklad011*1,2 |  | 10.716
| Mezisoučet |  | 253.428
| "odpočet otvorů" |  | 0
| "1NP" |  | 0
| -(0,7*2*2+0,8*2*3+0,7*2*2+0,7*2) |  | -11.8
| -(0,8*1,2) |  | -0.96
| "2NP" |  | 0
| -(0,7*2*7) |  | -9.8
| "3NP" |  | 0
| -(0,7*2*8+0,8*2*2) |  | -14.4
| Mezisoučet |  | -36.96
| "kuchyň" |  | 0
| "203"0,5*2,76 |  | 1.38
| "302"0,5*2,885 |  | 1.443
| Mezisoučet |  | 2.823
| Součet |  | 219.291
Použití figury:
781121011 | Nátěr penetrační na stěnu | m2 | 219.291
784111001 | Oprášení (ometení ) podkladu v místnostech v do 3,80 m | m2 | 1027.863
Obklad01 | Keramický obklad 1 NP, výšky 2,0m , obvod | bm | 43.545
| "104"(1,9+0,9)*2 |  | 5.6
| "107"(1,11+2)*2+(1,75+2,1)*2 |  | 13.92
| "108"(1,77+2,15)*2 |  | 7.84
| "109"(1,5+1,1)*2+(1,6+1,05+0,1+2,09+1,55+2,09+0,65+0,1+0,82-0,115+1,05) |  | 16.185
| Součet |  | 43.545
Použití figury:
781131207 | Montáž izolace nátěrem nebo stěrkou ve dvou vrstvách | m2 | 23.853
781131237 | Montáž izolace pod obklad těsnícími pásy pro styčné nebo dilatační spáry | m | 132.556
781495115 | Spárování vnitřních obkladů silikonem | m | 278.156
impreg. | Příplatek za použití desek impregnovaných H2 | m2 | 395.208
Obklad011 | Keramický obklad 1NP, výšky 1,2m. obvod | bm | 8.93
| "110"(1,305+1,115+1,895)*2+0,15*2 |  | 8.93
| Součet |  | 8.93
Obklad02 | Keramický obklad 2 NP, výšky 2,0m, obvod | bm | 34.011
| "207"9,211 |  | 9.211
| "208"(1,545+1,095)*2+(1,6+1,05)*2+(1,7+2,15)*2 |  | 18.28
| "209"(1,16+2,1)*2 |  | 6.52
| Součet |  | 34.011
Použití figury:
781131207 | Montáž izolace nátěrem nebo stěrkou ve dvou vrstvách | m2 | 23.853
781131237 | Montáž izolace pod obklad těsnícími pásy pro styčné nebo dilatační spáry | m | 132.556
781495115 | Spárování vnitřních obkladů silikonem | m | 278.156
impreg. | Příplatek za použití desek impregnovaných H2 | m2 | 395.208
Obklad03 | Keramický obklad 3 NP, výšky 2,0m, obvod | bm | 43.8
| "305"(0,95+1,55)*2*3 |  | 15
| "306"(1,55+1,95)*2+(1,2+0,925)*2*2 |  | 15.5
| "307"(1,875+4,775)*2 |  | 13.3
| Součet |  | 43.8
Použití figury:
781131207 | Montáž izolace nátěrem nebo stěrkou ve dvou vrstvách | m2 | 23.853
781131237 | Montáž izolace pod obklad těsnícími pásy pro styčné nebo dilatační spáry | m | 132.556
781495115 | Spárování vnitřních obkladů silikonem | m | 278.156
impreg. | Příplatek za použití desek impregnovaných H2 | m2 | 395.208
Obvod01 | SOUČTOVÁ Obvody místností 1 NP | bm | 190.951
| Obvod012 |  | 125.842
| Obvod013 |  | 8.63
| Obklad01 |  | 43.545
| obvodS |  | 12.934
| Součet |  | 190.951
Použití figury:
634112113 | Obvodová dilatace podlahovým páskem z pěnového PE mezi stěnou a mazaninou nebo potěrem v 80 mm | m | 545.901
784161001 | Tmelení spar a rohů šířky do 3 mm akrylátovým tmelem v místnostech v do 3,80 m | m | 994.206
Obvod012 | Obvod místností 1 NP - soklík lité teraco (P1) | bm | 125.842
| "101"(13,6+4,185)*2 |  | 35.57
| "102"2,1180 + 2,5581 + 0,7152 + 1,1045 + 1,2060 + 0,9098 + 3,5779 + 0,0827 + 0,5113 + 1,0304 + 0,5290 + 0,1101 + 2,9832 + 0,2359 |  | 17.672
| "103"(2,4+1,15)*2 |  | 7.1
| "104"(1,9+0,9)*2 |  | 5.6
| "105"(2,435+2,2+0,3+1,6+0,3+0,05)*2 |  | 13.77
| "106"(1,2+2,095)*2 |  | 6.59
| "107"(1,11+2)*2+(1,75+2,1)*2 |  | 13.92
| "108"(1,77+2,15)*2 |  | 7.84
| "109"(1,5+1,1)*2+(1,6+1,05)*2+(1,55+2,09)*2 |  | 17.78
| Součet |  | 125.842
Použití figury:
773413200 | Soklíky z přírodního litého teraca rovné tloušťky do 20 mm výšky přes 50 do 150 mm s fabionem | m | 125.842
777111111 | Vysátí podkladu před provedením lité podlahy | m2 | 123.069
Obvod013 | Obvod místností 1 NP - PU stěrka (P2) | bm | 8.63
| "110"(1,305+1,115+1,895)*2 |  | 8.63
| Součet |  | 8.63
Obvod02 | SOUČTOVÁ Obvody místností 2 NP | bm | 181.651
| Obvod023 |  | 134.706
| Obklad02 |  | 34.011
| ObvodS |  | 12.934
| Součet |  | 181.651
Použití figury:
634112113 | Obvodová dilatace podlahovým páskem z pěnového PE mezi stěnou a mazaninou nebo potěrem v 80 mm | m | 545.901
784161001 | Tmelení spar a rohů šířky do 3 mm akrylátovým tmelem v místnostech v do 3,80 m | m | 994.206
Obvod023 | Obvod místností 2 NP - PU stěrka | bm | 134.706
| "201"1,8127 + 0,2008 + 0,7086 + 0,3586 + 0,3310 + 0,1591 + 1,6506 + 1,9561 + 1,6507 + 0,1528 + 0,3225 + 0,5517 + 2,4916 |  | 12.347
| "202"(5,44+4,37)*2 |  | 19.62
| "203"(1,769+2,76)*2 |  | 9.058
| "204"(5,54+2,545)*2 |  | 16.17
| "205"(0,095+2,4+2,455+4,445)*2 |  | 18.79
| "206"(3,055+2,11)*2 |  | 10.33
| "207"1,6040 + 2,1004 + 1,6040 + 0,9029 + 0,9039 + 0,1062 + 0,9038 + 1,0860 |  | 9.211
| "208"(1,545+1,095)*2+(1,6+1,05)*2+(1,7+2,15)*2 |  | 18.28
| "209"(1,16+2,1)*2 |  | 6.52
| "210"(0,595+2,685+1+1,25+1,66)*2 |  | 14.38
| Součet |  | 134.706
obvod03 | Součet obvodů místností | bm | 173.299
| obvod033 |  | 129.499
| obklad03 |  | 43.8
| Součet |  | 173.299
Použití figury:
634112113 | Obvodová dilatace podlahovým páskem z pěnového PE mezi stěnou a mazaninou nebo potěrem v 80 mm | m | 545.901
784161001 | Tmelení spar a rohů šířky do 3 mm akrylátovým tmelem v místnostech v do 3,80 m | m | 994.206
Obvod033 | Obvod místností 3 NP - PU stěrka | bm | 129.499
| "301"2,5780 + 0,3646 + 1,9546 + 1,9904 + 1,9546 + 0,1769 + 0,7186 + 0,2064 + 1,8598 |  | 11.804
| "302"(1,8+2,885)*2 |  | 9.37
| "303"(5,8+4,375)*2 |  | 20.35
| "304"(3+1,2)*2 |  | 8.4
| "305"(0,95+1,55)*2*2+(0,96+1,55)*2 |  | 15.02
| "306"(1,55+0,925+0,1+0,925)*2+(1,2+0,925)*2*2 |  | 15.5
| "307"(1,875+4,775)*2 |  | 13.3
| "308"5,1160 + 9,5286 + 5,8701 + 4,3557 + 0,7393 + 0,5503 + 2,4771 + 2,2159 + 2,4750 + 2,4271 |  | 35.755
| Součet |  | 129.499
obvods | Obvod schodiště | bm | 12.934
| 3,0170 + 2,7835 + 2,9992 |  | 8.8
| (0,33+1,737)*2 |  | 4.134
| Součet |  | 12.934
okno1 | Otvory v obvodové stěně 1 NP | m2 | 23.358
| "OV1"1,2*1,8*7 |  | 15.12
| "OV2"1,5*2,25 |  | 3.375
| "OV3"1,2*2,25 |  | 2.7
| "OV4"1,03*2,1 |  | 2.163
| Součet |  | 23.358
Použití figury:
629991012 | Zakrytí výplní otvorů fólií přilepenou na začišťovací lišty | m2 | 75.504
629991012 | Zakrytí výplní otvorů fólií přilepenou na začišťovací lišty | m2 | 75.504
784171121 | Zakrytí vnitřních ploch konstrukcí nebo prvků v místnostech v do 3,80 m | m2 | 353.714
okno2 | Otvory v obvodové stěně 2 NP | m2 | 26.336
| "OV5"1,2*1,85*9 |  | 19.98
| "OV8"1,1*1,7*2 |  | 3.74
| "D16"1,2*2,18 |  | 2.616
| Součet |  | 26.336
Použití figury:
629991012 | Zakrytí výplní otvorů fólií přilepenou na začišťovací lišty | m2 | 75.504
629991012 | Zakrytí výplní otvorů fólií přilepenou na začišťovací lišty | m2 | 75.504
784171121 | Zakrytí vnitřních ploch konstrukcí nebo prvků v místnostech v do 3,80 m | m2 | 353.714
okno3 | Otvory v obvodové stěně 3 NP | m2 | 25.81
| "OV6"1,2*1,35*8 |  | 12.96
| "OV7"1,1*1,4*2 |  | 3.08
| "OV9"1,2*1,8*4 |  | 8.64
| "OV10"(0,6*0,6*3,14) |  | 1.13
| Součet |  | 25.81
Použití figury:
311272224 | Zdivo z pórobetonových tvárnic na pero a drážku do P2 přes 450 do 600 kg/m3 na tenkovrstvou maltu tl 300 mm | m2 | 123.153
629991012 | Zakrytí výplní otvorů fólií přilepenou na začišťovací lišty | m2 | 75.504
629991012 | Zakrytí výplní otvorů fólií přilepenou na začišťovací lišty | m2 | 75.504
784171121 | Zakrytí vnitřních ploch konstrukcí nebo prvků v místnostech v do 3,80 m | m2 | 353.714
omítka | Plocha omítky 1-2 NP na stáv. zdivo | m2 | 684.652
| "1 NP |  | 0
| (0,16+3)*(0,2+1,5+0,1+1,77+1,1+2+0,1+2,1)*2 |  | 56.058
| (0,16+3)*(2,4+0,1+2,435+2,2+0,3+1,6+0,3)*2 |  | 58.997
| (0,16+3)*(13,6+4,185)*2 |  | 112.401
| (0,16+3)*(0,4+1,9+0,4+0,741+1,2+0,395+1,095+0,9+0,64+0,5+0,5+1,5)*2 |  | 64.281
| -dveře11*2 |  | -30.52
| -okno1 |  | -23.358
| "2 NP |  | 0
| (0,14+3,14)*(4,37+5,44)*2 |  | 64.354
| (0,14+3,14)*(5,54+4,37)*2 |  | 65.01
| (0,14+3,14)*(1,95+2,76+0,51+1,98)*2 |  | 47.232
| (0,14+3,14)*(0,4+1,9+0,4+0,5+4,4+1,5)*2 |  | 59.696
| (0,14+3,14)*(4,45+2,4+2,455)*2 |  | 61.041
| (0,14+3,14)*(1,6+0,1+1,7+0,2+1,16+2,11+0,1+2,1+0,15)*2 |  | 60.483
| -dveře21*2 |  | -23.722
| -okno2 |  | -26.336
| "3 NP - schodiště |  | 0
| (0,14+3,2)*(2,425+2,2+0,575+0,755+0,51+2+0,51+0,715+0,2+1,55+0,15+0,1+1+0,1+0,15+0,925+0,1+0,925) |  | 49.733
| (0,14+3,2)*(2,765+0,72+1,2+3,58)*2 |  | 55.21
| -dveře31*2 |  | -19.312
| 0,4*(ostění1+nadpraží1) |  | 20.212
| 0,4*(ostění2+nadpraží2) |  | 21.24
| "ostění a nadpraží průchodů" |  | 0
| 0,4*(2+2,3*2)*2 |  | 5.28
| 0,4*(1,2+2,18*2)*3 |  | 6.672
| Součet |  | 684.652
Použití figury:
612131101 | Cementový postřik vnitřních stěn nanášený celoplošně ručně | m2 | 823.772
612321131 | Vápenocementový štuk vnitřních stěn tloušťky do 3 mm | m2 | 703.312
612321311 | Vápenocementová omítka hrubá jednovrstvá zatřená vnitřních stěn nanášená strojně | m2 | 823.772
612321391 | Příplatek k vápenocementové omítce vnitřních stěn za každých dalších 5 mm tloušťky strojně | m2 | 2053.956
784111001 | Oprášení (ometení ) podkladu v místnostech v do 3,80 m | m2 | 1027.863
omítka3 | Plocha omítky 3 NP | m2 | 139.12
| "3 NP |  | 0
| (0,14+3,2)*(4,375+5,8+0,15+1,8+0,35+5,9+4,95+2,2+2,425+5,145+2,4+2,2+2,4+0,25+1,5+0,15+1,2+0,51+1,95+1,875+0,2+1,55+0,1+1,35) |  | 169.438
| -OKNO3 |  | -25.81
| 0,25*(ostění3+nadpraží3) |  | 15.492
| "odpočet šikmin |  | 0
| -2,5*8 |  | -20
| Součet |  | 139.12
Použití figury:
612131101 | Cementový postřik vnitřních stěn nanášený celoplošně ručně | m2 | 823.772
612321131 | Vápenocementový štuk vnitřních stěn tloušťky do 3 mm | m2 | 703.312
612321311 | Vápenocementová omítka hrubá jednovrstvá zatřená vnitřních stěn nanášená strojně | m2 | 823.772
784111001 | Oprášení (ometení ) podkladu v místnostech v do 3,80 m | m2 | 1027.863
ostění1 | Ostění otvorů 1 NP | bm | 38.4
| "OV1"2*1,8*7 |  | 25.2
| "OV2"2*2,25 |  | 4.5
| "OV3"2*2,25 |  | 4.5
| "OV4"2*2,1 |  | 4.2
| Součet |  | 38.4
Použití figury:
612142001 | Pletivo sklovláknité vnitřních stěn vtlačené do tmelu | m2 | 86.4
622143004 | Montáž omítkových samolepících začišťovacích profilů pro spojení s okenním rámem | m | 165.598
622143004 | Montáž omítkových samolepících začišťovacích profilů pro spojení s okenním rámem | m | 369.196
622151031 | Penetrační silikonový nátěr vnějších pastovitých tenkovrstvých omítek stěn | m2 | 461.576
622212051 | Montáž kontaktního zateplení vnějšího ostění, nadpraží nebo parapetu hl. špalety do 400 mm lepením desek z polystyrenu tl do 40 mm | m | 165.598
622541032R | Tenkovrstvá silikonsilikátová zatíraná omítka zrnitost 3,0 mm vnějších stěn | m2 | 399.817
622541032RR | Tenkovrstvá silikonsilikátová zatíraná omítka zrnitost 3,0 mm vnějších stěn | m2 | 61.759
55343022 | profil rohový Pz s kulatou úzkou hlavou pro vnitřní omítky tl 12mm | m | 279.486
63127464 | profil rohový Al s výztužnou tkaninou š 100/100mm | m | 211.055
ostění2 | Ostění otvorů 2 NP | bm | 40.1
| "OV5"2*1,85*9 |  | 33.3
| "OV8"2*1,7*2 |  | 6.8
| Součet |  | 40.1
Použití figury:
612142001 | Pletivo sklovláknité vnitřních stěn vtlačené do tmelu | m2 | 86.4
622143004 | Montáž omítkových samolepících začišťovacích profilů pro spojení s okenním rámem | m | 165.598
622143004 | Montáž omítkových samolepících začišťovacích profilů pro spojení s okenním rámem | m | 369.196
622151031 | Penetrační silikonový nátěr vnějších pastovitých tenkovrstvých omítek stěn | m2 | 461.576
622212051 | Montáž kontaktního zateplení vnějšího ostění, nadpraží nebo parapetu hl. špalety do 400 mm lepením desek z polystyrenu tl do 40 mm | m | 165.598
622541032R | Tenkovrstvá silikonsilikátová zatíraná omítka zrnitost 3,0 mm vnějších stěn | m2 | 399.817
622541032RR | Tenkovrstvá silikonsilikátová zatíraná omítka zrnitost 3,0 mm vnějších stěn | m2 | 61.759
55343022 | profil rohový Pz s kulatou úzkou hlavou pro vnitřní omítky tl 12mm | m | 279.486
63127464 | profil rohový Al s výztužnou tkaninou š 100/100mm | m | 211.055
ostění3 | Ostění otvorů 3 NP | bm | 45.368
| "OV6"2*1,35*8 |  | 21.6
| "OV7"2*1,4*2 |  | 5.6
| "OV9"2*1,8*4 |  | 14.4
| "OV10"(2*0,6*3,14) |  | 3.768
| Součet |  | 45.368
Použití figury:
612142001 | Pletivo sklovláknité vnitřních stěn vtlačené do tmelu | m2 | 86.4
622143004 | Montáž omítkových samolepících začišťovacích profilů pro spojení s okenním rámem | m | 165.598
622143004 | Montáž omítkových samolepících začišťovacích profilů pro spojení s okenním rámem | m | 369.196
622151031 | Penetrační silikonový nátěr vnějších pastovitých tenkovrstvých omítek stěn | m2 | 461.576
622212051 | Montáž kontaktního zateplení vnějšího ostění, nadpraží nebo parapetu hl. špalety do 400 mm lepením desek z polystyrenu tl do 40 mm | m | 165.598
622541032R | Tenkovrstvá silikonsilikátová zatíraná omítka zrnitost 3,0 mm vnějších stěn | m2 | 399.817
622541032RR | Tenkovrstvá silikonsilikátová zatíraná omítka zrnitost 3,0 mm vnějších stěn | m2 | 61.759
55343022 | profil rohový Pz s kulatou úzkou hlavou pro vnitřní omítky tl 12mm | m | 279.486
63127464 | profil rohový Al s výztužnou tkaninou š 100/100mm | m | 211.055
parapet1 | Délka parapetu 1 NP | bm | 8.4
| "OV1"1,2*7 |  | 8.4
| Součet |  | 8.4
Použití figury:
622143004 | Montáž omítkových samolepících začišťovacích profilů pro spojení s okenním rámem | m | 369.196
622212051 | Montáž kontaktního zateplení vnějšího ostění, nadpraží nebo parapetu hl. špalety do 400 mm lepením desek z polystyrenu tl do 40 mm | m | 38
622541032R | Tenkovrstvá silikonsilikátová zatíraná omítka zrnitost 3,0 mm vnějších stěn | m2 | 399.817
622541032RR | Tenkovrstvá silikonsilikátová zatíraná omítka zrnitost 3,0 mm vnějších stěn | m2 | 61.759
632450121 | Vyrovnávací cementový potěr tl přes 10 do 20 mm ze suchých směsí provedený v pásu | m2 | 12.71
59051512 | profil napojovací parapetní PVC s okapnicí a výztužnou tkaninou | m | 41.8
parapet2 | Délka parapetu 2 NP | bm | 13
| "OV5"1,2*9 |  | 10.8
| "OV8"1,1*2 |  | 2.2
| Součet |  | 13
Použití figury:
622143004 | Montáž omítkových samolepících začišťovacích profilů pro spojení s okenním rámem | m | 369.196
622212051 | Montáž kontaktního zateplení vnějšího ostění, nadpraží nebo parapetu hl. špalety do 400 mm lepením desek z polystyrenu tl do 40 mm | m | 38
622541032R | Tenkovrstvá silikonsilikátová zatíraná omítka zrnitost 3,0 mm vnějších stěn | m2 | 399.817
622541032RR | Tenkovrstvá silikonsilikátová zatíraná omítka zrnitost 3,0 mm vnějších stěn | m2 | 61.759
632450121 | Vyrovnávací cementový potěr tl přes 10 do 20 mm ze suchých směsí provedený v pásu | m2 | 12.71
59051512 | profil napojovací parapetní PVC s okapnicí a výztužnou tkaninou | m | 41.8
parapet3 | Délka parapetu 3 NP | bm | 16.6
| "OV6"1,2*8 |  | 9.6
| "OV7"1,1*2 |  | 2.2
| "OV9"1,2*4 |  | 4.8
| Součet |  | 16.6
Použití figury:
622143004 | Montáž omítkových samolepících začišťovacích profilů pro spojení s okenním rámem | m | 369.196
622212051 | Montáž kontaktního zateplení vnějšího ostění, nadpraží nebo parapetu hl. špalety do 400 mm lepením desek z polystyrenu tl do 40 mm | m | 38
622541032R | Tenkovrstvá silikonsilikátová zatíraná omítka zrnitost 3,0 mm vnějších stěn | m2 | 399.817
622541032RR | Tenkovrstvá silikonsilikátová zatíraná omítka zrnitost 3,0 mm vnějších stěn | m2 | 61.759
632450121 | Vyrovnávací cementový potěr tl přes 10 do 20 mm ze suchých směsí provedený v pásu | m2 | 12.71
59051512 | profil napojovací parapetní PVC s okapnicí a výztužnou tkaninou | m | 41.8
plochá1 | Plocha ploché střechy | m2 | 12.6
| "S1.2 |  | 0
| 12,6 |  | 12.6
Použití figury:
712363412 | Provedení povlak krytiny mechanicky kotvenou do trapézu TI tl do 100 mm krajní pole, budova v do 18 m | m2 | 12.6
762342511 | Montáž kontralatí na podklad bez tepelné izolace | m | 13.86
plochá11 | Obvod ploché střechy nebo závětrná lišta | bm | 12.68
| 0,89*2 |  | 1.78
| 5,45*2 |  | 10.9
| Součet |  | 12.68
Použití figury:
712363352 | Povlakové krytiny střech do 10° z tvarovaných poplastovaných lišt délky 2 m koutová lišta vnitřní rš 100 mm | m | 25.32
712363353 | Povlakové krytiny střech do 10° z tvarovaných poplastovaných lišt délky 2 m koutová lišta vnější rš 100 mm | m | 12.68
712861702 | Provedení povlakové krytiny vytažením na konstrukce fólií přilepenou bodově | m2 | 10.124
plochá12 | Délka ukončení HI ploché střechy na stěně | bm | 12.64
| 0,89*2 |  | 1.78
| 5,43*2 |  | 10.86
| Součet |  | 12.64
Použití figury:
712363352 | Povlakové krytiny střech do 10° z tvarovaných poplastovaných lišt délky 2 m koutová lišta vnitřní rš 100 mm | m | 25.32
712363354 | Povlakové krytiny střech do 10° z tvarovaných poplastovaných lišt délky 2 m stěnová lišta vyhnutá rš 70 mm | m | 12.64
712861702 | Provedení povlakové krytiny vytažením na konstrukce fólií přilepenou bodově | m2 | 10.124
podhled1 | Střešní podhled z palubek | m2 | 31.781
| šikmá11*0,5+šikmá21*0,5 |  | 13.43
| štítová*0,5+štítová2*0,5 |  | 18.351
| Součet |  | 31.781
Použití figury:
762495000 | Spojovací prostředky pro montáž olištování, obložení stropů, střešních podhledů a stěn | m2 | 74.016
předstěny_SDK | Plocha SDK předstěn | m2 | 86.485
| "1NP" |  | 0
| (0,23+3)*(1,1+1,05+2,09+1,77+1,11+1,75+0,9*2+0,15+1,9) |  | 41.086
| Mezisoučet |  | 41.086
| "2NP" |  | 0
| (0,14+3,14)*(1,095+1,05+1,1+0,89+1,7+1,16+0,52+2,76) |  | 33.702
| Mezisoučet |  | 33.702
| "3NP" |  | 0
| (0,14+3)*(1,875+0,925*2) |  | 11.697
| Mezisoučet |  | 11.697
| Součet |  | 86.485
Použití figury:
763121424 | SDK stěna předsazená tl 87,5 mm profil CW+UW 75 deska 1xH2 12,5 bez izolace EI 15 | m2 | 86.485
763121714 | SDK stěna předsazená základní penetrační nátěr | m2 | 86.485
radon | Délka radonového potrubí | bm | 46
| 46 |  | 46
Použití figury:
175111101 | Obsypání potrubí ručně sypaninou bez prohození, uloženou do 3 m | m3 | 1.215
218111112 | Odvětrání radonu vodorovné drenážní kladené do štěrkového podsypu z plastových perforovaných trubek DN přes 60 do 80 mm | m | 46
radon2 | Délka páteřního potrubí - mimo budovu | bm | 8
| 8 |  | 8
Použití figury:
175111101 | Obsypání potrubí ručně sypaninou bez prohození, uloženou do 3 m | m3 | 1.215
218111122 | Odvětrání radonu vodorovné sběrné kladené do štěrkového podsypu z plastových trubek DN přes 110 do 125 mm | m | 8
SDK3 | Plocha SDK podhledu, bez zateplení | m2 | 48.85
| "103"3,25 |  | 3.25
| "104"1,71 |  | 1.71
| "201"15,39 |  | 15.39
| "202"23,65 |  | 23.65
| "203"4,85 |  | 4.85
| Součet |  | 48.85
Použití figury:
763131411 | SDK podhled desky 1xA 12,5 bez izolace dvouvrstvá spodní kce profil CD+UD | m2 | 48.85
763131714 | SDK podhled základní penetrační nátěr | m2 | 109.72
784111001 | Oprášení (ometení ) podkladu v místnostech v do 3,80 m | m2 | 1027.863
SDK4 | Plocha SDK podhledu - impregnovaného | m2 | 60.87
| "106"2,51 |  | 2.51
| "107"5,69 |  | 5.69
| "108"3,82 |  | 3.82
| "109"6,75 |  | 6.75
| "110"3,10 |  | 3.1
0
| "206"6,39 |  | 6.39
| "207"3,26 |  | 3.26
| "208"7,39 |  | 7.39
| "209"2,43 |  | 2.43
0
| "305"4,55 |  | 4.55
| "306"5,68 |  | 5.68
| "307"9,30 |  | 9.3
0
| Součet |  | 60.87
Použití figury:
763131451 | SDK podhled deska 1xH2 12,5 bez izolace dvouvrstvá spodní kce profil CD+UD | m2 | 60.87
763131714 | SDK podhled základní penetrační nátěr | m2 | 109.72
784111001 | Oprášení (ometení ) podkladu v místnostech v do 3,80 m | m2 | 1027.863
sokl | Plocha soklu | m2 | 15.75
| 0,3*(5,355+2,45+0,855+1,045*2+5,18+10,715+6,05+3,14+5,95+10,715) |  | 15.75
Použití figury:
622142001 | Sklovláknité pletivo vnějších stěn vtlačené do tmelu | m2 | 15.75
622151031 | Penetrační silikonový nátěr vnějších pastovitých tenkovrstvých omítek stěn | m2 | 461.576
622541032R | Tenkovrstvá silikonsilikátová zatíraná omítka zrnitost 3,0 mm vnějších stěn | m2 | 399.817
783826675 | Hydrofobizační transparentní silikonový nátěr hrubých betonových povrchů nebo hrubých omítek | m2 | 15.75
28376023 | deska perimetrická fasádní soklová 150kPa λ=0,035 tl 200mm | m2 | 75.863
stěna_sdk | PLocha SDK stěny tl. 100 mm | m2 | 78.727
| "1NP" |  | 0
| (0,23+3)*(0,115+1,6+0,82+0,115+2,15+0,1+2,095+1,77+0,18+1,11+2,095+2,4+2,2) |  | 54.103
| Mezisoučet |  | 54.103
| "2NP" |  | 0
| (0,14+3,14)*(0,15+1,545+0,15+1,545+0,11+0,9+1,095+0,1+1,05+0,1+1,1+0,1+0,89+1,7+0,2+1,16) |  | 39.016
| Mezisoučet |  | 39.016
| "3NP" |  | 0
| (0,14+3,2)*(1,36+0,925+0,1+0,925+1,55*2) |  | 21.409
| -dveře12 |  | -15.844
| -dveře22 |  | -12.789
| -dveře32 |  | -7.168
| Součet |  | 78.727
Použití figury:
763111314 | SDK příčka tl 100 mm profil CW+UW 75 desky 1xA 12,5 s izolací EI 30 Rw do 45 dB | m2 | 78.727
763111717 | SDK příčka základní penetrační nátěr (oboustranně) | m2 | 155.926
784111001 | Oprášení (ometení ) podkladu v místnostech v do 3,80 m | m2 | 1027.863
stěna_sdk2 | Plocha SDK stěny tl. 150 mm | m2 | 77.199
| "2NP" |  | 0
| (0,14+3,14)*(1,945+5,54+1,66) |  | 29.996
| Mezisoučet |  | 29.996
| "3NP" |  | 0
| (0,14+3,14)*((1,55+0,1+1,36)*2+1,2+0,15+1,5+4,375*2+2) |  | 64.354
| 0,6*2,75+0,5*2,1 |  | 2.7
| -dveře23 |  | -6.873
| -dveře33 |  | -12.978
| Součet |  | 77.199
Použití figury:
763111417 | SDK příčka tl 150 mm profil CW+UW 100 desky 2xA 12,5 s izolací EI 60 Rw do 56 dB | m2 | 77.199
763111717 | SDK příčka základní penetrační nátěr (oboustranně) | m2 | 155.926
784111001 | Oprášení (ometení ) podkladu v místnostech v do 3,80 m | m2 | 1027.863
stěna_sdk3 | Plocha SDK stěny tl. 180mm | m2 | 37.935
| "1NP" |  | 0
| (0,23+3)*(0,115+2,15) |  | 7.316
| Mezisoučet |  | 7.316
| "2NP" |  | 0
| (0,14+3,14)*(0,2+2,1) |  | 7.544
| Mezisoučet |  | 7.544
| "3NP" |  | 0
| (0,14+3,14)*(1,95+5,8-0,715) |  | 23.075
| Mezisoučet |  | 23.075
| Součet |  | 37.935
šikmá1 | Plocha šikmé střechy | m2 | 204.589
| (11,715/cos(30))*16,14 |  | 218.331
| "odpočet vikýřu" |  | 0
| -((1,43*(3/cos(30))/2))*2 |  | -4.954
| -((2,265*(4,165-0,655-0,15)/cos(30))/2)*2 |  | -8.788
| Součet |  | 204.589
Použití figury:
712631111 | Provedení povlakové krytiny střech přes 30° podkladní vrstvy pásy na sucho samolepící | m2 | 224.884
713151131 | Montáž izolace tepelné střech šikmých kladené volně nad krokve rohoží, pásů, desek sklonu do 30° | m2 | 224.884
762083111 | Impregnace řeziva proti dřevokaznému hmyzu a houbám máčením třída ohrožení 1 a 2 | m3 | 5.622
762341210 | Montáž bednění střech rovných a šikmých sklonu do 60° z hrubých prken na sraz tl do 32 mm | m2 | 224.884
762341260 | Montáž bednění střech rovných a šikmých sklonu do 60° z palubek | m2 | 224.884
762342523 | Montáž kontralatí přes tepelnou izolaci tl přes 140 mm do 200 mm | m | 224.884
764002414 | Montáž strukturované oddělovací rohože jakékoliv rš | m2 | 224.884
764111641 | Krytina střechy rovné drážkováním ze svitků z Pz plechu s povrchovou úpravou do rš 670 mm sklonu do 30° | m2 | 204.589
765191023 | Montáž pojistné hydroizolační nebo parotěsné kladené ve sklonu přes 20° s lepenými spoji na bednění | m2 | 224.884
28329220 | fólie kontaktní difuzně propustná pro doplňkovou hydroizolační vrstvu, monolitická dvouvrstvá PES 270g/m2 | m2 | 285.474
60511093 | řezivo jehličnaté boční omítané š 80-160mm tl 23mm dl 4-6m | m3 | 5.397
60514114 | řezivo jehličnaté lať impregnovaná dl 4 m | m3 | 2.923
šikmá11 | Okapová hrana šikmé střechy | bm | 25.55
| 6,23+6,32+6,45+6,55 |  | 25.55
| Součet |  | 25.55
Použití figury:
764212662 | Oplechování rovné okapové hrany z Pz s povrchovou úpravou rš 200 mm | m | 26.86
764511602 | Žlab podokapní půlkruhový z Pz s povrchovou úpravou rš 330 mm | m | 25.55
765111201 | Montáž krytiny keramické okapní větrací pás | m | 25.55
765191071 | Montáž pojistné hydroizolační nebo parotěsné fólie okapu | m | 26.86
šikmá2 | Plocha šikmé střechy 2 - vikýře | m2 | 20.295
| ((2,265/cos(40))*(4,165-0,15-0,655)/2+2,265/cos(40)*(0,15+0,655))*2 |  | 14.695
| (1,43/cos(40)*3/2)*2 |  | 5.6
| Součet |  | 20.295
Použití figury:
712631111 | Provedení povlakové krytiny střech přes 30° podkladní vrstvy pásy na sucho samolepící | m2 | 224.884
713151131 | Montáž izolace tepelné střech šikmých kladené volně nad krokve rohoží, pásů, desek sklonu do 30° | m2 | 224.884
762083111 | Impregnace řeziva proti dřevokaznému hmyzu a houbám máčením třída ohrožení 1 a 2 | m3 | 5.622
762341210 | Montáž bednění střech rovných a šikmých sklonu do 60° z hrubých prken na sraz tl do 32 mm | m2 | 224.884
762341260 | Montáž bednění střech rovných a šikmých sklonu do 60° z palubek | m2 | 224.884
762342523 | Montáž kontralatí přes tepelnou izolaci tl přes 140 mm do 200 mm | m | 224.884
764002414 | Montáž strukturované oddělovací rohože jakékoliv rš | m2 | 224.884
764111643 | Krytina střechy rovné drážkováním ze svitků z Pz plechu s povrchovou úpravou do rš 670 mm sklonu přes 30 do 60° | m2 | 20.295
765191023 | Montáž pojistné hydroizolační nebo parotěsné kladené ve sklonu přes 20° s lepenými spoji na bednění | m2 | 224.884
28329220 | fólie kontaktní difuzně propustná pro doplňkovou hydroizolační vrstvu, monolitická dvouvrstvá PES 270g/m2 | m2 | 285.474
60511093 | řezivo jehličnaté boční omítané š 80-160mm tl 23mm dl 4-6m | m3 | 5.397
60514114 | řezivo jehličnaté lať impregnovaná dl 4 m | m3 | 2.923
šikmá21 | Okapová hrana pro šikmá2 | bm | 1.31
| 0,655*2 |  | 1.31
Použití figury:
764212662 | Oplechování rovné okapové hrany z Pz s povrchovou úpravou rš 200 mm | m | 26.86
765191071 | Montáž pojistné hydroizolační nebo parotěsné fólie okapu | m | 26.86
špaleta | Plocha šambrán a špalet - jemnozrnná omítka | m2 | 43.234
| (ostění2+ostění3)*(0,25+0,1) |  | 29.914
| (nadpraží2+nadpraží3)*(0,25+0,1) |  | 10.36
| (parapet2+parapet3)*0,1 |  | 2.96
| Součet |  | 43.234
štítová | Délka štítové hrany | bm | 27.055
| (11,715)/cos(30)*2 |  | 27.055
| Součet |  | 27.055
štítová2 | Délka štítové hrany pro šikmá2 | bm | 9.646
| (1,43)/cos(40)*2 |  | 3.733
| (2,265)/cos(40)*2 |  | 5.913
| Součet |  | 9.646
úžlabí | Délka úžlabí pro šikmou1 | bm | 17.009
| (4,032)/cos(30)*2 |  | 9.312
| (3,333)/cos(30)*2 |  | 7.697
| Součet |  | 17.009
Použití figury:
765191061 | Montáž pojistné hydroizolační nebo parotěsné fólie úžlabí větrané střechy | m | 17.009
28329220 | fólie kontaktní difuzně propustná pro doplňkovou hydroizolační vrstvu, monolitická dvouvrstvá PES 270g/m2 | m2 | 285.474
vegetační | Plocha vegetační střechy | m2 | 12.6
0
| Plochá1-0 |  | 12.6
věnec | Délka věnce na stěně tl. 300 mm - výtahováv šachta | bm | 8
| (0,3+1,8+0,3)*2+1,6*2 |  | 8
| Součet |  | 8
Použití figury:
417321515 | Ztužující pásy a věnce ze ŽB tř. C 25/30 | m3 | 1.176
417351115 | Zřízení bednění ztužujících věnců | m2 | 19.2
věnec2 | Délka věnce na stěně 2 NP - srovnání pod strop š. do 500 mnm | bm | 34.95
| 10,175*2+14,6 |  | 34.95
Použití figury:
417321515 | Ztužující pásy a věnce ze ŽB tř. C 25/30 | m3 | 9.093
417351115 | Zřízení bednění ztužujících věnců | m2 | 106.515
věnec3 | Délka věnce na novém zdivu | bm | 52.965
| 14,6+5,18+5,385 |  | 25.165
| "šikmé"12,8+11,8 |  | 24.6
| "podklady pod vaznici"0,5*2 |  | 1
| "náběhy v rozích"0,3*4 |  | 1.2
| "věnec/překlad kruhové okno"1, |  | 1
| Součet |  | 52.965
Použití figury:
417321515 | Ztužující pásy a věnce ze ŽB tř. C 25/30 | m3 | 9.093
417351115 | Zřízení bednění ztužujících věnců | m2 | 106.515
věnec4 | Věnec na stávající zdivo 3 NP | bm | 18.6
| (2+1+2,2+0,3+1,03)*2 |  | 13.06
| 2,77*2 |  | 5.54
| Součet |  | 18.6
Použití figury:
417321515 | Ztužující pásy a věnce ze ŽB tř. C 25/30 | m3 | 9.093
417351115 | Zřízení bednění ztužujících věnců | m2 | 106.515
roz08_1/ SO700/ D701/ aa/ 3 | Opěrná stěna OZ11
hydro3 | PLOCHA svislé hydroizolace | m2 | 15
| 15 |  | 15
Použití figury:
711161212 | Izolace proti zemní vlhkosti nopovou fólií svislá, výška nopu 8,0 mm, tl do 0,6 mm | m2 | 15
711491272 | Provedení doplňků izolace proti vodě na ploše svislé z textilií vrstva ochranná | m2 | 15
roz08_1/ SO700/ D701/ b | Přestřešení nástupišť
hřeben | Délka hřebene | bm | 136.398
| 11*12,179/cos(10,83) |  | 136.398
Použití figury:
764221414 | Oplechování nevětraného hřebene z Al plechu s hřebenovým plechem rš 330 mm | m | 136.398
kačírek | Plocha kačírku na střeše | m2 | 8.036
| 0,75*10,715 |  | 8.036
Použití figury:
712771201 | Provedení drenážní vrstvy vegetační střechy z kameniva tl do 100 mm sklon do 5° | m2 | 8.036
58337403 | kamenivo dekorační (kačírek) frakce 16/32 | t | 14.465
lešení | Plocha lešení | m2 | 585
| "sníženo o pracovní výšku 1,5 m, v rozích uvažována převazba 1 m na každou stranu" |  | 0
0
| (3,75-1,00)*(1+8,37+1)*2 |  | 57.035
| (7,33-1,50)*(1+35,06+1) |  | 216.06
| (7,33-1,50)*(1+11,88+1) |  | 80.92
| (7,33-1,50)*(1+37,62+1) |  | 230.985
| Součet |  | 585
Použití figury:
941111111 | Montáž lešení řadového trubkového lehkého s podlahami zatížení do 200 kg/m2 š od 0,6 do 0,9 m v do 10 m | m2 | 585
941111211 | Příplatek k lešení řadovému trubkovému lehkému s podlahami do 200 kg/m2 š od 0,6 do 0,9 m v do 10 m za každý den použití | m2 | 52650
941111811 | Demontáž lešení řadového trubkového lehkého s podlahami zatížení do 200 kg/m2 š od 0,6 do 0,9 m v do 10 m | m2 | 585
993111111 | Dovoz a odvoz lešení řadového do 10 km včetně naložení a složení | m2 | 585
993111119 | Příplatek k ceně dovozu a odvozu lešení řadového ZKD 10 km přes 10 km | m2 | 585
plochá1 | Plocha ploché střechy | m2 | 77.933
| 8,37*(0,410+10,715+1,045) |  | 101.863
| "odpočet kruhového otvoru"-23,93 |  | -23.93
| Součet |  | 77.933
Použití figury:
712331111 | Provedení povlakové krytiny střech do 10° podkladní vrstvy pásy na sucho samolepící | m2 | 81.584
712391172 | Provedení povlakové krytiny střech do 10° ochranné textilní vrstvy | m2 | 81.584
713141336 | Montáž izolace tepelné střech plochých lepené za studena nízkoexpanzní (PUR) pěnou, spádová vrstva | m2 | 77.933
762341260 | Montáž bednění střech rovných a šikmých sklonu do 60° z palubek | m2 | 635.153
783228111 | Lazurovací dvojnásobný akrylátový nátěr tesařských konstrukcí | m2 | 635.153
28322013 | fólie hydroizolační střešní mPVC mechanicky kotvená barevná tl 1,5mm | m2 | 97.881
plochá11 | Obvod ploché střechy nebo závětrná lišta | bm | 46.271
| 8,37*2+17,361+(0,41+10,715+1,045) |  | 46.271
Použití figury:
712363005 | Provedení povlakové krytiny střech do 10° navařením fólie PVC na oplechování v plné ploše | m2 | 2.923
712363352 | Povlakové krytiny střech do 10° z tvarovaných poplastovaných lišt délky 2 m koutová lišta vnitřní rš 100 mm | m | 58.441
712363353 | Povlakové krytiny střech do 10° z tvarovaných poplastovaných lišt délky 2 m koutová lišta vnější rš 100 mm | m | 46.271
712363358 | Povlakové krytiny střech do 10° z tvarovaných poplastovaných lišt délky 2 m závětrná lišta rš 250 mm | m | 46.271
713141212 | Montáž izolace tepelné střech plochých lepené nízkoexpanzní (PUR) pěnou atikový klín | m | 58.441
plochá12 | Délka ukončení HI ploché střechy na stěně | bm | 12.17
| 0,41+10,715+1,045 |  | 12.17
Použití figury:
712331111 | Provedení povlakové krytiny střech do 10° podkladní vrstvy pásy na sucho samolepící | m2 | 81.584
712363005 | Provedení povlakové krytiny střech do 10° navařením fólie PVC na oplechování v plné ploše | m2 | 2.923
712363101 | Provedení povlakové krytiny střech do 10° ukotvení fólie talířovou hmoždinkou do polystyrenu nebo vlny | kus | 21.906
712363352 | Povlakové krytiny střech do 10° z tvarovaných poplastovaných lišt délky 2 m koutová lišta vnitřní rš 100 mm | m | 58.441
712363354 | Povlakové krytiny střech do 10° z tvarovaných poplastovaných lišt délky 2 m stěnová lišta vyhnutá rš 70 mm | m | 12.17
712391172 | Provedení povlakové krytiny střech do 10° ochranné textilní vrstvy | m2 | 81.584
712861702 | Provedení povlakové krytiny vytažením na konstrukce fólií přilepenou bodově | m2 | 6.085
713141212 | Montáž izolace tepelné střech plochých lepené nízkoexpanzní (PUR) pěnou atikový klín | m | 58.441
28322013 | fólie hydroizolační střešní mPVC mechanicky kotvená barevná tl 1,5mm | m2 | 97.881
plochá15 | Fasáda přilehlá ke střeše - nenasákavý mat. | m2 | 6.085
| plochá12*0,5 |  | 6.085
šikmá1 | Plocha šikmé střechy | m2 | 557.22
| "odměřeno z dwg." |  | 0
| 23,39 |  | 23.39
| 23,64/cos(31,7) |  | 27.785
| 17,67/cos(40,2)*10 |  | 231.344
| 15,67/cos(44,1)*10 |  | 218.207
| 17,83/cos(40,2) |  | 23.344
| 33,15 |  | 33.15
| Součet |  | 557.22
Použití figury:
762341260 | Montáž bednění střech rovných a šikmých sklonu do 60° z palubek | m2 | 635.153
764002414 | Montáž strukturované oddělovací rohože jakékoliv rš | m2 | 557.22
764121403 | Krytina střechy rovné drážkováním ze svitků z Al plechu rš 500 mm sklonu přes 30 do 60° | m2 | 557.22
783228111 | Lazurovací dvojnásobný akrylátový nátěr tesařských konstrukcí | m2 | 635.153
28322000 | fólie hydroizolační střešní mPVC mechanicky kotvená šedá tl 2,0mm | m2 | 649.44
šikmá11 | Okapová hrana šikmé střechy | bm | 24.05
| 0,41+10,715+1,045 |  | 12.17
| 11,88 |  | 11.88
| Součet |  | 24.05
Použití figury:
764222436 | Oplechování rovné okapové hrany z Al plechu rš 500 mm | m | 24.05
765111201 | Montáž krytiny keramické okapní větrací pás | m | 24.05
štítová | Délka štítové hrany | bm | 93.337
| 1*3,970 |  | 3.97
| 5*2,970/cos(40,2) |  | 19.442
| 5*2,630/cos(44,1) |  | 18.312
| 1*2,665 |  | 2.665
| 1*3,970/cos(31,7) |  | 4.666
| 5*2,970/cos(40,2) |  | 19.442
| 5*2,630/cos(44,1) |  | 18.312
| 1*3,000/cos(40,2) |  | 3.928
| 1*2,600 |  | 2.6
| Součet |  | 93.337
Použití figury:
764222404 | Oplechování štítu závětrnou lištou z Al plechu rš 330 mm | m | 93.337
úžlabí | Délka úžlabí pro šikmou1 | bm | 147.64
| 1*13,50 |  | 13.5
| 6*11,69 |  | 70.14
| 5*12,80 |  | 64
| Součet |  | 147.64
Použití figury:
764221472 | Oplechování úžlabí z Al plechu rš 1000 mm | m | 147.64
764221476 | Příplatek za provedení úžlabí z Al plechu v plechové krytině | m | 147.64
vegetační | Plocha vegetační střechy | m2 | 57.719
0
| Plochá1-kačírek |  | 69.897
| "odpočet střechy se skladbou S2.2."-(8,37*0,41+8,37*1,045) |  | -12.178
| Součet |  | 57.719
Použití figury:
712771221 | Provedení drenážní vrstvy vegetační střechy z plastových nopových fólií v nopů do 25 mm do 5° | m2 | 57.719
712771401 | Provedení vegetační vrstvy ze substrátu tl do 100 mm vegetační střechy sklon do 5° | m2 | 57.719
712771521 | Položení vegetační nebo trávníkové rohože vegetační střechy sklon do 5° | m2 | 57.719
roz08_1/ SO700/ D702/ 1 | Opěrná stěna OZ1
drenáž | Délka drenáže vč. náběhů u zlomů vedení | bm | 21.8
| 20,8+1 |  | 21.8
Použití figury:
175111101 | Obsypání potrubí ručně sypaninou bez prohození, uloženou do 3 m | m3 | 4.36
211971121 | Zřízení opláštění žeber nebo trativodů geotextilií v rýze nebo zářezu sklonu přes 1:2 š do 2,5 m | m2 | 43.6
212755214 | Trativody z drenážních trubek plastových flexibilních DN 100 mm bez lože a obsypu | m | 21.8
hydro1 | Vodorovná hydroizolace (plocha podklaního betonu) | m2 | 0
Použití figury:
62853004 | pás asfaltový natavitelný modifikovaný SBS s vložkou ze skleněné tkaniny a spalitelnou PE fólií nebo jemnozrnným minerálním posypem na horním povrchu tl 4,0mm | m2 | 41.194
hydro2 | Obvod hydroizolace (alt. podkladního betonu) | bm | 0
hydro3 | PLOCHA svislé hydroizolace | m2 | 35.36
| "směrem ke svahu |  | 0
| 24 |  | 24
| "nižší část |  | 0
| 11 |  | 11
| 0,3*0,6*2 |  | 0.36
| Součet |  | 35.36
Použití figury:
711112001 | Provedení izolace proti zemní vlhkosti svislé za studena nátěrem penetračním | m2 | 35.36
711142559 | Provedení izolace proti zemní vlhkosti pásy přitavením svislé NAIP | m2 | 35.36
711161222 | Izolace proti zemní vlhkosti nopovou fólií s textilií svislá, výška nopu 8,0 mm, tl do 0,6 mm | m2 | 35.36
62853004 | pás asfaltový natavitelný modifikovaný SBS s vložkou ze skleněné tkaniny a spalitelnou PE fólií nebo jemnozrnným minerálním posypem na horním povrchu tl 4,0mm | m2 | 41.194
ornice | Plocha ornice | m2 | 34.2
| (20,8+1+1)*1,5 |  | 34.2
Použití figury:
121151103 | Sejmutí ornice plochy do 100 m2 tl vrstvy do 200 mm strojně | m2 | 34.2
162251102 | Vodorovné přemístění přes 20 do 50 m výkopku/sypaniny z horniny třídy těžitelnosti I skupiny 1 až 3 | m3 | 6.84
roz08_1/ SO700/ D702/ 2 | Opěrná stěna OZ2
drenáž | Délka drenáže vč. náběhů u zlomů vedení | bm | 61
| 59+1+1 |  | 61
Použití figury:
175111101 | Obsypání potrubí ručně sypaninou bez prohození, uloženou do 3 m | m3 | 12.2
211971121 | Zřízení opláštění žeber nebo trativodů geotextilií v rýze nebo zářezu sklonu přes 1:2 š do 2,5 m | m2 | 122
212755214 | Trativody z drenážních trubek plastových flexibilních DN 100 mm bez lože a obsypu | m | 61
hydro1 | Vodorovná hydroizolace (plocha podklaního betonu) | m2 | 0
Použití figury:
62853004 | pás asfaltový natavitelný modifikovaný SBS s vložkou ze skleněné tkaniny a spalitelnou PE fólií nebo jemnozrnným minerálním posypem na horním povrchu tl 4,0mm | m2 | 41.194
hydro2 | Obvod hydroizolace (alt. podkladního betonu) | bm | 0
hydro3 | PLOCHA svislé hydroizolace | m2 | 42.86
| "směrem ke svahu |  | 0
| 32,5 |  | 32.5
| "nižší část |  | 0
| 10 |  | 10
| 0,3*0,6*2 |  | 0.36
| Součet |  | 42.86
Použití figury:
711112001 | Provedení izolace proti zemní vlhkosti svislé za studena nátěrem penetračním | m2 | 42.86
711142559 | Provedení izolace proti zemní vlhkosti pásy přitavením svislé NAIP | m2 | 42.86
711161222 | Izolace proti zemní vlhkosti nopovou fólií s textilií svislá, výška nopu 8,0 mm, tl do 0,6 mm | m2 | 42.86
62853004 | pás asfaltový natavitelný modifikovaný SBS s vložkou ze skleněné tkaniny a spalitelnou PE fólií nebo jemnozrnným minerálním posypem na horním povrchu tl 4,0mm | m2 | 41.194
ornice | Plocha ornice | m2 | 155.123
| (59,049+1,5*2)*2,5 |  | 155.123
Použití figury:
121151103 | Sejmutí ornice plochy do 100 m2 tl vrstvy do 200 mm strojně | m2 | 155.123
162251102 | Vodorovné přemístění přes 20 do 50 m výkopku/sypaniny z horniny třídy těžitelnosti I skupiny 1 až 3 | m3 | 31.025
roz08_1/ SO700/ D702/ 3 | Schodiště
drenáž | Délka drenáže vč. náběhů u zlomů vedení | bm | 61
| 59+1+1 |  | 61
ornice | Plocha ornice | m2 | 155.123
| (59,049+1,5*2)*2,5 |  | 155.123
roz08_1/ SO700/ D703 | Mobiliář
ornice | Plocha ornice | m2 | 0
| standardně rozměr stavby + 1m na každou stranu |  | 0
| 0 |  | 0
roz08_2/ SO100/ SO 101.2/ SO200/ 22109P-II/ SO400/ 401./ SO700/ D703 | Mobiliář
ornice | Plocha ornice | m2 | 0
| standardně rozměr stavby + 1m na každou stranu |  | 0
| 0 |  | 0
roz08_3/ SO100/ SO 101.3/ SO200/ 22109P-III/ SO700/ D703 | Mobiliář
ornice | Plocha ornice | m2 | 0
| standardně rozměr stavby + 1m na každou stranu |  | 0
| 0 |  | 0

## Pokyny pro vyplnění
Struktura údajů, formát souboru a metodika pro zpracování
Struktura
Soubor je složen ze záložky Rekapitulace stavby a záložek s názvem soupisu prací pro jednotlivé objekty ve formátu XLSX. Každá ze záložek přitom obsahuje
ještě samostatné sestavy vymezené orámovaním a nadpisem sestavy.
Rekapitulace stavby obsahuje sestavu Rekapitulace stavby a Rekapitulace objektů stavby a soupisů prací.
V sestavě Rekapitulace stavby jsou uvedeny informace identifikující předmět veřejné zakázky na stavební práce, KSO, CC-CZ, CZ-CPV, CZ-CPA a rekapitulaci
celkové nabídkové ceny účastníka.
Termínem "učastník" (resp. zhotovitel) se myslí "účastník zadávacího řízení" ve smyslu zákona o zadávání veřejných zakázek.
V sestavě Rekapitulace objektů stavby a soupisů prací je uvedena rekapitulace stavebních objektů, inženýrských objektů, provozních souborů,
vedlejších a ostatních nákladů a ostatních nákladů s rekapitulací nabídkové ceny za jednotlivé soupisy prací. Na základě údaje Typ je možné
identifikovat, zda se jedná o objekt nebo soupis prací pro daný objekt:
|  | STA | Stavební objekt pozemní
|  | ING | Stavební objekt inženýrský
|  | PRO | Provozní soubor
|  | VON | Vedlejší a ostatní náklady
|  | OST | Ostatní
|  | Soupis | Soupis prací pro daný typ objektu
Soupis prací pro jednotlivé objekty obsahuje sestavy Krycí list soupisu prací, Rekapitulace členění soupisu prací, Soupis prací. Za soupis prací může být považován
i objekt stavby v případě, že neobsahuje podřízenou zakázku.
Krycí list soupisu obsahuje rekapitulaci informací o předmětu veřejné zakázky ze sestavy Rekapitulace stavby, informaci o zařazení objektu do KSO,
CC-CZ, CZ-CPV, CZ-CPA a rekapitulaci celkové nabídkové ceny účastníka za aktuální soupis prací.
Rekapitulace členění soupisu prací obsahuje rekapitulaci soupisu prací ve všech úrovních členění soupisu tak, jak byla tato členění použita (např.
stavební díly, funkční díly, případně jiné členění) s rekapitulací nabídkové ceny.
Soupis prací obsahuje položky veškerých stavebních nebo montážních prací, dodávek materiálů a služeb nezbytných pro zhotovení stavebního objektu,
inženýrského objektu, provozního souboru, vedlejších a ostatních nákladů.
Pro položky soupisu prací se zobrazují následující informace:
|  | PČ |  | Pořadové číslo položky v aktuálním soupisu
|  | TYP |  | Typ položky: K - konstrukce, M - materiál, PP - plný popis, PSC - poznámka k souboru cen, P - poznámka k položce, VV - výkaz výměr, FIG - rozpad figur
|  | Kód |  | Kód položky
|  | Popis |  | Zkrácený popis položky
|  | MJ |  | Měrná jednotka položky
|  | Množství |  | Množství v měrné jednotce
|  | J.cena |  | Jednotková cena položky. Zadaní může obsahovat namísto J.ceny sloupce J.materiál a J.montáž, jejichž součet definuje
J.cenu položky.
|  | Cena celkem |  | Celková cena položky daná jako součin množství a j.ceny
|  | Cenová soustava |  | Příslušnost položky do cenové soustavy
Ke každé položce soupisu prací se na samostatných řádcích může zobrazovat:
Plný popis položky
Poznámka k souboru cen a poznámka zadavatele
Výkaz výměr
Pokud je k řádku výkazu výměr evidovaný údaj ve sloupci Kód, jedná se o definovaný odkaz, na který se může odvolávat výkaz výměr z jiné položky.
Metodika pro zpracování
Jednotlivé sestavy jsou v souboru provázány. Editovatelné pole jsou zvýrazněny žlutým podbarvením, ostatní pole neslouží k editaci a nesmí být jakkoliv
modifikovány.
Účastník je pro podání nabídky povinen vyplnit žlutě podbarvená pole:
Pole Účastník v sestavě Rekapitulace stavby - zde účastník vyplní svůj název (název subjektu)
Pole IČ a DIČ v sestavě Rekapitulace stavby - zde účastník vyplní svoje IČ a DIČ
Datum v sestavě Rekapitulace stavby - zde účastník vyplní datum vytvoření nabídky
J.cena = jednotková cena v sestavě Soupis prací o maximálním počtu desetinných míst uvedených v poli
- pokud sestavy soupisů prací obsahují pole J.cena, měla by být všechna tato pole vyplněna nenulovými
Poznámka - nepovinný údaj pro položku soupisu
V případě, že sestavy soupisů prací neobsahují pole J.cena, potom ve všech soupisech prací obsahují pole:
- J.materiál - jednotková cena materiálu
- J.montáž - jednotková cena montáže
Účastník v tomto případě by měl vyplnit všechna pole J.materiál a pole J.montáž nenulovými kladnými číslicemi. V případech, kdy položka
neobsahuje žádný materiál je přípustné, aby pole J.materiál bylo vyplněno nulou. V případech, kdy položka neobsahuje žádnou montáž je přípustné,
aby pole J.montáž bylo vyplněno nulou. Obě pole - J.materiál, J.Montáž u jedné položky by však neměly být vyplněny nulou.
Rekapitulace stavby
Název |  |  | Povinný |  | Popis | Typ | Max. počet
atributu |  |  | (A/N) |  |  |  | znaků
Kód |  |  | A |  | Kód stavby | String | 20
Stavba |  |  | A |  | Název stavby | String | 120
Místo |  |  | N |  | Místo stavby | String | 50
Datum |  |  | A |  | Datum vykonaného exportu | Date
KSO |  |  | N |  | Klasifikace stavebního objektu | String | 15
CC-CZ |  |  | N |  | Klasifikace stavbeních děl | String | 15
CZ-CPV |  |  | N |  | Společný slovník pro veřejné zakázky | String | 20
CZ-CPA |  |  | N |  | Klasifikace produkce podle činností | String | 20
Zadavatel |  |  | N |  | Zadavatel zadaní | String | 50
IČ |  |  | N |  | IČ zadavatele zadaní | String | 20
DIČ |  |  | N |  | DIČ zadavatele zadaní | String | 20
Účastník |  |  | N |  | Účastník veřejné zakázky | String | 50
Projektant |  |  | N |  | Projektant | String | 50
Poznámka |  |  | N |  | Poznámka k zadání | String | 255
Sazba DPH |  |  | A |  | Rekapitulace sazeb DPH u položek soupisů | eGSazbaDph
Základna DPH |  |  | A |  | Základna DPH určena součtem celkové ceny z položek soupisů | Double
Hodnota DPH |  |  | A |  | Hodnota DPH | Double
Cena bez DPH |  |  | A |  | Celková cena bez DPH za celou stavbu. Sčítává se ze všech listů. | Double
Cena s DPH |  |  | A |  | Celková cena s DPH za celou stavbu | Double
Rekapitulace objektů stavby a soupisů prací
Název |  |  | Povinný |  | Popis | Typ | Max. počet
atributu |  |  | (A/N) |  |  |  | znaků
Kód |  |  | A |  | Přebírá se z Rekapitulace stavby | String | 20
Stavba |  |  | A |  | Přebírá se z Rekapitulace stavby | String | 120
Místo |  |  | N |  | Přebírá se z Rekapitulace stavby | String | 50
Datum |  |  | A |  | Přebírá se z Rekapitulace stavby | Date
Zadavatel |  |  | N |  | Přebírá se z Rekapitulace stavby | String | 50
Projektant |  |  | N |  | Přebírá se z Rekapitulace stavby | String | 50
Účastník |  |  | N |  | Přebírá se z Rekapitulace stavby | String | 50
Kód |  |  | A |  | Kód objektu | String | 20
Objektu, Soupis prací |  |  | A |  | Název objektu | String | 120
Cena bez DPH |  |  | A |  | Cena bez DPH za daný objekt | Double
Cena s DPH |  |  | A |  | Cena spolu s DPH za daný objekt | Double
Typ |  |  | A |  | Typ zakázky | eGTypZakazky
Krycí list soupisu
Název |  |  | Povinný |  | Popis | Typ | Max. počet
atributu |  |  | (A/N) |  |  |  | znaků
Stavba |  |  | A |  | Přebírá se z Rekapitulace stavby | String | 120
Objekt |  |  | A |  | Kód a název objektu | String | 20 + 120
Soupis |  |  | A |  | Kód a název soupisu | String | 20 + 120
KSO |  |  | N |  | Klasifikace stavebního objektu | String | 15
CC-CZ |  |  | N |  | Klasifikace stavbeních děl | String | 15
CZ-CPV |  |  | N |  | Společný slovník pro veřejné zakázky | String | 20
CZ-CPA |  |  | N |  | Klasifikace produkce podle činností | String | 20
Místo |  |  | N |  | Přebírá se z Rekapitulace stavby | String | 50
Zadavatel |  |  | N |  | Přebírá se z Rekapitulace stavby | String | 50
Účastník |  |  | N |  | Přebírá se z Rekapitulace stavby | String | 50
Projektant |  |  | N |  | Přebírá se z Rekapitulace stavby | String | 50
Poznámka |  |  | N |  | Poznámka k soupisu prací | String | 255
Sazba DPH |  |  | A |  | Rekapitulace sazeb DPH na položkách aktuálního soupisu | eGSazbaDph
Základna DPH |  |  | A |  | Základna DPH určena součtem celkové ceny z položek aktuálního soupisu | Double
Hodnota DPH |  |  | A |  | Hodnota DPH | Double
Cena bez DPH |  |  | A |  | Cena bez DPH za daný soupis | Double
Cena s DPH |  |  | A |  | Cena s DPH za daný soupis | Double
Rekapitulace členění soupisu prací
Název |  |  | Povinný |  | Popis | Typ | Max. počet
atributu |  |  | (A/N) |  |  |  | znaků
Stavba |  |  | A |  | Přebírá se z Rekapitulace stavby | String | 120
Objekt |  |  | A |  | Kód a název objektu, přebírá se z Krycího listu soupisu | String | 20 + 120
Soupis |  |  | A |  | Kód a název objektu, přebírá se z Krycího listu soupisu | String | 20 + 120
Místo |  |  | N |  | Přebírá se z Rekapitulace stavby | String | 50
Datum |  |  | A |  | Přebírá se z Rekapitulace stavby | Date
Zadavatel |  |  | N |  | Přebírá se z Rekapitulace stavby | String | 50
Projektant |  |  | N |  | Přebírá se z Rekapitulace stavby | String | 50
Účastník |  |  | N |  | Přebírá se z Rekapitulace stavby | String | 50
Kód dílu - Popis |  |  | A |  | Kód a název dílu ze soupisu | String | 20 + 100
Cena celkem |  |  | A |  | Cena celkem za díl ze soupisu | Double
Soupis prací
Název |  |  | Povinný |  | Popis | Typ | Max. počet
atributu |  |  | (A/N) |  |  |  | znaků
Stavba |  |  | A |  | Přebírá se z Rekapitulace stavby | String | 120
Objekt |  |  | A |  | Kód a název objektu | String | 20 + 120
Soupis |  |  | A |  | Přebírá se z Krycího listu soupisu | String | 20 + 120
Místo |  |  | N |  | Přebírá se z Krycího listu soupisu | String | 50
Datum |  |  | A |  | Přebírá se z Krycího listu soupisu | Date
Zadavatel |  |  | N |  | Přebírá se z Krycího listu soupisu | String | 50
Projektant |  |  | N |  | Přebírá se z Krycího listu soupisu | String | 50
Účastník |  |  | N |  | Přebírá se z Krycího listu soupisu | String | 50
PČ |  |  | A |  | Pořadové číslo položky soupisu | Long
Typ |  |  | A |  | Typ položky soupisu | eGTypPolozky | 1
Kód |  |  | A |  | Kód položky ze soupisu | String | 20
Popis |  |  | A |  | Popis položky ze soupisu | String | 255
MJ |  |  | A |  | Měrná jednotka položky | String | 10
Množství |  |  | A |  | Množství položky soupisu | Double
J.Cena |  |  | A |  | Jednotková cena položky | Double
Cena celkem |  |  | A |  | Cena celkem vyčíslena jako J.Cena * Množství | Double
Cenová soustava |  |  | N |  | Zařazení položky do cenové soustavy | String | 50
p |  |  | N |  | Poznámka položky ze soupisu | Memo
psc |  |  | N |  | Poznámka k souboru cen ze soupisu | Memo
pp |  |  | N |  | Plný popis položky ze soupisu | Memo
vv |  |  | N |  | Výkaz výměr (figura, výraz, výměra) ze soupisu | Text,Text,Double | 20, 150
fig |  |  | N |  | Rozpad figur | Text,Text,Double | 20, 150
DPH |  |  | A |  | Sazba DPH pro položku | eGSazbaDPH
Hmotnost |  |  | A |  | Hmotnost položky ze soupisu | Double
Suť |  |  | A |  | Suť položky ze soupisu | Double
Nh |  |  | N |  | Normohodiny položky ze soupisu | Double
Datová věta
Typ věty |  |  | Hodnota |  | Význam
eGSazbaDPH |  |  | základní |  | Základní sazba DPH
|  |  | snížená |  | Snížená sazba DPH
|  |  | nulová |  | Nulová sazba DPH
|  |  | zákl. přenesená |  | Základní sazba DPH přenesená
|  |  | sníž. přenesená |  | Snížená sazba DPH přenesená
eGTypZakazky |  |  | STA |  | Stavební objekt
|  |  | PRO |  | Provozní soubor
|  |  | ING |  | Inženýrský objekt
|  |  | VON |  | Vedlejší a ostatní náklady
|  |  | OST |  | Ostatní náklady
eGTypPolozky |  |  | 1 |  | Položka typu HSV
|  |  | 2 |  | Položka typu PSV
|  |  | 3 |  | Položka typu M
|  |  | 4 |  | Položka typu OST