## rekapitulace
ASPE 9 | Firma: Ing. Ivan Šír, projektování dopravních staveb a.s.
Soupis objektů s DPH
Stavba:15-005 - Dvůr Králové nad Labem - most v ulici Nedbalova
| Varianta:01/Základní rozpočet |  |  |  | Sazba 1 | 0
| Odbytová cena: |  |  |  | Sazba 2 | 15
| OC+DPH: |  |  |  | Sazba 3 | 21
Objekt | Popis | OC | DPH | OC+DPH
SO 000 | Všeobecné a přípravné položky
SO 101 | Komunikace
SO 201 | Most
SO 402 | Přeložka sdělovacích kabelů

## SO 000
ASPE 9 |  | Firma: Ing. Ivan Šír, projektování dopravních staveb a.s.
Příloha k formuláři pro ocenění nabídky
Stavba : |  | 15-005 | Dvůr Králové nad Labem - most v ulici Nedbalova
číslo a název SO: |  | SO 000 | Všeobecné a přípravné položky
číslo a název rozpočtu: |  | SO 000 | Všeobecné a přípravné položky
Poř. č.pol. | Kód položky | Varianta položky | Název položky | jednotka | Počet jednotek | CENA |  | Sazba | DPH
[6 empty] | jednotková | celkem | DPH
1 | 2 | 3 | 4 | 5 | 6 | 7 | 8
|  | 0 | Všeobecné konstrukce a práce
1 | 02710 |  | POMOC PRÁCE ZŘÍZ NEBO ZAJIŠŤ OBJÍŽĎKY A PŘÍSTUP CESTY komplet zřízení vč. odstranění provizorní přístupové cesty pro pěší v místě stavby | KČ | 1
2 | 02740 |  | POMOC PRÁCE ZŘÍZ NEBO ZAJIŠŤ PROVIZORNÍ MOSTY komplet odstranění stávajícího provizorního mostu vč. nájezdových klínů vč. odvozu dle požadavku investora | KČ | 1
3 | 02742 |  | PROVIZORNÍ LÁVKY komplet zřízení vč. odstranění provizorní lávky pro pěší v místě stavby | M2 | 34
dl. 17,0 m, š. 2,0 m 17,0*2,0=34,000 [A]
4 | 02811 |  | PRŮZKUMNÉ PRÁCE GEOTECHNICKÉ NA POVRCHU geologický průzkum pro provedení mikropilot | KČ | 1
5 | 02910 |  | OSTATNÍ POŽADAVKY - ZEMĚMĚŘIČSKÁ MĚŘENÍ zaměření skutečného provedení stavby (3x tištěná forma a 3xCD) | KČ | 1
6 | 02911 |  | OSTATNÍ POŽADAVKY - GEODETICKÉ ZAMĚŘENÍ geometrický oddělovací plán pro majetkové vypořádání vlastnických vztahů ověřený příslušným katastrálním úřadem | KČ | 1
7 | 029412 |  | OSTATNÍ POŽADAVKY - VYPRACOVÁNÍ MOSTNÍHO LISTU | KUS | 1
8 | 02943 |  | OSTATNÍ POŽADAVKY - VYPRACOVÁNÍ RDS | KČ | 1
9 | 02944 |  | OSTAT POŽADAVKY - DOKUMENTACE SKUTEČ PROVEDENÍ V DIGIT FORMĚ | KČ | 1
10 | 02953 |  | OSTATNÍ POŽADAVKY - HLAVNÍ MOSTNÍ PROHLÍDKA | KUS | 1
11 | 03100 |  | ZAŘÍZENÍ STAVENIŠTĚ - ZŘÍZENÍ, PROVOZ, DEMONTÁŽ vč. zřízení provizorní lávky pro vyvěšení inž. sítí (plyn, kabel O2) | KČ | 1
12 | 03710 | 1 | POMOC PRÁCE ZAJIŠŤ NEBO ZŘÍZ OBJÍŽĎKY A PŘÍSTUP CESTY dopravně inženýrské opatření souhrn nutných opatření pro zřízení, údržbu a odstranění dopravního značení na objízdných trasách, vč. projektu DIO a povolení DOSS | SOUBOR | 1
předpokládaný počet DZ 30ks zákl. velikosti DZ na sloupku vč. podstavce 8ks velkoplošných DZ na sloupku vč. podstavce 2ks uzavírková DZ s 5ks světel
|  | 0 | Všeobecné konstrukce a práce
C e l k e m
Ostatní ve výkazu nespecifikované práce
Vícepráce
|  |  | Vícepráce celkem |  |  |  | 0 |  | 0
Méněpráce
|  |  | Méněpráce celkem |  |  |  | 0 |  | 0
Celkem
Celkem

## SO 101
ASPE 9 |  | Firma: Ing. Ivan Šír, projektování dopravních staveb a.s.
Příloha k formuláři pro ocenění nabídky
Stavba : |  | 15-005 | Dvůr Králové nad Labem - most v ulici Nedbalova
číslo a název SO: |  | SO 101 | Komunikace
číslo a název rozpočtu: |  | SO 101 | Komunikace
Poř. č.pol. | Kód položky | Varianta položky | Název položky | jednotka | Počet jednotek | CENA |  | Sazba | DPH
[6 empty] | jednotková | celkem | DPH
1 | 2 | 3 | 4 | 5 | 6 | 7 | 8
|  | 0 | Všeobecné konstrukce a práce
1 | 014111 |  | POPLATKY ZA SKLÁDKU TYP S I zemina | M3 | 33.7
pol.č. 123737 33,7=33,700 [A]
2 | 014121 |  | POPLATKY ZA SKLÁDKU TYP S II asfaltobeton. vrstvy vozovky | M3 | 116
pol.č. 113727 51,3=51,300 [A] pol.č. 113347 51,2=51,200 [B] pol.č. 113437 13,5=13,500 [C] Celkem: A+B+C=116,000 [D]
|  | 0 | Všeobecné konstrukce a práce
|  | 1 | Zemní práce
3 | 113347 |  | ODSTRAN PODKL VOZOVEK A CHOD S CEM POJIVEM, ODVOZ DO 16KM podkladní vrstvy vozovky | M3 | 51.2
B.1.1 - B.1.4 (55,0+73,0)*0,4=51,200 [A]
4 | 113437 |  | ODSTRAN KRYTU VOZ A CHOD S ASFALT POJIVEM VČET PODKLADU, ODVOZ DO 16KM | M3 | 13.5
B.1.1 - B.1.4 stáv.chodníky 28,0*1,5*0,25=10,500 [A] 8,0*1,5*0,25=3,000 [B] Celkem: A+B=13,500 [C]
5 | 11353 |  | ODSTRANĚNÍ CHODNÍKOVÝCH KAMENNÝCH OBRUBNÍKŮ | M | 38
B.1.2. 20,0+18,0=38,000 [A]
6 | 113727 |  | FRÉZOVÁNÍ VOZOVEK ASFALTOVÝCH, ODVOZ DO 16KM odstranění krytu, vč. odvozu na skládku | M3 | 51.3
B.1.1 - B.1.4 57,0*6,0*0,15=51,300 [A]
7 | 113761 |  | FRÉZOVÁNÍ DRÁŽKY PRŮŘEZU DO 100MM2 V ASFALTOVÉ VOZOVCE 15x40 mm | M | 212.5
B.1.1 - B.1.4 zú, kú 6,5*2=13,000 [A] napojení na stáv. asf. plochy 10,5*19,0=199,500 [B] Celkem: A+B=212,500 [C]
8 | 123737 |  | ODKOP PRO SPOD STAVBU SILNIC A ŽELEZNIC TŘ. I, ODVOZ DO 16KM včetně odvozu na skládku | M3 | 33.7
B.1.1 - B.1.4 drobné výkopy pro osazení obrubníků a kce chodníku (20,0+18,0+9,0+3,0)*0,5=25,000 [A] přípojka odpadního potrubí (8,5+1,0+5,0)*0,6*1,0=8,700 [B] Celkem: A+B=33,700 [C]
9 | 18232 |  | ROZPROSTŘENÍ ORNICE V ROVINĚ V TL DO 0,15M | M2 | 16.25
B.1.1 - B.1.4 6,5*2,5=16,250 [A]
10 | 18242 |  | ZALOŽENÍ TRÁVNÍKU HYDROOSEVEM NA ORNICI | M2 | 16.25
B.1.1 - B.1.4 6,5*2,5=16,250 [A]
|  | 1 | Zemní práce
|  | 2 | Základy
11 | 21361 |  | DRENÁŽNÍ VRSTVY Z GEOTEXTILIE | M2 | 54
B.1.1 - B.1.4 typ D 28,0*1,5=42,000 [A] 8,0*1,5=12,000 [B] Celkem: A+B=54,000 [C]
|  | 2 | Základy
|  | 4 | Vodorovné konstrukce
12 | 45157 |  | PODKLADNÍ A VÝPLŇOVÉ VRSTVY Z KAMENIVA TĚŽENÉHO zásyp rýhy odpadního potrubí ŠP | M3 | 8.7
B.1.1 - B.1.4 (8,5+1,0+5,0)*0,6*1,0=8,700 [C]
13 | 465922 |  | DLAŽBY Z BETONOVÝCH DLAŽDIC NA MC chodník - varovný pás z dlažby s hmatovými výstupky dle vyhl.č.398/2009 Sb. | M2 | 2
(3,0+2,0)*0,4=2,000 [A]
|  | 4 | Vodorovné konstrukce
|  | 5 | Komunikace
14 | 56213 |  | VOZOVKOVÉ VRSTVY Z MATERIÁLŮ STABIL CEMENTEM TL DO 150MM SC 0/22, C8 | M2 | 128
B.1.1 - B.1.4 typ B 55,0+73,0=128,000 [A]
15 | 56332 |  | VOZOVKOVÉ VRSTVY ZE ŠTĚRKODRTI TL. DO 100MM podkladní vrstvy komunikace ŠD 0-32 | M2 | 128
B.1.1 - B.1.4 typ B 55,0+73,0=128,000 [A]
16 | 56333 |  | VOZOVKOVÉ VRSTVY ZE ŠTĚRKODRTI TL. DO 150MM chodník | M2 | 54
B.1.1 - B.1.4 typ D 28,0*1,5=42,000 [A] 8,0*1,5=12,000 [B] Celkem: A+B=54,000 [C]
17 | 56334 |  | VOZOVKOVÉ VRSTVY ZE ŠTĚRKODRTI TL. DO 200MM podkladní vrstva hrubé drcené kamenivo 32-63 | M2 | 128
B.1.1 - B.1.4 typ B 55,0+73,0=128,000 [A]
18 | 56361 |  | VOZOVKOVÉ VRSTVY Z RECYKLOVANÉHO MATERIÁLU TL DO 50MM R mat | M2 | 54
B.1.1 - B.1.4 typ D 28,0*1,5=42,000 [A] 8,0*1,5=12,000 [B] Celkem: A+B=54,000 [C]
19 | 567336 |  | VRSTVY PRO OBNOVU A OPRAVY Z RECYKL MATERIÁLU TL DO 150MM R-mat | M2 | 6
B.1.1 - B.1.4 vjezd 6,0*1,0=6,000 [A]
20 | 56933 |  | ZPEVNĚNÍ KRAJNIC ZE ŠTĚRKODRTI TL. DO 150MM obnova štěrk. ploch | M2 | 11
B.1.1 - B.1.4 5,5*2,0=11,000 [A]
21 | 572113 |  | INFILTRAČNÍ POSTŘIK Z EMULZE DO 0,5KG/M2 0,4 kg/m2 | M2 | 128
B.1.1 - B.1.4 55,0+73,0=128,000 [A]
22 | 572123 |  | INFILTRAČNÍ POSTŘIK Z EMULZE DO 1,0KG/M2 chodník | M2 | 54
B.1.1 - B.1.4 typ D 28,0*1,5=42,000 [A] 8,0*1,5=12,000 [B] Celkem: A+B=54,000 [C]
23 | 572213 |  | SPOJOVACÍ POSTŘIK Z EMULZE DO 0,5KG/M2 | M2 | 741
B.1.1 - B.1.4 6,5*57,0*2=741,000 [A]
24 | 574A41 |  | ASFALTOVÝ BETON PRO OBRUSNÉ VRSTVY ACO 8 TL. 50MM obrus chodníku | M2 | 54
B.1.1 - B.1.4 typ D 28,0*1,5=42,000 [A] 8,0*1,5=12,000 [B] Celkem: A+B=54,000 [C]
25 | 574A44 |  | ASFALTOVÝ BETON PRO OBRUSNÉ VRSTVY ACO 11+, 11S TL. 50MM | M2 | 370.5
B.1.1 - B.1.4 6,5*57,0=370,500 [A]
26 | 574E56 |  | ASFALTOVÝ BETON PRO PODKLADNÍ VRSTVY ACP 16+, 16S TL. 60MM | M2 | 370.5
B.1.1 - B.1.4 6,5*57,0=370,500 [A]
27 | 58920 |  | VÝPLŇ SPAR MODIFIKOVANÝM ASFALTEM | M | 212.5
B.1.1 - B.1.4 zú, kú 6,5*2=13,000 [A] napojení na stáv. asf. plochy 10,5*19,0=199,500 [B] Celkem: A+B=212,500 [C]
|  | 5 | Komunikace
|  | 8 | Potrubí
28 | 87434 |  | POTRUBÍ Z TRUB PLASTOVÝCH ODPADNÍCH DN DO 200MM přípojka PVC DN 200 | M | 14.5
B.1.1 - B.1.4 8,5+1,0+5,0=14,500 [A]
29 | 89712 |  | VPUSŤ KANALIZAČNÍ ULIČNÍ KOMPLETNÍ Z BETONOVÝCH DÍLCŮ obrubníková vpusť typ Radbuza vč. koše, uzamykatelná mříž, zat. B125 | KUS | 2
B.1.1 - B.1.4
|  | 8 | Potrubí
|  | 9 | Ostatní konstrukce a práce
30 | 915111 |  | VODOROVNÉ DOPRAVNÍ ZNAČENÍ BARVOU HLADKÉ - DODÁVKA A POKLÁDKA V4, 0,125 | M2 | 14.25
B.1.2 0,125*57,0*2=14,250 [A]
31 | 915211 |  | VODOROVNÉ DOPRAVNÍ ZNAČENÍ PLASTEM HLADKÉ - DODÁVKA A POKLÁDKA V4, 0,125 | M2 | 14.25
B.1.2 0,125*57,0*2=14,250 [A]
32 | 91722 |  | CHODNÍKOVÉ OBRUBY Z BETONOVÝCH OBRUBNÍKŮ | M | 7
B.1.1 - B.1.4 7,0=7,000 [A]
33 | 91742 |  | CHODNÍKOVÉ OBRUBY Z KAMENNÝCH OBRUBNÍKŮ použito na zpětné osazení | M | 50
B.1.1 - B.1.4 20,0+18,0+9,0+3,0=50,000 [A]
34 | 931311 |  | TĚSNĚNÍ DILATAČ SPAR ASF ZÁLIVKOU PRŮŘ DO 100MM2 těsnění spár podél obrubníku | M | 50
B.1.1 - B.1.4 20,0+18,0+9,0+3,0=50,000 [A]
|  | 9 | Ostatní konstrukce a práce
C e l k e m
Ostatní ve výkazu nespecifikované práce
Vícepráce
|  |  | Vícepráce celkem |  |  |  | 0 |  | 0
Méněpráce
|  |  | Méněpráce celkem |  |  |  | 0 |  | 0
Celkem
Celkem

## SO 201
ASPE 9 |  | Firma: Ing. Ivan Šír, projektování dopravních staveb a.s.
Příloha k formuláři pro ocenění nabídky
Stavba : |  | 15-005 | Dvůr Králové nad Labem - most v ulici Nedbalova
číslo a název SO: |  | SO 201 | Most
číslo a název rozpočtu: |  | SO 201 | Most
Poř. č.pol. | Kód položky | Varianta položky | Název položky | jednotka | Počet jednotek | CENA |  | Sazba | DPH
[6 empty] | jednotková | celkem | DPH
1 | 2 | 3 | 4 | 5 | 6 | 7 | 8
|  | 0 | Všeobecné konstrukce a práce
1 | 014111 |  | POPLATKY ZA SKLÁDKU TYP S I zemina | M3 | 258.04
pol.č. 131317 213,04=213,040 [A] pol.č. 17780 45,0=45,000 [B] Celkem: A+B=258,040 [C]
2 | 014121 |  | POPLATKY ZA SKLÁDKU TYP S II suť (cihly, kámen, beton) | M3 | 94.725
pol.č. 96613 49,725=49,725 [A] pol.č. 96616 30,0=30,000 [B] pol.č. 967157 15,0=15,000 [C] Celkem: A+B+C=94,725 [D]
3 | 02730 |  | POMOC PRÁCE ZŘÍZ NEBO ZAJIŠŤ OCHRANU INŽENÝRSKÝCH SÍTÍ pomocné práce v místech inženýrských sítí vč. vytyčení a provizorní ochránění, vyvěšení atd. práce před přeložkou sítí, jejich odhalení | KČ | 1
|  | 0 | Všeobecné konstrukce a práce
|  | 1 | Zemní práce
4 | 131317 |  | HLOUBENÍ JAM ZAPAŽ I NEPAŽ TŘ. 4, ODVOZ DO 16KM výkopy v komunikaci a v korytě včetně odvozu | M3 | 213.04
B.2.3 - B.2.5 za rubem: (1,6*2,0*13,0)*2=83,200 [A] křídla:(3,0*2,0*3,0)*2=36,000 [B] OZ:3,0*1,5*9,2+1,0*5,7*9,2=93,840 [C] Celkem: A+B+C=213,040 [D]
5 | 17780 |  | ZEMNÍ HRÁZKY Z NAKUPOVANÝCH MATERIÁLŮ v korytě potoka pro výstavbu opěrné zdi nepropustné jílovité zeminy | M3 | 45
B.2.3 - B.2.5 pro výstavbu zdi: 1,0*1,0*15,0=15,000 [A] pro převedení potoka středem koyta ve fázi osazení skruže NK: 1,0*1,0*15,0*2=30,000 [B] Celkem: A+B=45,000 [C]
|  | 1 | Zemní práce
|  | 2 | Základy
6 | 21331 |  | DRENÁŽNÍ VRSTVY Z BETONU MEZEROVITÉHO (DRENÁŽNÍHO) obetonování drenáže | M3 | 5.76
B.2.3 - B.2.5 Most: 0,4*0,4*(13,0+11,0+3,0)=4,320 [A] opěrná zeď: 0,4*0,4*9,0=1,440 [B] Celkem: A+B=5,760 [C]
7 | 21341 |  | DRENÁŽNÍ VRSTVY Z PLASTBETONU (PLASTMALTY) drenážní proužek v úžlabí izolace | M3 | 0.161
(0,15*0,05*10,7)*2=0,160 [A]
8 | 21361 |  | DRENÁŽNÍ VRSTVY Z GEOTEXTILIE ochranná a drenážní vrstva na rubu kce min. 600g/m2 | M2 | 83.36
rub NK: 1,0*9,0*2=18,000 [A] rub křídel: 1,0*3,3+1,0*(1,05+3,05)=7,400 [B] opěrná zeď: (5,6+0,7)*9,2=57,960 [C] Celkem: A+B+C=83,360 [D]
9 | 227831 |  | MIKROPILOTY KOMPLET D DO 150MM NA POVRCHU mikropiloty TR114x14 po 1,0 m | M | 210
B.2.3 - B.2.5 svislá MP dl. 9m, kořen délky 3500 mm 9,0*9*2=162,000 [A] šikmá MP dl. 6m, kořen délky 2500 mm 6,0*4*2=48,000 [B] Celkem: A+B=210,000 [C]
10 | 23117 |  | ŠTĚTOVÉ STĚNY BERANĚNÉ Z KOVOVÝCH DÍLCŮ pažení výkopu za rubem nové opěrné zdi komplet pažení (vč. případných kotev a převázek) | T | 13.95
B.2.3 - B.2.5 9,0*10,0=90,000 [A] A*0,155=13,950 [B]
11 | 237171 |  | VYTAŽENÍ ŠTĚTOVÝCH STĚN Z KOVOVÝCH DÍLCŮ pažení výkopu za rubem nové opěrné zdi | T | 13.95
B.2.3 - B.2.5 9,0*10,0=90,000 [A] A*0,155=13,950 [B]
12 | 26133 |  | VRTY PRO KOTVENÍ, INJEKTÁŽ A MIKROPILOTY NA POVRCHU TŘ. III D DO 150MM mikropiloty | M | 210
svislá MP dl. 9m 9,0*9*2=162,000 [A] šikmá MP dl. 6m 6,0*4*2=48,000 [B] Celkem: A+B=210,000 [C]
13 | 261515 |  | VRTY PRO KOTVENÍ A INJEKTÁŽ NA POVRCHU TŘ. V D DO 50MM vrty pro injektáž kamen. a cihel. zdiva | M | 197.4
B.2.3 - B.2.5 zajištění sousedního zdiva nábř. zdi: 4,8+18,4=23,200 [A] pod mostem: (13*1,2)*2=31,200 [B] (13*11*0,5)*2=143,000 [C] Celkem: A+B+C=197,400 [D]
14 | 272325 |  | ZÁKLADY ZE ŽELEZOBETONU DO C30/37 (B37) | M3 | 22.026
B.2.3 - B.2.5 opěrná zeď: 2,85*0,8*9,2=20,976 [A] křídlo: 0,75*0,4*3,5=1,050 [B] Celkem: A+B=22,026 [C]
15 | 272365 |  | VÝZTUŽ ZÁKLADŮ Z OCELI 10505 B500B | T | 2.203
dle pol.č. 272365 22,026*0,1=2,203 [A]
16 | 281451 |  | INJEKTOVÁNÍ NÍZKOTLAKÉ Z CEMENTOVÉ MALTY NA POVRCHU injektáž zdiva | M3 | 21.938
B.2.3 - B.2.5 10% objemu zdiva zajištění sousedního zdiva: (3,0*6,5*1,25)*0,1=2,438 [A] nábř. zdi pod mostem (13,0*6,0*1,25)*2*0,1=19,500 [B] Celkem: A+B=21,938 [C]
|  | 2 | Základy
|  | 3 | Svislé konstrukce
17 | 31717 |  | KOVOVÉ KONSTRUKCE PRO KOTVENÍ ŘÍMSY typová kotva dle VL4 | KG | 204
B.2.3 - B.2.5 uvažováno 6kg/ks 11+11+6+2+4=34,000 [A] A*6=204,000 [B]
18 | 317325 |  | ŘÍMSY ZE ŽELEZOBETONU DO C30/37 (B37) monolitická část římsy | M3 | 12.482
B.2.3 - B.2.5 mostní římsa vlevo (0,8*0,3+0,3*0,25)*10,7=3,371 [A] mostní římsa vpravo: (2,3*0,3+0,3*0,3)*10,7=8,346 [B] římsa na K1: (0,55*0,3+0,3*0,3)*3,2=0,255 [C] římsa na K2: (0,55*0,3+0,3*0,3)*1,1=0,255 [D] římsa na K3: (0,55*0,3+0,3*0,3)*3,1=0,255 [E] Celkem: A+B+C+D+E=12,482 [F]
19 | 317365 |  | VÝZTUŽ ŘÍMS Z OCELI 10505 B500B | T | 2.496
dle pol.č. 317325 12,482*0,2=2,496 [A]
20 | 327215 |  | PŘEZDĚNÍ ZDÍ Z KAMENNÉHO ZDIVA | M3 | 6.6
B.2.3 - B.2.5 kamen opěrná zeď vlevo na konci mostu 3,3*1,0*2,0=6,600 [A]
21 | 333215 |  | PŘEZDĚNÍ OPĚR A KŘÍDEL Z KAMENNÉHO ZDIVA | M3 | 9.3
B.2.3 - B.2.5 poškození části nábřežního zdiva pod mostem - 10% 13,0*5,0*0,3*2*0,1=3,900 [A] přizdění nábřežních zdí - křídel 3,0*1,5*0,6*2=5,400 [B] Celkem: A+B=9,300 [C]
22 | 333325 |  | MOSTNÍ OPĚRY A KŘÍDLA ZE ŽELEZOVÉHO BETONU DO C30/37 (B37) úložné prahy, křídla | M3 | 15.65
B.2.3 - B.2.5 úložné prahy NK: (1,0*0,7*9,24)*2=12,936 [A] křídla: (0,25*1,5*3,4)+(0,25*1,35*1,1)+(0,25*1,4*3,05)=2,714 [B] Celkem: A+B=15,650 [C]
23 | 333365 |  | VÝZTUŽ MOSTNÍCH OPĚR A KŘÍDEL Z OCELI 10505 B500B | T | 3.13
dle pol.č. 333325 15,65*0,2=3,130 [A]
|  | 3 | Svislé konstrukce
|  | 4 | Vodorovné konstrukce
24 | 421325 |  | MOSTNÍ NOSNÉ DESKOVÉ KONSTRUKCE ZE ŽELEZOBETONU C30/37 vč. skruže | M3 | 64.024
B.2.6 9,24*10,66*0,65=64,024 [A]
25 | 421365 |  | VÝZTUŽ MOSTNÍ DESKOVÉ KONSTRUKCE Z OCELI 10505 B500B | T | 12.805
dle pol.č. 421325 64,024*0,2=12,805 [A]
26 | 451312 |  | PODKLADNÍ A VÝPLŇOVÉ VRSTVY Z PROSTÉHO BETONU C12/15 podkladní beton | M3 | 15.403
B.2.3 - B.2.5 UP: (2,1*11,0*0,2)*2=9,240 [A] křídla: 2,0*3,5*0,15=1,050 [B] 1,9*1,0*0,2+4,0*1,0*0,2=1,180 [C] 9,2*2,85*0,15=3,933 [D] Celkem: A+B+C+D=15,403 [E]
27 | 451313 |  | PODKLADNÍ A VÝPLŇOVÉ VRSTVY Z PROSTÉHO BETONU C16/20 beton C16/20n XF1 | M3 | 4.6
B.2.3 - B.2.5 pod drenáží (0,4*0,5*10,0)*2=4,000 [A] 0,4*0,5*3,0=0,600 [B] Celkem: A+B=4,600 [C]
28 | 457384 |  | VYROVNÁVACÍ A SPÁD ŽELEZOBETON DO C25/30 (B30) VČET VÝZTUŽE výztuž svař. sítí BSt500 | M3 | 3.8
B.2.3 - B.2.5 spádový beton koruny nábřežní zdi pod NK 9,5*1,0*0,2*2=3,800 [A]
29 | 458312 |  | VÝPLŇ ZA OPĚRAMI A ZDMI Z PROST BETONU DO C12/15 (B15) za rubem nové opěrné zdi | M3 | 38.64
B.2.3 - B.2.5 9,2*1,0*4,2=38,640 [A]
30 | 458522 |  | VÝPLŇ ZA OPĚRAMI A ZDMI Z KAM DRC, INDEX ZHUTNĚNÍ ID DO 0,8 zásyp základu | M3 | 17.7
B.2.3 - B.2.5 (1,0*0,4*13,0)*2=10,400 [A] (1,1*1,0+1,0*0,8)*3,0=5,700 [B] 1,0*0,4*(3,0+1,0)=1,600 [C] Celkem: A+B+C=17,700 [D]
31 | 458523 |  | VÝPLŇ ZA OPĚRAMI A ZDMI Z KAMENIVA DRCENÉHO, INDEX ZHUTNĚNÍ ID DO 0,9 přechodové oblasti - ochranný zásyp za opěrou | M3 | 28.5
B.2.3 - B.2.5 (1,5*0,5*13,0)*2=19,500 [A] (2,0*1,0)*3,0=6,000 [B] 1,5*0,5*(3,0+1,0)=3,000 [C] Celkem: A+B+C=28,500 [D]
32 | 45868 |  | VÝPLŇ ZA OPĚRAMI A ZDMI Z JÍLU těsnící vrstva tl. 150 mm za rubem | M3 | 4.395
B.2.3 - B.2.5 (1,0*0,15*13,0)*2=3,900 [A] 1,1*0,15*3,0=0,495 [B] Celkem: A+B=4,395 [C]
33 | 465512 |  | DLAŽBY Z LOMOVÉHO KAMENE NA MC lomový kámen tl. 200 mm do bet. lože tl. 100 mm vč. bet lože C20/25n XF3 spárování M25 XF4 | M3 | 2.4
B.2.3 - B.2.5 4,0*2,0*0,3=2,400 [A]
|  | 4 | Vodorovné konstrukce
|  | 5 | Komunikace
34 | 574A43 |  | ASFALTOVÝ BETON PRO OBRUSNÉ VRSTVY ACO 11 TL. 50MM ochrana izolace | M2 | 70.62
B.2.3 - B.2.5 6,6*10,7=70,620 [A]
|  | 5 | Komunikace
|  | 6 | Úpravy povrchů, podlahy, výplně otvorů
35 | 62745 |  | SPÁROVÁNÍ STARÉHO ZDIVA CEMENTOVOU MALTOU nábřežní zdivo | M2 | 175.5
B.2.3 - B.2.5 zajištění sousedního zdiva: 3,0*6,5=19,500 [A] nábř. zdi pod mostem (13,0*6,0)*2=156,000 [B] Celkem: A+B=175,500 [C]
|  | 6 | Úpravy povrchů, podlahy, výplně otvorů
|  | 7 | Přidružená stavební výroba
36 | 711452 |  | IZOLACE MOSTOVEK POD VOZOVKOU ASFALTOVÝMI PÁSY S PEČETÍCÍ VRSTVOU mostní izolace | M2 | 115.57
B.2.3 - B.2.5 9,1*(1,0+10,7+1,0)=115,570 [A]
37 | 711502 |  | OCHRANA IZOLACE NA POVRCHU ASFALTOVÝMI PÁSY pod římsou ochrana s AL | M2 | 32.1
B.2.3 - B.2.5 (2,25+0,75)*10,7=32,100 [A]
38 | 76291 |  | DŘEVĚNÉ OPLOCENÍ Z ŘEZIVA zpětná montáž dřev. oplocení vč. bet. soklu | M2 | 53.95
B.2.3 - B.2.5 8,0*2,0=16,000 [A] (3,0+8,5)*3,3=37,950 [B] Celkem: A+B=53,950 [C]
39 | 76792 |  | OPLOCENÍ Z DRÁTĚNÉHO PLETIVA POTAŽENÉHO PLASTEM komplet, nové drátěné oplocení vč. bet. soklu | M2 | 15
B.2.3 - B.2.5 5,5*2,0=11,000 [A] 2,0*2,0=4,000 [B] Celkem: A+B=15,000 [C]
40 | 78383 |  | NÁTĚRY BETON KONSTR TYP OS - C typ S4 ochr. nátěr římsy na mostě | M2 | 67.146
B.2.3 - B.2.5 (0,15+2,3+0,55+0,3)*10,66=35,178 [A] (0,15+0,8+0,55+0,3)*(10,66+1,1+3,0+3,0)=31,968 [B] Celkem: A+B=67,146 [C]
|  | 7 | Přidružená stavební výroba
|  | 8 | Potrubí
41 | 875332 |  | POTRUBÍ DREN Z TRUB PLAST DN DO 150MM DĚROVANÝCH drenáž | M | 36
B.2.3 - B.2.5 13,0+11,0+3,0+9,0=36,000 [A]
42 | 87626 |  | CHRÁNIČKY Z TRUB PLAST DN DO 80MM chráničky DN 75 v římsách | M | 21.32
B.2.3 - B.2.5 10,66*2=21,320 [A]
43 | 87627 |  | CHRÁNIČKY Z TRUB PLASTOVÝCH DN DO 100MM chráničky DN 100 v římsách | M | 40.16
B.2.3 - B.2.5 10,66+14,75+14,75=40,160 [A]
44 | 87634 |  | CHRÁNIČKY Z TRUB PLASTOVÝCH DN DO 200MM chráničky DN 160 v římsách | M | 14.75
B.2.3 - B.2.5 14,75=14,750 [A]
|  | 8 | Potrubí
|  | 9 | Ostatní konstrukce a práce
45 | 911215 |  | OCEL MOSTNÍ ZÁBRADLÍ ŽÁROVĚ STŘÍKANÉ KOVEM S NÁTĚREM svislá výplň, uzavřené profily, PKO 280um | M | 28.95
B.2.3 10,8+3,4+14,75=28,950 [A]
46 | 93650 |  | DROBNÉ DOPLŇK KONSTR KOVOVÉ ocel. konstrukce pro uložení sítí (plyn kotven do čela NK), vč. PKO L70/6 - 300, patní plech 180/180/10 mm, vč. 4x chem. kotev M12 | KG | 20
5,0*4=20,000 [A]
47 | 936501 |  | DROBNÉ DOPLŇK KONSTR KOVOVÉ NEREZ vyústění včetné výústek DN 200 mm | KG | 120
B.2.3 20,0*6=120,000 [A]
48 | 936542 |  | MOSTNÍ ODVODŇOVACÍ TRUBKA (POVRCHŮ IZOLACE) MĚDĚNÁ DN50, dl. 700 mm | KUS | 4
B.2.6 4=4,000 [A]
49 | 96613 |  | BOURÁNÍ KONSTRUKCÍ Z KAMENE NA MC bourání stáv. opěr, včetně odvozu na skládku | M3 | 49.725
B.2.2 nábř. zeď: 3,5*6,5*1,5=34,125 [A] křídla: 3,0*1,5*1,0*2=9,000 [B] kamenná opěrná zeď: 3,3*1,0*2,0=6,600 [C] Celkem: A+B+C=49,725 [D]
50 | 96616 |  | BOURÁNÍ KONSTRUKCÍ ZE ŽELEZOBETONU bourání NK , včetně odvozu na skládku | M3 | 30
B.2.2 úložné prahy NK: 1,5*1,0*10,0*2=30,000 [A]
51 | 966184 |  | DEMONTÁŽ KONSTRUKCÍ KOVOVÝCH S ODVOZEM DO 5KM odstranění stáv. mostu odvoz a uložení na určené místo objednatele | T | 19.125
B.2.2 9,0*8,5=76,500 [A] A*0,25=19,125 [B]
52 | 966811 |  | ODSTRANĚNÍ KOVOVÉHO ZÁBRADLÍ odkup za cenu šrotu | M | 5
B.2.2 4,0+1,0=5,000 [A]
53 | 966841 |  | ODSTRANĚNÍ OPLOCENÍ DŘEVĚNÉHO použito pro zpětnou montáž | M | 20
B.2.2 11,0+9,0=20,000 [A]
54 | 966842 |  | ODSTRANĚNÍ OPLOCENÍ Z DRÁT PLETIVA vč. odvozu a popl. za skládku | M | 13
B.2.2 11,0+2,0=13,000 [A]
55 | 967157 |  | VYBOURÁNÍ ČÁSTÍ KONSTRUKCÍ BETON S ODVOZEM DO 16KM bet. vyrovnávací vrstva na mostě | M3 | 15
B.2.2 5,0*0,3*10,0=15,000 [A]
|  | 9 | Ostatní konstrukce a práce
C e l k e m
Ostatní ve výkazu nespecifikované práce
Vícepráce
|  |  | Vícepráce celkem |  |  |  | 0 |  | 0
Méněpráce
|  |  | Méněpráce celkem |  |  |  | 0 |  | 0
Celkem
Celkem

## SO 402
ASPE 9 |  | Firma: Ing. Ivan Šír, projektování dopravních staveb a.s.
Příloha k formuláři pro ocenění nabídky
Stavba : |  | 15-005 | Dvůr Králové nad Labem - most v ulici Nedbalova
číslo a název SO: |  | SO 402 | Přeložka sdělovacích kabelů
číslo a název rozpočtu: |  | SO 402 | Přeložka sdělovacích kabelů
Poř. č.pol. | Kód položky | Varianta položky | Název položky | jednotka | Počet jednotek | CENA |  | Sazba | DPH
[6 empty] | jednotková | celkem | DPH
1 | 2 | 3 | 4 | 5 | 6 | 7 | 8
|  | 7 | Přidružená stavební výroba
1 | 752812 |  | PŘELOŽKY KABELŮ SDĚLOVACÍCH - O2 Souhrnná položka za provedení SO 402. Jednotlivé položky viz samostatný výkaz | SOUBOR | 1
Kalkulace viz samostatný výkaz
|  | 7 | Přidružená stavební výroba
C e l k e m
Ostatní ve výkazu nespecifikované práce
Vícepráce
|  |  | Vícepráce celkem |  |  |  | 0 |  | 0
Méněpráce
|  |  | Méněpráce celkem |  |  |  | 0 |  | 0
Celkem
Celkem