## SO 201
ASPE 9 |  | Firma: Ing. Ivan Šír, projektování dopravních staveb a.s.
Příloha k formuláři pro ocenění nabídky
Stavba : |  | 15-005 | Dvůr Králové nad Labem - most v ulici Nedbalova
číslo a název SO: |  | SO 201 | Most - dodatek k soupisu prací
číslo a název rozpočtu: |  | SO 201 | Most - dodatek k soupisu prací
Poř. č.pol. | Kód položky | Varianta položky | Název položky | jednotka | Počet jednotek | CENA
[6 empty] | jednotková | celkem
1 | 2 | 3 | 4 | 5 | 6 | 7 | 8
|  | 3 | Svislé konstrukce
1 | 317325 |  | ŘÍMSY ZE ŽELEZOBETONU DO C30/37 (B37) | M3 | 1.806 |  | 0
B.2.3 - B.2.8 římsa na OZ: 0,7*0,3*8,6=1,806 [A]
2 | 317365 |  | VÝZTUŽ ŘÍMS Z OCELI 10505 B500B | T | 0.361 |  | 0
dle pol.č. 317325 1,806*0,2=0,361 [A]
3 | 327221 |  | OBKLAD ZDÍ OPĚRNÝCH, ZÁRUBNÍCH, NÁBŘEŽNÍCH KVÁDROVÝ A ŘÁDKOVÝ kotvený obklad tl. 200 mm, vlepené kotvičky R8 4ks/m2 marteriál z místních zdrojů, min. pevnost v tlaku 80MPa, nasákavost max. 3% | M3 | 9.936 |  | 0
B.2.3 - B.2.8 5,4*9,2*0,2=9,936 [A]
4 | 327325 |  | ZDI OPĚRNÉ, ZÁRUBNÍ, NÁBŘEŽNÍ ZE ŽELEZOVÉHO BETONU DO C30/37 (B37) opěrná zeď | M3 | 29.808 |  | 0
B.2.3 - B.2.8 OZ 9,2*5,4*0,6=29,808 [A]
5 | 327365 |  | VÝZTUŽ ZDÍ OPĚRNÝCH, ZÁRUBNÍCH, NÁBŘEŽNÍCH Z OCELI 10505 B500B | T | 4.471 |  | 0
dle pol.č. 327325 29,808*0,15=4,471 [A]
|  | 3 | Svislé konstrukce |  |  |  | 0 | 0
|  | 4 | Vodorovné konstrukce
6 | 458523 |  | VÝPLŇ ZA OPĚRAMI A ZDMI Z KAMENIVA DRCENÉHO, INDEX ZHUTNĚNÍ ID DO 0,9 přechodové oblasti - ochranný zásyp za zdí nad drenáží | M3 | 12.88 |  | 0
B.2.3 - B.2.5 OZ 1,0*1,4*9,2=12,880 [A]
|  | 4 | Vodorovné konstrukce |  |  |  | 0 | 0
|  |  | C e l k e m |  |  |  | 0 | 0
Ostatní ve výkazu nespecifikované práce
Vícepráce
|  |  | Vícepráce celkem |  |  |  | 0 | 0
Méněpráce
|  |  | Méněpráce celkem |  |  |  | 0 | 0
|  |  | Celkem |  |  |  | 0 | 0
|  |  | Celkem |  |  |  | 0 | 0