## Soupis položek+
VÝKAZ- VÝMĚR
investor: Město DK
název akce: Rekonstrukce střechy Bezručova 1006.D.Králové n.L.
objekt: Ochrana před úderem blesku.
Soupis položek
p.č. | č.položky | popis položky | mj. | množství | cena/mj. | cena celkem | Nh/mj. | Nh celkem | DPH | kap.
Materiál elektromontážní
1 | 295001 | vedení FeZn 30/4 (0,96kg/m) | m | 106 |  |  |  |  | S | ME
2 | 295071 | svorka odbočná+spojov SR3a FeZn pásek/drát/2šrouby | ks | 32 |  |  |  |  | S | ME
3 | 295011 | vedení FeZn pr.10mm(0,63kg/m) | m | 82 |  |  |  |  | S | ME
4 | 295035 | tyč zemnící ZT 2,0/FeZn pr.28/2000 | ks | 2 |  |  |  |  | S | ME
5 | 295411 | svorka SJ02 k zemnící tyči | ks | 2 |  |  |  |  | S | ME
6 | 295421 | svorka spojovací SS/FeZn pr.7-10 | ks | 112 |  |  |  |  | S | ME
7 | 295422 | svorka křížová SK/FeZn pr.7-10 | ks | 8 |  |  |  |  | S | ME
8 | 295432 | svorka SOc/FeZn pr.8-10/malá na okapní žlab | ks | 10 |  |  |  |  | S | ME
9 | 295452 | svorka zkušební SZb/FeZn pr.7-10 litá | ks | 7 |  |  |  |  | S | ME
10 | 295338 | podpěra PV17/FeZn pr.8-10/ vlnitý eternit na dřevě | ks | 92 |  |  |  |  | S | ME
11 | 295361 | podpěra PV32/FeZn pr.8-10/ na ocelovou konstrukci | ks | 8 |  |  |  |  | S | ME
12 | 295512 | ochranný úhelník svodu OU délka 2,0m | ks | 7 |  |  |  |  | S | ME
13 | 295526 | držák ochranného úhelníku DOUa-20 středový 200mm | ks | 14 |  |  |  |  | S | ME
14 | 297001 | drát AlMgSi pr.8mm polotvrdý 20kg | m | 320 |  |  |  |  | S | ME
15 | 297131 | jímací tyč AlMgSi pr16/10mm/500mm/klín | ks | 13 |  |  |  |  | S | ME
16 | 297131 | jímací tyč AlMgSi pr16/10mm/1500mm/klín 103210 | ks | 4 |  |  |  |  | S | ME
17 | 297202 | podstavec beton 8,5kg s klínem 102075 | ks | 17 |  |  |  |  | S | ME
18 | 297208 | podložka podstavce plast pr280 102060 | ks | 17 |  |  |  |  | S | ME
19 | 297221 | držák izol vodiče D16mm na zdivo L530mm 106115 | ks | 4 |  |  |  |  | S | ME
20 | 295343 | podpěra PV21c/FeZn pr.8-10/plast+beton/ploché stř. | ks | 190 |  |  |  |  | S | ME
21 | 295422 | spojka AlMgSi vodiče 385213 | ks | 9 |  |  |  |  | S | ME
22 | 297132 | jímací tyč AlMgSi pr16/10mm/2000mm/klín 103220 | ks | 1 |  |  |  |  | S | ME
23 | 297231 | držák izo vodič D16mm naTR48-60mm L530mm 106225 | ks | 2 |  |  |  |  | S | ME
24 | 298031 | svorka k jímači Rd8-10/16mm FeZn 380020 | ks | 18 |  |  |  |  | S | ME
součet
Elektromontáže
25 | 210220021 | uzemňov.vedení v zemi úplná mtž FeZn do 120mm2 | m | 106 |  |  |  |  | S | CE
26 | 210220022 | uzemňov.vedení v zemi úplná mtž FeZn pr.8-10mm | m | 82 |  |  |  |  | S | CE
27 | 210220361 | tyčový zemnič 2m vč.připojení | ks | 2 |  |  |  |  | S | CE
28 | 210220301 | svorka hromosvodová do 2 šroubů | ks | 142 |  |  |  |  | S | CE
29 | 210220302 | svorka hromosvodová do 4 šroubů | ks | 17 |  |  |  |  | S | CE
30 | 210220372 | ochranný úhelník nebo trubka/ držáky do zdiva | ks | 7 |  |  |  |  | S | CE
31 | 210220101 | svod vč.podpěr drát do pr.10mm | m | 320 |  |  |  |  | S | CE
32 | 210220231 | jímací tyč do 3m montáž na stojan | ks | 18 |  |  |  |  | S | CE
součet
Zemní práce
33 | 460200143 | výkop kabel.rýhy šířka 35/hloubka 60cm tz.3/ko1.0 | m | 60 |  |  |  |  | S | CZ
34 | 460030034 | vytrhání drobné dlažby v písku, spáry zalité | m2 | 25 |  |  |  |  | S | CZ
35 | 460070103 | jáma úplná pro zemnící desku 2000x250x3 tz.3/ko1.0 | ks | 2 |  |  |  |  | S | CZ
36 | 460560143 | zához kabelové rýhy šířka 35/hloubka 60cm tz.3 | m | 60 |  |  |  |  | S | CZ
37 | 460600001 | odvoz zeminy do 10km vč.poplatku za skládku | m3 | 3.75 |  |  |  |  | S | CZ
38 | 460650054 | dlažba betonová zámková pokládka bez materiálu | m2 | 25 |  |  |  |  | S | CZ
39 | 460200143 | výkop kabel.rýhy šířka 35/hloubka 60cm tz.3/ko1.0 | m | 20 |  |  |  |  | S | CZ
40 | 460560143 | zához kabelové rýhy šířka 35/hloubka 60cm tz.3 | m | 20 |  |  |  |  | S | CZ
41 | 460620013 | provizorní úprava terénu třída zeminy 3 | m2 | 7 |  |  |  |  | S | CZ
42 | 219005011 | řezání rýhy pro zemnící drát včetně zabetonování | m | 42 |  |  |  |  | S | CZ
součet
Ostatní náklady
43 | 219000101 | výchozí revize | hod | 20 |  |  |  |  | S | ON
44 | 219000232 | montážní plošina do 25m | hod | 16 |  |  |  |  | S | ON
45 | 219000101 | vytyčení podzemních sítí | hod | 5 |  |  |  |  | S | ON
46 | 219000101 | demontáže | hod | 12 |  |  |  |  | S | ON
součet
Datum: 29.10.2009
Vypracoval: |  | Bohuněk V.