## Sheet1
|  | ASPE 9 |  |  | Firma: |  | DiK Janák s.r.o., Trutnov | [19 empty] | Strana: |  | 1
3.6.1.7
VÝKAZ VÝMĚR
|  |  |  | Stavba: | [8 empty] | 90104x 019/13 |  | DVŮR KRÁLOVÉ N.L. - UL. 28. ŘÍJNA - CYKLOTRASA
|  |  |  | Objekt: | [8 empty] | 90104x-1 |  | SO.102 STEZKA PRO CHODCE A CYKLISTY
|  |  |  | Rozpočet: | [8 empty] | 90104x-1-1 |  | ŽIVIČNÁ STEZKA
|  |  |  | Objednavatel: | [9 empty] | Město Dvůr Králové nad Labem
|  |  |  | Zhotovitel dokumentace: | [9 empty] | DiK Janák, s.r.o.
Zhotovitel:
[5 empty] | Základní cena: | [11 empty] | ____________ |  |  |  | Kč
[11 empty] | Cena celková: | [5 empty] | ____________ |  |  |  | Kč
[11 empty] | DPH: | [5 empty] | ____________ |  |  |  | Kč
[11 empty] | Cena s daní: | [5 empty] | ____________ |  |  |  | Kč
[6 empty] | Měrné jednotky: | [9 empty] | M2
[6 empty] | Počet měrných jednotek: | [9 empty] | 1961
[6 empty] | Náklad na měrnou jednotku: | [10 empty] | ____________ |  |  |  | Kč
|  |  |  | Vypracoval zadání: |  |  |  |  | Bc. P. Syrovátka | [8 empty] | Vypracoval nabídku:
|  |  |  | Datum zadání: |  |  |  |  | 2014-04-16 | [8 empty] | Datum vypracování nabídky:
|  | 0 |  |  |  |  | Všeobecné konstrukce a práce
| 1 |  | 014101 |  |  |  |  | POPLATKY ZA SKLÁDKU | [10 empty] | M3 |  | 455.2 | ____________ |  |  |  | ____________
za uložení ornice a zeminy
ORNICE: celková kubatura:(115*0,2)-(44*0,1)=18,600 [A] ZEMINA: celková kubatura:(339,4+12,5+116,4)-(2,4+9+20,3)=436,600 [B] Celkem: A+B=455,200 [C]
| 2 |  | 02742 |  |  |  | R | PROVIZORNÍ OCELOVÉ PŘEJEZDY A LÁVKY | [10 empty] | KČ |  | 1 | ____________ |  |  |  | ____________
| 3 |  | 02980 |  |  |  |  | DOPRAVNĚ INŽENÝRSKÉ OPATŘENÍ | [10 empty] | KČ |  | 1 | ____________ |  |  |  | ____________
dopravní značení DIO, včetně případné dokumentace a projednání výkres C.2.12
|  | 0 |  |  |  |  | Všeobecné konstrukce a práce | [15 empty] | ____________
|  | 1 |  |  |  |  | Zemní práce
| 1 |  | 113183 |  |  |  |  | ODSTRANĚNÍ KRYTU CHODNÍKŮ Z DLAŽDIC | [10 empty] | M3 |  | 0.4 | ____________ |  |  |  | ____________
s odvozem na skládku zhotovitele včetně poplatku za uložení výkres C.2.3
VÝMĚNA KRYTU VAROVNÉHO A SIGNÁLNÍHO PÁSU U PŘECHODU U DENISOVA NÁMĚSTÍ: celková plocha x tloušťka:4*0,1=0,400 [A]
| 2 |  | 113323 |  |  |  |  | ODSTRAN PODKL VOZOVEK A CHODNÍKŮ Z KAMENIVA NESTMEL | [10 empty] | M3 |  | 7.8 | ____________ |  |  |  | ____________
s odvozem na skládku zhotovitele včetně poplatku za uložení výkres C.2.3
STÁVAJÍCÍ VJEZD: celková plocha x tloušťka:26*0,3=7,800 [A]
| 3 |  | 113433 |  |  |  |  | ODSTRAN KRYTU VOZ A CHOD S ASFALT POJIVEM VČET PODKLADU | [10 empty] | M3 |  | 162.6 | ____________ |  |  |  | ____________
s odvozem na skládku zhotovitele včetně poplatku za uložení výkres C.2.3
STÁVAJÍCÍ ASFALTOVÉ CHODNÍKY: celková plocha x tloušťka:542*0,3=162,600 [A]
| 4 |  | 113463 |  |  |  |  | ODSTRAN KRYTU VOZ ZE SILNIČ DÍLCŮ VČET PODKL | [10 empty] | M3 |  | 14.4 | ____________ |  |  |  | ____________
s odvozem na skládku zhotovitele včetně poplatku za uložení výkres C.2.3
STÁVAJÍCÍ VJEZD: celková plocha x tloušťka:48*0,3=14,400 [A]
| 5 |  | 113473 |  |  |  |  | ODSTRAN KRYTU VOZOVEK A CHOD Z DLAŽEB KOSTEK VČET PODKL | [10 empty] | M3 |  | 26.4 | ____________ |  |  |  | ____________
s odvozem na skládku zhotovitele včetně poplatku za uložení výkres C.2.3
STÁVAJÍCÍ VJEZDY: celková plocha x tloušťka:88*0,3=26,400 [A]
| 6 |  | 113483 |  |  |  |  | ODSTRANĚNÍ KRYTU CHODNÍKŮ Z DLAŽDIC VČETNĚ PODKLADU | [10 empty] | M3 |  | 30.4 | ____________ |  |  |  | ____________
s odvozem na skládku zhotovitele včetně poplatku za uložení výkres C.2.3
| 7 |  | 113513 |  |  |  |  | ODSTRANĚNÍ ZÁHONOVÝCH OBRUBNÍKŮ | [10 empty] | M |  | 341 | ____________ |  |  |  | ____________
s odvozem na skládku zhotovitele včetně poplatku za uložení výkres C.2.3
STÁV. OBRUBY: celková délka:341=341,000 [A]
| 8 |  | 113523 |  |  |  |  | ODSTRANĚNÍ SILNIČNÍCH OBRUBNÍKŮ BETONOVÝCH | [10 empty] | M |  | 28 | ____________ |  |  |  | ____________
s odvozem na skládku zhotovitele včetně poplatku za uložení výkres C.2.3
STÁV. OBRUBY: celková délka:28=28,000 [A]
| 9 |  | 121103 |  |  |  |  | SEJMUTÍ ORNICE NEBO LESNÍ PŮDY | [10 empty] | M3 |  | 2.555 | ____________ |  |  |  | ____________
s odvozem na skládku zhotovitele výkresy C.2.3, C.2.6 a C.2.7
celková plocha sejmutí x tloušťka sejmutí:115*0,2=23,000 [A]
| 10 |  | 123733 |  |  |  |  | ODKOP PRO SPOD STAVBU SILNIC A ŽELEZNIC TŘ. I | [10 empty] | M3 |  | 152.6 | ____________ |  |  |  | ____________
s odvozem na skládku zhotovitele výkresy C.2.6, C.2.7 a C.2.13
| 11 |  | 125733 |  |  |  |  | VYKOPÁVKY ZE ZEMNÍKŮ A SKLÁDEK TŘ. I | [10 empty] | M3 |  | 12.1 | ____________ |  |  |  | ____________
natěžení a dovoz ornice a zeminy ze skládky pro zpětné použití
| 12 |  | 132733 |  |  |  |  | HLOUBENÍ RÝH ŠÍŘ DO 2M PAŽ I NEPAŽ TŘ. I | [10 empty] | M3 |  | 12.46 | ____________ |  |  |  | ____________
s odvozem na skládku zhotovitele výkresy C.2.3, C.2.8 a C.2.9
PRO CHRÁNIČKY:
celková délka x prům. plocha v řezu:14*0,89=12,460 [A]
| 13 |  | 17110 |  |  |  |  | ULOŽENÍ SYPANINY DO NÁSYPŮ SE ZHUTNĚNÍM | [10 empty] | M3 |  | 0.8 | ____________ |  |  |  | ____________
výkresy C.2.7 a C.2.13
celková kubatura:2,4=2,400 [A]
| 14 |  | 17310 |  |  |  |  | ZEMNÍ KRAJNICE A DOSYPÁVKY SE ZHUTNĚNÍM | [10 empty] | M3 |  | 6.8 | ____________ |  |  |  | ____________
výkresy C.2.6 a C.2.7
ZA ZÁHONOVÝMI OBRUBAMI: celková kubatura:20,3=20,300 [A]
| 15 |  | 17411 |  |  |  |  | ZÁSYP JAM A RÝH ZEMINOU SE ZHUTNĚNÍM | [10 empty] | M3 |  | 8.96 | ____________ |  |  |  | ____________
výkresy C.2.3, C.2.8 a C.2.9
ZÁSYP CHRÁNIČEK: celková délka x prům. plocha v řezu:14*0,64=8,960 [A]
| 16 |  | 18110 |  |  |  |  | ÚPRAVA PLÁNĚ SE ZHUTNĚNÍM V HORNINĚ TŘ. I | [10 empty] | M2 |  | 776.5 | ____________ |  |  |  | ____________
výkresy C.2.3 a C.2.6
STEZKA PRO CHODCE A CYKLISTY - AB: celková plocha:573=573,000 [A] AB VJEZDY: celková plocha:40=40,000 [B] ŠD PLOCHA: celková plocha:4,5=4,500 [C] VÝMĚNA PODLOŽÍ STEZKY - předpoklad 20% z plochy stezky: celková plocha:159=159,000 [D] Celkem: A+B+C+D=776,500 [E]
| 17 |  | 18130 |  |  |  |  | ÚPRAVA PLÁNĚ BEZ ZHUTNĚNÍ | [10 empty] | M2 |  | 15 | ____________ |  |  |  | ____________
výkres C.2.3
V PLOCHÁCH OHUMUSOVÁNÍ: celková plocha:15=15,000 [A]
| 18 |  | 18231 |  |  |  |  | ROZPROSTŘENÍ ORNICE V ROVINĚ V TL DO 0,10M | [10 empty] | M2 |  | 15 | ____________ |  |  |  | ____________
výkresy C.2.3, C.2.6 a C.2.7
celková plocha:15=15,000 [A]
| 19 |  | 18241 |  |  |  |  | ZALOŽENÍ TRÁVNÍKU RUČNÍM VÝSEVEM | [10 empty] | M2 |  | 44 | ____________ |  |  |  | ____________
výkresy C.2.3, C.2.6 a C.2.7
celková plocha:15=15,000 [A]
|  | 1 |  |  |  |  | Zemní práce | [15 empty] | ____________
|  | 2 |  |  |  |  | Základy
| 20 |  | 21452 |  |  |  |  | SANAČNÍ VRSTVY Z KAMENIVA DRCENÉHO | [10 empty] | M3 |  | 38.8 | ____________ |  |  |  | ____________
výkresy C.2.3 a C.2.6
VÝMĚNA PODLOŽÍ STEZKY - předpoklad 20% z plochy stezky: celková plocha x tloušťka:388*0,3=116,400 [A]
|  | 2 |  |  |  |  | Základy | [15 empty] | ____________
|  | 3 |  |  |  |  | Svislé konstrukce
| 21 |  | 388111 |  |  |  |  | TĚLESO KABELOVODU Z BETON TVÁRNIC JEDNOOTVOROVÝCH | [10 empty] | M |  | 14 | ____________ |  |  |  | ____________
chráničky TK-2 výkresy C.2.3, C.2.8 a C.2.9
celková délka:14=14,000 [A]
|  | 3 |  |  |  |  | Svislé konstrukce | [15 empty] | ____________
|  | 4 |  |  |  |  | Vodorovné konstrukce
| 22 |  | 451312 |  |  |  |  | PODKLADNÍ A VÝPLŇOVÉ VRSTVY Z PROSTÉHO BETONU C12/15 | [10 empty] | M3 |  | 1.26 | ____________ |  |  |  | ____________
výkresy C.2.3, C.2.8 a C.2.9
POD CHRÁNIČKY: celková délka x prům. plocha v řezu:14*0,09=1,260 [A]
| 23 |  | 451314 |  |  |  |  | PODKLADNÍ A VÝPLŇOVÉ VRSTVY Z PROSTÉHO BETONU C20/25 | [10 empty] | M3 |  | 8 | ____________ |  |  |  | ____________
výkresy C.2.3 a C.2.6
POD VAROVNÉ A SIGNÁLNÍ PÁSY: STEZKA PRO CHODCE A CYKLISTY - AB - varovné a signální pásy: celková plocha x tloušťka:64*0,1=6,400 [A] AB VJEZDY - varovné pásy: celková plocha x tloušťka:16*0,1=1,600 [B] Celkem: A+B=8,000 [C]
|  | 4 |  |  |  |  | Vodorovné konstrukce | [15 empty] | ____________
|  | 5 |  |  |  |  | Komunikace
| 24 |  | 562131 |  |  |  |  | VOZOVKOVÉ VRSTVY Z MATERIÁLŮ STABIL CEMENTEM TŘ I TL DO 150MM | [10 empty] | M2 |  | 73 | ____________ |  |  |  | ____________
směs stmelená cementem SC 0/32 C3/4 výkresy C.2.3 a C.2.6
AB VJEZDY: celková plocha:219=219,000 [A]
| 25 |  | 56330 |  |  |  |  | VOZOVKOVÉ VRSTVY ZE ŠTĚRKODRTI | [10 empty] | M3 |  | 68.76 | ____________ |  |  |  | ____________
výkresy C.2.3 a C.2.6
STEZKA PRO CHODCE A CYKLISTY - AB - tl. 120 mm: celková plocha x tloušťka:1719*0,12=206,280 [A]
| 26 |  | 56333 |  |  |  |  | VOZOVKOVÉ VRSTVY ZE ŠTĚRKODRTI TL. DO 150MM | [10 empty] | M2 |  | 573 | ____________ |  |  |  | ____________
výkresy C.2.3 a C.2.6
STEZKA PRO CHODCE A CYKLISTY - AB: celková plocha:1719=1 719,000 [A]
| 27 |  | 56334 |  |  |  |  | VOZOVKOVÉ VRSTVY ZE ŠTĚRKODRTI TL. DO 200MM | [10 empty] | M2 |  | 74.5 | ____________ |  |  |  | ____________
výkresy C.2.3 a C.2.6
AB VJEZDY: celková plocha:70=70,000 [A] ŠD PLOCHA U VJEZDU: celková plocha:4,5=4,500 [B] Celkem: A+B=74,500 [C]
| 28 |  | 572123 |  |  |  |  | INFILTRAČNÍ POSTŘIK Z EMULZE DO 1,0KG/M2 | [10 empty] | M2 |  | 73 | ____________ |  |  |  | ____________
výkresy C.2.3 a C.2.6
AB VJEZDY: celková plocha:219=219,000 [A]
| 29 |  | 572211 |  |  |  |  | SPOJOVACÍ POSTŘIK Z ASFALTU DO 0,5KG/M2 | [10 empty] | M2 |  | 620 | ____________ |  |  |  | ____________
0,3 kg/m2 výkresy C.2.3 a C.2.6
STEZKA PRO CHODCE A CYKLISTY - AB: celková plocha:551=551,000 [A] AB VJEZDY: celková plocha:69=69,000 [B] Celkem: A+B=620,000 [C]
| 30 |  | 572221 |  |  |  |  | SPOJOVACÍ POSTŘIK Z ASFALTU DO 1,0KG/M2 | [10 empty] | M2 |  | 7.7 | ____________ |  |  |  | ____________
0,7 kg/m2 výkresy C.2.3 a C.2.6
AB CHODNÍK U ŽEL. PŘEJEZDU: celková plocha:23=23,000 [A]
| 31 |  | 574A31 |  |  |  |  | ASFALTOVÝ BETON PRO OBRUSNÉ VRSTVY ACO 8 TL. 40MM | [10 empty] | M2 |  | 627 | ____________ |  |  |  | ____________
výkresy C.2.3 a C.2.6
STEZKA PRO CHODCE A CYKLISTY - AB: celková plocha:552=552,000 [A] AB VJEZDY: celková plocha:75=75,000 [B] AB CHODNÍK U ŽEL. PŘEJEZDU: celková plocha:0=0,000 [C] Celkem: A+B+C=627,000 [D]
| 32 |  | 574E56 |  |  |  |  | ASFALTOVÝ BETON PRO PODKLADNÍ VRSTVY ACP 16+ TL. 60MM | [10 empty] | M2 |  | 620 | ____________ |  |  |  | ____________
výkresy C.2.3 a C.2.6
STEZKA PRO CHODCE A CYKLISTY - AB: celková plocha:551=551,000 [A] AB VJEZDY: celková plocha:69=69,000 [B] Celkem: A+B=620,000 [C]
| 33 |  | 58260B |  |  |  |  | KRYTY Z BETON DLAŽDIC SE ZÁMKEM BAREV RELIÉFNÍCH TL 80MM BEZ LOŽE | [10 empty] | M2 |  | 28 | ____________ |  |  |  | ____________
reliéfní (slepecká) dlažba výkresy C.2.3 a C.2.6
STEZKA PRO CHODCE A CYKLISTY - AB - varovné a signální pásy: celková plocha:22=22,000 [A] AB VJEZDY - varovné pásy:
celková plocha:6=6,000 [B] VÝMĚNA KRYTU VAROVNÉHO A SIGNÁLNÍHO PÁSU U PŘECHODU U DENISOVA NÁMĚSTÍ: celková plocha:0=0,000 [C] Celkem: A+B+C=28,000 [D]
| 34 |  | 58920 |  |  |  |  | VÝPLŇ SPAR MODIFIKOVANÝM ASFALTEM | [10 empty] | M |  | 4.5 | ____________ |  |  |  | ____________
výkresy C.2.3 a C.2.6
NAPOJENÍ NA STÁV. AB CHODNÍKY: celková délka:4,5=4,500 [A]
|  | 5 |  |  |  |  | Komunikace | [15 empty] | ____________
| 35 |  | 899524 |  |  |  | R | OBETONOVÁNÍ CHRÁNIČEK Z PROSTÉHO BETONU DO C20/25 | [10 empty] | M3 |  | 1.54 | ____________ |  |  |  | ____________
výkresy C.2.3, C.2.8 a C.2.9
KOLEM CHRÁNIČEK: celková délka x prům. plocha v řezu:14*0,11=1,540 [A]
|  | 8 |  |  |  |  | Potrubí | [15 empty] | ____________
|  | 9 |  |  |  |  | Ostatní konstrukce a práce
| 36 |  | 914161 |  |  |  |  | DOPRAVNÍ ZNAČKY ZÁKLADNÍ VELIKOSTI HLINÍKOVÉ FÓLIE TŘ 1 - DODÁVKA A MONTÁŽ | [10 empty] | KUS |  | 1 | ____________ |  |  |  | ____________
výkres C.2.11
NOVÉ SDZ: IP 6:1=1,000 [A]
| 37 |  | 914361 |  |  |  |  | DOPRAV ZNAČKY ZMENŠ VEL HLINÍK FÓLIE TŘ 1 - DOD A MONT | [10 empty] | KUS |  | 32 | ____________ |  |  |  | ____________
výkres C.2.11
NOVÉ SDZ: B 8:1=1,000 [A] C 8a:2=2,000 [B] C 8b:2=2,000 [C] C 9a:12=12,000 [D] C 9b:10=10,000 [E] C 14a:4=4,000 [F] E 7b:1=1,000 [G] Celkem: A+B+C+D+E+F+G=32,000 [H]
| 38 |  | 915111 |  |  |  |  | VODOROVNÉ DOPRAVNÍ ZNAČENÍ BARVOU HLADKÉ - DODÁVKA A POKLÁDKA | [10 empty] | M2 |  | 8.875 | ____________ |  |  |  | ____________
výkres C.2.11
| 39 |  | 91551 |  |  |  |  | VODOROVNÉ DOPRAVNÍ ZNAČENÍ - PŘEDEM PŘIPRAVENÉ SYMBOLY | [10 empty] | KUS |  | 66 | ____________ |  |  |  | ____________
výkres C.2.11
VDZ - "CHODCI" - celkový počet:29=29,000 [A] VDZ - "BICYKL" - celkový počet:28=28,000 [B] VDZ - "DEJ PŘEDNOST V JÍZDĚ" - celkový počet:8=8,000 [C] VDZ - směrová šipka - celkový počet:1=1,000 [D] Celkem: A+B+C+D=66,000 [E]
| 40 |  | 91721 |  |  |  |  | ZÁHONOVÉ OBRUBY Z BETONOVÝCH OBRUBNÍKŮ | [10 empty] | M |  | 375 | ____________ |  |  |  | ____________
výkresy C.2.3, C.2.6 a C.2.7
celková délka:1126=1 126,000 [A]
| 41 |  | 91722 |  |  |  |  | SILNIČNÍ OBRUBY Z BETONOVÝCH OBRUBNÍKŮ | [10 empty] | M |  | 18 | ____________ |  |  |  | ____________
výkresy C.2.3, C.2.6 a C.2.7
celková délka:55=55,000 [A]
| 42 |  | 919111 |  |  |  |  | ŘEZÁNÍ ASFALTOVÉHO KRYTU VOZOVEK TL DO 50MM | [10 empty] | M |  | 13 | ____________ |  |  |  | ____________
výkres C.2.3
NAPOJENÍ NA STÁV. AB CHODNÍKY: celková délka:13=13,000 [A]
| 43 |  | 966183 |  |  |  | R | DEMONTÁŽ REKLAMNÍ TABULE | [10 empty] | KUS |  | 1 | ____________ |  |  |  | ____________
s odvozem na skládku zhotovitele včetně poplatku za uložení výkres C.2.3
|  | 9 |  |  |  |  | Ostatní konstrukce a práce | [15 empty] | ____________
| Celkem: | [22 empty] | ____________
VÝKAZ VÝMĚR
|  |  |  | Stavba: | [8 empty] | 90104x 019/13 |  | DVŮR KRÁLOVÉ N.L. - UL. 28. ŘÍJNA - CYKLOTRASA
|  |  |  | Objekt: | [8 empty] | 90104x-1 |  | SO.102 STEZKA PRO CHODCE A CYKLISTY
|  |  |  | Rozpočet: | [8 empty] | 90104x-1-2 |  | DLÁŽDĚNÝ CHODNÍK
|  |  |  | Objednavatel: | [9 empty] | Město Dvůr Králové nad Labem
|  |  |  | Zhotovitel dokumentace: | [9 empty] | DiK Janák, s.r.o.
Zhotovitel:
[5 empty] | Základní cena: | [11 empty] | ____________ |  |  |  | Kč
[11 empty] | Cena celková: | [5 empty] | ____________ |  |  |  | Kč
[11 empty] | DPH: | [5 empty] | ____________ |  |  |  | Kč
[11 empty] | Cena s daní: | [5 empty] | ____________ |  |  |  | Kč
[6 empty] | Měrné jednotky: | [9 empty] | M2
[6 empty] | Počet měrných jednotek: | [9 empty] | 1518
[6 empty] | Náklad na měrnou jednotku: | [10 empty] | ____________ |  |  |  | Kč
|  |  |  | Vypracoval zadání: |  |  |  |  | Bc. P. Syrovátka | [8 empty] | Vypracoval nabídku:
|  |  |  | Datum zadání: |  |  |  |  | 2014-04-16 | [8 empty] | Datum vypracování nabídky:
|  | 0 |  |  |  |  | Všeobecné konstrukce a práce
| 1 |  | 014101 |  |  |  |  | POPLATKY ZA SKLÁDKU | [10 empty] | M3 |  | 238 | ____________ |  |  |  | ____________
za uložení zeminy
ZEMINA: celková kubatura:(151,2+90)-(0,7+2,5)=238,000 [A]
| 2 |  | 02742 |  |  |  | R | PROVIZORNÍ OCELOVÉ PŘEJEZDY A LÁVKY | [10 empty] | KČ |  | 1 | ____________ |  |  |  | ____________
| 3 |  | 02980 |  |  |  |  | DOPRAVNĚ INŽENÝRSKÉ OPATŘENÍ | [10 empty] | KČ |  | 1 | ____________ |  |  |  | ____________
dopravní značení DIO, včetně případné dokumentace a projednání výkres C.2.12
|  | 0 |  |  |  |  | Všeobecné konstrukce a práce | [15 empty] | ____________
|  | 1 |  |  |  |  | Zemní práce
| 4 |  | 113323 |  |  |  |  | ODSTRAN PODKL VOZOVEK A CHODNÍKŮ Z KAMENIVA NESTMEL | [10 empty] | M3 |  | 0.3 | ____________ |  |  |  | ____________
s odvozem na skládku zhotovitele včetně poplatku za uložení výkres C.2.3
STÁVAJÍCÍ VJEZD: celková plocha x tloušťka:1*0,3=0,300 [A]
| 5 |  | 113433 |  |  |  |  | ODSTRAN KRYTU VOZ A CHOD S ASFALT POJIVEM VČET PODKLADU | [10 empty] | M3 |  | 38.7 | ____________ |  |  |  | ____________
s odvozem na skládku zhotovitele včetně poplatku za uložení výkres C.2.3
STÁVAJÍCÍ ASFALTOVÉ CHODNÍKY A VJEZDY: celková plocha x tloušťka:129*0,3=38,700 [A]
| 6 |  | 113473 |  |  |  |  | ODSTRAN KRYTU VOZOVEK A CHOD Z DLAŽEB KOSTEK VČET PODKL | [10 empty] | M3 |  | 39 | ____________ |  |  |  | ____________
s odvozem na skládku zhotovitele včetně poplatku za uložení výkres C.2.3
STÁVAJÍCÍ VJEZDY: celková plocha x tloušťka:130*0,3=39,000 [A]
| 7 |  | 113483 |  |  |  |  | ODSTRANĚNÍ KRYTU CHODNÍKŮ Z DLAŽDIC VČETNĚ PODKLADU | [10 empty] | M3 |  | 425.4 | ____________ |  |  |  | ____________
s odvozem na skládku zhotovitele včetně poplatku za uložení výkres C.2.3
STÁVAJÍCÍ DLÁŽDĚNÉ CHODNÍKY: celková plocha x tloušťka:1418*0,3=425,400 [A]
| 8 |  | 113513 |  |  |  |  | ODSTRANĚNÍ ZÁHONOVÝCH OBRUBNÍKŮ | [10 empty] | M |  | 61 | ____________ |  |  |  | ____________
s odvozem na skládku zhotovitele včetně poplatku za uložení výkres C.2.3
STÁV. OBRUBY: celková délka:61=61,000 [A]
| 9 |  | 113723 |  |  |  |  | FRÉZOVÁNÍ VOZOVEK ASFALTOVÝCH | [10 empty] | M3 |  | 0.64 | ____________ |  |  |  | ____________
s odvozem na skládku zhotovitele včetně poplatku za uložení výkres C.2.3
STÁVAJÍCÍ AB CHODNÍK U ŽEL. PŘEJEZDU: celková plocha x tloušťka:16*0,04=0,640 [A]
| 10 |  | 123733 |  |  |  |  | ODKOP PRO SPOD STAVBU SILNIC A ŽELEZNIC TŘ. I | [10 empty] | M3 |  | 241.2 | ____________ |  |  |  | ____________
s odvozem na skládku zhotovitele výkresy C.2.6, C.2.7 a C.2.13
PRO CHODNÍK: celková kubatura:151,2=151,200 [A] PRO VÝMĚNU PODLOŽÍ - předpoklad 20% z plochy chodníku: celková plocha x tloušťka:300*0,3=90,000 [B] Celkem: A+B=241,200 [C]
| 11 |  | 125733 |  |  |  |  | VYKOPÁVKY ZE ZEMNÍKŮ A SKLÁDEK TŘ. I | [10 empty] | M3 |  | 3.2 | ____________ |  |  |  | ____________
natěžení a dovoz zeminy ze skládky pro zpětné použití
PRO NÁSYPY:0,7=0,700 [A] PRO ZEMNÍ KRAJNICE:2,5=2,500 [B] Celkem: A+B=3,200 [C]
| 12 |  | 17110 |  |  |  |  | ULOŽENÍ SYPANINY DO NÁSYPŮ SE ZHUTNĚNÍM | [10 empty] | M3 |  | 0.7 | ____________ |  |  |  | ____________
výkresy C.2.7 a C.2.13
celková kubatura:0,7=0,700 [A]
| 13 |  | 17310 |  |  |  |  | ZEMNÍ KRAJNICE A DOSYPÁVKY SE ZHUTNĚNÍM | [10 empty] | M3 |  | 2.5 | ____________ |  |  |  | ____________
výkresy C.2.6 a C.2.7
ZA ZÁHONOVÝMI OBRUBAMI: celková kubatura:2,5=2,500 [A]
| 14 |  | 18110 |  |  |  |  | ÚPRAVA PLÁNĚ SE ZHUTNĚNÍM V HORNINĚ TŘ. I | [10 empty] | M2 |  | 1802 | ____________ |  |  |  | ____________
výkresy C.2.3 a C.2.6
CHODNÍKY - BET. DLAŽBA: celková plocha:1218+49+4=1 271,000 [A] POJÍŽDĚNÉ CHODNÍKY, VJEZDY - BET. DLAŽBA: celková plocha:196+23=219,000 [B] VJEZDY - VEGETAČNÍ TVÁRNICE: celková plocha:12=12,000 [C] VÝMĚNA PODLOŽÍ CHODNÍKU - předpoklad 20% z plochy chodníku: celková plocha:300=300,000 [D] Celkem: A+B+C+D=1 802,000 [E]
|  | 1 |  |  |  |  | Zemní práce | [15 empty] | ____________
|  | 2 |  |  |  |  | Základy
| 15 |  | 21362 |  |  |  |  | DRENÁŽNÍ VRSTVY Z GEOSÍTĚ | [10 empty] | M2 |  | 44.5 | ____________ |  |  |  | ____________
drenážní geokompozit výkresy C.2.3 a C.2.6
PRO ODVODNĚNÍ LOŽE POJÍŽDĚNÝCH CHODNÍKŮ, VJEZDŮ Z BET. DLAŽBY: celková délka x rozvinutá šířka:89*0,5=44,500 [A]
| 16 |  | 21452 |  |  |  |  | SANAČNÍ VRSTVY Z KAMENIVA DRCENÉHO | [10 empty] | M3 |  | 90 | ____________ |  |  |  | ____________
výkresy C.2.3 a C.2.6
VÝMĚNA PODLOŽÍ CHODNÍKU - předpoklad 20% z plochy chodníku: celková plocha x tloušťka:300*0,3=90,000 [A]
|  | 2 |  |  |  |  | Základy | [15 empty] | ____________
|  | 5 |  |  |  |  | Komunikace
| 17 |  | 562131 |  |  |  |  | VOZOVKOVÉ VRSTVY Z MATERIÁLŮ STABIL CEMENTEM TŘ I TL DO 150MM | [10 empty] | M2 |  | 219 | ____________ |  |  |  | ____________
směs stmelená cementem SC 0/32 C3/4 výkresy C.2.3 a C.2.6
POJÍŽDĚNÉ CHODNÍKY, VJEZDY - BET. DLAŽBA: celková plocha:196+23=219,000 [A]
| 18 |  | 56330 |  |  |  |  | VOZOVKOVÉ VRSTVY ZE ŠTĚRKODRTI | [10 empty] | M3 |  | 0.9 | ____________ |  |  |  | ____________
výkresy C.2.3 a C.2.6
DOSYPÁNÍ ZA ZÁHONOVÝMI OBRUBAMI: celková kubatura:0,9=0,900 [A]
| 19 |  | 56332 |  |  |  |  | VOZOVKOVÉ VRSTVY ZE ŠTĚRKODRTI TL. DO 100MM | [10 empty] | M2 |  | 1271 | ____________ |  |  |  | ____________
výkresy C.2.3 a C.2.6
CHODNÍKY - BET. DLAŽBA: celková plocha:1218+49+4=1 271,000 [A]
| 20 |  | 56333 |  |  |  |  | VOZOVKOVÉ VRSTVY ZE ŠTĚRKODRTI TL. DO 150MM | [10 empty] | M2 |  | 1514 | ____________ |  |  |  | ____________
výkresy C.2.3 a C.2.6
CHODNÍKY - BET. DLAŽBA: celková plocha:1218+49+4=1 271,000 [A] POJÍŽDĚNÉ CHODNÍKY, VJEZDY - BET. DLAŽBA: celková plocha:196+23=219,000 [B] VJEZDY - VEGETAČNÍ TVÁRNICE:
počet vrstev x celková plocha:2*12=24,000 [C] Celkem: A+B+C=1 514,000 [D]
| 21 |  | 56932 |  |  |  |  | ZPEVNĚNÍ KRAJNIC ZE ŠTĚRKODRTI TL. DO 100MM | [10 empty] | M2 |  | 2 | ____________ |  |  |  | ____________
výkres C.2.3
U AB CHODNÍKU U ŽEL. PŘEJEZDU: celková plocha:2=2,000 [A]
| 22 |  | 572221 |  |  |  |  | SPOJOVACÍ POSTŘIK Z ASFALTU DO 1,0KG/M2 | [10 empty] | M2 |  | 16 | ____________ |  |  |  | ____________
0,7 kg/m2 výkresy C.2.3 a C.2.6
AB CHODNÍK U ŽEL. PŘEJEZDU: celková plocha:16=16,000 [A]
| 23 |  | 574A31 |  |  |  |  | ASFALTOVÝ BETON PRO OBRUSNÉ VRSTVY ACO 8 TL. 40MM | [10 empty] | M2 |  | 16 | ____________ |  |  |  | ____________
výkresy C.2.3 a C.2.6
AB CHODNÍK U ŽEL. PŘEJEZDU: celková plocha:16=16,000 [A]
| 24 |  | 582612 |  |  |  |  | KRYTY Z BETON DLAŽDIC SE ZÁMKEM ŠEDÝCH TL 80MM DO LOŽE Z KAM | [10 empty] | M2 |  | 1218 | ____________ |  |  |  | ____________
výkresy C.2.3 a C.2.6
CHODNÍKY - BET. DLAŽBA - běžná dlažba: celková plocha:1218=1 218,000 [A]
| 25 |  | 582615 |  |  |  |  | KRYTY Z BETON DLAŽDIC SE ZÁMKEM BAREV TL 80MM DO LOŽE Z KAM | [10 empty] | M2 |  | 200 | ____________ |  |  |  | ____________
výkresy C.2.3 a C.2.6
CHODNÍK - BET. DLAŽBA - kontrastní pás podél nástupní hrany autobusové zastávky: celková plocha:4=4,000 [A] POJÍŽDĚNÉ CHODNÍKY, VJEZDY - BET. DLAŽBA - běžná dlažba: celková plocha:196=196,000 [B]
Celkem: A+B=200,000 [C]
| 26 |  | 58261B |  |  |  |  | KRYTY Z BETON DLAŽDIC SE ZÁMKEM BAREV RELIÉF TL 80MM DO LOŽE Z KAM | [10 empty] | M2 |  | 72 | ____________ |  |  |  | ____________
reliéfní (slepecká) dlažba výkresy C.2.3 a C.2.6
CHODNÍKY - BET. DLAŽBA - varovné a signální pásy: celková plocha:49=49,000 [A] POJÍŽDĚNÉ CHODNÍKY, VJEZDY - BET. DLAŽBA - varovné pásy: celková plocha:23=23,000 [B] Celkem: A+B=72,000 [C]
| 27 |  | 58401 |  |  |  | R | VOZOVKOVÉ KRYTY Z VEGETAČNÍCH DÍLCŮ DO LOŽE ZE ŠTĚRKOPÍSKU TL DO 100MM | [10 empty] | M2 |  | 12 | ____________ |  |  |  | ____________
výkresy C.2.3 a C.2.6
VJEZDY - VEGETAČNÍ TVÁRNICE: celková plocha:12=12,000 [A]
| 28 |  | 587202 |  |  |  |  | PŘEDLÁŽDĚNÍ KRYTU Z DROBNÝCH DLAŽEBNÍCH KOSTEK | [10 empty] | M2 |  | 9 | ____________ |  |  |  | ____________
výkres C.2.3
STÁVAJÍCÍ VJEZD: celková plocha:9=9,000 [A]
| 29 |  | 587206 |  |  |  |  | PŘEDLÁŽDĚNÍ KRYTU Z BETONOVÝCH DLAŽDIC SE ZÁMKEM | [10 empty] | M2 |  | 8 | ____________ |  |  |  | ____________
výkres C.2.3
STÁVAJÍCÍ VJEZD A VSTUPY: celková plocha:8=8,000 [A]
| 30 |  | 58920 |  |  |  |  | VÝPLŇ SPAR MODIFIKOVANÝM ASFALTEM | [10 empty] | M |  | 21 | ____________ |  |  |  | ____________
výkresy C.2.3 a C.2.6
NAPOJENÍ NA STÁV. AB CHODNÍKY A VJEZDY: celková délka:21=21,000 [A]
|  | 5 |  |  |  |  | Komunikace | [15 empty] | ____________
|  | 7 |  |  |  |  | Přidružená stavební výroba
| 31 |  | 711117 |  |  |  |  | IZOLACE BĚŽNÝCH KONSTRUKCÍ PROTI ZEMNÍ VLHKOSTI Z NOPOVÉ FÓLIE | [10 empty] | M2 |  | 141 | ____________ |  |  |  | ____________
včetně ukončující lišty výkresy C.2.3 a C.2.6
PODÉL POZEMNÍCH OBJEKTŮ: délka x rozvinutá šířka:141*1=141,000 [A]
|  | 7 |  |  |  |  | Přidružená stavební výroba | [15 empty] | ____________
|  | 8 |  |  |  |  | Potrubí
| 32 |  | 89923 |  |  |  |  | VÝŠKOVÁ ÚPRAVA KRYCÍCH HRNCŮ | [10 empty] | KUS |  | 5 | ____________ |  |  |  | ____________
VODOVODNÍ UZÁVĚRY: celkový počet (předpoklad):3=3,000 [A] PLYNOVODNÍ UZÁVĚRY: celkový počet (předpoklad):2=2,000 [B] Celkem: A+B=5,000 [C]
|  | 8 |  |  |  |  | Potrubí | [15 empty] | ____________
|  | 9 |  |  |  |  | Ostatní konstrukce a práce
| 33 |  | 9111A1 |  |  |  |  | ZÁBRADLÍ SILNIČNÍ S VODOR MADLY - DODÁVKA A MONTÁŽ | [10 empty] | M |  | 4 | ____________ |  |  |  | ____________
výkresy C.2.3 a C.2.10
celková délka:4=4,000 [A]
| 34 |  | 91721 |  |  |  |  | ZÁHONOVÉ OBRUBY Z BETONOVÝCH OBRUBNÍKŮ | [10 empty] | M |  | 624 | ____________ |  |  |  | ____________
výkresy C.2.3, C.2.6 a C.2.7
celková délka:624=624,000 [A]
| 35 |  | 919111 |  |  |  |  | ŘEZÁNÍ ASFALTOVÉHO KRYTU VOZOVEK TL DO 50MM | [10 empty] | M |  | 21 | ____________ |  |  |  | ____________
výkres C.2.3
NAPOJENÍ NA STÁV. AB CHODNÍKY A VJEZDY: celková délka:21=21,000 [A]
| 36 |  | 966811 |  |  |  |  | ODSTRANĚNÍ KOVOVÉHO ZÁBRADLÍ | [10 empty] | M |  | 24 | ____________ |  |  |  | ____________
s odvozem na skládku zhotovitele včetně poplatku za uložení výkres C.2.3
STÁVAJÍCÍ ZÁBRADLÍ: celková délka:24=24,000 [A]
|  | 9 |  |  |  |  | Ostatní konstrukce a práce | [15 empty] | ____________
| Celkem: | [22 empty] | ____________
| 10 | 10 | [7 empty] | Přeložky inženýrských sítí | [9 empty] | soubor |  |  |  |  | 250000
|  | REZERVA |  |  |  |  | 10% | [20 empty] | ____________