## Soupis položek+
ozn.stavby: Město DKnL
název akce: MŠ Lipnice
objekt: ELEKTROINSTALACE
Soupis položek
p.č. | č.položky | popis položky | mj. | množství | cena/mj. | cena celkem | Nh/mj. | Nh celkem | DPH | VKP | TC | kap.
Dodávky zařízení
1 | 0 | úprava rozváděče R3 | ks | 1
2 | 435108 | jistič LPN 3pól/ch.B/ 50A | ks | 1
3 | 591111 | akumulační kamna EMKO E60AK | ks | 3
4 | 591111 | akumulační kamna EMKO E80AK | ks | 1
5 | 521011 | koupelnový infrazářič 1200W | ks | 1
součet
Materiál elektromontážní
6 | 321163 | trubka ohebná LPE2/2316 | m | 48
7 | 321164 | trubka ohebná LPE2/2323 | m | 26
8 | 333111 | lišta vkládací LHD 20x20 | m | 30
9 | 311115 | krabice univerzální/přístrojová KU68-1901 | ks | 25
10 | 311117 | krabice univerz/rozvodka KU68-1903 vč.KO68 +S66 | ks | 3
11 | 311315 | krabice odbočná kruhová KO97/5 vč.KO97V | ks | 8
12 | 311325 | krabice odbočná KO125 vč.KO125V | ks | 1
13 | 101105 | kabel CYKY 3x1,5 | m | 18
14 | 101105 | kabel CYKY 3x1,5 | m | 112
15 | 101106 | kabel CYKY 3x2,5 | m | 128
16 | 101305 | kabel CYKY 5x1,5 | m | 95
17 | 101306 | kabel CYKY 5x2,5 | m | 79
18 | 171106 | vodič CY 2,5 /H07V-U/ | m | 21
19 | 209401 | kabel UTP cat5 PVC 4P | m | 46
20 | 209351 | VF koaxiální kabel VCEJY 75-3 | m | 42
21 | 204213 | kabel SYKFY 5x2x0,5 | m | 37
22 | 160305 | šňůra CGSG 5x1,5 | m | 8
23 | 160306 | šňůra CGSG 5x2,5 | m | 8
24 | 295081 | svorka zemnící Bernard/ZSA16 | ks | 5
25 | 295082 | pásek Cu ke svorce Bernard | ks | 5
26 | 410130 | SESTAVA spínač 1pól Tango 10A/250Vstř řaz.1 |  | 1
27 | 409820 | spínač/strojek 10A/250Vstř 3558-A01340 řaz. 1,1So | ks | 1
28 | 410101 | kryt spínače 1-duchý 3558A-A651 pro ř.1,6,7,1/0 | ks | 1
29 | 420091 | rámeček pro 1 přístroj Tango 3901A-B10 | ks | 1
30 | 410150 | SESTAVA přepínač sériový Tango 10A/250Vstř řaz.5 |  | 2
31 | 409826 | přepínač/strojek 10A/250Vstř 3558-A05340 řazení 5 | ks | 2
32 | 410102 | kryt spínače dělený 3558A-A652 pro ř.5,6+6,1/0+1/0 | ks | 2
33 | 420091 | rámeček pro 1 přístroj Tango 3901A-B10 | ks | 2
34 | 410151 | SESTAVA přepín střídavý Tango 10A/250Vstř řaz.6 |  | 2
35 | 409822 | přepínač/strojek 10A/250Vstř 3558-A06340 řaz.6,6So | ks | 2
36 | 410101 | kryt spínače 1-duchý 3558A-A651 pro ř.1,6,7,1/0 | ks | 2
37 | 420091 | rámeček pro 1 přístroj Tango 3901A-B10 | ks | 2
38 | 420002 | zásuvka 16A/250Vstř Tango 5518A-A2359 clonky | ks | 14
39 | 420091 | rámeček pro 1 přístroj Tango 3901A-B10 | ks | 14
40 | 420060 | SESTAVA zásuvka TV+R Tango 5011-A3503 koncová |  | 1
41 | 420030 | strojek zásuvky TV+R 5011-A3503 (EU3503) koncový | ks | 1
42 | 420050 | kryt zásuvky TV+R(+SAT) Tango 5011A-A00300 | ks | 1
43 | 420091 | rámeček pro 1 přístroj Tango 3901A-B10 | ks | 1
44 | 420070 | SESTAVA zásuvka 1xTelefon Tango 5013U-A00103 |  | 1
45 | 420040 | strojek zásuvky 1xTelefon 5013U-A00103 -kontrola | ks | 1
46 | 420051 | kryt zásuvky 1xTelefon Tango 5013A-A00213 | ks | 1
47 | 420091 | rámeček pro 1 přístroj Tango 3901A-B10 | ks | 1
48 | 420086 | SESTAVA zásuvka komunikační Tango 2xRJ45-8 |  | 1
49 | 420053 | kryt zásuvky komunikační Tango 5014A-A100 | ks | 1
50 | 420091 | rámeček pro 1 přístroj Tango 3901A-B10 | ks | 1
51 | 420204 | zásuvka komunik ModularJack RJ45-8Cat.5e 1208.10 | ks | 2
52 | 420212 | nosná maska pro 2xZásuvka ModularJack 5014A-B1018 | ks | 1
53 | 511222 | sví žár AuraD2 IN-22K52/042/M4 E27 IP41pr350 40255 | ks | 2
54 | 591121 | žárovka E27 18W | ks | 4
55 | 513921 | svítidlo záři modus LLX 1x36W/IP20 ALU | ks | 4
56 | 592151 | zářivka lineární 36W | ks | 4
57 | 513921 | svítidlo záři modus LLX 2x58W/IP20 ALU | ks | 6
58 | 592151 | zářivka lineární 58W | ks | 12
59 | 551111 | nouzové svítidlo zarivkové 8W/1hod | ks | 2
60 | 418111 | termostat REGO 97302 | ks | 2
61 | 418111 | termostat REGO 97311 | ks | 1
62 | 481111 | domácí telefon UD 1133 | ks | 1
63 | 481111 | domácí telefon zámek dveřní | ks | 1
64 | 511010 | autonomní požární hlásič | ks | 1
součet
Elektromontáže
65 | 210120452 | jistič vč.zapojení 3pól/63A | ks | 1
66 | 210010002 | trubka plast ohebná,pod omítkou,typ 2316/pr.16 | m | 48
67 | 210010003 | trubka plast ohebná,pod omítkou,typ 2323/pr.23 | m | 26
68 | 210010003 | trubka plast ohebná,pod omítkou,typ 2323/pr.23 | m | 26
69 | 210010105 | lišta vkládací úplná pevně uložená do š.40mm | m | 30
70 | 210010301 | krabice přístrojová bez zapojení | ks | 25
71 | 210010321 | krabicová rozvodka vč.svorkovn.a zapojení(-KR68) | ks | 3
72 | 210010312 | krabice odbočná bez svorkovnice a zapojení(-KO97) | ks | 8
73 | 210010313 | krabice odbočná bez svorkovnice a zapojení(-KO125) | ks | 1
74 | 210810048 | kabel(-CYKY) pevně uložený do 3x6/4x4/7x2,5 | m | 18
75 | 210810048 | kabel(-CYKY) pevně uložený do 3x6/4x4/7x2,5 | m | 112
76 | 210810048 | kabel(-CYKY) pevně uložený do 3x6/4x4/7x2,5 | m | 128
77 | 210810048 | kabel(-CYKY) pevně uložený do 3x6/4x4/7x2,5 | m | 95
78 | 210810048 | kabel(-CYKY) pevně uložený do 3x6/4x4/7x2,5 | m | 65
79 | 210800851 | vodič Cu(-CY,CYA) pevně uložený do 1x35 | m | 21
80 | 210950341 | vodič/kabel v trubce jednotková hmotnost do 0,4kg | m | 46
81 | 210803501 | kabel koaxiální volně uložený | m | 42
82 | 210860281 | kabel SYKY/SYKFY/JXFE/JXKE do 30x3x0,5 pevně ul. | m | 37
83 | 210802406 | šňůra střední volně ulož.do 2x6/4x4/5x2,5/7x1,5 | m | 8
84 | 210802406 | šňůra střední volně ulož.do 2x6/4x4/5x2,5/7x1,5 | m | 8
85 | 210220321 | svorka na potrubí vč.pásku (Bernard) | ks | 5
86 | 210110041 | spínač zapuštěný vč.zapojení 1pólový/řazení 1 | ks | 1
87 | 210110043 | přepínač zapuštěný vč.zapojení sériový/řazení 5-5A | ks | 2
88 | 210110045 | přepínač zapuštěný vč.zapojení střídavý/řazení 6 | ks | 2
89 | 210111011 | zásuvka domovní zapuštěná vč.zapojení | ks | 14
90 | 210111311 | zásuvka domovní sdělovací 1násobná vč.zapojení | ks | 1
91 | 210111311 | zásuvka domovní sdělovací 1násobná vč.zapojení | ks | 1
92 | 210111312 | zásuvka domovní sdělovací 2násobná vč.zapojení | ks | 1
93 | 210200012 | svítidlo žárovkové bytové stropní/více zdrojů | ks | 2
94 | 210201002 | svítidlo zářivkové bytové stropní/1 zdroj | ks | 4
95 | 210201002 | svítidlo zářivkové bytové stropní/2 zdroje | ks | 6
96 | 210200045 | svítidlo žárovkové orientační | ks | 2
97 | 210110081 | termostat prostorový | ks | 3
98 | 210160141 | domácí telefon UD 1133 | ks | 1
99 | 210160141 | domácí telefon zámek dveřní | ks | 1
100 | 210200011 | autonomní požární hlásič | ks | 1
101 | 210200101 | koupelnový infrazářič | ks | 1
102 | 210100001 | ukončení v rozvaděči vč.zapojení vodiče do 2,5mm2 | ks | 48
103 | 210100002 | ukončení v rozvaděči vč.zapojení vodiče do 6mm2 | ks | 4
104 | 210100003 | ukončení v rozvaděči vč.zapojení vodiče do 16mm2 | ks | 8
105 | 210100219 | ukončení šňůry do 5x6 | ks | 8
součet
Ostatní náklady
106 | 218009001 | poplatek za recyklaci svítidla | ks | 10
107 | 218009011 | poplatek za recyklaci světelného zdroje | ks | 16
108 | 218009011 | poplatek za recyklaci světelného zdroje | ks | 12
109 | 219000101 | demontáže | hod | 24
110 | 219000101 | úprava dom. telefonu | hod | 5
111 | 219000101 | zapojení STA | hod | 4
112 | 219000101 | montáž akumulačních kamen (složení,doprava) | hod | 42
113 | 219000101 | výchozí revize | hod | 12
114 | 218009011 | poplatek za recyklaci světelného zdroje | ks | 12
součet
Datum: 22.2.2012
Vypracoval: