## Soupis položek+
ozn.stavby: Město DK
název akce: Rekonstrukce školy J.A.Komeského pro účely MÚ DK.
objekt: Elektronická komunikace.
Výkaz výměr
p.č. | č.položky | popis položky | mj. | množství | cena/mj. | cena celkem | Nh/mj. | Nh celkem | DPH | VKP | TC | kap.
Materiál elektromontážní
|  | SKS | [8 empty] | H | ME
1 | 313115 | krabice lištová hran LK80X28/1 | ks | 4 |  |  | 0 | 0 | S | * | H | ME
2 | 311115 | krabice univerzální/přístrojová KU68-1901 | ks | 9 |  | 0 | 0 | 0 | S | * | H | ME
3 | 340231 | krabice přístrojová PK60 71x60x55 | ks | 22 |  | 0 | 0 | 0 | S | * | H | ME
4 | 209406 | kabel UTP Cat.6 | m | 3750 |  | 0 | 0 | 0 | S | * | H | ME
5 | 204214 | kabel SYKFY 10x2x0,5 | m | 63 |  | 0 | 0 | 0 | S | * | H | ME
6 | 420189 | zásuvka komunikační Swing 2xRJ45-8 |  | 34 |  | 0 | 0 | 0 | S | * | H | ME
7 | 457327 | docházkový terminál | ks | 2 |  | 0 | 0 | 0 | S | * | H | ME
8 | 453121 | Patch panel 24 port cat 6 | ks | 2 |  | 0 | 0 | 0 | S | * | H | ME
9 | 453115 | vyvazovací panel RAX-VP-X13-A | ks | 2 |  | 0 | 0 | 0 | S | * | H | ME
10 | 457211 | rozvodný panel pro 19" rozváděče RAB-PD-X07-A | ks | 1 |  | 0 | 0 | 0 | S | * | H | ME
11 | 457215 | ukládací police RAX-UP-550-A4 | 19 | 1 |  | 0 | 0 | 0 | S | * | H | ME
12 | 311116 | Patch cord U/UTP cat 6,1m | ks | 34 |  | 0 | 0 | 0 | S | * | H | ME
13 | 311117 | Switch layer 2,48x10/100/1000port,2xSFP combo | ks | 1 |  | 0 | 0 | 0 | S | * | H | ME
|  | port CISCO SG220 5C |  |  |  | 0 | 0 | 0 |  | & | H | ME
14 | 311201 | Cisco Gigabit Ethernet SX SFP modul,LC,MM,550m | ks | 1 |  | 0 | 0 | 0 | S | * | H | ME
|  | CISCO MGBSX1 |  |  |  | 0 | 0 | 0 |  | & | H | ME
|  | dílčí součet | [9 empty] | ME
|  | EZS | [8 empty] | K | ME
15 | 204112 | kabel SYKFY 2x2x0,5 | m | 565 |  | 0 | 0 | 0 | S | * | K | ME
16 | 204111 | kabel FI-HX04/02 | m | 48 |  | 0 | 0 | 0 | S | * | K | ME
17 | 311331 | skříň rozvodná KT250 | ks | 4 |  | 0 | 0 | 0 | S | * | K | ME
18 | 457211 | LCD klávesnice programovací MK7 | ks | 2 |  | 0 | 0 | 0 | S | * | K | ME
19 | 457211 | koncentrátor pro 8.zón a 4PGM výstupy G8 | ks | 4 |  | 0 | 0 | 0 | S | * | K | ME
20 | 457221 | PIR detektor s půkulatou čočkou,12m dosah RXC-ST | ks | 20 |  | 0 | 0 | 0 | S | * | K | ME
21 | 456111 | nezálohovaná lastová vnitřní siréna s majákem SA91 | ks | 1 |  | 0 | 0 | 0 | S | * | K | ME
22 | 413204 | ovládací bezpečnostní tlačítko do stolu | ks | 6 |  | 0 | 0 | 0 | S | * | K | ME
23 | 457824 | napájecí zdroj s akumulátory | ks | 2 |  | 0 | 0 | 0 | S | * | K | ME
24 | 321212 | trubka ohebná LPE1/2316E | m | 160 |  | 0 | 0 | 0 | S | * | K | ME
|  | dílčí součet | [9 empty] | ME
|  | EPS | [8 empty] | M | ME
25 | 207001 | kabel JY(St)Y 1x2x0,8 | m | 166 |  | 0 | 0 | 0 | S | * | M | ME
26 | 208301 | kabel PRAFlaGuard.F PH120-R 1x2x0,8 | m | 55 |  | 0 | 0 | 0 | S | * | M | ME
27 | 311116 | skříň tlačítka ABS červená CS | ks | 3 |  | 0 | 0 | 0 | S | * | M | ME
28 | 450600 | elektronika tlačítka s odděl.S9200(PAM) | ks | 3 |  | 0 | 0 | 0 | S | * | M | ME
29 | 409011 | patice STANDARD pro hlásiče IQ8Quad | ks | 18 |  | 0 | 0 | 0 | S | * | M | ME
30 | 450602 | optický hlásič PAM s IQ8Quad | ks | 18 |  | 0 | 0 | 0 | S | * | M | ME
31 | 456112 | multifunkční siréna EN 54-3,9-29V,107dB | ks | 2 |  | 0 | 0 | 0 | S | * | M | ME
32 | 340112 | mikromodul sběrnice ESSERBUS (karta pro rozšíření) | ks | 1 |  | 0 | 0 | 0 | S | * | M | ME
33 | 311115 | krabice univerzální/přístrojová KU68-1901 | ks | 5 |  | 0 | 0 | 0 | S | * | M | ME
34 | 321212 | trubka ohebná LPE1/2316E | m | 120 |  | 0 | 0 | 0 | S | * | M | ME
|  | dílčí součet | [9 empty] | ME
|  | MR+JČ | [8 empty] | N | ME
35 | 130105 | kabel 1kV CXKH-V 3x1,5 | m | 256 |  | 0 | 0 | 0 | S | * | N | ME
36 | 101105 | kabel CYKY 3x1,5 | m | 47 |  | 0 | 0 | 0 | S | * | N | ME
37 | 456312 | reproduktor soustava na stěnu ARS 390 | ks | 6 |  | 0 | 0 | 0 | S | * | N | ME
38 | 456312 | reproduktor stropní do podhledu RPT92 | ks | 15 |  | 0 | 0 | 0 | S | * | N | ME
39 | 456621 | regulátor hlasitosti PR104 | ks | 11 |  | 0 | 0 | 0 | S | * | N | ME
40 | 457516 | podružné hodiny oboustranné BETA PLUS C2 3D 24V | ks | 2 |  | 0 | 0 | 0 | S | * | N | ME
41 | 311116 | krabice univerzální/odbočná KU68-1902 vč.KO68 | ks | 19 |  | 0 | 0 | 0 | S | * | N | ME
42 | 321212 | trubka ohebná LPE1/2316E | m | 85 |  | 0 | 0 | 0 | S | * | N | ME
|  | dílčí součet | [9 empty] | ME
|  | Propojení ústředen | [8 empty] | O | ME
43 | 130505 | kabel 1kV CXKH-V 12x1,5 | m | 360 |  | 0 | 0 | 0 | S | * | O | ME
44 | 101106 | kabel CYKY 3x2,5 | m | 130 |  | 0 | 0 | 0 | S | * | O | ME
45 | 340211 | parapetní kanál PK 140x70D | m | 10 |  | 0 | 0 | 0 | S | * | O | ME
46 | 340213 | /PK140x70/ kryt spojovací 8442 | ks | 6 |  | 0 | 0 | 0 | S | * | O | ME
47 | 340201 | přepážka kabelového žlabu PK 140x70 | m | 10 |  | 0 | 0 | 0 | S | * | O | ME
48 | 333161 | lišta vkládací LH 40x40 | m | 100 |  | 0 | 0 | 0 | S | * | O | ME
49 | 311116 | krabice univerzální/odbočná KU68-1902 vč.KO68 | ks | 21 |  | 0 | 0 | 0 | S | * | O | ME
50 | 171102 | mikrotrubička 10/8 | m | 1300 |  | 0 | 0 | 0 | S | * | O | ME
|  | dílčí součet | [9 empty] | ME
|  | součet |  |  |  | 0 |  | 0 |  |  |  | ME
Elektromontáže
|  | SKS | [8 empty] | H | CE
51 | 210010331 | krabice lištová bez zapojení(LK80/1) | ks | 4 |  | 0 | 0 | 0 | S |  | H | CE
52 | 210010301 | krabice přístrojová bez zapojení | ks | 9 |  | 0 | 0 | 0 | S |  | H | CE
53 | 210020451 | krabice do kabelového žlabu bez zapoj vodičů | ks | 22 |  | 0 | 0 | 0 | S |  | H | CE
54 | 210950321 | kabel UTP cat 6 pevně ul. | m | 3750 |  | 0 | 0 | 0 | S |  | H | CE
55 | 210860281 | kabel SYKFY 10x2x0.5 pevně ul. | m | 63 |  | 0 | 0 | 0 | S |  | H | CE
56 | 210111312 | zásuvka domovní sdělovací 2násobná vč.zapojení | ks | 34 |  | 0 | 0 | 0 | S |  | H | CE
57 | 210140496 | docházkový terminál | ks | 2 |  | 0 | 0 | 0 | S |  | H | CE
58 | 210140481 | Patch panel 24 port cat 6 | ks | 2 |  | 0 | 0 | 0 | S |  | H | CE
59 | 210140481 | vyvazovací panel RAX-VP-X13-A | ks | 2 |  | 0 | 0 | 0 | S |  | H | CE
60 | 210140621 | rozvodný panel pro 19" rozváděče RAB-PD-X07-A | ks | 1 |  | 0 | 0 | 0 | S |  | H | CE
61 | 210140631 | ukládací police RAX-UP-550-A4 | ks | 1 |  | 0 | 0 | 0 | S |  | H | CE
62 | 210010311 | Patch cord U/UTP cat 6,1m | ks | 34 |  | 0 | 0 | 0 | S |  | H | CE
63 | 210010321 | Switch layer 2,48x10/100/1000port | ks | 1 |  | 0 | 0 | 0 | S |  | H | CE
64 | 210010301 | Cisco Gigabit Ethernet Sx SFP modul | ks | 1 |  | 0 | 0 | 0 | S |  | H | CE
65 | 210021001 | měření strukturované kabeláže | ks | 34 |  | 0 | 0 | 0 | S | * | H | CE
66 | 210021002 | vystavení měřících protokolů | ks | 34 |  | 0 | 0 | 0 | S | * | H | CE
67 | 210021003 | ukončení kabelů UTP | ks | 34 |  | 0 | 0 | 0 | S | * | H | CE
|  | dílčí součet | [9 empty] | CE
|  | EZS | [8 empty] | K | CE
68 | 210860281 | kabel SYKFY 2x2x0.5 pevně ul. | m | 565 |  | 0 | 0 | 0 | S |  | K | CE
69 | 210860281 | kabel FI-HX04/02 pevně ul. | m | 48 |  | 0 | 0 | 0 | S |  | K | CE
70 | 210010315 | skříň rozvodná bez svorkovnice a zapojení(-KT250) | ks | 4 |  | 0 | 0 | 0 | S |  | K | CE
71 | 210140621 | LCD klávesnice programovací MK7 | ks | 2 |  | 0 | 0 | 0 | S |  | K | CE
72 | 210140621 | koncentrátor pro 8.zón a 4 PGM výstupy G8 | ks | 4 |  | 0 | 0 | 0 | S |  | K | CE
73 | 210140621 | PIR detektor RXC-ST s půlkulatou čočkou,12m dosah | ks | 20 |  | 0 | 0 | 0 | S |  | K | CE
74 | 210140652 | nezálohovaná lastová vnitřní siréna SA 913F | ks | 1 |  | 0 | 0 | 0 | S |  | K | CE
75 | 210110021 | ovládací bezpečnostní tlačítko | ks | 6 |  | 0 | 0 | 0 | S |  | K | CE
76 | 457821 | napajecí zdroj s akumulátory | ks | 2 |  | 0 | 0 | 0 | S | * | K | CE
77 | 457821 | přeprogramování systému EZS | ks | 1 |  | 0 | 0 | 0 | S | * | K | CE
78 | 210010002 | trubka plast ohebná,pod omítkou,typ 2316/pr.16 | m | 160 |  | 0 | 0 | 0 | S |  | K | CE
|  | dílčí součet | [9 empty] | CE
|  | EPS | [8 empty] | M | CE
79 | 210010311 | skříň tlačítka ABS červená CS | ks | 3 |  | 0 | 0 | 0 | S |  | M | CE
80 | 210140431 | elektronika tlačítka s odděl.S9200(PAM) | ks | 3 |  | 0 | 0 | 0 | S |  | M | CE
81 | 210110041 | patice STANDARD pro hlásiče IQ8Quad | ks | 18 |  | 0 | 0 | 0 | S |  | M | CE
82 | 210140431 | optický hlásič PAM s IQ8Quad | ks | 18 |  | 0 | 0 | 0 | S |  | M | CE
83 | 210140652 | multifunkční siréna EN 54-3,9-29V,107dB | ks | 2 |  | 0 | 0 | 0 | S |  | M | CE
84 | 210810951 | kabel JY(St)Y 1x2x0.8 pevně ul. | m | 166 |  | 0 | 0 | 0 | S |  | M | CE
85 | 210810048 | kabel PRAlaGuard 1x2x0.8 pevně ul. | m | 55 |  | 0 | 0 | 0 | S |  | M | CE
86 | 210010301 | krabice přístrojová bez zapojení | ks | 5 |  | 0 | 0 | 0 | S |  | M | CE
87 | 210021364 | programové nastavení systému EPS | ks | 1 |  | 0 | 0 | 0 | S | * | M | CE
88 | 210021001 | zkušební provoz a předávací dokumentace | ks | 1 |  | 0 | 0 | 0 | S | * | M | CE
89 | 210010002 | trubka plast ohebná,pod omítkou,typ 2316/pr.16 | m | 120 |  | 0 | 0 | 0 | S |  | M | CE
|  | dílčí součet | [9 empty] | CE
|  | MR+JČ | [8 empty] | N | CE
90 | 210950341 | kabel CXKH-V 3x1.5 pevně ul. | m | 256 |  | 0 | 0 | 0 | S |  | N | CE
91 | 210950341 | kabel CYKY 3Cx1.5 pevně ul. | m | 47 |  | 0 | 0 | 0 | S |  | N | CE
92 | 210140481 | reproduktor do podhledu | ks | 15 |  | 0 | 0 | 0 | S |  | N | CE
93 | 210140481 | reproduktor nástěnný | ks | 6 |  | 0 | 0 | 0 | S |  | N | CE
94 | 210140481 | regulátor hlasitosti | ks | 11 |  | 0 | 0 | 0 | S |  | N | CE
95 | 210140498 | podružné hodiny oboustranné BETA PLUS | ks | 2 |  | 0 | 0 | 0 | S |  | N | CE
96 | 210010311 | krabice odbočná bez svorkovnice a zapojení(-KO68) | ks | 19 |  | 0 | 0 | 0 | S |  | N | CE
97 | 210100001 | programové nastavení systému MR | ks | 1 |  | 0 | 0 | 0 | S | * | N | CE
98 | 210100002 | zkušební provoz,předávací dokumentace | ks | 1 |  | 0 | 0 | 0 | S | * | N | CE
99 | 210010002 | trubka plast ohebná,pod omítkou,typ 2316/pr.16 | m | 85 |  | 0 | 0 | 0 | S |  | N | CE
|  | dílčí součet | [9 empty] | CE
|  | Propojení ústředen | [8 empty] | O | CE
100 | 210810953 | kabel CXKH-V) 12x1,5 pevně ul. | m | 360 |  | 0 | 0 | 0 | S |  | O | CE
101 | 210810048 | kabel CYKY 3x2.5 pevně ul. | m | 130 |  | 0 | 0 | 0 | S |  | O | CE
102 | 210020412 | kabelový žlab s víkem do š.170mm | m | 10 |  | 0 | 0 | 0 | S |  | O | CE
103 | 210010105 | lišta vkládací úplná pevně uložená do š.40mm | m | 100 |  | 0 | 0 | 0 | S |  | O | CE
104 | 210010311 | krabice odbočná bez svorkovnice a zapojení(-KO68) | ks | 21 |  | 0 | 0 | 0 | S |  | O | CE
105 | 210800851 | mikrotrubička 10/8 | m | 1300 |  | 0 | 0 | 0 | S |  | O | CE
|  | dílčí součet | [9 empty] | CE
|  | součet |  |  |  | 0 |  | 0 |  |  |  | CE
Datum: 7.10.2016
Vypracoval: |  | Mikeš

## Rekapitulace+
V Ý K A Z - V Ý M Ě R
ozn.stavby: Město DK
název akce: Rekonstrukce školy J.A.Komeského pro účely MÚ DK.
objekt: Elektronická komunikace.
Rekapitulace ceny
p.č. |  |  | % | základ | cena /Kč/
1 | materiál elektromontážní |  |  |  | 0 |  | 13
2 | prořez |  | 5 |  | 0 |  | 14
3 | materiál podružný |  | 3 | 0 | 0 |  | 15
4 | elektromontáže |  |  |  | 0 | 0 | 18
5 | PPV pro elektromontáže |  | 6 | 0 | 0 |  | 22
6 | materiál+výkony celkem |  |  |  | 0 |  | 26
7 | NÁKLADY hl.III celkem |  |  |  | 0 | 0 | 28
8 | kompletační činnost | [5 empty] | 35
9 | revize |  |  |  | 0 |  | 36
10 | NÁKLADY hl.XI celkem |  |  |  | 0 | 0 | 41
11 | CENA bez DPH (Kč) |  |  |  | 0 |  | 44
Datum: 7.10.2016
Vypracoval: |  | Zdeněk Mikeš mobil 603529336