## Zateplení domu v Revoluční ul.
ZADÁNÍ S VÝKAZEM VÝMĚR
Stavba: Zateplení domu v Revoluční ul. 72, Dvůr Králové n.L.
Objekt: Zateplení domu v Revoluční ul. 72, Dvůr Králové n.L.- 2.etapa
Objednatel: Město Dvůr Králové n.L., Nám. TGM 38, D.K.n.L.
Zhotovitel: | [5 empty] | Zpracoval:
Místo: Dvůr Králové n.L. | [5 empty] | Datum: 3.4.2014
Č. | KCN | Kód položky | Popis | MJ | Množství celkem | Jednotková cena zadání | Celková cena zadání
1 | 2 | 3 | 4 | 5 | 6 | 7 | 8
|  | HSV | Práce a dodávky HSV
|  | 3 | Svislé a kompletní konstrukce
1 | R | 317944321 | Válcované nosníky do č.12 dodatečně osazované do připravených otvorů | t | 0.263
|  |  | 31,5*8,34*0,001 "I 100" |  | 0.26271
2 | R | 319201321 | Vyrovnání nerovného povrchu zdiva tl do 30 mm maltou | m2 | 240.249
|  |  | fig1 |  | 240.249
|  | 6 | Úpravy povrchů, podlahy a osazování výplní
3 | R | 621321141 | Vápenocementová omítka štuková dvouvrstvá vnějších podhledů nanášená ručně | m2 | 5.325
|  |  | fig2 |  | 5.325
4 | R | 621611133 | Nátěr silikonový dvojnásobný vnějších omítaných podhledů včetně penetrace provedený ručně | m2 | 5.325
|  |  | fig2 |  | 5.325
5 | R | 622211021 | Montáž zateplení vnějších stěn z polystyrénových desek tl do 120 mm | m2 | 186.493
|  |  | (9,54-0,12*2-0,3)*12,06 |  | 108.54
|  |  | -(1,01*2,19*6+1,01*2,07*3) |  | -19.5435
|  |  | -(1,0*0,73*2+1,25*(0,85+0,18)+1,13*(0,85+0,18)+1,48*3,6) "MW" |  | -9.2394
|  |  | Mezisoučet "J - 3" |  | 79.7571
|  |  | 2,075*(12,06+13,23)/2 |  | 26.2384
|  |  | -2,075*3,6 "MW" |  | -7.47
|  |  | Mezisoučet "V - 4" |  | 18.7684
|  |  | (8,08-0,12*2)*13,23 |  | 103.7232
|  |  | -(0,93*2,1+1,04*2,7*2) |  | -7.569
|  |  | -(0,35*1,33*6+0,8*0,96+1,01*1,18+0,8*0,4+1,01*2,17*2+1,01*1,93+1,39*2,19*2+1,39*2,07) |  | -20.371
|  |  | -((8,08-0,12*2)*3,6-(0,93*2,1+1,04*0,9+0,35*1,33*2+0,8*0,96+1,01*0,47+1,39*2,19)) "MW" |  | -20.1172
|  |  | -0,84*0,73 "MW" |  | -0.6132
|  |  | Mezisoučet "J - 5" |  | 55.0528
|  |  | 4,31*13,23 |  | 57.0213
|  |  | -(1,77*2,19+1,77*2,07+0,8*0,4) |  | -7.8602
|  |  | -4,31*3,6 "MW" |  | -15.516
|  |  | -1,0*0,73 "MW" |  | -0.73
|  |  | Mezisoučet "Z - 6" |  | 32.9151
|  |  | Součet |  | 186.4934
6 |  | 283759390 | deska fasádní polystyrénová EPS 70 F 1000 x 500 x 120 mm | m2 | 195.818
|  |  | fig11*1,05 |  | 195.8176
7 | R | 622212051 | Montáž zateplení vnějšího ostění hl. špalety do 400 mm z polystyrénových desek tl do 40 mm | m | 133.71
|  |  | ((1,01+2,19)*5+(1,01+2,07)*3)*2 |  | 50.48
|  |  | 1,01+2,19 |  | 3.2
|  |  | Mezisoučet "J - 3" |  | 53.68
|  |  | 1,04+2*(2,7-0,9) "dveře" |  | 4.64
|  |  | 1,04+2*2,7 "dveře" |  | 6.44
|  |  | ((0,35+1,33)*4+1,01+1,18+0,8+0,4+1,01+2,17+1,01+1,93+1,39+2,19+1,39+2,07)*2 |  | 46.54
|  |  | (2,17-0,47+1,01+2,17-0,47) |  | 4.41
|  |  | Mezisoučet "J - 5" |  | 62.03
|  |  | (1,77+2,19+1,77+2,07+0,8+0,4)*2 |  | 18
|  |  | Mezisoučet "Z - 6" |  | 18
|  |  | Součet |  | 133.71
8 |  | 283759320 | deska fasádní polystyrénová EPS 70 F 1000 x 500 x 40 mm | m2 | 42.119
|  |  | fig13*0,3*1,05 |  | 42.1187
9 | R | 622221021 | Montáž zateplení vnějších stěn z minerální vlny s podélnou orientací vláken tl do 120 mm | m2 | 53.685
10 |  | 631515290 | deska minerální izolační ISOVER TF PROFI tl. 120 mm | m2 | 56.369
|  |  | fig12*1,05 |  | 56.3693
11 | R | 622222051 | Montáž zateplení vnějšího ostění nebo nadpraží hl. špalety do 400 mm z minerální vlny tl do 40 mm | m | 29.48
|  |  | 1,01+2,19 |  | 3.2
|  |  | Mezisoučet "J - 3" |  | 3.2
|  |  | 0,93+2*2,1 "dveře" |  | 5.13
|  |  | 0,9*2 "dveře" |  | 1.8
|  |  | (0,8+0,96)*2 |  | 3.52
|  |  | (0,35+1,33)*2*2 |  | 6.72
|  |  | 0,47+1,01+0,47 |  | 1.95
|  |  | (1,39+2,19)*2 |  | 7.16
|  |  | Mezisoučet "J - 5" |  | 26.28
|  |  | Součet |  | 29.48
12 |  | 631515180 | deska minerální izolační ISOVER TF PROFI tl. 40 mm | m2 | 9.286
|  |  | fig14*0,3*1,05 |  | 9.2862
13 | R | 622252001 | Montáž zakládacích soklových lišt zateplení | m | 23.705
|  |  | 9,54-0,3+2,075+8,08+4,31 |  | 23.705
|  |  | Mezisoučet "soklové lišty" |  | 23.705
14 |  | 590514200 | lišta zakládací LO 123 mm tl 1,0 mm | m | 24.89
|  |  | fig16*1,05 |  | 24.8903
15 | R | 622252002 | Montáž ostatních lišt zateplení | m | 189.02
|  |  | 12,6+13,23 "rohy objektu" |  | 25.83
|  |  | Mezisoučet "rohové lišty" |  | 25.83
|  |  | ((1,01+2,19*2)*6+(1,01+2,07*2)*3) |  | 47.79
|  |  | 0,93+2*2,1 "dveře" |  | 5.13
|  |  | (1,04+2*2,7)*2 "dveře" |  | 12.88
|  |  | ((0,35+1,33*2)*6+1,01+1,18*2+0,8+0,96*2+0,8+0,4*2+(1,01+2,17*2)*2+1,01+1,93*2+(1,39+2,19*2)*2+1,39+2,07*2) |  | 58.39
|  |  | (1,77+2,19*2+1,77+2,07*2+0,8+0,4*2) |  | 13.66
|  |  | Mezisoučet "okenní lišty" |  | 137.85
|  |  | 1,01*6+1,01*3 |  | 9.09
|  |  | 0,35*6+1,01+0,8+0,8+1,01*2+1,01+1,39*2+1,39 |  | 11.91
|  |  | 1,77+1,77+0,8 |  | 4.34
|  |  | Mezisoučet "parapetní lišty" |  | 25.34
|  |  | Součet |  | 189.02
16 |  | 590514800 | lišta rohová Al 10/10 cm s tkaninou bal. 2,5 m | m | 27.122
|  |  | fig17*1,05 |  | 27.1215
17 |  | 590515120 | profil okenní LPE | m | 144.743
|  |  | fig18*1,05 |  | 144.7425
18 |  | 590514940 | připojovací profil parapetní variabilní s tkaninou, výška pěnové pásky 4 mm, délka 2 m | m | 26.607
|  |  | fig19*1,05 |  | 26.607
19 | R | 622531001 | Tenkovrstvá silikonová zrnitá omítka tl. 1,0 mm včetně penetrace vnějších stěn | m2 | 289.135
|  |  | fig11+fig12 |  | 240.178
|  |  | (fig13+fig14)*0,3 |  | 48.957
|  |  | Mezisoučet |  | 289.135
20 | R | 622613101 | Hydrofobizační nátěr silikonový vnějších stěn z cihel nebo z přírodního kamene ručně | m2 | 12.092
|  |  | 9,41*0,6+1,95*0,6+7,8*0,51+4,02*0,42-0,93*0,42 |  | 12.0918
|  |  | Mezisoučet |  | 12.0918
21 | R | 622631011 | Spárování spárovací maltou vnějších pohledových ploch stěn z tvárnic nebo kamene | m2 | 12.092
|  |  | fig5 |  | 12.092
22 | R | 629991012 | Zakrytí výplní otvorů fólií přilepenou na začišťovací lišty | m2 | 55.753
|  |  | (1,01*2,19*6+1,01*2,07*3) |  | 19.5435
|  |  | Mezisoučet "J - 3" |  | 19.5435
|  |  | (0,93*2,54+1,04*2,7*2) |  | 7.9782
|  |  | (0,35*1,33*6+0,8*0,96+1,01*1,18+0,8*0,4+1,01*2,17*2+1,01*1,93+1,39*2,19*2+1,39*2,07) |  | 20.371
|  |  | Mezisoučet "J - 5" |  | 28.3492
|  |  | (1,77*2,19+1,77*2,07+0,8*0,4) |  | 7.8602
|  |  | Mezisoučet "Z - 6" |  | 7.8602
|  |  | Součet |  | 55.7529
23 | R | 629995101 | Očištění vnějších ploch tlakovou vodou | m2 | 252.341
|  |  | fig1 |  | 240.249
|  |  | fig5 |  | 12.092
|  |  | Mezisoučet |  | 252.341
24 | R | 644941111 | Osazování ventilačních mřížek velikosti do 150 x 150 mm | kus | 11
|  |  | 5 "OS1" |  | 5
|  |  | 6 "OS4" |  | 6
|  |  | Mezisoučet |  | 11
25 |  | 5624564401 | mřížka větrací plast VM 125 B bílá se žaluzií a regulací | kus | 5
|  |  | 5 "OS1" |  | 5
26 |  | 4847724701 | odtahy spalin - krycí mřížka výdechu včetně nastavení - OS4 | kus | 6
|  |  | 6 "OS4" |  | 6
|  | 9 | Ostatní konstrukce a práce-bourání
27 | R | 953941611 | Osazování konzol ve zdivu cihelném | kus | 9
|  |  | 2 "Z1" |  | 2
|  |  | 2 "Z2" |  | 2
|  |  | 4 "Z3" |  | 4
|  |  | 1 "Z4" |  | 1
|  |  | Mezisoučet |  | 9
28 |  | 4239287201 | kotvení ozn. Z1 | kus | 2
|  |  | 2 "Z1" |  | 2
29 |  | 4239287202 | kotvení ozn. Z2 | kus | 2
|  |  | 2 "Z2" |  | 2
30 |  | 4239287203 | kotvení ozn. Z3 | kus | 4
|  |  | 4 "Z3" |  | 4
31 |  | 4239287204 | kotvení ozn. Z4 | kus | 1
|  |  | 1 "Z4" |  | 1
32 | R | 964073211 | Vybourání válcovaných nosníků ze zdiva cihelného dl do 4 m hmotnosti 10 kg/m | t | 0.263
|  |  | 31,5*8,34*0,001 "I 100" |  | 0.26271
33 | R | 965081213 | Bourání podlah z dlaždic keramických nebo xylolitových tl do 10 mm plochy přes 1 m2 | m2 | 5.949
|  |  | (2,13*(1,13+0,12)+1,04*0,3)*2 "balkony" |  | 5.949
|  |  | Mezisoučet |  | 5.949
34 | R | 966031314 | Vybourání částí říms z cihel vyložených do 250 mm tl přes 300 mm | m | 21.27
|  |  | 9,54-0,3-0,12*2 |  | 9
|  |  | Mezisoučet "J - 3" |  | 9
|  |  | 8,08 |  | 8.08
|  |  | Mezisoučet "J - 5" |  | 8.08
|  |  | 4,31-0,12 |  | 4.19
|  |  | Mezisoučet "Z - 6" |  | 4.19
|  |  | Součet |  | 21.27
35 | R | 967031732 | Přisekání plošné zdiva z cihel pálených na MV nebo MVC tl do 100 mm | m2 | 24.479
|  |  | fig13*0,15 |  | 20.0565
|  |  | fig14*0,15 |  | 4.422
|  |  | Mezisoučet |  | 24.4785
36 | R | 978015361 | Otlučení vnějších omítek MV nebo MVC průčelí v rozsahu do 50 % | m2 | 240.249
|  |  | (9,54-0,12*2-0,3)*12,06 |  | 108.54
|  |  | -(1,01*2,19*6+1,01*2,07*3) |  | -19.5435
|  |  | Mezisoučet "J - 3" |  | 88.9965
|  |  | (2,075-0,12)*(12,06+13,23)/2 |  | 24.721
|  |  | Mezisoučet "V - 4" |  | 24.721
|  |  | 8,08*13,23 |  | 106.8984
|  |  | -(0,93*2,1+1,04*2,7*2) |  | -7.569
|  |  | -(0,35*1,33*6+0,8*0,96+1,01*1,18+0,8*0,4+1,01*2,17*2+1,01*1,93+1,39*2,19*2+1,39*2,07) |  | -20.371
|  |  | Mezisoučet "J - 5" |  | 78.9584
|  |  | (4,31-0,12)*13,23 |  | 55.4337
|  |  | -(1,77*2,19+1,77*2,07+0,8*0,4) |  | -7.8602
|  |  | Mezisoučet "Z - 6" |  | 47.5735
|  |  | Součet |  | 240.2494
37 | R | 978015391 | Otlučení vnějších omítek MV nebo MVC průčelí v rozsahu do 100 % | m2 | 5.325
|  |  | 2,13*1,25*2 |  | 5.325
|  |  | Mezisoučet |  | 5.325
38 | R | 9810111111 | Demontáž a montáž dřevěné kůlny | m3 | 36
|  |  | 6,0*2,0*3,0 "kůlna" |  | 36
|  | 94 | Lešení a stavební výtahy
39 | R | 941111132 | Montáž lešení řadového trubkového lehkého s podlahami zatížení do 200 kg/m2 š do 1,5 m v do 25 m | m2 | 338.285
|  |  | (9,54+1,5*2)*12,06 |  | 151.2324
|  |  | Mezisoučet "J - 3" |  | 151.2324
|  |  | (2,075-0,12)*(12,06+13,23)/2 |  | 24.721
|  |  | Mezisoučet "V - 4" |  | 24.721
|  |  | 8,08*13,23 |  | 106.8984
|  |  | Mezisoučet "J - 5" |  | 106.8984
|  |  | (4,31-0,12)*13,23 |  | 55.4337
|  |  | Mezisoučet "Z - 6" |  | 55.4337
|  |  | Součet |  | 338.2855
40 | R | 941111232 | Příplatek k lešení řadovému trubkovému lehkému s podlahami š 1,5 m v 25 m za první a ZKD den použití | m2 | 20297.1
|  |  | fig99*30*2 |  | 20297.1
41 | R | 941111832 | Demontáž lešení řadového trubkového lehkého s podlahami zatížení do 200 kg/m2 š do 1,5 m v do 25 m | m2 | 338.285
|  |  | fig99 |  | 338.285
|  | 99 | Přesuny hmot a sutí
42 | R | 997013115 | Vnitrostaveništní doprava suti a vybouraných hmot pro budovy v do 18 m s použitím mechanizace | t | 16.587
43 | R | 997013501 | Odvoz suti na skládku a vybouraných hmot nebo meziskládku do 1 km se složením | t | 16.587
44 | R | 997013509 | Příplatek k odvozu suti a vybouraných hmot na skládku ZKD 1 km přes 1 km | t | 497.61
|  |  | 16,587*30 'Přepočtené koeficientem množství |  | 497.61
45 | R | 997013803 | Poplatek za uložení stavebního odpadu z keramických materiálů na skládce (skládkovné) | t | 14.636
46 | R | 997013805 | Poplatek za uložení stavebního odpadu z kovu na skládce (skládkovné) | t | 0.2
47 | R | 997013811 | Poplatek za uložení stavebního dřevěného odpadu na skládce (skládkovné) | t | 1.751
48 | R | 998017003 | Přesun hmot s omezením mechanizace pro budovy v do 24 m | t | 11.878
|  | PSV | Práce a dodávky PSV
|  | 712 | Povlakové krytiny
49 | R | 712361705 | Provedení povlakové krytiny střech do 10° fólií lepenou se svařovanými spoji | m2 | 6.749
|  |  | (2,13*1,25+1,04*0,3)*2 |  | 5.949
|  |  | (2,13-0,97+0,42*2)*0,2*2 |  | 0.8
|  |  | Mezisoučet |  | 6.749
50 |  | 283220621 | fólie střešní PVC finální pochozí a hydroizolační vrstva Protan GT 2,4 mm | m2 | 7.761
|  |  | fig4*1,15 |  | 7.7614
51 | R | 712363302 | Povlakové krytiny střech do 10° fóliové plechy ALKORPLAN délky 2 m koutová lišta vnitřní rš 100 mm | kus | 3
|  |  | (2,13+0,42*2)*2/2+0,03 |  | 3
52 | R | 712363304 | Povlakové krytiny střech do 10° fóliové plechy ALKORPLAN délky 2 m stěnová lišta vyhnutá rš 100 mm | kus | 2
|  |  | (2,13-0,97+0,42*2)*2/2 |  | 2
53 | R | 712363305 | Povlakové krytiny střech do 10° fóliové plechy ALKORPLAN délky 2 m okapnice široká rš 150 mm | kus | 4.5
|  |  | (1,13+2,13+1,13)*2/2+0,11 |  | 4.5
54 | R | 712391171 | Provedení povlakové krytiny střech do 10° podkladní textilní vrstvy | m2 | 6.749
|  |  | fig4 |  | 6.749
55 |  | 693111990 | textilie GEOFILTEX 73 73/30 300 g/m2 do š 8,8 m | m2 | 7.424
|  |  | fig4*1,1 |  | 7.4239
56 | R | 998712103 | Přesun hmot tonážní tonážní pro krytiny povlakové v objektech v do 24 m | t | 0.031
|  | 713 | Izolace tepelné
57 | R | 713131141 | Montáž izolace tepelné stěn a základů lepením celoplošně rohoží, pásů, dílců, desek | m2 | 4.725
|  |  | 31,5*0,15 "nalepení TI po vybouraném I 100" |  | 4.725
58 |  | 283759380 | deska fasádní polystyrénová EPS 70 F 1000 x 500 x 100 mm | m2 | 4.82
|  |  | 31,5*0,15*1,02 "nalepení TI po vybouraném I 100" |  | 4.8195
59 | R | 713131151 | Montáž izolace tepelné stěn a základů volně vloženými rohožemi, pásy, dílci, deskami 1 vrstva | m2 | 6.3
|  |  | 31,5*0,2 "vložení TI za nově osazené I 100" |  | 6.3
60 |  | 283759360 | deska fasádní polystyrénová EPS 70 F 1000 x 500 x 80 mm | m2 | 6.426
|  |  | 31,5*0,2*1,02 "vložení TI za nově osazené I 100" |  | 6.426
61 | R | 998713103 | Přesun hmot tonážní tonážní pro izolace tepelné v objektech v do 24 m | t | 0.045
|  | 748 | Elektromontáže
62 | R | 7481122111 | Demontáž svítidlo žárovkové průmysl nástěnné přisazené 1zdroj s košem | kus | 1
63 | R | 748112211 | Montáž svítidlo žárovkové průmysl nástěnné přisazené 1zdroj s košem | kus | 1
|  |  | 1 |  | 1
64 |  | 3481211001 | svítidlo zářivkové nástěnné | kus | 1
|  | 764 | Konstrukce klempířské
65 | R | 764352840 | Demontáž žlab podokapní půlkruhový obloukový rš 330 mm do 30° | m | 24.73
|  |  | 9,54+2,08+8,8+4,31 |  | 24.73
|  |  | Mezisoučet |  | 24.73
66 | R | 764359810 | Demontáž kotlík kónický do 30° | kus | 2
67 | R | 764391820 | Demontáž závětrná lišta rš 330 mm do 30° | m | 2.3
|  |  | 2,3 |  | 2.3
|  |  | Mezisoučet |  | 2.3
68 | R | 764410850 | Demontáž oplechování parapetu rš do 330 mm | m | 22.07
|  |  | 1,06*6+0,4*6+1,06*4+0,85*2+1,44*2+0,85+1,82*2 "OS3" |  | 22.07
69 | R | 764453842 | Demontáž koleno horní dvojité 75 a 100 mm | kus | 2
70 | R | 764454801 | Demontáž trouby kruhové průměr 75 a 100 mm | m | 16
|  |  | 16,0 |  | 16
71 | R | 764352211 | Montáž žlab Pz podokapní půlkruhový | m | 24.73
|  |  | 9,54+2,08+8,8+4,31 |  | 24.73
|  |  | Mezisoučet |  | 24.73
72 | R | 764359229 | Montáž žlab podokapní Pz - kotlík oválný | kus | 2
73 | R | 764291520 | Střešní prvky TiZn - závětrná lišta rš 330 mm | m | 2.3
|  |  | 2,3 |  | 2.3
|  |  | Mezisoučet |  | 2.3
74 | R | 764455201 | Montáž Pz odpad trouby kruhové D 100 mm | m | 16
|  |  | 16,0 |  | 16
75 | R | 764456211 | Montáž Pz zděře kruhové | kus | 6
|  |  | 6 |  | 6
76 |  | 553443310 | objímka svodu trn 200 mm 100 pozink | kus | 6
77 | R | 764510560 | Oplechování parapetů TiZn rš 400 mm včetně rohů | m | 22.07
|  |  | 1,06*6+0,4*6+1,06*4+0,85*2+1,44*2+0,85+1,82*2 "OS3" |  | 22.07
78 | R | 764510570 | Oplechování parapetů TiZn rš 500 mm včetně rohů | m | 5.42
|  |  | 1,3*3+1,52 "OS2" |  | 5.42
79 | R | 998764103 | Přesun hmot tonážní pro konstrukce klempířské v objektech v do 24 m | t | 0.067
|  | 765 | Konstrukce pokrývačské
80 | R | 765131602 | Montáž vlnité vláknocementové krytiny s těsnící páskou do 20° spotřeby do 0,5 ks/m2 na kovovou kci | m2 | 2.86
|  |  | 2,2*1,3 "stříška pro popelnice" |  | 2.86
81 | R | 765131861 | Demontáž vlnité vláknocementové krytiny sklonu do 30° k dalšímu použití | m2 | 2.86
|  |  | 2,2*1,3 "stříška pro popelnice" |  | 2.86
|  | 766 | Konstrukce truhlářské
82 | R | 7666219211 | Oprava oken jednoduchých otevíravých tmelením a těsněním | m2 | 3.433
|  |  | 0,35*1,33*6 |  | 2.793
|  |  | 0,8*0,4*2 |  | 0.64
|  |  | Mezisoučet |  | 3.433
83 | R | 7666229111 | Oprava oken dvojitých bez deštění tmelením a těsněním | m2 | 16.315
84 | R | 7666619111 | Oprava dveřních křídel tmelením a těsněním | m2 | 7.978
|  |  | 0,93*2,54*1 |  | 2.3622
|  |  | 1,04*2,7*2 |  | 5.616
|  |  | Mezisoučet |  | 7.9782
85 | R | 766691911 | Vyvěšení nebo zavěšení dřevěných křídel oken pl do 1,5 m2 | kus | 8
|  |  | 8 |  | 8
86 | R | 766691912 | Vyvěšení nebo zavěšení dřevěných křídel oken pl přes 1,5 m2 | kus | 7
|  |  | 7 |  | 7
87 | R | 766691915 | Vyvěšení nebo zavěšení dřevěných křídel dveří pl přes 2 m2 | kus | 3
|  |  | 3 |  | 3
|  | 767 | Konstrukce zámečnické
88 | R | 7679951141 | Montáž a dodávka atypických zámečnických konstrukcí hmotnosti do 50 kg | kg | 40
|  |  | 40,0 "stříška pro popelnice" |  | 40
89 | R | 767996801 | Demontáž atypických zámečnických konstrukcí rozebráním hmotnosti jednotlivých dílů do 50 kg | kg | 40
|  |  | 40,0 "stříška pro popelnice" |  | 40
90 | R | 998767103 | Přesun hmot tonážní pro zámečnické konstrukce v objektech v do 24 m | t | 0.002
|  | 777 | Podlahy lité
91 | R | 777551111 | Podlahy lité tloušťky 5 mm Nivelit | m2 | 5.949
|  |  | fig3 |  | 5.949
92 | R | 998777103 | Přesun hmot tonážní pro podlahy lité v objektech v do 24 m | t | 0.045
|  | 783 | Dokončovací práce
93 | R | 783201811 | Odstranění nátěrů ze zámečnických konstrukcí oškrabáním | m2 | 12.501
|  |  | (1,25+2,13+1,25)*2*0,25 "U 160 - lemování balkonů" |  | 2.315
|  |  | (1,25+2,13+1,25)*1,1*2 "balkonové zábradlí" |  | 10.186
|  |  | Mezisoučet |  | 12.501
94 | R | 783602822 | Odstranění nátěrů z dřevěných oken s dělenými křídly, kyvných a otočných opálením s obroušením | m2 | 72.128
|  |  | 1,01*2,19*6*4 |  | 53.0856
|  |  | Mezisoučet "J - 3" |  | 53.0856
|  |  | (0,35*1,33*6+0,8*0,4)*2 |  | 6.226
|  |  | 1,39*2,19*4 |  | 12.1764
|  |  | Mezisoučet "J - 5" |  | 18.4024
|  |  | 0,8*0,4*2 |  | 0.64
|  |  | Mezisoučet "Z - 6" |  | 0.64
|  |  | Součet |  | 72.128
95 | R | 783602824 | Odstranění nátěrů z dřevěných dveří tří a více výplňových opálením s obroušením | m2 | 15.956
|  |  | (0,93*2,54+1,04*2,7*2)*2 "dveře" |  | 15.9564
|  |  | Mezisoučet "J - 5" |  | 15.9564
96 | R | 783904811 | Odrezivění kovových konstrukcí | m2 | 22.102
|  |  | 16,0*0,33 "svody" |  | 5.28
|  |  | (9,54+2,08+8,8+4,31)*0,33*2 "žlaby" |  | 16.3218
|  |  | 0,25*2 "kotlíky" |  | 0.5
|  |  | Mezisoučet |  | 22.1018
97 | R | 783221111 | Nátěry syntetické KDK barva dražší lesklý povrch 1x antikorozní, 1x základní, 1x email | m2 | 12.501
|  |  | (1,25+2,13+1,25)*2*0,25 "U 160 - lemování balkonů" |  | 2.315
|  |  | (1,25+2,13+1,25)*1,1*2 "balkonové zábradlí" |  | 10.186
|  |  | Mezisoučet |  | 12.501
98 | R | 783624930 | Opravy nátěrů syntetických truhlářských konstrukcí dvojnásobné a 1x email a 2x tmel | m2 | 88.084
|  |  | 1,01*2,19*6*4 |  | 53.0856
|  |  | Mezisoučet "J - 3" |  | 53.0856
|  |  | (0,35*1,33*6+0,8*0,4)*2 |  | 6.226
|  |  | 1,39*2,19*4 |  | 12.1764
|  |  | Mezisoučet "J - 5" |  | 18.4024
|  |  | 0,8*0,4*2 |  | 0.64
|  |  | Mezisoučet "Z - 6" |  | 0.64
|  |  | (0,93*2,54+1,04*2,7*2)*2 "dveře" |  | 15.9564
|  |  | Mezisoučet "J - 5" |  | 15.9564
|  |  | Součet |  | 88.0844
99 | R | 783721113 | Nátěry syntetické tesařských konstrukcí barva dražší lazurovacím lakem 3x lakování | m2 | 20.372
|  |  | (1,25+2,13+1,25)*1,1*2*2 "balkonové zábradlí" |  | 20.372
100 | R | 783521000 | Nátěry syntetické klempířských konstrukcí barva standardní jednonásobné a základní | m2 | 22.102
|  |  | 16,0*0,33 "svody" |  | 5.28
|  |  | (9,54+2,08+8,8+4,31)*0,33*2 "žlaby" |  | 16.3218
|  |  | 0,25*2 "kotlíky" |  | 0.5
|  |  | Mezisoučet |  | 22.1018
Celkem