## Výkaz výměr
Dvůr Králové - plynové SHZ - serverovna
Pol. | Obj. č. | Typ | Název | Mn. | Jed. cena | Celkem
|  | 1.Systém - Sinorix 1230 |  | ks
1 | A6E60200459 | BOUT 67 RED | 67 litrů, červená tlaková láhev | 1 | 32828.8282 | 32828.8282
2 | FR2:LB707780008 | FRF33 | Tlaková flexi hadice 1-1/2" | 1 | 2112.0731 | 2112.0731
3 | A6E60200528 | PRESCODEM60 | Manometr s tlakovým spínačem | 1 | 3650.5896 | 3650.5896
4 | FR2:LB704210008 | TOR-UNIT | Kabel pro manometr | 1 | 177.6429 | 177.6429
5 | FR6:LB707340008 | BORA | Propojovací skříňka | 1 | 2139.6575 | 2139.6575
6 | A6E60270942 | DEMADEM | Sestava spouštěcího solenoidu 24V DC | 1 | 5235.8808 | 5235.8808
7 | FR2:LB700060008 | CP16 | Pneumatický aktuátor | 1 | 615.1387 | 615.1387
8 | FR2:LB703400008 | EQJIC | Koleno 7/16 JIc - 1/8 | 1 | 200.2277 | 200.2277
9 | FR2:LB703380008 | FLEJIC4 | Hadice 600mm | 1 | 359.5486 | 359.5486
10 | FR6:LB707880008 | CORRA | Propojovací kabel na DEMAFM | 1 | 1397.2876 | 1397.2876
11 | A6E60200531 | RACK-FIX-1CYL-1R | Držák na láhev | 1 | 1768.475 | 1768.475
12 | FR2:LB717360008 | RAIL-41-425 | Montážní lišta - délka 425mm | 1 | 185.1275 | 185.1275
13 | FR6:LB707930008 | DEPYM | Ruční a pneumatický aktivátor | 1 | 4283.5441 | 4283.5441
14 | FR2:LB703410008 | UNJIC | Spojka 7/16 JIC - 1/8 | 1 | 28.1939 | 28.1939
15 | FR2:LB703700008 | TROJIC | Spojka 7/16 JIC - 1/4 NPT | 1 | 29.6036 | 29.6036
16 | FR2:LB703380008 | FLEJIC4 | Hadice 600mm | 1 | 359.5486 | 359.5486
17 | A6E60200461 | PRESSBOX | Tlakový spínač | 1 | 7087.9041 | 7087.9041
|  | 2. Trysky |  | ks
18 | FR2:LB707800008 | BUCEFA 1-1/4" | Tryska 1-1/4", centrální | 1 | 1321.523 | 1321.523
19 | FR2:LB707830008 | BFFP 3/8" | Tryska 3/8" dvojitá podlaha/strop | 1 | 452.6529 | 452.6529
20 | FR2:LB707970008 | BFFP 1/2" | Tryska 1/2" dvojitá podlaha/strop | 1 | 557.491 | 557.491
|  | 3. Hasivo: |  | kg
21 | FR2:LBE60200218 | FK-5-1-12 (Novec) | Množství hasicí látky | 70 | 1157.1 | 80997
|  | 4. Potrubí |  | kpl
22 | - | - | Potrubí, spojky, fitinky, závěsy, pomocný materiál včetně montáže dle hydraulického výpočtu | 1 | 50000 | 50000
|  | 5. Ovládací ústředna |  | ks
23 | A6E60500060 | XC1001-A | ÚSTŘEDNA | 1 | 32540 | 32540
24 | 484383 | Z3B171 | RELÉ MODUL | 2 | 450 | 900
25 | 4392990001 | AX1213 | AKUMULÁTOR 12V/4Ah | 2 | 597 | 1194
|  | 6. Hlásiče, ovládání a signalizace |  | ks
26 | A5Q00004813 | FDOOT241-9 | KOMBINOVANÝ HLÁSIČ S-LINE | 6 | 3160 | 18960
27 | A5Q00003814 | FDB201 | PATICE HLÁSIČE | 6 | 140 | 840
28 | A5Q00001603 | FDB291 | PŘÍDAVNÁ PATICE HLÁSIČE | 6 | 67 | 402
29 | A5Q00002621 | FDBZ291 | POPISNÝ ŠTÍTEK - SINTESO (1KS) | 10 | 22 | 220
30 | S54370-F3-A1 | FDAI92 | PARALELNÍ SVÍTIDLO | 4 | 549 | 2196
31 | 3169430001 | AI330 | PŘÍDAVNÝ RÁMEČEK | 4 | 32 | 128
32 | A5Q00017630 | DM1103-L | SPOUŠTĚCÍ TLAČÍTKO VČ. ELEKTRONIKY | 1 | 1950 | 1950
33 | A5Q00014486 | DM1103-S | BLOKOVACÍ TLAČÍTKO VČ. ELEKTRONIKY | 1 | 2400 | 2400
34 | - | ROLPSB/RL/W/D | KOMBINOVANÁ SIRÉNA/ČERVENÝ MAJÁK | 1 | 2299 | 2299
35 | 499909 | MK240-S1 | MAGNET NA DVEŘE | 1 | 784 | 784
36 | 4533980001 | LTE24B | PODSVÍCENÝ VAROVNÝ PANEL | 1 | 11570 | 11570
37 | - | - | Kabeláž a montáž el.části GHZ (kpl) | 1 | 45000 | 45000
|  | 7. Ostatní |  | kpl
38 | - | - | Doprava lahví, balení a manipulace | 1 | 6500 | 6500
39 | - | - | Vedení projektu a inženýring | 1 | 8000 | 8000
40 | - | - | Tlaková zkouška potrubí | 1 | 27000 | 27000
41 | - | - | Zkouška těsnosti místnosti (door-fan-test) | 1 | 15000 | 15000
42 | - | - | Uvedení do provozu | 1 | 15000 | 15000
43 | - | - | Dokumentace skutečného stavu provedení stavby | 1 | 5000 | 5000
44 | - | - | Bezpečnostní tabulky a nálepky | 1 | 450 | 450
45 | - | - | Požární ucpávka | 2 | 2150 | 4300
46 | - | - | Zaškolení obsluhy | 1 | 4500 | 4500
[5 empty] | SUMA | 402920.9382