## SB - Krycí list rozpočtu
KRYCÍ LIST - VÝKAZ VÝMĚR
| Název stavby |  |  | stavební úpravy bytu č. 231, ul. Komenského č.p. 1296 | [7 empty] | JKSO
EČO
[12 empty] | Místo |  | Dvůr Králové nad Labem
[12 empty] | IČ |  | DIČ
| Objednatel |  |  | Město Dvůr Králové nad Labem
Projektant
Zhotovitel
| Zpracoval |  |  | Petr Sýkora
|  |  |  | Rozpočet číslo |  |  | Dne |  |  |  |  | CZ-CPV
[7 empty] | 11. 4. 2018 |  |  |  |  | CZ-CPA
Měrné a účelové jednotky
Počet |  |  |  | Náklady / 1 m.j. | Počet |  |  | Náklady / 1 m.j. | Počet |  |  |  |  | Náklady / 1 m.j.
|  |  |  | Rozpočtové náklady v |  |  |  | CZK
A |  | Základní rozp. náklady |  |  | B |  | Doplňkové náklady |  | C |  | Náklady na umístění stavby
1 | HSV |  | Dodávky | 0 | 8 | Práce přesčas |  | 0 | 13 | Zařízení staveniště |  |  |  |  | 0
2 |  |  | Montáž | 0 | 9 | Bez pevné podl. |  | 0 | 14 | Projektové práce |  |  |  |  | 0
3 | PSV |  | Dodávky | 0 | 10 | Kulturní památka |  | 0 | 15 | Územní vlivy |  |  |  |  | 0
4 |  |  | Montáž | 0 | 11 |  |  | 0 | 16 | Provozní vlivy |  |  |  |  | 0
5 | "M" |  | Dodávky | 0 |  |  |  |  | 17 | Jiné VRN |  |  |  |  | 0
6 |  |  | Montáž | 0 |  |  |  |  | 18 | VRN z rozpočtu |  |  |  |  | 0
7 | ZRN (ř. 1-6) |  |  | 0 | 12 | DN (ř. 8-11) |  |  | 19 | VRN (ř. 13-18) |  |  |  |  | 0
20 | HZS |  |  | 0 | 21 | Kompl. činnost |  | 0 | 22 | Ostatní náklady |  |  |  |  | 0
|  | Projektant, Zhotovitel, Objednatel | [6 empty] | D |  | Celkem bez DPH |  |  |  | 0
[10 empty] | DPH |  | % |  | Základ daně | DPH celkem
[10 empty] | snížená |  | 15 | 0 |  | 0
[10 empty] | základní |  | 21 | 0 |  | 0
[10 empty] | Cena s DPH |  |  |  |  | 0
[9 empty] | E |  | Přípočty a odpočty
[10 empty] | Dodá zadavatel |  |  |  |  | 0
[10 empty] | Klouzavá doložka |  |  |  |  | 0
[10 empty] | Zvýhodnění |  |  |  |  | 0

## SB - Rozpočet
VÝKAZ VÝMĚR
Stavba: stavební úpravy bytu č. 231, ul. Komenského č.p. 1296
Objekt:
Objednatel: Město Dvůr Králové nad Labem
Zhotovitel: | [5 empty] | Zpracoval: Petr Sýkora
Místo: Dvůr Králové nad Labem | [5 empty] | Datum: 11. 4. 2018
Č. | Kód položky | Popis | MJ | Množství celkem | Cena jednotková | Cena celkem | Hmotnost celkem
1 | 2 | 3 | 4 | 5 | 6 | 7 | 8
| HSV | Práce a dodávky HSV |  |  |  | 0 | 3.3646
| 3 | Svislé a kompletní konstrukce |  |  |  | 0 | 0.93209
1 | 311231117 | Zdivo z cihel pálených nosné z cihel plných dl. 290 mm P 7 až 15, na maltu ze suché směsi 10 MPa | m3 | 0.248 | 0 | 0 | 0.41235
2 | 342272323 | Příčky z pórobetonových přesných příčkovek hladkých, objemové hmotnosti 500 kg/m3 na tenké maltové lože, tloušťky příčky 100 mm | m2 | 7.444 | 0 | 0 | 0.51974
| 6 | Úpravy povrchů, podlahy a osazování výplní |  |  |  | 0 | 2.4311
3 | 611325121 | Vápenocementová nebo vápenná omítka rýh štuková ve stropech, šířky rýhy do 150 mm | m2 | 0.24 | 0 | 0 | 0.0099672
4 | 611325423 | Oprava vápenocementové nebo vápenné omítky vnitřních ploch štukové dvouvrstvé, tloušťky do 20 mm stropů, v rozsahu opravované plochy přes 30 do 50% | m2 | 16.2 | 0 | 0 | 0.46008
5 | 612142001 | Potažení vnitřních ploch pletivem v ploše nebo pruzích, na plném podkladu sklovláknitým vtlačením do tmelu stěn | m2 | 14.888 | 0 | 0 | 0.072802
6 | 612231003 | Montáž vnitřního zateplení z polyuretanových desek stěn, tloušťky desek přes 40 do 80 mm | m2 | 3.174 | 0 | 0 | 0.025392
7 | 590521060 | deska tepelně izolační z tvrzené PU pěny vnitřní, kapilárně aktivní, prodyšná tl. 80mm | m2 | 3.237 | 0 | 0 | 0.003237
8 | 612311131 | Potažení vnitřních ploch štukem tloušťky do 3 mm svislých konstrukcí stěn | m2 | 7.628 | 0 | 0 | 0.022884
9 | 612321141 | Omítka vápenocementová vnitřních ploch nanášená ručně dvouvrstvá, tloušťky jádrové omítky do 10 mm a tloušťky štuku do 3 mm štuková svislých konstrukcí stěn | m2 | 1.95 | 0 | 0 | 0.035841
10 | 612325121 | Vápenocementová nebo vápenná omítka rýh štuková ve stěnách, šířky rýhy do 150 mm | m2 | 5.25 | 0 | 0 | 0.21803
11 | 612325423 | Oprava vápenocementové nebo vápenné omítky vnitřních ploch štukové dvouvrstvé, tloušťky do 20 mm stěn, v rozsahu opravované plochy přes 30 do 50% | m2 | 37.785 | 0 | 0 | 1.0731
12 | 622143003 | Montáž omítkových profilů plastových nebo pozinkovaných, upevněných vtlačením do podkladní vrstvy nebo přibitím rohových s tkaninou | m | 2.2 | 0 | 0 | 0
13 | 590514840 | lišta rohová PVC 10/10 cm s tkaninou bal. 2,5 m | m | 2.5 | 0 | 0 | 7.5e-05
14 | 631311114 | Mazanina z betonu prostého bez zvýšených nároků na prostředí tl. přes 50 do 80 mm tř. C 16/20 | m3 | 0.184 | 0 | 0 | 0.41517
15 | 631319171 | Příplatek k cenám mazanin za stržení povrchu spodní vrstvy mazaniny latí před vložením výztuže nebo pletiva pro tl. obou vrstev mazaniny přes 50 do 80 mm | m3 | 0.184 | 0 | 0 | 0
16 | 631319195 | Příplatek k cenám mazanin za malou plochu do 5 m2 jednotlivě mazanina tl. přes 50 do 80 mm | m3 | 0.184 | 0 | 0 | 0
17 | 631362021 | Výztuž mazanin ze svařovaných sítí z drátů typu KARI | t | 0.007 | 0 | 0 | 0.0073714
18 | 632481213 | Separační vrstva k oddělení podlahových vrstev z polyetylénové fólie | m2 | 2.3 | 0 | 0 | 0.000276
19 | 642942111 | Osazování zárubní nebo rámů kovových dveřních lisovaných nebo z úhelníků bez dveřních křídel, na cementovou maltu, plochy otvoru do 2,5 m2 | kus | 3 | 0 | 0 | 0.05094
20 | 553311190 | zárubeň ocelová pro běžné zdění hranatý profil 110 900 L/P | kus | 1 | 0 | 0 | 0.0114
21 | 553313480 | zárubeň ocelová pro porobeton 100 700 L/P | kus | 2 | 0 | 0 | 0.0245
| 9 | Ostatní konstrukce a práce, bourání |  |  |  | 0 | 0.0014682
22 | 952901102 | Čištění budov při provádění oprav a udržovacích prací oken nebo balkonových dveří jednoduchých omytím, plochy do přes 0,6 do 1,5 m2 | m2 | 2.565 | 0 | 0 | 2.565e-05
23 | 952901122 | Čištění budov při provádění oprav a udržovacích prací dveří nebo vrat omytím, plochy do přes 1,5 do 3,0 m2 | m2 | 10.25 | 0 | 0 | 0.0001025
24 | 952902021 | Čištění budov při provádění oprav a udržovacích prací podlah hladkých zametením | m2 | 38 | 0 | 0 | 0
25 | 952902031 | Čištění budov při provádění oprav a udržovacích prací podlah hladkých omytím | m2 | 38 | 0 | 0 | 0.00038
26 | 953961112 | Kotvy chemické s vyvrtáním otvoru do betonu, železobetonu nebo tvrdého kamene tmel, velikost M 10, hloubka 90 mm | kus | 6 | 0 | 0 | 6e-05
27 | 953965115 | Kotvy chemické s vyvrtáním otvoru kotevní šrouby pro chemické kotvy, velikost M 10, délka 130 mm | kus | 6 | 0 | 0 | 0.0009
28 | 962032230 | Bourání zdiva nadzákladového z cihel nebo tvárnic z cihel pálených nebo vápenopískových, na maltu vápennou nebo vápenocementovou, objemu do 1 m3 | m3 | 0.248 | 0 | 0 | 0
29 | 962084131 | Bourání zdiva příček nebo vybourání otvorů deskových a sádrových potažených rabicovým pletivem nebo bez pletiva sádrokartonových bez kovové konstrukce, umakartových, sololitových, tl. do 100 mm | m2 | 7.93 | 0 | 0 | 0
30 | 965042121 | Bourání mazanin betonových nebo z litého asfaltu tl. do 100 mm, plochy do 1 m2 | m3 | 0.23 | 0 | 0 | 0
31 | 965049113 | Bourání mazanin Příplatek k cenám za bourání mazanin betonových s rabicovým pletivem, tl. do 100 mm | m3 | 0.23 | 0 | 0 | 0
32 | 968062244 | Vybourání dřevěných rámů oken s křídly, dveřních zárubní, vrat, stěn, ostění nebo obkladů rámů oken s křídly jednoduchých, plochy do 1 m2 | m2 | 0.978 | 0 | 0 | 0
33 | 968062455 | Vybourání dřevěných rámů oken s křídly, dveřních zárubní, vrat, stěn, ostění nebo obkladů dveřních zárubní, plochy do 2 m2 | m2 | 5.556 | 0 | 0 | 0
34 | 974082113 | Vysekání rýh pro vodiče v omítce vápenné nebo vápenocementové stěn, šířky do 50 mm | m | 105 | 0 | 0 | 0
35 | 974082172 | Vysekání rýh pro vodiče v omítce vápenné nebo vápenocementové stropů nebo kleneb, šířky do 30 mm | m | 8 | 0 | 0 | 0
36 | 977311112 | Řezání stávajících betonových mazanin bez vyztužení hloubky přes 50 do 100 mm | m | 3.6 | 0 | 0 | 0
| 997 | Přesun sutě |  |  |  | 0 | 0
37 | 997013211 | Vnitrostaveništní doprava suti a vybouraných hmot vodorovně do 50 m svisle ručně (nošením po schodech) pro budovy a haly výšky do 6 m | t | 4.03 | 0 | 0 | 0
38 | 997013501 | Odvoz suti a vybouraných hmot na skládku nebo meziskládku se složením, na vzdálenost do 1 km | t | 4.03 | 0 | 0 | 0
39 | 997013509 | Odvoz suti a vybouraných hmot na skládku nebo meziskládku se složením, na vzdálenost Příplatek k ceně za každý další i započatý 1 km přes 1 km | t | 40.3 | 0 | 0 | 0
40 | 997013831 | Poplatek za uložení stavebního odpadu na skládce (skládkovné) směsného | t | 4.03 | 0 | 0 | 0
| 998 | Přesun hmot |  |  |  | 0 | 0
41 | 998018001 | Přesun hmot pro budovy občanské výstavby, bydlení, výrobu a služby ruční - bez užití mechanizace vodorovná dopravní vzdálenost do 100 m pro budovy s jakoukoliv nosnou konstrukcí výšky do 6 m | t | 3.365 | 0 | 0 | 0
| PSV | Práce a dodávky PSV |  |  |  | 0 | 0.9436
| 711 | Izolace proti vodě, vlhkosti a plynům |  |  |  | 0 | 0.04351
42 | 711493111 | Izolace proti podpovrchové a tlakové vodě - ostatní na ploše vodorovné V těsnicí kaší flexibilní minerální | m2 | 2.5 | 0 | 0 | 0.01145
43 | 711493121 | Izolace proti podpovrchové a tlakové vodě - ostatní na ploše svislé S těsnicí kaší flexibilní minerální | m2 | 7 | 0 | 0 | 0.03206
44 | 998711201 | Přesun hmot pro izolace proti vodě, vlhkosti a plynům stanovený procentní sazbou (%) z ceny vodorovná dopravní vzdálenost do 50 m v objektech výšky do 6 m | % | 50.165 | 0 | 0 | 0
| 713 | Izolace tepelné |  |  |  | 0 | 0.0024633
45 | 713121111 | Montáž tepelné izolace podlah rohožemi, pásy, deskami, dílci, bloky (izolační materiál ve specifikaci) kladenými volně jednovrstvá | m2 | 2.3 | 0 | 0 | 0
46 | 283759190 | deska z pěnového polystyrenu pro trvalé zatížení v tlaku (max. 3600 kg/m2) 1000 x 500 x 30 mm | m2 | 2.346 | 0 | 0 | 0.0024633
47 | 998713201 | Přesun hmot pro izolace tepelné stanovený procentní sazbou (%) z ceny vodorovná dopravní vzdálenost do 50 m v objektech výšky do 6 m | % | 3.025 | 0 | 0 | 0
| 721 | Zdravotechnika - vnitřní kanalizace |  |  |  | 0 | 0.00729
48 | 721171913 | Opravy odpadního potrubí plastového propojení dosavadního potrubí DN 50 | kus | 3 | 0 | 0 | 0.00093
49 | 721171915 | Opravy odpadního potrubí plastového propojení dosavadního potrubí DN 110 | kus | 1 | 0 | 0 | 0.00101
50 | 721174043 | Potrubí z plastových trub polypropylenové připojovací DN 50 | m | 5 | 0 | 0 | 0.00175
51 | 721174045 | Potrubí z plastových trub polypropylenové připojovací DN 100 | m | 1 | 0 | 0 | 0.00114
52 | 721174062 | Potrubí z plastových trub polypropylenové větrací DN 75 | m | 4 | 0 | 0 | 0.00212
53 | 721226511 | Zápachové uzávěrky podomítkové (Pe) s krycí deskou pro pračku a myčku DN 40 | kus | 1 | 0 | 0 | 0.00034
54 | 998721201 | Přesun hmot pro vnitřní kanalizace stanovený procentní sazbou (%) z ceny vodorovná dopravní vzdálenost do 50 m v objektech výšky do 6 m | % | 44.53 | 0 | 0 | 0
| 722 | Zdravotechnika - vnitřní vodovod |  |  |  | 0 | 0.00779
55 | 722171931 | Výměna trubky, tvarovky, vsazení odbočky na rozvodech vody z plastů D do 16 mm | soubor | 1 | 0 | 0 | 3e-05
56 | 722174021 | Potrubí z plastových trubek z polypropylenu (PPR) svařovaných polyfuzně PN 20 (SDR 6) D 16 x 2,7 | m | 9 | 0 | 0 | 0.0063
57 | 722179191 | Příplatek k ceně rozvody vody z plastů za práce malého rozsahu na zakázce do 20 m rozvodu | soubor | 1 | 0 | 0 | 0
58 | 722181211 | Ochrana potrubí tepelně izolačními trubicemi z pěnového polyetylenu PE přilepenými v příčných a podélných spojích, tloušťky izolace do 6 mm, vnitřního průměru izolace DN do 22 mm | m | 9 | 0 | 0 | 0.00027
59 | 722220151 | Armatury s jedním závitem plastové (PPR) PN 20 (SDR 6) DN 16 x G 1/2 | kus | 7 | 0 | 0 | 0.00119
60 | 998722201 | Přesun hmot pro vnitřní vodovod stanovený procentní sazbou (%) z ceny vodorovná dopravní vzdálenost do 50 m v objektech výšky do 6 m | % | 51.855 | 0 | 0 | 0
| 725 | Zdravotechnika - zařizovací předměty |  |  |  | 0 | 0.10121
61 | 725110811 | Demontáž klozetů splachovacích s nádrží nebo tlakovým splachovačem | soubor | 1 | 0 | 0 | 0
62 | 725112171 | Zařízení záchodů kombi klozety s hlubokým splachováním odpad vodorovný | soubor | 1 | 0 | 0 | 0.0232
63 | 725211601 | Umyvadla keramická bez výtokových armatur se zápachovou uzávěrkou připevněná na stěnu šrouby bílá bez sloupu nebo krytu na sifon 500 mm | soubor | 1 | 0 | 0 | 0.01376
64 | 725241125 | Sprchové vaničky, boxy, kouty a zástěny sprchové vaničky akrylátové obdélníkové 1000x900 mm | soubor | 1 | 0 | 0 | 0.01188
65 | 725245163 | Sprchové vaničky, boxy, kouty a zástěny zástěny sprchové do výšky 2000 mm dveře zásuvné třídílné se dvěma posuvnými díly, šířky 1000 mm | soubor | 1 | 0 | 0 | 0.01034
66 | 725310823 | Demontáž dřezů jednodílných bez výtokových armatur vestavěných v kuchyňských sestavách | soubor | 1 | 0 | 0 | 0
67 | 725532114 | Elektrické ohřívače zásobníkové beztlakové přepadové akumulační s pojistným ventilem závěsné svislé 80 l (3,0 kW) rychloohřev 220V objem nádrže (příkon) | soubor | 1 | 0 | 0 | 0.03625
68 | 725813111 | Ventily rohové bez připojovací trubičky nebo flexi hadičky G 1/2 | soubor | 1 | 0 | 0 | 0.0003
69 | 725820802 | Demontáž baterií stojánkových do 1 otvoru | soubor | 1 | 0 | 0 | 0
70 | 725821326 | Baterie dřezové stojánkové pákové s otáčivým ústím a délkou ramínka 265 mm | soubor | 1 | 0 | 0 | 0.0018
71 | 725822612 | Baterie umyvadlové stojánkové pákové s výpustí | soubor | 1 | 0 | 0 | 0.00184
72 | 725841311 | Baterie sprchové nástěnné pákové | soubor | 1 | 0 | 0 | 0.00184
73 | 998725201 | Přesun hmot pro zařizovací předměty stanovený procentní sazbou (%) z ceny vodorovná dopravní vzdálenost do 50 m v objektech výšky do 6 m | % | 435 | 0 | 0 | 0
| 747 | Elektromontáže - kompletace rozvodů |  |  |  | 0 | 0
74 | 747 | D+M elektroinstalace (položkový rozpočet viz příloha) | soubor | 1 | 0 | 0 | 0
| 762 | Konstrukce tesařské |  |  |  | 0 | 0.051501
75 | 762086111 | Práce společné pro tesařské konstrukce montáž kovových doplňkových konstrukcí (materiál ve specifikaci) hmotnosti prvku do 5 kg | kg | 12.8 | 0 | 0 | 0
76 | 130104280 | úhelník ocelový rovnostranný, v jakosti 11 375, 70 x 70 x 6 mm | t | 0.013 | 0 | 0 | 0.013
77 | 762511117 | Podlahové konstrukce podkladové z cementotřískových desek jednovrstvých lepených na sraz 24 mm | m2 | 0.7 | 0 | 0 | 0.025851
78 | 762822110 | Montáž stropních trámů z hraněného a polohraněného řeziva s trámovými výměnami, průřezové plochy do 144 cm2 | m | 2.4 | 0 | 0 | 0
79 | 605120010 | řezivo jehličnaté hranol jakost I do 120 cm2 | m3 | 0.023 | 0 | 0 | 0.01265
80 | 998762201 | Přesun hmot pro konstrukce tesařské stanovený procentní sazbou (%) z ceny vodorovná dopravní vzdálenost do 50 m v objektech výšky do 6 m | % | 14.733 | 0 | 0 | 0
| 766 | Konstrukce truhlářské |  |  |  | 0 | 0.05101
81 | 766411821 | Demontáž obložení stěn palubkami | m2 | 34.419 | 0 | 0 | 0
82 | 766411822 | Demontáž obložení stěn podkladových roštů | m2 | 34.419 | 0 | 0 | 0
83 | 766421811 | Demontáž obložení podhledů panely, plochy do 1,5 m2 | m2 | 15.6 | 0 | 0 | 0
84 | 766421822 | Demontáž obložení podhledů podkladových roštů | m2 | 15.6 | 0 | 0 | 0
85 | 766660001 | Montáž dveřních křídel otvíravých 1křídlových š do 0,8 m do ocelové zárubně | kus | 3 | 0 | 0 | 0
86 | 611601620 | dveře dřevěné vnitřní hladké plné 1křídlové bílé solo 70x197 cm | kus | 2 | 0 | 0 | 0.031
87 | 611617210 | dveře vnitřní hladké dýhované plné 1křídlové 80x197 cm dub | kus | 1 | 0 | 0 | 0.016
88 | 766695212 | Montáž ostatních truhlářských konstrukcí prahů dveří jednokřídlových, šířky do 100 mm | kus | 2 | 0 | 0 | 0
89 | 611871360 | prah dveřní dřevěný dubový tl 2 cm dl.72 cm š 10 cm | kus | 2 | 0 | 0 | 0.00216
90 | 766695213 | Montáž ostatních truhlářských konstrukcí prahů dveří jednokřídlových, šířky přes 100 mm | kus | 1 | 0 | 0 | 0
91 | 611871610 | prah dveřní dřevěný dubový tl 2 cm dl.82 cm š 15 cm | kus | 1 | 0 | 0 | 0.00185
92 | 766811110 | D+M kuchyňské linky vř dřezu, digestoře a kombinovaného sporáku | soubor | 1 | 0 | 0 | 0
93 | 766812840 | Demontáž kuchyňských linek dřevěných nebo kovových včetně skříněk uchycených na stěně, délky přes 2100 mm | kus | 1 | 0 | 0 | 0
94 | 998766201 | Přesun hmot pro konstrukce truhlářské stanovený procentní sazbou (%) z ceny vodorovná dopravní vzdálenost do 50 m v objektech výšky do 6 m | % | 530.939 | 0 | 0 | 0
| 771 | Podlahy z dlaždic |  |  |  | 0 | 0.034999
95 | 771574113 | Montáž podlah z dlaždic keramických lepených flexibilním lepidlem režných nebo glazovaných hladkých přes 9 do 12 ks/ m2 | m2 | 1.68 | 0 | 0 | 0.0061656
96 | 597611180 | dlaždice keramické - koupelny (barevné) 20 x 20 x 0,8 cm I. j. | m2 | 1.848 | 0 | 0 | 0.028644
97 | 771579191 | Montáž podlah z dlaždic keramických Příplatek k cenám za plochu do 5 m2 jednotlivě | m2 | 1.68 | 0 | 0 | 0
98 | 771579192 | Montáž podlah z dlaždic keramických Příplatek k cenám za podlahy v omezeném prostoru | m2 | 1.68 | 0 | 0 | 0
99 | 771591115 | Podlahy - ostatní práce spárování silikonem | m | 6.3 | 0 | 0 | 0.000189
100 | 998771201 | Přesun hmot pro podlahy z dlaždic stanovený procentní sazbou (%) z ceny vodorovná dopravní vzdálenost do 50 m v objektech výšky do 6 m | % | 12.916 | 0 | 0 | 0
| 775 | Podlahy skládané |  |  |  | 0 | 0
101 | 775411810 | Demontáž soklíků nebo lišt dřevěných přibíjených | m | 15.7 | 0 | 0 | 0
102 | 775541821 | Demontáž plovoucích podlah laminátových zaklapávacích | m2 | 16.2 | 0 | 0 | 0
| 776 | Podlahy povlakové |  |  |  | 0 | 0.20917
103 | 776111115 | Příprava podkladu broušení podlah stávajícího podkladu před litím stěrky | m2 | 18.9 | 0 | 0 | 0
104 | 776111116 | Příprava podkladu broušení podlah stávajícího podkladu pro odstranění lepidla (po starých krytinách) | m2 | 18.9 | 0 | 0 | 0
105 | 776111311 | Příprava podkladu vysátí podlah | m2 | 18.9 | 0 | 0 | 0
106 | 776121111 | Příprava podkladu penetrace vodou ředitelná na savý podklad (válečkováním) ředěná v poměru 1:3 podlah | m2 | 18.9 | 0 | 0 | 0.000567
107 | 776141112 | Příprava podkladu vyrovnání samonivelační stěrkou podlah min.pevnosti 20 MPa, tloušťky přes 3 do 5 mm | m2 | 18.9 | 0 | 0 | 0.14326
108 | 776201811 | Demontáž povlakových podlahovin lepených ručně bez podložky | m2 | 4 | 0 | 0 | 0
109 | 776221111 | Montáž podlahovin z PVC lepením standardním lepidlem z pásů standardních | m2 | 18.9 | 0 | 0 | 0.00567
110 | 284110000 | PVC heterogenní zátěžové antibakteriální, nášlapná vrstva 0,90 mm, R 10, zátěž 34/43, otlak do 0,03 mm, hořlavost Bfl S1 | m2 | 20.79 | 0 | 0 | 0.059667
111 | 998776201 | Přesun hmot pro podlahy povlakové stanovený procentní sazbou (%) z ceny vodorovná dopravní vzdálenost do 50 m v objektech výšky do 6 m | % | 193.436 | 0 | 0 | 0
| 781 | Dokončovací práce - obklady |  |  |  | 0 | 0.279
112 | 781474115 | Montáž obkladů vnitřních stěn z dlaždic keramických lepených flexibilním lepidlem režných nebo glazovaných hladkých přes 22 do 25 ks/m2 | m2 | 16.5 | 0 | 0 | 0.0495
113 | 597610390 | obkládačky keramické - koupelny (bílé i barevné) 20 x 25 x 0,68 cm I. j. | m2 | 15.906 | 0 | 0 | 0.20042
114 | 597612550 | obkladačky keramické - kuchyně (barevné) 15 x 15 x 0,6 cm I. j. | m2 | 2.244 | 0 | 0 | 0.021991
115 | 781479191 | Montáž obkladů vnitřních stěn z dlaždic keramických Příplatek k cenám za plochu do 10 m2 jednotlivě | m2 | 16.5 | 0 | 0 | 0
116 | 781479192 | Montáž obkladů vnitřních stěn z dlaždic keramických Příplatek k cenám za obklady v omezeném prostoru | m2 | 14.46 | 0 | 0 | 0
117 | 781494511 | Ostatní prvky plastové profily ukončovací a dilatační lepené flexibilním lepidlem ukončovací | m | 7 | 0 | 0 | 0.00182
118 | 781495111 | Ostatní prvky ostatní práce penetrace podkladu | m2 | 16.5 | 0 | 0 | 0.00495
119 | 781495115 | Ostatní prvky ostatní práce spárování silikonem | m | 10.7 | 0 | 0 | 0.000321
120 | 998781201 | Přesun hmot pro obklady keramické stanovený procentní sazbou (%) z ceny vodorovná dopravní vzdálenost do 50 m v objektech výšky do 6 m | % | 148.28 | 0 | 0 | 0
| 783 | Dokončovací práce - nátěry |  |  |  | 0 | 0.00324
121 | 783301313 | Příprava podkladu zámečnických konstrukcí před provedením nátěru odmaštění odmašťovačem ředidlovým | m2 | 6 | 0 | 0 | 0.00042
122 | 783301401 | Příprava podkladu zámečnických konstrukcí před provedením nátěru odmaštění ometení | m2 | 6 | 0 | 0 | 0
123 | 783306801 | Odstranění nátěrů ze zámečnických konstrukcí obroušením | m2 | 6 | 0 | 0 | 0.00036
124 | 783314101 | Základní nátěr zámečnických konstrukcí jednonásobný syntetický | m2 | 6 | 0 | 0 | 0.00102
125 | 783315101 | Mezinátěr zámečnických konstrukcí jednonásobný syntetický standardní | m2 | 6 | 0 | 0 | 0.00072
126 | 783317101 | Krycí nátěr (email) zámečnických konstrukcí jednonásobný syntetický standardní | m2 | 6 | 0 | 0 | 0.00072
| 784 | Dokončovací práce - malby a tapety |  |  |  | 0 | 0.15242
127 | 784121001 | Oškrabání malby v místnostech výšky do 3,80 m | m2 | 102.185 | 0 | 0 | 0.10218
128 | 784121011 | Rozmývání podkladu po oškrabání malby v místnostech výšky do 3,80 m | m2 | 102.185 | 0 | 0 | 0
129 | 784171101 | Zakrytí nemalovaných ploch (materiál ve specifikaci) včetně pozdějšího odkrytí podlah | m2 | 26 | 0 | 0 | 0
130 | 581248440 | fólie pro malířské potřeby zakrývací, 25µ, 4 x 5 m | m2 | 27.3 | 0 | 0 | 2.73e-05
131 | 784181121 | Penetrace podkladu jednonásobná hloubková v místnostech výšky do 3,80 m | m2 | 107.985 | 0 | 0 | 0.021597
132 | 784191003 | Čištění vnitřních ploch hrubý úklid po provedení malířských prací omytím oken dvojitých nebo zdvojených | m2 | 2.565 | 0 | 0 | 5.13e-05
133 | 784191005 | Čištění vnitřních ploch hrubý úklid po provedení malířských prací omytím dveří nebo vrat | m2 | 10.25 | 0 | 0 | 0.0001025
134 | 784191007 | Čištění vnitřních ploch hrubý úklid po provedení malířských prací omytím podlah | m2 | 38 | 0 | 0 | 0.00038
135 | 784211101 | Malby z malířských směsí otěruvzdorných za mokra dvojnásobné, bílé za mokra otěruvzdorné výborně v místnostech výšky do 3,80 m | m2 | 107.985 | 0 | 0 | 0.028076
|  | Celkem |  |  |  | 0 | 4.3082