## KALKULACE
419 Učebna fyziky - Akustický obklad zadní stěny
|  |  |  | Celkem bez DPH |  |  | 0
|  |  |  | DPH 21% |  |  | 0
|  |  |  | Celkem s DPH |  |  | 0
|  | NÁZEV | popis | m2 | cena m2 bez DPH | DPH | cena celkem bez DPH | cena celkem s DPH |  |  |  |  | ks | cena bez DPH | DPH | cena celkem bez DPH | cena celkem s DPH
1) | Akustický obklad zadní stěny |  |  | 26 |  | 21% | 0 | 0 | 184850 | 223668.5 |  | 1
|  | Štěrbinový rezonátor na bázi dřeva 120x120cm | Štěrbinový rezonátor na bázi dřeva, akustický panel na bázi dřeva, vrchní strana s drážkami, včetně nutné podkladní konstrukce a kotvení na stěnu - sádrokartonová předstěna. Výsledný tvar bude dohodnut na stavbě dle skutečného provedení stavební části. Parametry rezonátoru: kmitočet 100Hz - činitel pohltivosti 0,05 kmitočet 250Hz - činitel pohltivosti 0,44 kmitočet 500Hz - činitel pohltivosti 0,67 kmitočet 1000Hz - činitel pohltivosti 0,83 kmitočet 2500Hz - činitel pohltivosti 0,53 kmitočet 4000Hz - činitel pohltivosti 0,36 | [7 empty] | 1 |  | 23 | 5840 | 21% | 134320 | 162527.2
|  | Montáž | [8 empty] | 1 |  | 1 | 7780 | 21% | 7780 | 9413.8
2) | Dopravní a ostatní náklady |  |  | 1 |  | 21% | 0 | 0 | 2500 | 3025 |  | 2
|  | Dopravní náklady |  |  | , | [5 empty] | 2 |  | 1 | 2500 | 21% | 2500 | 3025
| Požadavky na realizaci: | Veškeré nábytkové vybavení bude dodáno a upraveno tak, aby respektoval napojovací body připravené stavbou, místa napojení NUTNO ověřit osobně na stavbě a konzultovat se zadavatelem. Nutno respektovat veškeré rozvody elektro a jednotlivých médií od napojovacích bodů připravený stavbou a nábytkové řešení, tomuto stavu upravit. Veškeré rozvody včetě nutných projektových prací a revizí.
| Požadavky na realizaci: | Zhotovitel vyhotoví projektovou dokumentaci pro umístění akustického obkladu /stěny/ v učebně fyziky č. 419