## KALKULACE
426 Sklad chemie - Vnitřní vybavení předběžný rozpočet pro IROP
|  |  |  | Celkem bez DPH |  |  | 0
|  |  |  | DPH 21% |  |  | 0
|  |  |  | Celkem s DPH |  |  | 0
|  | NÁZEV | popis | ks | cena bez DPH | DPH | cena celkem bez DPH | cena celkem s DPH |  |  |  |  | ks | cena bez DPH | DPH | cena celkem bez DPH | cena celkem s DPH
1) | Přípravný stůl A |  |  | 1 |  | 21% | 0 | 0 | 42830 | 51824.3 |  | 1
|  | Přípravný stůl | Laboratorní stůl s rozměry š170xh60xv90cm z jackelové konstrukce 40x20mm s komaxitovou úpravou. Krytování boků stolu z laminované dřevotřísky tl. 18mm s olepenými hranami ABS 0,5mm technologií PUR, desky vloženy do uzavřené kovové konstrukce, chráněny ze všech čtyř stran. Pracovní deska s pracovní deskou kompakt rezistant tl. 12mm, hrana ve tvaru bombátka. Jednopatrová police s rozměry š120xh20xv30cm z jackelové konstrukce 40x20mm s komaxitovou úpravou. Pracovní deska kompakt rezistant tl. 12mm s hranami ve tvaru bombátka. Tři skříňky š55xh56xv85cm, korpus z laminované dřevotřísky tl. 18mm, olepené 0,5mm ABS hranou technologií PUR. Jedna police přestavitelná, vrtáno průběžně po celé výšce skříňky. Mycí část - druhá část stolu s rozměry š50xh60xv90cm z jackelové konstrukce 40x20mms komaxitovou úpravou. Krytování rozvodů médií z laminované dřevotřísky tl. 18mm, s olepenými hranami ABS 0,5mm technologií PUR s uzamykatelnými dvířky, desky vloženy do uzavřených kovových konstrukcí chráněny ze všech čtyř stran. Pracovní deska s kameninovým dřezem 45x45cm s osazením ze spodu pracovní desky a horní osazení baterie pákové baterie vysoké. Pracovní deska kompakt rezistant tl. 12mm, hrany ve tvaru bombátka. Instalace rozvodů medií, montáž na místě. | [7 empty] | 1 |  | 1 | 11760 | 21% | 11760 | 14229.6
2) | Přípravný stůl B |  |  | 1 |  | 21% | 0 | 0 | 37650 | 45556.5 |  | 2
|  | Přípravný stůl | Laboratorní stůl s rozměry š200xh70xv90cm z jackelové konstrukce 40x20mm s komaxitovou úpravou. Krytování boků stolu a zad z laminované dřevotřísky tl. 18mm s olepenými hranami ABS 0,5mm technologií PUR, desky vloženy do uzavřené kovové konstrukce, chráněny ze všech čtyř stran. Pracovní deska s pracovní deskou kompakt rezistant tl. 12mm, hrana ve tvaru bombátka. Dvě skříňky se čtyřmi zásuvkami s centrálním zámkem, korpus s rozměry š60xh66xv85cm. Korpus a celé zásuvky z laminované dřevotřísky tl. 18mm olepené 0,5mm ABS hranou technologií PUR, čela zásuvek olepené 2mm ABS hranou technologií PUR. Zásuvky na plnovýsuvech pro vyšší zátěž s centrálním zámkem. Skříňka s plnými dvířky, rozměry š80xh66xv85cm. Korpus z laminované dřevotřísky tl. 18mm olepený hranou ABS 0,5mm technologií PUR, uzamykatelná plná dvířka do 2/3 výšky skříňky, ohraněná hranou ABS 2,0mm technologií PUR. Záda bílý sololak, jedna přestavitelná police, vrtáno po celé výšce. Montáž na místě. | [7 empty] | 2 |  | 1 | 14120 | 21% | 14120 | 17085.2
3) | Skříně |  |  | 3 |  | 21% | 0 | 0 | 25020 | 30274.2 |  | 3
|  | Skříně | Skříň vysoká v horní části skleněná dvířka v rámečku, ve spodní části plná dvířka. Rozměry š80xh50xv200cm. Korpus z laminované dřevotřísky tl. 18mm olepený hranou ABS 0,5mm technologií PUR, uzamykatelná horní dvířka skleněná v rámečku a dolní plná uzamykatelná dvířka ohraněná hranou ABS 2,0mm technologií PUR. Záda bílý sololak, s šesti policemi, pět stavitelných, vrtáno průběžně. Sokl 10 cm se stavitelnými nožičkami. Montáž na místě. | [7 empty] | 3 |  | 3 | 7260 | 21% | 21780 | 26353.8
4) | Odvětrávaná skříň |  |  | 1 |  | 21% | 0 | 0 | 142690 | 172654.9 |  | 4
|  | Skříň na chemikálie | Skříň na chemické látky protipožární s požární odolností 30 minut s křídlovými dveřmi, sokl v = 80mm, uzamykání cylindrickým zámkem s otočnou rukojetí (2x klíč, 2000 kombinací, úprava pro centrální klíč), dvoubodový uzamykací Vnější rozměry (š x h x v): 119,5 x 59,5 x 193,5cm, hmotnost: 284kg, automaticky uzavírání dveří v případě teploty vyšší něž 50 stupňů, u průduchů ventilačních při vyšší teplotě než 70 stupňů. Otevírání dveří až do pravého úhlu, dveře s cylindrickým zámkem. Vyjímatelná záchytná vana včetně roštu, tři police, police nastavitelné po 32mm, nastavitelné nohy, skříň světle šedá, dvěře žluté. Skříň označena dle ČSN EN 14470-1, ventilace s nuceným odvětráním bezpečnostní skříně s filtrací, aktivní ochrana osob bezepečným zachycením zdraví škodlivých par ve filtračním systému. Signalizace nasycení filtru s časovým předstihem. Montáž na místě. | [7 empty] | 4 |  | 2 | 48580 | 21% | 97160 | 117563.6
5) | Dopravní a ostatní náklady |  |  | 1 |  | 21% | 0 | 0 | 20350 | 24623.5 |  | 5
Dopravní a ostatní náklady
6) Myčka |  |  |  | 1 |  | 21% | 0 | 0
Myčka
|  |  | Počet sad nádobí12 Hlučnost 46 BarvaNerez DisplejLCD Počet sprchovacích úrovní3 Speciální rameno AquaIntense–2/ Spotřeba Energetická třídaA++ Roční spotřeba el. energie258 kWh/rokSpotřeba vody 10 lRoční spotřeba vody2800 l/rok | [7 empty] | 5 |  | 1 | 1620 | 21% | 1620 | 1960.2
Parametry kompaktních pracovních desek: |  |  | Všechny pracovní desky B36 pracovních a odkládacích ploch vyrobeny z kompaktních desek tl. 12mm s hranou ve tvaru bombátka, s oboustranným dekorem, s odolností dle SEFA 3-2010 odst. 2.1. (EXPOZICE 24h) kyselina fluorovodíková 48% - stupeň 1 vynikající, kyselina dusičná 70% - stupeň 0 bez účinku, kyselina octová 99% - stupeň 0 bez účinku, kyselina chromová 60% - stupeň 0 bez účinku, kyselina mravenčí 90% - stupeň 0 bez účinku, kyselina chlorovodíková 37% - stupeň 0 bez účinku, kyselina dusičná 30% - stupeň 0 bez účinku, kyselina fosforečná 85% - stupeň 0 bez účinku, kyselina sírová 33% - stupeň 0 bez účinku, roztok kyseliny sírové 33% a kyseliny dusičné 70% (1:1) - stupeň 2 dobré, odolnost proti opotřebování povrchu 450U dle EN 438-2, bod 10, modul pružnosti E, EN ISO 178: 10000 Mpa.
| Požadavky na realizaci: |  | Veškeré nábytkové vybavení bude dodáno a upraveno tak, aby respektoval napojovací body připravené stavbou, místa napojení NUTNO ověřit osobně na stavbě a konzultovat se zadavatelem. Nutno respektovat veškeré rozvody elektro a jednotlivých médií od napojovacích bodů připravený stavbou a nábytkové řešení, tomuto stavu upravit. Veškeré rozvody včetě nutných projektových prací a revizí.