## KRYCÍ LIST OBJEKTU 0002
KRYCÍ LIST ROZPOČTU
| Název stavby |  |  | SPORTOVNÍ AREÁL, DVUR KRÁLOVÉ N.L. | [7 empty] | JKSO
| Název objektu |  |  | FOTBALOVÉ HŘIŠTĚ S UMĚLÝM POVRCHEM | [7 empty] | EČO
| Název části | [10 empty] | Místo
[12 empty] | IČO | DIČ
| Objednavatel |  |  | MĚSTO DVŮR KRÁLOVÉ NAD LABEM
| Projektant |  |  | ATELIER PAVLÍČEK
Zhotovitel
|  |  |  | Rozpočet číslo |  | Zpracoval | [5 empty] | Dne |  | Položek
[8 empty] | Landa |  |  |  | 2019-05-03
Měrné a účelové jednotky
| Počet |  |  | Náklady / 1 m.j. |  |  | Počet |  | Náklady / 1 m.j. |  | Počet |  | Náklady / 1 m.j.
|  |  | 0 | 0 |  |  |  | 0 | 0 |  |  | 0 |  | 0
|  |  |  | Rozpočtové náklady v |  |  |  | Kč
A |  | Základní rozp. náklady |  |  |  | B |  | Doplňkové náklady |  | C |  | Náklady na umístění stavby
1 | HSV |  | Dodávky | 0 |  | 8 | Práce přesčas |  | 0 | 13 | Zařízení staveniště |  | 0% | 0
2 |  |  | Montáž | 0 |  | 9 | Bez pevné podl. |  | 0 | 14 | Mimostav. doprava |  | 0% | 0
3 | PSV |  | Dodávky | 0 |  | 10 | Kulturní památka |  | 0 | 15 | Územní vlivy |  | 0% | 0
4 |  |  | Montáž | 0 |  | 11 |  |  | 0 | 16 | Provozní vlivy |  | 0% | 0
5 | "M" |  | Dodávky | 0 | [5 empty] | 17 | SDRUŽENÁ SAZBA VRN |  | 0% | 0
6 |  |  | Montáž | 0 | [5 empty] | 18 | NUS z rozpočtu |  |  | 0
7 | ZRN ( ř. 1-6 ) |  |  | 0 |  | 12 | DN ( ř. 8-11 ) |  | 0 | 19 | NUS ( ř. 13-18 ) |  |  | 0
20 | HZS |  |  | 0 |  | 21 | Kompl. činnost |  | 0 | 22 | Ostatní náklady |  |  | 0
Projektant | [9 empty] | D |  | Celkové náklady
[10 empty] | 23 | Součet 7, 12, 19-22 |  |  | 0
Datum a podpis | [5 empty] | Razítko |  |  |  | 24 | 15% | 0 | DPH | 0
Objednavatel | [9 empty] | 25 | 21% | 0 | DPH | 0
[10 empty] | 26 | Cena s DPH (ř.23-25) |  |  | 0
Datum a podpis | [5 empty] | Razítko |  |  |  | E |  | Přípočty a odpočty
Zhotovitel | [9 empty] | 27 | Dodávky objednavatele |  |  | 0
[10 empty] | 28 | Klouzavá doložka |  |  | 0
Datum a podpis | [5 empty] | Razítko |  |  |  | 29 | Zvýhodnění + - |  |  | 0

## ROZPOČET OBJEKTU 0002
ROZPOČET
STAVBA: |  |  |  | SPORTOVNÍ AREÁL, DVUR KRÁLOVÉ N.L. |  | JKSO : | 0
Objekt : |  |  |  | FOTBALOVÉ HŘIŠTĚ S UMĚLÝM POVRCHEM |  | EČO :
Objednavatel : |  |  |  | MĚSTO DVŮR KRÁLOVÉ NAD LABEM |  | Zpracoval : | Landa
Zhotovitel : |  |  |  | 0 |  | Datum : | 2019-05-03
P.Č. | TYP | KCN | Kód položky | Popis položky | MJ | Množství celkem | Cena jednotková | Cena celkem
|  |  | Figura | Výkaz výměr
001-ZEMNÍ PRÁCE
1 | P | 001 | 122201102 | ODKOP NEZAP HORNINY 3 -1000M3 | M3 | 343.699 | 0 | 0
16 | P | 001 | 121101101 | SEJMUTÍ ORNICE PŘEMÍSTĚNÍ -50M | M3 | 89.1 | 0 | 0
2 | P | 001 | 132201101 | HLOUBENÍ RÝH Š. DO 60CM TŘ.3 -100M3 | M3 | 124.629 | 0 | 0
3 | P | 001 | 133201101 | HLOUBENÍ ŠACHET TŘ.3 DO 100M3 | M3 | 18.713 | 0 | 0
4 | P | 001 | 132201202 | HLOUBENÍ RÝH Š. DO 2000MM TŘ.3 -1000M3 | M3 | 104.34 | 0 | 0
21 | P | 001 | 130001101 | PŘÍPL ZTÍŽENÍ VÝKOP VEDENÍ PODZEMNÍ | M3 | 1.5 | 0 | 0
19 | P | 001 | 151101101 | PAŽENÍ PŘÍLOŽNÉ HL.DO 2M RÝHY | M2 | 150 | 0 | 0
20 | P | 001 | 151101111 | ODSTRANĚNÍ PAŽENÍ RÝH HL. 2M PŘÍL. | M2 | 150 | 0 | 0
9 | P | 001 | 162201102 | VODOROVNÉ PŘEM.VÝKOPKU DO 50M 1-4 | M3 | 89.1 | 0 | 0
10 | P | 001 | 167101101 | NAKLÁDÁNÍ VÝKOPKU DO 100M3 TŘ. 4 | M3 | 89.1 | 0 | 0
12 | P | 001 | 167101102 | NAKLÁDÁNÍ VÝKOPKU PŘES 100M3 TŘ.1-4 | M3 | 506.411 | 0 | 0
13 | P | 001 | 162701105 | VODOROVNÉ PŘEM.VÝK/SYP DO 10000M H 1-4 | M3 | 506.411 | 0 | 0
5 | P | 001 | 175101201 | OBSYP OBJEKTU BEZ PROHOZ SYPANINY | M3 | 30.227 | 0 | 0
6 | M | 001 | 583313470 | KAMENIVO TĚŽENÉ DROBNÉ FR.0/4 | T | 52.897 | 0 | 0
8 | P | 001 | 174101101 | ZÁSYP ZHUTNĚNÝ JAM | M3 | 84.97 | 0 | 0
14 | P | 001 | 171201201 | ULOŽENÍ SYPANINY NA SKLÁDKU | M3 | 506.411 | 0 | 0
15 | P | 001 | 171201212 | SKLÁDKOVNÉ ZEMINA | M3 | 506.411 | 0 | 0
17 | P | 001 | 175101101 | OBSYP POTR BEZ PROHOZ SYPANINY | M3 | 14 | 0 | 0
18 | M | 001 | 583313470 | KAMENIVO TĚŽENÉ DROBNÉ FR.0/4 | T | 24.5 | 0 | 0
7 | P | 001 | 181101102 | ÚPRAVA PLÁNĚ ZÁŘEZ TŘ 1-4 +ZHUTNĚNÍ | M2 | 1936.14 | 0 | 0
11 | P | 001 | 181301103 | ROZPR ORNICE -20CM -500M2 -1:5 | M2 | 445.5 | 0 | 0
|  |  |  | 001-ZEMNÍ PRÁCE CELKEM |  |  |  | 0
002-ZAKLÁDÁNÍ A SANACE OBJEKTŮ
24 | P | 002 | 212561111 | VÝPLŇ ODVOD TRATIV KAM HR DRC 4-16MM | M3 | 58.304 | 0 | 0
22 | P | 002 | 289971221 | ZŘÍZ GEOTEX >1:5 Š DO 3 M | M2 | 59.77 | 0 | 0
23 | M | 002 | 693110680 | GEOTEXTILIE NETKANÁ PP 300G/M2 | M2 | 65.747 | 0 | 0
|  |  |  | 002-ZAKLÁDÁNÍ A SANACE OBJEKTŮ CELKEM |  |  |  | 0
011-BĚŽNÉ STAVEBNÍ PRÁCE
25 | P | 011 | 275313711 | ZÁKLADOVÁ PATKA BETON C20/25 | M3 | 27.804 | 0 | 0
26 | P | 011 | 275351121 | ZŘÍZENÍ BEDNĚNÍ ZÁKLADOVÝCH PATEK | M2 | 44.652 | 0 | 0
27 | P | 011 | 275351122 | ODSTRANĚNÍ BEDNĚNÍ ZÁKLADOVÝCH PATEK | M2 | 44.652 | 0 | 0
30 | P | 011 | 271532213 | NÁSYP ZÁKLAD KAMENIVO HRUBÉ 8-16MM | M3 | 3.396 | 0 | 0
29 | M | 011 | 286111410 | TRUBKA KANALIZAČNÍ PVC DN 250X2000MM SN4 | M | 44.77 | 0 | 0
28 | P | 011 | 953943123 | OSAZENÍ VÝROBEK -15KG/KUS BETON | KUS | 37 | 0 | 0
|  |  |  | 011-BĚŽNÉ STAVEBNÍ PRÁCE CELKEM |  |  |  | 0
013-BOURÁNÍ KONSTRUKCÍ
34 | P | 013 | 971042361 | VYB OTV 0,09M2 ZDI PŘÍČKY BET TL -60CM | KUS | 1 | 0 | 0
31 | P | 013 | 997013501 | ODVOZ SUTI NA SKLÁDKU -1KM | T | 16.575 | 0 | 0
32 | P | 013 | 997013509 | PŘÍPL ODVOZ SUTI NA SKLÁDKU ZKD 1KM | T | 165.75 | 0 | 0
33 | P | 013 | 997013801 | SKLÁDKOVNÉ BETON | T | 16.575 | 0 | 0
|  |  |  | 013-BOURÁNÍ KONSTRUKCÍ CELKEM |  |  |  | 0
221-POZEMNÍ KOMUNIKACE
41 | P | 221 | 564751115 | PODKL KAM HRUB DRC 32-63MM TL 19CM | M2 | 1792.5 | 0 | 0
42 | P | 221 | 564710011 | PODKLAD Z KAMENIVA HRUBÉHO DRC 8-16 TL 50MM | M2 | 1792.5 | 0 | 0
43 | P | 221 | 564801111 | PODKLAD ŠTĚRKODRŤ ŠD ZHUT TL 30MM | M2 | 3585 | 0 | 0
44 | P | 221 | 564231111 | PODKLAD ŠTĚRKOPÍSEK ŠP TL 100MM | M2 | 52.86 | 0 | 0
48 | P | 221 | 569903321 | ZŘÍZ ZEM KRAJNIC BEZ ZHUTNĚNÍ | M3 | 10.44 | 0 | 0
53 | P | 221 | 564760111 | PODKLAD Z KAMENIVA HRUBÉHO DRC 16-32 TL.200MM | M2 | 52.86 | 0 | 0
54 | P | 221 | 564730011 | PODKLAD Z KAMENIVA HRUBÉHO DRC 8-16 TL 100MM | M2 | 128.262 | 0 | 0
49 | P | 221 | 596212211 | KLAD ZÁMK DL TL80 SKA -100M2 VOZOV | M2 | 52.86 | 0 | 0
50 | M | 221 | 592450200 | DLAŽBA SKLADEBNÁ BETONOVÁ 20X10X8 CM PŘÍRODNÍ | M2 | 53.917 | 0 | 0
51 | P | 221 | 596811220 | KLAD DLAŽ PĚŠÍ KAM VEL 0,25M2 -50M2 | M2 | 43.68 | 0 | 0
52 | M | 221 | 592453420 | DLAŽDICE BETON 40X40X5 KOSTKA ŠEDÁ | M2 | 44.117 | 0 | 0
56 | P | 221 | 596811121 | KLAD DLAŽ PĚŠÍ KAM VEL 0,09M2-100M2 | M2 | 32.202 | 0 | 0
57 | M | 221 | 592457000 | DLAŽBA BET PLOŠNÁ HLADKÁ 30X30X4,5CM PŘÍR | M2 | 32.524 | 0 | 0
45 | P | 221 | 916561111 | OSAZ ZÁHON OBRUB BET ZN2 S OPĚROU | M | 193.02 | 0 | 0
46 | M | 221 | 592172210 | OBRUBNÍK BETONOVÝ PARKOVÝ 100X8X25CM ŠEDÝ | KUS | 195.94 | 0 | 0
47 | P | 221 | 918101111 | LOŽE POD DLAŽ OBRUB KRAJ BETON | M3 | 11.021 | 0 | 0
55 | P | 221 | 919726122 | GEOTEXTILIE NETKANÁ -300G/M2 OCHRANNÁ | M2 | 1844.7 | 0 | 0
|  |  |  | 221-POZEMNÍ KOMUNIKACE CELKEM |  |  |  | 0
231-POZEMKOVÉ ÚPRAVY
66 | P | 231 | 184802111 | CHEM ODPLEVEL POSTŘIK PŘED ZAL ROV | M2 | 497.7 | 0 | 0
67 | M | 231 | 252340010 | HERBICID TOTÁLNÍ SYSTÉMOVÝ NESELEKTIVNÍ | LIT | 0.498 | 0 | 0
68 | P | 231 | 180402111 | ZALOŽENÍ PARKOVÝ TRÁVNÍK ROVINA | M2 | 497.7 | 0 | 0
69 | M | 231 | 005724200 | OSIVO SMĚS TRAVNÍ PARKOVÁ OKRASNÁ | KG | 24.885 | 0 | 0
64 | P | 231 | 331311151 | ZABETON PALISÁD HROM HRANATÉ 400 MM | M | 55 | 0 | 0
65 | M | 231 | 592284070 | PALISÁDA HRANATÁ BETONOVÁ PŘÍRODNÍ 11X11X40CM | KUS | 505 | 0 | 0
59 | A | 231 | 593445000 | DOD+MTŽ UMĚLÝ TRÁVNÍK+VSYP VČETNĚ LAJNOVÁNÍ | M2 | 1792.26 | 0 | 0
60 | A | 231 | 593445001 | TROJÚHELNÍKOVÝ KARTÁČ Š.200CM NA ÚDRŽBU TRÁVN | KUS | 1 | 0 | 0
58 | P | 231 | 998222012 | PŘESUN HMOT PLOCHY TĚLOVÝCHOVA | T | 1013.231 | 0 | 0
61 | P | 231 | 966049831 | ROZEBR PREF PLOTOVÉ DESKY BET | KUS | 300 | 0 | 0
62 | P | 231 | 966071821 | ROZEBR DRÁT PLETIVO V -1,6M | M | 65 | 0 | 0
63 | P | 231 | 966071711 | BOUR SLOUPKŮ,VZPĚR PLOT OCEL DL -2,5M ZABETON | KUS | 22 | 0 | 0
|  |  |  | 231-POZEMKOVÉ ÚPRAVY CELKEM |  |  |  | 0
271-VODOVODY A KANALIZACE
76 | P | 271 | 212752212 | TRATIVOD PLAST TRUBKA D 100 +LOŽE | M | 416 | 0 | 0
77 | P | 271 | 212752213 | TRATIVOD PLAST TRUBKA D 160 +LOŽE | M | 154 | 0 | 0
78 | P | 271 | 212972112 | PLÁŠŤ DREN TRUB DN 100 FILTR TEXTIL | M | 416 | 0 | 0
79 | P | 271 | 212972113 | PLÁŠŤ DREN TRUB DN 160 FILTR TEXTIL | M | 154 | 0 | 0
80 | S | 271 | 286112241 | TVAROVKY PRO TRUBKY DRENÁŽNÍ PVC | KPL | 1 | 0 | 0
70 | P | 271 | 451541111 | LOŽE VÝKOPU ZE ŠTĚRKODRTĚ | M3 | 7.05 | 0 | 0
75 | P | 271 | 452311131 | PODKL DESKA BETON C12/15 VÝKOP | M3 | 0.117 | 0 | 0
82 | P | 271 | 451572111 | LOŽE VÝKOPU KAM DROBNÉ TĚŽENÉ | M3 | 4 | 0 | 0
85 | P | 271 | 899721111 | SIGNALIZAČNÍ VODIČ DN DO 150 MM NA POTRUBÍ PV | M | 50 | 0 | 0
86 | P | 271 | 899722114 | KRYTÍ POTRUBÍ Z PLASTŮ VÝSTR FÓLIÍ Z PVC 40CM | M | 50 | 0 | 0
87 | P | 271 | 899623151 | OBET POTRUBÍ STOK C16/20 OTV VÝKOP | M3 | 0.125 | 0 | 0
83 | P | 271 | 871171121 | MTŽ POTR VÝKOP TR PE SV DN 40 | M | 50 | 0 | 0
84 | M | 271 | 286158550 | TRUBKA VODOVODNÍ TLAK PE 100 RC 40X3,7 SDR11 | M | 50 | 0 | 0
71 | P | 271 | 894811131 | ŠCHT PVC RV 400/160 P 12,5T -1230MM | KUS | 2 | 0 | 0
72 | P | 271 | 894812249 | PŘÍPL ŠACH PP ROURA DN 425 UŘÍZNUTÍ | KUS | 2 | 0 | 0
73 | P | 271 | 894812312 | ŠACHTA PP DNO DN 600/160 30°/60°/90° | KUS | 2 | 0 | 0
74 | P | 271 | 894812339 | PŘÍPL ŠACH PP ROURA DN 600 UŘÍZNUTÍ | KUS | 2 | 0 | 0
81 | P | 271 | 895972113 | BOX +REVIZE PRO VSAK 1ŘADA OBJ 20M3 | SOU | 1 | 0 | 0
|  |  |  | 271-VODOVODY A KANALIZACE CELKEM |  |  |  | 0
|  |  |  | HSV CELKEM |  |  |  | 0
721-ZDRAVOTNĚ TECHNICKÉ INSTALACE
90 | P | 721 | 722230105 | VENTIL PŘÍMÝ G 6/4 2 ZÁVITY | KUS | 1 | 0 | 0
91 | P | 721 | 722220235 | PŘECHODKA PLAST PPR PN20 D 50XG6/4 | KUS | 1 | 0 | 0
94 | P | 721 | 998722101 | PŘESUN HMOT VODOVOD OBJEKT V -6M | T | 0.003 | 0 | 0
92 | P | 721 | 722220863 | DMTŽ ARMATUR VODOV 2ZÁVIT G 6/4 | KUS | 1 | 0 | 0
88 | P | 721 | 722171915 | PLAST POTR ODŘÍZNUTÍ TRUBKY D -40 | KUS | 1 | 0 | 0
89 | P | 721 | 722170957 | POTRUBÍ PE SPOJKA G 2X6/4" | KUS | 1 | 0 | 0
93 | P | 721 | 722220995 | ZPĚTNÁ MTŽ ARMATURA 2ZÁVITY G 2 | KUS | 1 | 0 | 0
|  |  |  | 721-ZDRAVOTNĚ TECHNICKÉ INSTALACE CELKEM |  |  |  | 0
767-KOVOVÉ DOPLŇKOVÉ KONSTRUKCE
95 | A | 767 | 767911180 | DOD+MTŽ OPLOCENÍ,2KS STŘÍDAČEK,2 KS BRANEK | KČ | 1 | 0 | 0
97 | P | 767 | 998767101 | PŘESUN ZÁMEČNICKÉ KCE OBJEKT V -6M | T | 0 | 0 | 0
96 | A | 767 | 767920220 | PŘEMÍSTĚNÍ STÁVAJÍCÍ BRÁNY - ZAJISTÍ INVESTOR | KUS | 1 | 0 | 0
|  |  |  | 767-KOVOVÉ DOPLŇKOVÉ KONSTRUKCE CELKEM |  |  |  | 0
|  |  |  | PSV CELKEM |  |  |  | 0
M155-Elektromontáže
35 | S | 155 | 210990000 | ELEKTROINSTALACE (OSVĚTLENÍ+PŘELOŽKA)-CELKEM | KČ | 1 | 0 | 0
|  |  |  | M155-Elektromontáže CELKEM |  |  |  | 0
M202-Zemní práce prováděné při ext.montážích
36 | P | 202 | 460200163 | RÝHA Š 35CM HL 80CM RUČNĚ HOR TŘ 3 | M | 7 | 0 | 0
37 | P | 202 | 460421001 | LOŽE PÍSEK 5CM Š -65CM BEZ KRYTÍ | M | 7 | 0 | 0
38 | P | 202 | 460510201 | ŽLAB KABELOVÝ BETON -RÝHY | M | 6 | 0 | 0
39 | M | 202 | 592131000 | ŽLAB KABELOVÝ BETONOVÝ 100X18,5/10X10CM | KUS | 6 | 0 | 0
40 | P | 202 | 460560163 | ZÁSYP RÝH Š 35CM HL 80CM RUČNĚ TŘ 3 | M | 7 | 0 | 0
|  |  |  | M202-Zemní práce prováděné při ext.montážích CELKEM |  |  |  | 0
|  |  |  | MONTÁŽE CELKEM |  |  |  | 0
|  |  |  | OBJEKT Celkem bez DPH |  |  |  | 0

## VÝKAZ VÝMĚR
ODBĚRATEL: | MĚSTO DVŮR KRÁLOVÉ NAD LABEM | 544 01 | DVŮR KRÁLOVÉ N.L. | IČO : 00277819
DODAVATEL: | PRO ÚČELY VÝBĚROVÉHO ŘÍZENÍ |  |  | IČO :
STAVBA : | 2760 | SPORTOVNÍ AREÁL, DVŮR KRÁLOVÉ N.L. | ZAKÁZKA : 60/10-19
OBJEKT : | 2 | FOTBALOVÉ HŘIŠTĚ S UMĚLÝM POVRCHEM | REG.ČÍSLO: 02/19
-----------------------------------------------------------------------------------------------------------------------------------------------------------
POŘADÍ | ¦ POLOŽKA | ¦ T E X T | ¦ M.J. | ¦ MNOŽSTVÍ | ¦CENA JEDNOTKA | ¦ NÁKLADY CEL. | ¦HMOTY J. | ¦ HMOTY CEL
-----------------------------------------------------------------------------------------------------------------------------------------------------------
H S V
KATALOG : | 1 | ZEMNÍ PRÁCE
ODDÍL : | 12000 | ODKOPÁVKY A PROKOPÁVKY
1/P | 122201102 | ODKOP NEZAP HORNINY 3 -1000M3 | M3 | 343.699 |  |  | . | .
|  | VÝKAZ VÝMĚR - figura | výpočet | množství
|  | NA KÓTU +284,51 | (33.94*54.94)*(0.23+0.0+0.17+0.19)/4 | 275.038
|  | STŘÍDAČKY | (10.5*1)*0.2 | 2.1
|  | VJEZD NA+284,34 | 52.86*0.35 | 18.501
|  | DLAŽBA 40/40 | (54*1)*(0.22+0.0)/2 | 5.94
|  | DLAŽBA 30/30 | (34.3*2-5+54-10.26)*0.3*0.1 | 3.22
|  | TRIBUNY VOLEJBA | (30*2+20)*4*0.8/2 | 128
|  | Z TOHO ORNICE | -89.1 | -89.1
2/P | 121101101 | SEJMUTÍ ORNICE PŘEMÍSTĚNÍ -50M | M3 | 89.1 |  |  | . | .
|  | VÝKAZ VÝMĚR - figura | výpočet | množství
|  | Z TOHO ORNICE | (33*54)*0.15*(1/3) | 89.1
[5 empty] | SOUČET ODDÍL : |  |  | .
ODDÍL : | 13000 | HLOUBENÉ VYKOPÁVKY
3/P | 132201101 | HLOUBENÍ RÝH Š. DO 60CM TŘ.3 -100M3 | M3 | 124.629 |  |  | . | .
|  | VÝKAZ VÝMĚR - figura | výpočet | množství
|  | DRÉNY PR.100MM | (22*14+18*3+10+15*2+7*2)*0.25*0.3 | 31.2
|  | DRÉNY PR.150MM | (57*2+31+4.5*2)*0.4*(0.16+0.72)/2 | 27.104
|  | OBRUBY VÝCHODNÍ | 55*(0.2*0.2) | 2.2
|  | PALISÁDY | 55*(0.3*0.25) | 4.125
|  | PŘELOŽKA VODY | 50*(0.8*1.5) | 60
4/P | 133201101 | HLOUBENÍ ŠACHET TŘ.3 DO 100M3 | M3 | 18.713 |  |  | . | .
|  | VÝKAZ VÝMĚR - figura | výpočet | množství
|  | ŠACHTY DRENÁŽ | 2*(0.4*0.4)*0.3+2*(0.65*0.65)*0.9 | 0.857
|  | PATKY OZN.A | 11*(0.8*0.8)*0.8 | 5.632
|  | PATKY OZN.B | 19*(0.8*0.8)*0.7 | 8.512
|  | PATKY OZN.C | DODÁVKA ELEKTRO | 0
|  | PATKY ROHOVÉ | (0.8*1.5)*0.8+(0.8*1.8)*0.7 | 1.968
|  | PATKY STŘÍDAČKA | (0.8*0.8+0.8*1.8)*0.7 | 1.456
|  |  | (0.8*0.6+(0.8*0.3)*2)*0.3 | 0.288
5/P | 132201202 | HLOUBENÍ RÝH Š. DO 2000MM TŘ.3 -1000M3 | M3 | 104.34 |  |  | . | .
|  | VÝKAZ VÝMĚR - figura | výpočet | množství
|  | VSAKOVACÍ TUNEL | 23.5*(2+2.8)/2*1.85 | 104.34
6/P | 130001101 | PŘÍPL ZTÍŽENÍ VÝKOP VEDENÍ PODZEMNÍ | M3 | 1.5 |  |  | . | .
|  | VÝKAZ VÝMĚR - figura | výpočet | množství
|  | PŘELOŽKA VODY | 1.5 | 1.5
[5 empty] | SOUČET ODDÍL : |  |  | .
ODDÍL : | 15000 | ROUBENÍ
7/P | 151101101 | PAŽENÍ PŘÍLOŽNÉ HL.DO 2M RÝHY | M2 | 150 |  |  | 0.001 | 0.126
|  | VÝKAZ VÝMĚR - figura | výpočet | množství
|  | PŘELOŽKA VODY | 50*(2*1.5) | 150
8/P | 151101111 | ODSTRANĚNÍ PAŽENÍ RÝH HL. 2M PŘÍL. | M2 | 150 |  |  | . | .
[5 empty] | SOUČET ODDÍL : |  |  | 0.126
ODDÍL : | 16000 | PŘEMÍSTĚNÍ VÝKOPKU
9/P | 162201102 | VODOROVNÉ PŘEM.VÝKOPKU DO 50M 1-4 | M3 | 89.1 |  |  | . | .
|  | VÝKAZ VÝMĚR - figura | výpočet | množství
|  | ORNICE | 89.1 | 89.1
10/P | 167101101 | NAKLÁDÁNÍ VÝKOPKU DO 100M3 TŘ. 4 | M3 | 89.1 |  |  | . | .
|  | VÝKAZ VÝMĚR - figura | výpočet | množství
|  | ORNICE ZPĚT | 89.1 | 89.1
11/P | 167101102 | NAKLÁDÁNÍ VÝKOPKU PŘES 100M3 TŘ.1-4 | M3 | 506.411 |  |  | . | .
|  | VÝKAZ VÝMĚR - figura | výpočet | množství
|  | PŘEBYTEČNÁ ZEM | 343.699+124.629+18.713+104.34-84.97 | 506.411
12/P | 162701105 | VODOROVNÉ PŘEM.VÝK/SYP DO 10000M H 1-4 | M3 | 506.411 |  |  | . | .
[5 empty] | SOUČET ODDÍL : |  |  | .
ODDÍL : | 17000 | KONSTRUKCE ZE ZEMIN
13/P | 175101201 | OBSYP OBJEKTU BEZ PROHOZ SYPANINY | M3 | 30.227 |  |  | . | .
|  | VÝKAZ VÝMĚR - figura | výpočet | množství
|  | VSAKOVACÍ TUNEL | 23.5*(2+2.5)/2*1.01 | 53.404
|  | ODPOČET TUNEL | -23.1767 | -23.177
14/M | 583313470 | KAMENIVO TĚŽENÉ DROBNÉ FR.0/4 | T | 52.897 |  |  | 1 | 52.897
15/P | 174101101 | ZÁSYP ZHUTNĚNÝ JAM | M3 | 84.97 |  |  | . | .
|  | VÝKAZ VÝMĚR - figura | výpočet | množství
|  | NAD TUNELEM | 23.5*(2.5+2.8)/2*0.69 | 42.97
|  | PŘELOŽKA VODY | 50*(0.8*(1.5-0.45)) | 42
16/P | 171201201 | ULOŽENÍ SYPANINY NA SKLÁDKU | M3 | 506.411 |  |  | . | .
17/P | 171201212 | SKLÁDKOVNÉ ZEMINA | M3 | 506.411 |  |  | . | .
18/P | 175101101 | OBSYP POTR BEZ PROHOZ SYPANINY | M3 | 14 |  |  | . | .
|  | VÝKAZ VÝMĚR - figura | výpočet | množství
|  | PŘELOŽKA VODY | 50*(0.8*0.35) | 14
19/M | 583313470 | KAMENIVO TĚŽENÉ DROBNÉ FR.0/4 | T | 24.5 |  |  | 1 | 24.5
[5 empty] | SOUČET ODDÍL : |  |  | 77.397
ODDÍL : | 18000 | POVRCHOVÉ ÚPRAVY TERÉNU
20/P | 181101102 | ÚPRAVA PLÁNĚ ZÁŘEZ TŘ 1-4 +ZHUTNĚNÍ | M2 | 1936.14 |  |  | . | .
|  | VÝKAZ VÝMĚR - figura | výpočet | množství
|  | HŘIŠTĚ CELKEM | 34.3*54.6 | 1872.78
|  | STŘÍDAČKY | (10.5*1) | 10.5
|  | VJEZD | 52.86 | 52.86
21/P | 181301103 | ROZPR ORNICE -20CM -500M2 -1:5 | M2 | 445.5 |  |  | . | .
|  | VÝKAZ VÝMĚR - figura | výpočet | množství
|  | ORNICE | 89.1/0.2 | 445.5
[5 empty] | SOUČET ODDÍL : |  |  | .
|  |  |  | SOUČET 001 | ZEMNÍ PRÁCE |  |  | 77.523
KATALOG : | 2 | ZVLÁŠTNÍ ZAKLÁDÁNÍ OBJEKTU
ODDÍL : | 21000 | ÚPRAVA PODLOŽÍ A ZÁKLAD.SPÁRY
22/P | 212561111 | VÝPLŇ ODVOD TRATIV KAM HR DRC 4-16MM | M3 | 58.304 |  |  | 1.665 | 97.076
|  | VÝKAZ VÝMĚR - figura | výpočet | množství
|  | DRÉNY PR.100MM | (22*14+18*3+10+15*2+7*2)*0.25*0.3 | 31.2
|  | DRÉNY PR.150MM | (57*2+31+4.5*2)*0.4*(0.16+0.72)/2 | 27.104
[5 empty] | SOUČET ODDÍL : |  |  | 97.076
ODDÍL : | 28000 | ZPEVŇOVÁNÍ HORNIN A KONSTRUKCÍ
23/P | 289971221 | ZŘÍZ GEOTEX >1:5 Š DO 3 M | M2 | 59.77 |  |  | 0 | 0.002
|  | VÝKAZ VÝMĚR - figura | výpočet | množství
|  | VSAKOVACÍ TUNEL | 23.5*(3.14*0.81*2)/2 | 59.77
24/M | 693110680 | GEOTEXTILIE NETKANÁ PP 300G/M2 | M2 | 65.747 |  |  | 0 | 0.02
[5 empty] | SOUČET ODDÍL : |  |  | 0.022
|  |  |  | SOUČET 002 | ZVLÁŠTNÍ ZAKLÁDÁNÍ OBJEKTU |  |  | 97.098
KATALOG : | 11 | BĚŽNÉ STAVEBNÍ PRÁCE
ODDÍL : | 27000 | ZÁKLADY
25/P | 275313711 | ZÁKLADOVÁ PATKA BETON C20/25 | M3 | 27.804 |  |  | 2.453 | 68.211
|  | VÝKAZ VÝMĚR - figura | výpočet | množství
|  | PATKY OZN.A | 11*(0.8*0.8)*1.1 | 7.744
|  | PATKY OZN.B | 19*(0.8*0.8)*1.08 | 13.133
|  | PATKY OZN.C | DODÁVKA ELEKTRO | 0
|  | PATKY ROHOVÉ | (0.8*1.5)*1.2+(0.8*1.8)*1.18 | 3.139
|  | PATKY STŘÍDAČKA | (0.8*0.8+0.8*1.8)*1.18 | 2.454
|  |  | (0.8*0.6+(0.8*0.3)*2)*0.41 | 0.394
|  | ZTRATNÉ | 26.864*0.035 | 0.94
26/P | 275351121 | ZŘÍZENÍ BEDNĚNÍ ZÁKLADOVÝCH PATEK | M2 | 44.652 |  |  | 0.003 | 0.118
|  | VÝKAZ VÝMĚR - figura | výpočet | množství
|  | PATKY OZN.A | 11*(0.8*4)*0.3 | 10.56
|  | PATKY OZN.B | 19*(0.8*4)*0.4 | 24.32
|  | PATKY OZN.C | DODÁVKA ELEKTRO | 0
|  | PATKY ROHOVÉ | (0.8+1.5)*2*0.3+(0.8+1.8)*2*0.4 | 3.46
|  | PATKY STŘÍDAČKA | ((0.8*4)+(0.8+1.8)*2)*0.4 | 3.36
|  |  | ((0.8+0.6)*2+(0.8+0.3)*2*2)*0.41 | 2.952
27/P | 275351122 | ODSTRANĚNÍ BEDNĚNÍ ZÁKLADOVÝCH PATEK | M2 | 44.652 |  |  | . | .
28/P | 271532213 | NÁSYP ZÁKLAD KAMENIVO HRUBÉ 8-16MM | M3 | 3.396 |  |  | 2.16 | 7.335
|  | VÝKAZ VÝMĚR - figura | výpočet | množství
|  | PATKY OZN.A | 11*(0.8*0.8)*0.1 | 0.704
|  | PATKY OZN.B | 19*(0.8*0.8)*0.1 | 1.216
|  | PATKY OZN.C | DODÁVKA ELEKTRO | 0
|  | PATKY ROHOVÉ | (0.8*1.5)*0.1+(0.8*1.8)*0.1 | 0.264
|  | PATKY STŘÍDAČKA | (0.8*0.8+0.8*1.8)*0.1 | 0.208
|  |  | (0.8*0.6+(0.8*0.3)*2)*0.1 | 0.096
|  | POUZDRA-VÝPLŇ | 37*(3.14*0.125*0.125)*0.5 | 0.908
[5 empty] | SOUČET ODDÍL : |  |  | 75.664
ODDÍL : | 95000 | RŮZ.DOKONČOVACÍ KONSTR.A PRÁCE
29/M | 286111410 | TRUBKA KANALIZAČNÍ PVC DN 250X2000MM SN4 | M | 44.77 |  |  | 0.008 | 0.339
|  | VÝKAZ VÝMĚR - figura | výpočet | množství
|  | PATKY CELKEM | 37*1.1 | 40.7
[5 empty] | SOUČET ODDÍL : |  |  | 0.339
ODDÍL : | 95000 | RŮZ.DOKONČOVACÍ KONSTR.A PRÁCE
30/P | 953943123 | OSAZENÍ VÝROBEK -15KG/KUS BETON | KUS | 37 |  |  | 0 | 0.009
|  | VÝKAZ VÝMĚR - figura | výpočet | množství
|  | PATKY OZN.A | 11 | 11
|  | PATKY OZN.B | 19 | 19
|  | PATKY OZN.C | DODÁVKA ELEKTRO | 0
|  | PATKY ROHOVÉ | 2*2 | 4
|  | PATKY STŘÍDAČKA | 3 | 3
[5 empty] | SOUČET ODDÍL : |  |  | 0.009
|  |  |  | SOUČET 011 | BĚŽNÉ STAVEBNÍ PRÁCE |  |  | 76.012
KATALOG : | 13 | BOURÁNÍ A PODCHYCOVÁNÍ KONSTR.
ODDÍL : | 97000 | PRORÁŽ.OTVORŮ A OSTAT.BOUR.PR.
31/P | 971042361 | VYB OTV 0,09M2 ZDI PŘÍČKY BET TL -60CM | KUS | 1 |  |  | . | .
|  | VÝKAZ VÝMĚR - figura | výpočet | množství
|  | PŘELOŽKA VODY | 1 | 1
[5 empty] | SOUČET ODDÍL : |  |  | .
ODDÍL : | 99000 | PŘESUN HMOT
32/P | 997013501 | ODVOZ SUTI NA SKLÁDKU -1KM | T | 16.575 |  |  | . | .
33/P | 997013509 | PŘÍPL ODVOZ SUTI NA SKLÁDKU ZKD 1KM | T | 165.75 |  |  | . | .
34/P | 997013801 | SKLÁDKOVNÉ BETON | T | 16.575 |  |  | . | .
[5 empty] | SOUČET ODDÍL : |  |  | .
|  |  |  | SOUČET 013 | BOURÁNÍ A PODCHYCOVÁNÍ KONSTR. |  |  | .
KATALOG : | 221 | KOMUNIKACE POZ.A LETIŠTĚ
ODDÍL : | 56000 | PODKLAD.VRSTVY POZEM.KOMUNIK.
35/P | 564751115 | PODKL KAM HRUB DRC 32-63MM TL 19CM | M2 | 1792.5 |  |  | . | .
|  | VÝKAZ VÝMĚR - figura | výpočet | množství
|  | PODKLAD HŘIŠTĚ | 33*54 | 1782
|  | STŘÍDAČKY | (10.5*1) | 10.5
36/P | 564710011 | PODKLAD Z KAMENIVA HRUBÉHO DRC 8-16 TL 50MM | M2 | 1792.5 |  |  | 0.106 | 190.005
|  | VÝKAZ VÝMĚR - figura | výpočet | množství
|  | HŘIŠTĚ CELKEM | 33*54 | 1782
|  | STŘÍDAČKY | (10.5*1) | 10.5
37/P | 564801111 | PODKLAD ŠTĚRKODRŤ ŠD ZHUT TL 30MM | M2 | 3585 |  |  | 0.062 | 221.732
|  | VÝKAZ VÝMĚR - figura | výpočet | množství
|  | FRAKCE 4/8 | (33*54)+10.5*1 | 1792.5
|  | FRAKCE 0/4 | (33*54)+10.5*1 | 1792.5
38/P | 564231111 | PODKLAD ŠTĚRKOPÍSEK ŠP TL 100MM | M2 | 52.86 |  |  | 0.202 | 10.699
|  | VÝKAZ VÝMĚR - figura | výpočet | množství
|  | VJEZD | 52.86 | 52.86
39/P | 569903321 | ZŘÍZ ZEM KRAJNIC BEZ ZHUTNĚNÍ | M3 | 10.44 |  |  | . | .
|  | VÝKAZ VÝMĚR - figura | výpočet | množství
|  | OKOLO OBRUB | (33+54)*2*(0.3*0.2) | 10.44
40/P | 564760111 | PODKLAD Z KAMENIVA HRUBÉHO DRC 16-32 TL.200MM | M2 | 52.86 |  |  | 0.396 | 20.933
|  | VÝKAZ VÝMĚR - figura | výpočet | množství
|  | VJEZD | 52.86 | 52.86
41/P | 564730011 | PODKLAD Z KAMENIVA HRUBÉHO DRC 8-16 TL 100MM | M2 | 128.262 |  |  | 0.199 | 25.524
|  | VÝKAZ VÝMĚR - figura | výpočet | množství
|  | VJEZD | 52.86 | 52.86
|  | DLAŽBA 40/40 | (54*0.8) | 43.2
|  | DLAŽBA 30/30 | (34.3*2-5+54-10.26)*0.3 | 32.202
[5 empty] | SOUČET ODDÍL : |  |  | 468.893
ODDÍL : | 59000 | KRYTY POZEM.KOMUNIK.DLÁŽDĚNÝCH
42/P | 596212211 | KLAD ZÁMK DL TL80 SKA -100M2 VOZOV | M2 | 52.86 |  |  | 0.104 | 5.477
|  | VÝKAZ VÝMĚR - figura | výpočet | množství
|  | VJEZD | 52.86 | 52.86
43/M | 592450200 | DLAŽBA SKLADEBNÁ BETONOVÁ 20X10X8 CM PŘÍRODNÍ | M2 | 53.917 |  |  | 0.176 | 9.489
44/P | 596811220 | KLAD DLAŽ PĚŠÍ KAM VEL 0,25M2 -50M2 | M2 | 43.68 |  |  | 0.101 | 4.412
|  | VÝKAZ VÝMĚR - figura | výpočet | množství
|  | CHODNÍK | 54.6*0.8 | 43.68
45/M | 592453420 | DLAŽDICE BETON 40X40X5 KOSTKA ŠEDÁ | M2 | 44.117 |  |  | 0.12 | 5.294
46/P | 596811121 | KLAD DLAŽ PĚŠÍ KAM VEL 0,09M2-100M2 | M2 | 32.202 |  |  | 0.101 | 3.252
|  | VÝKAZ VÝMĚR - figura | výpočet | množství
|  | DLAŽBA 30/30 | (34.3*2-5+54-10.26)*0.3 | 32.202
47/M | 592457000 | DLAŽBA BET PLOŠNÁ HLADKÁ 30X30X4,5CM PŘÍR | M2 | 32.524 |  |  | 0.097 | 3.155
[5 empty] | SOUČET ODDÍL : |  |  | 31.079
ODDÍL : | 91000 | DOKON.KONSTR.A PRÁCE POZ.KOM.
48/P | 916561111 | OSAZ ZÁHON OBRUB BET ZN2 S OPĚROU | M | 193.02 |  |  | 0.101 | 19.51
|  | VÝKAZ VÝMĚR - figura | výpočet | množství
|  | CHODNÍK | 54+0.8 | 54.8
|  | HŘIŠTĚ-3 STRANY | 33*2-5+54+1*2 | 117
|  | VJEZD | 1.65+10.57+9 | 21.22
49/M | 592172210 | OBRUBNÍK BETONOVÝ PARKOVÝ 100X8X25CM ŠEDÝ | KUS | 195.94 |  |  | 0.048 | 9.405
50/P | 918101111 | LOŽE POD DLAŽ OBRUB KRAJ BETON | M3 | 11.021 |  |  | . | .
|  | VÝKAZ VÝMĚR - figura | výpočet | množství
|  | POD OBRUBY | 193.02*(0.2*0.2) | 7.721
|  | POD PALISÁDY | 55*(0.3*0.2) | 3.3
51/P | 919726122 | GEOTEXTILIE NETKANÁ -300G/M2 OCHRANNÁ | M2 | 1844.7 |  |  | 0 | 0.867
|  | VÝKAZ VÝMĚR - figura | výpočet | množství
|  | HŘIŠTĚ | (33*54)+(33+54)*2*0.3 | 1834.2
|  | STŘÍDAČKY | (10.5*1) | 10.5
[5 empty] | SOUČET ODDÍL : |  |  | 29.782
|  |  |  | SOUČET 221 | KOMUNIKACE POZ.A LETIŠTĚ |  |  | 529.754
KATALOG : | 231 | PLOCHY A ÚPRAVA ÚZEMÍ
ODDÍL : | 18000 | POVRCHOVÉ ÚPRAVY TERÉNU
52/P | 184802111 | CHEM ODPLEVEL POSTŘIK PŘED ZAL ROV | M2 | 497.7 |  |  | . | .
|  | VÝKAZ VÝMĚR - figura | výpočet | množství
|  | ORNICE+KRAJNICE | 445.5+(33+54)*2*0.3 | 497.7
53/M | 252340010 | HERBICID TOTÁLNÍ SYSTÉMOVÝ NESELEKTIVNÍ | LIT | 0.498 |  |  | 0.001 | .
[5 empty] | SOUČET ODDÍL : |  |  | .
ODDÍL : | 18000 | POVRCHOVÉ ÚPRAVY TERÉNU
54/P | 180402111 | ZALOŽENÍ PARKOVÝ TRÁVNÍK ROVINA | M2 | 497.7 |  |  | . | .
55/M | 5724200 | OSIVO SMĚS TRAVNÍ PARKOVÁ OKRASNÁ | KG | 24.885 |  |  | 0.001 | 0.025
[5 empty] | SOUČET ODDÍL : |  |  | 0.025
ODDÍL : | 33000 | SLOUPY A PILÍŘE
56/P | 331311151 | ZABETON PALISÁD HROM HRANATÉ 400 MM | M | 55 |  |  | 0.121 | 6.635
|  | VÝKAZ VÝMĚR - figura | výpočet | množství
|  | VÝCHODNÍ STRANA | 55 | 55
57/M | 592284070 | PALISÁDA HRANATÁ BETONOVÁ PŘÍRODNÍ 11X11X40CM | KUS | 505 |  |  | 0.011 | 5.555
[5 empty] | SOUČET ODDÍL : |  |  | 12.19
ODDÍL : | 59000 | KRYTY POZEM.KOMUNIK.DLÁŽDĚNÝCH
58/A | 593445000 | DOD+MTŽ UMĚLÝ TRÁVNÍK+VSYP VČETNĚ LAJNOVÁNÍ | M2 | 1792.26 |  |  | 0.033 | 59.091
|  | VÝKAZ VÝMĚR - figura | výpočet | množství
|  | HŘIŠTĚ CELKEM | 33*54 | 1782
|  | STŘÍDAČKY | 10.26*1 | 10.26
0
|  |  | SPECIFIKACE TRÁVNÍKU | 0
|  |  | VÝŠKA VLASU 60MM | 0
|  |  | JEMNOST VLASU 18000/8 DTEX | 0
|  |  | TLOUŠŤKA VLASU 320 mikroM | 0
|  |  | POČET VPICHŮ NA M2 - 8661 | 0
|  |  | ZÁSYP TRÁVNÍKU | 0
|  |  | KŘEMIČITÝ PÍSEK ST 0,5/10 24KG/M2 | 0
|  |  | GRANULÁT EPDM 15KG/M2 | 0
59/A | 593445001 | TROJÚHELNÍKOVÝ KARTÁČ Š.200CM NA ÚDRŽBU TRÁVN | KUS | 1 |  |  | 0.01 | 0.01
[5 empty] | SOUČET ODDÍL : |  |  | 59.101
ODDÍL : | 99000 | PŘESUN HMOT
60/P | 998222012 | PŘESUN HMOT PLOCHY TĚLOVÝCHOVA | T | 1013.231 |  |  | . | .
[5 empty] | SOUČET ODDÍL : |  |  | .
ODDÍL : | 96000 | BOURÁNÍ KONSTRUKCÍ
61/P | 966049831 | ROZEBR PREF PLOTOVÉ DESKY BET | KUS | 300 |  |  | . | .
|  | VÝKAZ VÝMĚR - figura | výpočet | množství
|  | TRIBUNY VOLEJBA | PŘEDBĚŽNĚ | 300
62/P | 966071821 | ROZEBR DRÁT PLETIVO V -1,6M | M | 65 |  |  | . | .
|  | VÝKAZ VÝMĚR - figura | výpočet | množství
|  | HŘIŠTĚ VOLEJBAL | 65 | 65
63/P | 966071711 | BOUR SLOUPKŮ,VZPĚR PLOT OCEL DL -2,5M ZABETON | KUS | 22 |  |  | . | .
[5 empty] | SOUČET ODDÍL : |  |  | .
|  |  |  | SOUČET 231 | PLOCHY A ÚPRAVA ÚZEMÍ |  |  | 71.316
KATALOG : | 271 | VEDENÍ TRUBNÍ DÁLK.A PŘÍPOJ.
ODDÍL : | 21000 | ÚPRAVA PODLOŽÍ A ZÁKLAD.SPÁRY
64/P | 212752212 | TRATIVOD PLAST TRUBKA D 100 +LOŽE | M | 416 |  |  | 0.227 | 94.253
|  | VÝKAZ VÝMĚR - figura | výpočet | množství
|  | DRÉNY PR.100MM | (22*14+18*3+10+15*2+7*2) | 416
65/P | 212752213 | TRATIVOD PLAST TRUBKA D 160 +LOŽE | M | 154 |  |  | 0.231 | 35.509
|  | VÝKAZ VÝMĚR - figura | výpočet | množství
|  | DRÉNY PR.150MM | (57*2+31+4.5*2) | 154
66/P | 212972112 | PLÁŠŤ DREN TRUB DN 100 FILTR TEXTIL | M | 416 |  |  | 0 | 0.042
67/P | 212972113 | PLÁŠŤ DREN TRUB DN 160 FILTR TEXTIL | M | 154 |  |  | 0 | 0.025
68/S | 286112241 | TVAROVKY PRO TRUBKY DRENÁŽNÍ PVC | KPL | 1 |  |  | 0.01 | 0.01
[5 empty] | SOUČET ODDÍL : |  |  | 129.839
ODDÍL : | 45000 | PODKLADNÍ A VEDLEJŠÍ KONSTRUK.
69/P | 451541111 | LOŽE VÝKOPU ZE ŠTĚRKODRTĚ | M3 | 7.05 |  |  | 1.703 | 12.009
|  | VÝKAZ VÝMĚR - figura | výpočet | množství
|  | VSAKOVACÍ TUNEL | 23.5*2*0.15 | 7.05
70/P | 452311131 | PODKL DESKA BETON C12/15 VÝKOP | M3 | 0.117 |  |  | . | .
|  | VÝKAZ VÝMĚR - figura | výpočet | množství
|  | ŠACHTY DRENÁŽ | 2*(0.4*0.4)*0.1+2*(0.65*0.65)*0.1 | 0.117
71/P | 451572111 | LOŽE VÝKOPU KAM DROBNÉ TĚŽENÉ | M3 | 4 |  |  | 1.891 | 7.563
|  | VÝKAZ VÝMĚR - figura | výpočet | množství
|  | PŘELOŽKA VODY | 50*(0.8*0.1) | 4
[5 empty] | SOUČET ODDÍL : |  |  | 19.572
ODDÍL : | 89000 | DROB.OBJ.A ZAŘ.OST.KON.NA TRUB
72/P | 899721111 | SIGNALIZAČNÍ VODIČ DN DO 150 MM NA POTRUBÍ PV | M | 50 |  |  | 0 | 0.01
|  | VÝKAZ VÝMĚR - figura | výpočet | množství
|  | PŘELOŽKA VODY | 50 | 50
73/P | 899722114 | KRYTÍ POTRUBÍ Z PLASTŮ VÝSTR FÓLIÍ Z PVC 40CM | M | 50 |  |  | 0 | 0.007
74/P | 899623151 | OBET POTRUBÍ STOK C16/20 OTV VÝKOP | M3 | 0.125 |  |  | 2.256 | 0.282
|  | VÝKAZ VÝMĚR - figura | výpočet | množství
|  | PŘELOŽKA VODY | PROSTUP DO KABINY 0.5*0.5*0.5 | 0.125
[5 empty] | SOUČET ODDÍL : |  |  | 0.299
ODDÍL : | 87000 | POTRUBÍ Z PLASTICKÝCH HMOT
75/P | 871171121 | MTŽ POTR VÝKOP TR PE SV DN 40 | M | 50 |  |  | . | .
|  | VÝKAZ VÝMĚR - figura | výpočet | množství
|  | PŘELOŽKA VODY | 50 | 50
76/M | 286158550 | TRUBKA VODOVODNÍ TLAK PE 100 RC 40X3,7 SDR11 | M | 50 |  |  | 0.001 | 0.029
[5 empty] | SOUČET ODDÍL : |  |  | 0.029
ODDÍL : | 89000 | DROB.OBJ.A ZAŘ.OST.KON.NA TRUB
77/P | 894811131 | ŠCHT PVC RV 400/160 P 12,5T -1230MM | KUS | 2 |  |  | 0.034 | 0.067
|  | VÝKAZ VÝMĚR - figura | výpočet | množství
|  | ŠACHTY DRENÁŽ | 2 | 2
78/P | 894812249 | PŘÍPL ŠACH PP ROURA DN 425 UŘÍZNUTÍ | KUS | 2 |  |  | . | .
79/P | 894812312 | ŠACHTA PP DNO DN 600/160 30°/60°/90° | KUS | 2 |  |  | 0.106 | 0.211
80/P | 894812339 | PŘÍPL ŠACH PP ROURA DN 600 UŘÍZNUTÍ | KUS | 2 |  |  | . | .
81/P | 895972113 | BOX +REVIZE PRO VSAK 1ŘADA OBJ 20M3 | SOU | 1 |  |  | 11.511 | 11.511
|  | VÝKAZ VÝMĚR - figura | výpočet | množství
|  | VSAKOVACÍ TUNEL | OBJEM 16,2M3 | 1
[5 empty] | SOUČET ODDÍL : |  |  | 11.789
|  |  |  | SOUČET 271 | VEDENÍ TRUBNÍ DÁLK.A PŘÍPOJ. |  |  | 161.528
P S V
KATALOG : | 721 | ZDRAVOTNÍ TECHNIKA
ČÁST : | A02 | VNITŘNÍ VODOVOD
82/P | 722230105 | VENTIL PŘÍMÝ G 6/4 2 ZÁVITY | KUS | 1 |  |  | 0.002 | 0.002
83/P | 722220235 | PŘECHODKA PLAST PPR PN20 D 50XG6/4 | KUS | 1 |  |  | 0 | .
84/P | 998722101 | PŘESUN HMOT VODOVOD OBJEKT V -6M | T | 0.003 |  |  | . | .
[5 empty] | SOUČET ČÁST : |  |  | 0.002
ČÁST : | B02 | VNITŘNÍ VODOVOD
85/P | 722220863 | DMTŽ ARMATUR VODOV 2ZÁVIT G 6/4 | KUS | 1 |  |  | . | .
[5 empty] | SOUČET ČÁST : |  |  | .
ČÁST : | C02 | VNITŘNÍ VODOVOD
86/P | 722171915 | PLAST POTR ODŘÍZNUTÍ TRUBKY D -40 | KUS | 1 |  |  | . | .
|  | VÝKAZ VÝMĚR - figura | výpočet | množství
|  | PŘELOŽKA VODY | 1 | 1
87/P | 722170957 | POTRUBÍ PE SPOJKA G 2X6/4" | KUS | 1 |  |  | 0.001 | 0.001
88/P | 722220995 | ZPĚTNÁ MTŽ ARMATURA 2ZÁVITY G 2 | KUS | 1 |  |  | 0 | .
[5 empty] | SOUČET ČÁST : |  |  | 0.001
|  |  |  | SOUČET 721 | ZDRAVOTNÍ TECHNIKA |  |  | 0.003
KATALOG : | 767 | KOVOVÉ STAVEB.DOPLŇ.KONSTRUKCE
ČÁST : | A01 | TYPOVÉ KONSTRUKČNÍ PRVKY
89/A | 767911180 | DOD+MTŽ OPLOCENÍ,2KS STŘÍDAČEK,2 KS BRANEK | KČ | 1 |  |  | . | .
|  | VÝKAZ VÝMĚR - figura | výpočet | množství
|  | VIZ SPECIFIKACE | TECHNICKÁ ZPRÁVA | 1
90/P | 998767101 | PŘESUN ZÁMEČNICKÉ KCE OBJEKT V -6M | T | 0 |  |  | . | .
[5 empty] | SOUČET ČÁST : |  |  | .
ČÁST : | C01 | KOVOVÉ STAVEBNÍ DOPLŇKOVÉ KOSTRUKCE
91/A | 767920220 | PŘEMÍSTĚNÍ STÁVAJÍCÍ BRÁNY - ZAJISTÍ INVESTOR | KUS | 1 |  |  | . | .
[5 empty] | SOUČET ČÁST : |  |  | .
|  |  |  | SOUČET 767 | KOVOVÉ STAVEB.DOPLŇ.KONSTRUKCE |  |  | .
MONTÁŽE
KATALOG : | 155 | ELEKTROMONTÁŽE M 21
ODDÍL : | 99990 | PRÁCE VYJÁDŘENÁ V Kč
92/S | 210990000 | ELEKTROINSTALACE (OSVĚTLENÍ+PŘELOŽKA)-CELKEM | KČ | 1 |  |  | . | .
|  | VÝKAZ VÝMĚR - figura | výpočet | množství
|  | ROZPOČET VIZ | SAMOSTATNÁ PŘÍLOHA | 1
[5 empty] | SOUČET ODDÍL : |  |  | .
|  |  |  | SOUČET 155 | ELEKTROMONTÁŽE M 21 |  |  | .
|  |  |  | SOUČET KATALOG VČ. PŘIRÁŽEK : |  |  |  | .
KATALOG : | 202 | ZEM.PRÁCE PŘI EXTER.MONT.DLE M
ODDÍL : | 46020 | KABELOVÉ RÝHY
93/P | 460200163 | RÝHA Š 35CM HL 80CM RUČNĚ HOR TŘ 3 | M | 7 |  |  | . | .
|  | VÝKAZ VÝMĚR - figura | výpočet | množství
|  |  | STÁVAJÍCÍ KABEL VO | 7
[5 empty] | SOUČET ODDÍL : |  |  | .
ODDÍL : | 46042 | KABELOVÉ LOŽE
94/P | 460421001 | LOŽE PÍSEK 5CM Š -65CM BEZ KRYTÍ | M | 7 |  |  | 0.065 | 0.455
[5 empty] | SOUČET ODDÍL : |  |  | 0.455
ODDÍL : | 46051 | KABELOVÉ PROSTUPY A KANÁLKY
95/P | 460510201 | ŽLAB KABELOVÝ BETON -RÝHY | M | 6 |  |  | 0.044 | 0.264
96/M | 592131000 | ŽLAB KABELOVÝ BETONOVÝ 100X18,5/10X10CM | KUS | 6 |  |  | 0.032 | 0.192
[5 empty] | SOUČET ODDÍL : |  |  | 0.456
ODDÍL : | 46056 | ZÁHOZY RÝH
97/P | 460560163 | ZÁSYP RÝH Š 35CM HL 80CM RUČNĚ TŘ 3 | M | 7 |  |  | . | .
[5 empty] | SOUČET ODDÍL : |  |  | .
|  |  |  | SOUČET 202 | ZEM.PRÁCE PŘI EXTER.MONT.DLE M |  |  | 0.911
|  |  |  | SOUČET KATALOG VČ. PŘIRÁŽEK : |  |  |  | 0.911
|  |  |  | SOUČET OBJEKT : |  |  |  | 1014.145

## OPLOCENÍ A VYBAVENÍ
Dodávka
Č.p. | Popis | Mj | Množství | Jedn. cena bez DPH | Jedn. cena s DPH | Celk. cena bez DPH | Celk. cena s DPH
1. | dodávka Al sloupů 5 m výška nad zemí, oválný profil, vč. ocelové vložky a montážního setu ( hlava sloupu a UH háčky pro upevnění sítě) | ks | 22 | 0 | 0 | 0 | 0
1. | dodávka Al sloupů 5,5 m výška nad zemí, oválný profil vč. ocelové vložky a montážního setu ( hlava sloupu a UH háčky pro upevnění sítě) | ks | 12 | 0 | 0 | 0 | 0
2. | doplatek rohového Al sloupu 5 m nad zemí | ks | 2 | 0 | 0 | 0 | 0
2. | doplatek rohového Al sloupu 5,5 m nad zemí | ks | 2 | 0 | 0 | 0 | 0
3. | vstupní Al dveře vč. rámu - 2 x 1 m | ks | 3 | 0 | 0 | 0 | 0
4. | síť na záchytný systém, celkem 164 x 5 m (320 m²), materiál PP, oko 120 x 120 mm, síla 3 mm | ks | 1 | 0 | 0 | 0 | 0
5. | AL příčníky č výr. šestiboký profil s drážkou, vč. UH háčku pro uchycení sítě | ks | 33 | 0 | 0 | 0 | 0
6. | napínací lanko, karabiny na spodek (sada) | soub | 1 | 0 | 0 | 0 | 0
7. | Střídačka , šíře 5,0 m, dřevěné opěradlo + sedák, - konstrukce z hliníkových profilů, záda matný a boky průhledný polykarbonát | ks | 2 | 0 | 0 | 0 | 0
8. | Plně svařená Al branka typ 4 dle EN ČSN 748 s protizávažím, 5 x 2 m, včetně příslušné sítě a náplně závaží, s kolečky pro snadnou manipulaci | ks | 2 | 0 | 0 | 0 | 0
10. | Posuvný systém sítí, který umožní vjezd servisní techniky na plochu hřiště | ks | 3 | 0 | 0 | 0 | 0
11. | Doprava materiálu dodavatel - stavba | km |  | 0 | 0 | 0 | 0
Celkem | [5 empty] | 0 | 0
Montáž
Č.p. | Popis | Mj | Množství | Jedn. cena bez DPH | Jedn. cena s DPH | Celk. cena bez DPH | Celk. cena s DPH
1. | Instalace sloupů do připravených patek - včetně betonu | ks | 34 | 0 | 0 | 0 | 0
2. | Montáž příčníků | ks | 33 | 0 | 0 | 0 | 0
3. | Montáž sítí | ks | 4 | 0 | 0 | 0 | 0
4. | Doprava montážní skupiny | soub | 3 | 0 | 0 | 0 | 0
5. | Úprava sloupů | ks | 12 | 0 | 0 | 0 | 0
6. | Montáž střídaček | ks | 2 | 0 | 0 | 0 | 0
Celkem | [5 empty] | 0 | 0
| DODÁVKA A MONTÁŽ CELKEM |  |  |  |  | 0 | 0

## ELEKTRO KRYCÍ LIST
Výkaz výměr - Specifikace
Elektroinstalace
Akce:
FOTBALOVÉ HŘIŠTĚ S UMĚLÝM POVRCHEM, D.K.n/L
0
Investor:
MĚSTO DVŮR KRÁLOVÉ N/L, NÁMĚSTÍ T.G.MASARYKA 38, 544 17 DVŮR KRÁLOVÉ N/L
Výkaz výměr - Specifikace neobsahuje :
- odstranění vrchních krytů před výkopem a konečné úpravy terénu ve stavbou zasažené části
-
-
-
-
-
-
Poznámka :
Je-li v rozpočtu (nebo ve výkazu) uveden výrobek nebo konstrukce či její prvek ukazující na konkrétního výrobce je tuto skutečnost třeba jednoznačně chápat jako příklad z možných variant z důvodu jasné specifikace technické a uživatelské parametrizace prvku, výrobku, systému nebo konstrukce s tím, že konečné použití konkrétního výrobku, prvku, systému nebo konstrukce (z možné variace výrobců nebo dodavatelů) při průkazném splnění deklarovaných nebo popisem stanovených technických specifikací a technických a uživatelských standardů je na zhotoviteli stavby.
Cena položek je uvedena vč. recyklačních poplatků
Vypracoval : Roman Hladík
2019-04-29

## ELEKTRO-VÝKAZ
| Elektroinstalace - Osvětlení |  |  | materiál |  | montáž
č. | Název položky | jm | množství | kč/jm | celkem | kč/jm | celkem
1 | Trubka Kopoflex KF09063 63/51 mm | m | 150 | 0 | 0 | 0 | 0
2 | Kabel AYKY-J 4x16 | m | 160 | 0 | 0 | 0 | 0
3 | Kabel CYKY-J 5x2,5 | m | 200 | 0 | 0 | 0 | 0
4 | Odbočná svorkovnice VO 9-ti pólová 16mm | ks | 4 | 0 | 0 | 0 | 0
5 | Zemnící drát FeZn d10 | m | 120 | 0 | 0 | 0 | 0
6 | Úprava stávajícího rozváděče RS pro nový vývod pro osvětlení a přepěťovou ochranu (B+C) | ks | 1 | 0 | 0 | 0 | 0
7 | Stožár 10m bezpaticový žz. UZNA10 (133/108/89 vč. konzole pro 3 svítidla URB3/89 | ks | 4 | 0 | 0 | 0 | 0
8 | Svorka SS spojovací | ks | 24 | 0 | 0 | 0 | 0
9 | Výkop ve volném terénu vč. vytyčení, pískového lože, fólie a záhozu 35/80 | bm | 140 | 0 | 0 | 0 | 0
10 | Jáma pro stožár VO | ks | 4 | 0 | 0 | 0 | 0
11 | Betonový základ a pouzdro pro stožár VO | ks | 4 | 0 | 0 | 0 | 0
12 | Ukončení kabelů do 4x10 | ks | 12 | 0 | 0 | 0 | 0
13 | Ukončení kabelů do 4x25 | ks | 7 | 0 | 0 | 0 | 0
14 |  |  |  |  | 0 |  | 0
15 | Drobný materiál (% z materálu) |  | 3 | % | 0
16 | Sekání prostupy a stavební přípomoce (% z montáží) |  | 2 | % |  |  | 0
17 | Celkem |  |  |  | 0 |  | 0
| Elektroinstalace - přeložka přívodu NN |  |  | materiál |  | montáž
č. | Název položky | jm | množství | kč/jm | celkem | kč/jm | celkem
18 | Kabel AYKY-J 4x16 | m | 60 | 0 | 0 | 0 | 0
19 | Kabelová spojka AL16 4p kompletní | m | 100 | 0 | 0 | 0 | 0
20 | Trubka Kopoflex KF09063 63/51 mm | m | 50 | 0 | 0 | 0 | 0
21 | Výkop ve volném terénu vč. vytyčení, pískového lože, fólie a záhozu 35/80 | bm | 10 | 0 | 0 | 0 | 0
22 | Ukončení kabelů do 4x25 | ks | 1 | 0 | 0 | 0 | 0
23 |  |  |  |  | 0 |  | 0
24 | Drobný materiál (% z materálu) |  | 3 | % | 0
25 | Sekání prostupy a stavební přípomoce (% z montáží) |  | 1 | % |  |  | 0
26 | Celkem |  |  |  | 0 |  | 0
| Svítidla vč. zdrojů a předřadníků |  |  | materiál |  | montáž
č. | Název položky | jm | množství | kč/jm | celkem | kč/jm | celkem
27 | "A" typ: Svítidlo LED hlubokozářič, čirý, PC kryt, IP65, IK10, 26000 lm / 179W, 4000K (610x315x170mm), vč. uchycení | ks | 4 | 0 | 0 | 0 | 0
28 | "B" typ: Svítidlo LED širokozářič, čirý,PC kryt, IP65, IK10, 27000 lm / 179W, 4000K (610x315x170mm), vč. uchycení | ks | 8 | 0 | 0 | 0 | 0
29 |  |  |  |  | 0 |  | 0
30 | Drobný materiál (% z materálu) |  | 3 | % | 0
31 | Sekání, prostupy a stavební přípomoce (% z montáží) |  | 0 | % |  |  | 0
32 | Celkem |  |  |  | 0 |  | 0
| HZS, PD, revize |  |  | materiál |  | montáž
č. | Název položky | jm | množství | kč/jm | celkem | kč/jm | celkem
33 | Doklady, předávací protokoly, atesty | set | 1 | 0 | 0 | 0 | 0
34 | Úpravy stávající instalace | hod | 8 | 0 | 0 | 0 | 0
35 | Zjišťovací práce | hod | 2 | 0 | 0 | 0 | 0
36 | PD skutečného provedení | set | 1 | 0 | 0 | 0 | 0
37 | Revize | set | 1 | 0 | 0 | 0 | 0
38 |  |  |  |  | 0 |  | 0
39 | Drobný materiál (% z materálu) |  | 0 | % | 0
40 | Sekání prostupy a stavební přípomoce (% z montáží) |  | 0 | % |  |  | 0
41 | Celkem |  |  |  | 0 |  | 0
| Rekapitulace |  |  | materiál |  | montáž
č. | Název položky |  |  |  | celkem |  | celkem
42 | Elektroinstalace - Osvětlení |  | 21 | 0 |  | 0
43 | Elektroinstalace - přeložka přívodu NN |  | 21 | 0 |  | 0
44 | Svítidla vč. zdrojů a předřadníků |  | 21 | 0 |  | 0
45 | HZS, PD, revize |  | 21 | 0 |  | 0
46 | Celkem |  |  | 0 |  | 0
47 | Celkem materiál a montáž |  |  | 0 |  | bez DPH
| 0 |  | 15 | 0 |  | 0
| 0 |  | 21 | 0 |  | 0
48 | Celková cena |  |  | 0 |  | vč. DPH