## Krycí list
KRYCÍ LIST ROZPOČTU
| Název stavby |  |  | DKnL, Verdek - Oprava opěrné zdi a základové patky lávky | [8 empty] | JKSO
| Kód stavby |  |  | 1127-2
| Název objektu |  |  | Oprava a podchycení pravobřežní patky lávky | [8 empty] | EČO
| Kód objektu |  |  | 03
| Název části | [11 empty] | Místo
Kód části
Název podčásti
Kód podčásti
[13 empty] | IČ | DIČ
| Objednatel |  |  | Město Dvůr Králové n.L.
| Projektant |  |  | Ing.Jan Chaloupský, Trutnov
Zhotovitel
|  |  |  | Rozpočet číslo | Zpracoval | [7 empty] | Dne
[5 empty] | Ing.Jiřičková | [7 empty] | 01.08.2012
Měrné a účelové jednotky
Počet |  |  |  | Náklady / 1 m.j. | Počet |  |  | Náklady / 1 m.j. |  | Počet |  |  |  | Náklady / 1 m.j.
|  |  | 0 | 0 |  |  | 0 | 0 |  |  |  |  | 0 |  |  | 0
|  |  |  | Rozpočtové náklady v |  |  |  | CZK
A |  | Základní rozp. náklady |  |  | B |  | Doplňkové náklady |  |  | C |  | Náklady na umístění stavby
1 | HSV |  | Dodávky | 0 | 8 | Práce přesčas |  | 0 |  | 13 | Zařízení staveniště |  |  | 20 | % | 0
2 |  |  | Montáž | 0 | 9 | Bez pevné podl. |  | 0 |  | 14 | Mimostav. doprava |  |  | 20 | % | 0
3 | PSV |  | Dodávky | 0 | 10 | Kulturní památka |  | 0 |  | 15 | Územní vlivy |  |  | 20 | % | 0
4 |  |  | Montáž | 0 | 11 |  |  | 0 |  | 16 | Provozní vlivy |  |  | 20 | % | 0
5 | "M" |  | Dodávky | 0 | [5 empty] | 17 | Ostatní |  |  | 20 | % | 0
6 |  |  | Montáž | 0 | [5 empty] | 18 | NUS z rozpočtu |  |  |  |  | 0
7 | ZRN (ř. 1-6) |  |  | 0 | 12 | DN (ř. 8-11) |  | 0 |  | 19 | NUS (ř. 13-18) |  |  |  |  | 0
20 | HZS |  |  | 0 | 21 | Kompl. činnost |  | 0 | 20 | 22 | Ostatní náklady |  |  |  |  | 0
Projektant | [9 empty] | D |  | Celkové náklady
[10 empty] | 23 | Součet 7, 12, 19-22 |  |  |  |  | 0 | 0
Datum a podpis |  |  |  |  | Razítko |  |  |  |  | 24 | 14 | % | 0 | DPH |  | 0 | 0
Objednatel | [9 empty] | 25 | 20 | % | 0 | DPH |  | 0 | 0
[10 empty] | 26 | Cena s DPH (ř. 23-25) |  |  |  |  | 0
Datum a podpis |  |  |  |  | Razítko |  |  |  |  | E |  | Přípočty a odpočty
Zhotovitel | [9 empty] | 27 | Dodávky objednatele |  |  |  |  | 0
[10 empty] | 28 | Klouzavá doložka |  |  |  |  | 0
Datum a podpis |  |  |  |  | Razítko |  |  |  |  | 29 | Zvýhodnění + - |  |  |  |  | 0

## Rekapitulace
REKAPITULACE ROZPOČTU
Stavba: | DKnL, Verdek - Oprava opěrné zdi a základové patky lávky
Objekt: | Oprava a podchycení pravobřežní patky lávky
Část:
JKSO:
Objednatel: | Město Dvůr Králové n.L.
Zhotovitel:
Datum: | 01.08.2012
Kód | Popis | Cena celkem | Hmotnost celkem | Suť celkem
1 | 2 | 3 | 4 | 5
HSV | Práce a dodávky HSV | 0 | 0 | 0
1 | Zemní práce | 0 | 0 | 0
2 | Zakládání | 0 | 0 | 0
3 | Svislé a kompletní konstrukce | 0 | 0 | 0
6 | Úpravy povrchů, podlahy a osazování výplní | 0 | 0 | 0
9 | Ostatní konstrukce a práce-bourání | 0 | 0 | 0
99 | Přesun hmot | 0 | 0 | 0
PSV | Práce a dodávky PSV | 0 | 0 | 0
766 | Konstrukce truhlářské | 0 | 0 | 0
| Celkem | 0 | 0 | 0

## Rozpocet
ROZPOČET
Stavba: |  | DKnL, Verdek - Oprava opěrné zdi a základové patky lávky
Objekt: |  | Oprava a podchycení pravobřežní patky lávky
Část:
JKSO:
Objednatel: |  | Město Dvůr Králové n.L.
Zhotovitel:
Datum: |  | 01.08.2012
P.Č. | TV | KCN | Kód položky | Popis | MJ | Množství celkem | Cena jednotková | Cena celkem | Hmotnost | Hmotnost celkem | Hmotnost sutě | Hmotnost sutě celkem | Sazba DPH | Typ položky | Úroveň |  |  |  | Dodavatel
1 | 2 | 3 | 4 | 5 | 6 | 7 | 8 | 9 |  |  |  |  | 10 | 11 | 12 |  |  |  | 11
| D |  | HSV | Práce a dodávky HSV |  |  |  | 0 |  | 0 |  | 0 |  |  | 0
| D |  | 1 | Zemní práce |  |  |  | 0 |  | 0 |  | 0 |  |  | 1
1 | K | 001 | 11120110R6 | Odstranění kořenů ve výkopech | m3 | 34.285 | 0 | 0 | 0 | 0 | 0 | 0 | 20 | 4 | 2
|  |  |  | zemsum |  | 34.285 | [8 empty] | 2 | 2 | -1 | 1
2 | K | 001 | 11220110R2 | Odstranění pařezů D do 500 mm - zarostlého v kamenech zákl.patky | kus | 1 | 0 | 0 | 0 | 0 | 0 | 0 | 20 | 4 | 2
3 | K | 001 | 1151000R1 | Ochranná hrázka pracovního prostoru ve vodním toku - kompletní technologie (tj. zřízení, uvedení do pův.stavu) | soub | 1 | 0 | 0 | 0 | 0 | 0 | 0 | 20 | 4 | 2
4 | K | 001 | 1151000R2 | Čerpání vody po dobu výstavby - kompletní technologie (tj. čerpací jámy, přesuny, čerpadla,potrubí, zajištění provozu čerpadla, uvedení do pův.stavu) | soub | 1 | 0 | 0 | 0 | 0 | 0 | 0 | 20 | 4 | 2
5 | K | 001 | 130001102 | Příplatek za postupně prováděnou vykopávku | m3 | 34.285 | 0 | 0 | 0 | 0 | 0 | 0 | 20 | 4 | 2
|  |  |  | zemsum |  | 34.285 | [8 empty] | 2 | 2 | -1 | 1
6 | K | 001 | 132201401 | Hloubená vykopávka pod základy v hornině tř. 3 | m3 | 34.285 | 0 | 0 | 0 | 0 | 0 | 0 | 20 | 4 | 2
|  |  |  | "zemina + rozpadlé zdivo:" 18,122 |  | 18.122 | [8 empty] | 2 | 2 | -1 | 0
|  |  | zemzk | Mezisoučet |  | 18.122 | [8 empty] | 2 | 3 | -1 | 0
|  |  |  | 1,3*13,5*0,75+3 |  | 16.163 | [8 empty] | 2 | 2 | -1 | 0
|  |  | zemzp | Mezisoučet |  | 16.163 | [8 empty] | 2 | 3 | -1 | 0
|  |  | zemsum | Součet |  | 34.285 | [8 empty] | 2 | 4 | -1 | 1
7 | K | 001 | 161101501 | Svislé přemístění výkopku nošením svisle do v 3 m v hornině tř. 1 až 4 | m3 | 34.285 | 0 | 0 | 0 | 0 | 0 | 0 | 20 | 4 | 2
|  |  |  | zemsum |  | 34.285 | [8 empty] | 2 | 2 | -1 | 1
8 | K | 001 | 162201201 | Vodorovné přemístění do 10 m nošením výkopku z horniny tř. 1 až 4 | m3 | 50.448 | 0 | 0 | 0 | 0 | 0 | 0 | 20 | 4 | 2
|  |  |  | zemsum+zemzp |  | 50.448 | [8 empty] | 2 | 2 | -1 | 1
9 | K | 001 | 162701101 | Vodorovné přemístění do 6000 m výkopku z horniny tř. 1 až 4 | m3 | 18.122 | 0 | 0 | 0 | 0 | 0 | 0 | 20 | 4 | 2
|  |  |  | zemzk |  | 18.122 | [8 empty] | 2 | 2 | -1 | 1
10 | K | 001 | 167101101 | Nakládání výkopku z hornin tř. 1 až 4 do 100 m3 | m3 | 34.285 | 0 | 0 | 0 | 0 | 0 | 0 | 20 | 4 | 2
|  |  |  | zemsum |  | 34.285 | [8 empty] | 2 | 2 | -1 | 1
11 | K | 001 | 171201201 | Uložení sypaniny na skládky | m3 | 18.122 | 0 | 0 | 0 | 0 | 0 | 0 | 20 | 4 | 2
|  |  |  | zemzk |  | 18.122 | [8 empty] | 2 | 2 | -1 | 1
12 | K | 001 | 171201207 | Poplatek za skládku - ostatní zemina | m3 | 18.122 | 0 | 0 | 0 | 0 | 0 | 0 | 20 | 4 | 2
|  |  |  | zemzk |  | 18.122 | [8 empty] | 2 | 2 | -1 | 1
13 | K | 001 | 175101201 | Obsyp objektů bez prohození sypaniny z hornin tř. 1 až 4 uloženým do 30 m od kraje objektu | m3 | 16.163 | 0 | 0 | 0 | 0 | 0 | 0 | 20 | 4 | 2
|  |  |  | zemzp |  | 16.163 | [8 empty] | 2 | 2 | -1 | 1
| D |  | 2 | Zakládání |  |  |  | 0 |  | 0 |  | 0 |  |  | 1
14 | K | 011 | 27232251R1 | Základové klenby ze ŽB tř. C 25/30 XC2, XA1 - Cl 0,2 - Dmax 16-S2 , vč.příplatku za provádění po částech a pod základy | m3 | 25.232 | 0 | 0 | 0 | 0 | 0 | 0 | 20 | 4 | 2
|  |  |  | 1,3*1,2*(3+6,2)+1,3*2,9 |  | 18.122 | [8 empty] | 2 | 2 | -1 | 0
|  |  |  | "odhad kaverny - upřesnit při provádění :" 1,5 |  | 1.5 | [8 empty] | 2 | 2 | -1 | 0
|  |  |  | 1,1*0,5*10,2 |  | 5.61 | [8 empty] | 2 | 2 | -1 | 0
|  |  |  | Mezisoučet |  | 25.232 | [8 empty] | 2 | 3 | -1 | 1
15 | K | 011 | 272351215 | Zřízení bednění stěn základových kleneb | m2 | 27.8 | 0 | 0 | 0 | 0 | 0 | 0 | 20 | 4 | 2
|  |  |  | 1,3*12,5+1,1*10,5 |  | 27.8 | [8 empty] | 2 | 2 | -1 | 1
16 | K | 011 | 272351216 | Odstranění bednění stěn základových kleneb | m2 | 27.8 | 0 | 0 | 0 | 0 | 0 | 0 | 20 | 4 | 2
17 | K | 011 | 27235121R9 | Příplatek k bednění za provádění po částech | soub | 1 | 0 | 0 | 0 | 0 | 0 | 0 | 20 | 4 | 2
18 | K | 011 | 272361921 | Výztuž základových kleneb svařovanými sítěmi | t | 0.461 | 0 | 0 | 0 | 0 | 0 | 0 | 20 | 4 | 2
|  |  |  | "8/100x8/100:" 8*(2,4*3*6+1,2*3*4)*0,001 |  | 0.461 | [8 empty] | 2 | 2 | -1 | 1
19 | K | 014 | 2793112R3 | Kotvy z bet.výztuže R16dl.1400mm vč.vrtání a tmelení otvorů (pískovec + kamenný zásyp se zeminou), tmelu HILTI HY 150 | kus | 70 | 0 | 0 | 0 | 0 | 0 | 0 | 20 | 4 | 2
20 | K | 014 | 2793112R8 | Kotvy z bet.výztuže - navaření k síti | kus | 70 | 0 | 0 | 0 | 0 | 0 | 0 | 20 | 4 | 2
| D |  | 3 | Svislé a kompletní konstrukce |  |  |  | 0 |  | 0 |  | 0 |  |  | 1
21 | K | 011 | 3112112R01 | Zdivo nadzákladové z lomového kamene tl.400 mm- bez dodávky kamene vč.spárování, kam.opracování a pomocného lešení | m2 | 13.75 | 0 | 0 | 0 | 0 | 0 | 0 | 20 | 4 | 2
|  |  |  | 1,1*12,5 |  | 13.75 | [8 empty] | 2 | 2 | -1 | 0
|  |  |  | Součet |  | 13.75 | [8 empty] | 2 | 4 | -1 | 1
22 | K | 011 | 3112112R02 | Ocelové kotvy kamenné předstěny (kotvení k podkladní konstrukci) | m2 | 13.75 | 0 | 0 | 0 | 0 | 0 | 0 | 20 | 4 | 2
23 | K | 011 | 3112112R03 | Zdivo nadzákladové z lomového kamene tl.750 mm- bez dodávky kamene vč.spárování, kam.opracování a pomocného lešení | m3 | 3.315 | 0 | 0 | 0 | 0 | 0 | 0 | 20 | 4 | 2
|  |  |  | "přezdění stávající zídky koryta:" | [10 empty] | 2 | 1 | -1 | 0
|  |  |  | " neznámá hloubka založení - dle navazující zdi - upřesnit při provádění:" 0,75*2,6*1,7 |  | 3.315 | [8 empty] | 2 | 2 | -1 | 1
24 | K | 011 | 3112112R06 | Úprava horní hrany zdi zkosením | m2 | 3.7 | 0 | 0 | 0 | 0 | 0 | 0 | 20 | 4 | 2
25 | M | MAT | 583810R01 | Dovoz materiálu ze skládky investora vč.nakládání a vykládání | m3 | 3 | 0 | 0 | 0 | 0 | 0 | 0 | 20 | 8 | 2
|  |  |  | "výměru upravit dle možnosti využití stávajícího materiálu:" 3 |  | 3 | [8 empty] | 2 | 2 | -1 | 1
| D |  | 6 | Úpravy povrchů, podlahy a osazování výplní |  |  |  | 0 |  | 0 |  | 0 |  |  | 1
26 | K | 015 | 62745292R1 | Spárování hloubkové starého zdiva kvádrového trasvápennou maltou - s vyškrabáním spar, vyčištěním povrchu zdiva po vyspárování | m2 | 20 | 0 | 0 | 0 | 0 | 0 | 0 | 20 | 4 | 2
| D |  | 9 | Ostatní konstrukce a práce-bourání |  |  |  | 0 |  | 0 |  | 0 |  |  | 1
27 | K | 013 | 9750112R1 | Pdepření konstrukcí podbetonování patky lávky (drev.prvky,kam zeď) | soub | 1 | 0 | 0 | 0 | 0 | 0 | 0 | 20 | 4 | 2
28 | K | 013 | 9750112R2 | Podepření konstrukcí při opravách dřev.podpěr lávky (založení ve vodním toku) + pomocná pracovní lávka | soub | 2 | 0 | 0 | 0 | 0 | 0 | 0 | 20 | 4 | 2
29 | K | 006 | 981511111 | Demolice konstrukcí objektů zděných na MVC postupným rozebíráním | m3 | 7.833 | 0 | 0 | 0 | 0 | 0 | 0 | 20 | 4 | 2
|  |  |  | 0,4*1,1*10,2 |  | 4.488 | [8 empty] | 2 | 2 | -1 | 0
|  |  |  | 0,75*(0,2+0,36+3,9) |  | 3.345 | [8 empty] | 2 | 2 | -1 | 0
|  |  |  | Součet |  | 7.833 | [8 empty] | 2 | 4 | -1 | 1
| D |  | 99 | Přesun hmot |  |  |  | 0 |  | 0 |  | 0 |  |  | 1
30 | K | 011 | 998018001 | Přesun hmot ruční pro budovy v do 6 m | t | 114.569 | 0 | 0 | 0 | 0 | 0 | 0 | 20 | 4 | 2
| D |  | PSV | Práce a dodávky PSV |  |  |  | 0 |  | 0 |  | 0 |  |  | 0
| D |  | 766 | Konstrukce truhlářské |  |  |  | 0 |  | 0 |  | 0 |  |  | 1
31 | K | PK | 762100R01 | Výměna napadeného zhlaví vzpěry 320/340mm (viz popis prací dle výkresu F.1.1.2/9) vč.hydroizolace a dubové podložky | kus | 2 | 0 | 0 | 0 | 0 | 0 | 0 | 20 | 16 | 2
32 | K | PK | 762100R02 | Úprava kapsy uložení vzpěry přisekáním (skalní masiv) | kus | 2 | 0 | 0 | 0 | 0 | 0 | 0 | 20 | 16 | 2
|  |  |  | Celkem |  |  |  | 0 |  | 0 |  | 0

## #Figury (hidden)
zemsum | 34,285 | 2
zemzk | 18,122 | 2
zemzp | 16,163 | 2