## Krycí list
KRYCÍ LIST ROZPOČTU
| Název stavby |  |  | Zateplení MŠ E. Krásnohorské čp.2428 Dvůr Králové n.L.- II- 28.2.2013 | [8 empty] | JKSO | 801 3
| Kód stavby |  |  | 2176_1-II
| Název objektu |  |  | Budova | [8 empty] | EČO
| Kód objektu |  |  | 1
| Název části |  |  | Stavební řešení | [8 empty] | Místo | Dvůr Králové nad Labem
| Kód části |  |  | a
Název podčásti
Kód podčásti
[13 empty] | IČO | DIČ
| Objednatel |  |  | Město Dvůr Králové n.L., náměstí TGM 38
| Projektant |  |  | Projektis spol. s r.o., Legionářská 562, D.K.n.L.
Zhotovitel
|  |  |  | Rozpočet číslo | Zpracoval | [7 empty] | Dne
[5 empty] | ing. V. Švehla | [7 empty] | 28.02.2013
Měrné a účelové jednotky
Počet |  |  |  | Náklady / 1 m.j. | Počet |  |  | Náklady / 1 m.j. |  | Počet |  |  |  | Náklady / 1 m.j.
|  |  | 0 | 0 |  |  | 0 | 0 |  |  |  |  | 0 |  |  | 0
|  |  |  | Rozpočtové náklady v |  |  |  | CZK
A |  | Základní rozp. náklady |  |  | B |  | Doplňkové náklady |  |  | C |  | Náklady na umístění stavby
1 | HSV |  | Dodávky | 0 | 8 | Práce přesčas |  | 0 |  | 13 | Zařízení staveniště |  |  | 21 | % | 0
2 |  |  | Montáž | 0 | 9 | Bez pevné podl. |  | 0 |  | 14 | Mimostav. doprava |  |  | 21 | % | 0
3 | PSV |  | Dodávky | 0 | 10 | Kulturní památka |  | 0 |  | 15 | Územní vlivy |  |  | 21 | % | 0
4 |  |  | Montáž | 0 | 11 |  |  | 0 |  | 16 | Provozní vlivy |  |  | 21 | % | 0
5 | "M" |  | Dodávky | 0 | [5 empty] | 17 | Ostatní |  |  | 21 | % | 0
6 |  |  | Montáž | 0 | [5 empty] | 18 | NUS z rozpočtu |  |  |  |  | 0
7 | ZRN (ř. 1-6) |  |  | 0 | 12 | DN (ř. 8-11) |  | 0 |  | 19 | NUS (ř. 13-18) |  |  |  |  | 0
20 | HZS |  |  | 0 | 21 | Kompl. činnost |  | 0 | 21 | 22 | Ostatní náklady |  |  |  |  | 0
Projektant | [9 empty] | D |  | Celkové náklady
[10 empty] | 23 | Součet 7, 12, 19-22 |  |  |  |  | 0
Datum a podpis |  |  |  |  | Razítko |  |  |  |  | 24 | 15 | % | 0 | DPH |  | 0
Objednatel | [9 empty] | 25 | 21 | % | 0 | DPH |  | 0
[10 empty] | 26 | Cena s DPH (ř. 23-25) |  |  |  |  | 0
Datum a podpis |  |  |  |  | Razítko |  |  |  |  | E |  | Přípočty a odpočty
Zhotovitel | [9 empty] | 27 | Dodávky objednatele |  |  |  |  | 0
[10 empty] | 28 | Klouzavá doložka |  |  |  |  | 0
Datum a podpis |  |  |  |  | Razítko |  |  |  |  | 29 | Zvýhodnění + - |  |  |  |  | 0

## Rekapitulace
REKAPITULACE ROZPOČTU
Stavba: | Zateplení MŠ E. Krásnohorské čp.2428 Dvůr Králové n.L.- II- 28.2.2013
Objekt: | Budova
Část: | Stavební řešení
JKSO: | 801 3
Objednatel: | Město Dvůr Králové n.L., náměstí TGM 38
Zhotovitel:
Datum: | 28.2.2013
Kód | Popis | Cena celkem | Hmotnost celkem | Suť celkem
1 | 2 | 3 | 4 | 5
HSV | Práce a dodávky HSV | 0 | 194.0357 | 179.6181
1 | Zemní práce | 0 | 0.027343 | 106.2576
3 | Svislé a kompletní konstrukce | 0 | 6.9017 | 0
5 | Komunikace | 0 | 151.6311 | 0
6 | Úpravy povrchů, podlahy a osazování výplní | 0 | 33.6165 | 30.2233
9 | Ostatní konstrukce a práce-bourání | 0 | 1.859 | 43.1372
99 | Přesun hmot | 0 | 0 | 0
PSV | Práce a dodávky PSV | 0 | 27.4786 | 3.7486
711 | Izolace proti vodě, vlhkosti a plynům | 0 | 0.51807 | 0
712 | Povlakové krytiny | 0 | 3.8104 | 2.1073
713 | Izolace tepelné | 0 | 5.5163 | 0
742 | Elektromontáže - rozvodný systém | 0 | 0 | 0
762 | Konstrukce tesařské | 0 | 2.4272 | 0
764 | Konstrukce klempířské | 0 | 1.4169 | 1.3794
766 | Konstrukce truhlářské | 0 | 9.3668 | 0
767 | Konstrukce zámečnické | 0 | 0.02409 | 0
771 | Podlahy z dlaždic | 0 | 1.3298 | 0
776 | Podlahy povlakové | 0 | 0.62356 | 0.262
783 | Dokončovací práce - nátěry | 0 | 0.011888 | 0
784 | Dokončovací práce - malby | 0 | 2.054 | 0
786 | Dokončovací práce - čalounické úpravy | 0 | 0.276 | 0
787 | Dokončovací práce - zasklívání | 0 | 0.10363 | 0
| Celkem | 0 | 221.5143 | 183.3667

## Rozpocet
ROZPOČET
Stavba: |  | Zateplení MŠ E. Krásnohorské čp.2428 Dvůr Králové n.L.- II- 28.2.2013
Objekt: |  | Budova
Část: |  | Stavební řešení
JKSO: |  | 801 3
Objednatel: |  | Město Dvůr Králové n.L., náměstí TGM 38
Zhotovitel:
Datum: |  | 28.2.2013
P.Č. | TV | KCN | Kód položky | Popis | MJ | Množství celkem | Cena jednotková | Cena celkem | Hmotnost | Hmotnost celkem | Hmotnost sutě | Hmotnost sutě celkem | Sazba DPH | Typ položky | Úroveň
1 | 2 | 3 | 4 | 5 | 6 | 7 | 8 | 9 |  |  |  |  | 10 | 11 | 12
| D |  | HSV | Práce a dodávky HSV |  |  |  | 0 |  | 194.0357 |  | 179.6181 |  |  | 0
| D |  | 1 | Zemní práce |  |  |  | 0 |  | 0.027343 |  | 106.2576 |  |  | 1
1 | K | 221 | 113106121 | Rozebrání dlažeb komunikací pro pěší z betonových nebo kamenných dlaždic | m2 | 54.415 | 0 | 0 | 0 | 0 | 0.255 | 13.8758 | 21 | 4 | 2
2 | K | 221 | 113106123 | Rozebrání dlažeb komunikací pro pěší ze zámkových dlaždic | m2 | 27.156 | 0 | 0 | 0 | 0 | 0.26 | 7.0606 | 21 | 4 | 2
3 | K | 221 | 113107123 | Odstranění podkladu pl do 50 m2 z kameniva drceného tl 300 mm | m2 | 171.205 | 0 | 0 | 0 | 0 | 0.4 | 68.482 | 21 | 4 | 2
4 | K | 221 | 113107130 | Odstranění podkladu pl do 50 m2 z betonu prostého tl 100 mm | m2 | 53.856 | 0 | 0 | 0 | 0 | 0.185 | 9.9634 | 21 | 4 | 2
5 | K | 221 | 113107142 | Odstranění podkladu pl do 50 m2 živičných tl 100 mm | m2 | 35.778 | 0 | 0 | 0 | 0 | 0.181 | 6.4758 | 21 | 4 | 2
6 | K | 221 | 113204111 | Vytrhání obrub záhonových | m | 10 | 0 | 0 | 0 | 0 | 0.04 | 0.4 | 21 | 4 | 2
7 | K | 002 | 1552813111 | Sanace trhlin stěn na fasádě spárováním aktivovanou maltou š trhlin do 30 mm | m | 3.7 | 0 | 0 | 0.00739 | 0.027343 | 0 | 0 | 21 | 4 | 2
8 | K | 002 | 1552825111 | Vyčištění trhlin a dutin na fasádě š do 30 mm | m | 3.7 | 0 | 0 | 0 | 0 | 0 | 0 | 21 | 4 | 2
| D |  | 3 | Svislé a kompletní konstrukce |  |  |  | 0 |  | 6.9017 |  | 0 |  |  | 1
9 | K | 011 | 341272612 | Stěny nosné tl 200 mm z pórobetonových přesných hladkých tvárnic hmotnosti 500 kg/m3 | m2 | 24.51 | 0 | 0 | 0.14994 | 3.675 | 0 | 0 | 21 | 4 | 2
10 | K | 011 | 342272523 | Příčky tl 150 mm z pórobetonových přesných hladkých příčkovek objemové hmotnosti 500 kg/m3 | m2 | 30.96 | 0 | 0 | 0.10422 | 3.2267 | 0 | 0 | 21 | 4 | 2
| D |  | 5 | Komunikace |  |  |  | 0 |  | 151.6311 |  | 0 |  |  | 1
11 | K | 221 | 564851112 | Podklad ze štěrkodrtě ŠD tl 160 mm | m2 | 120.856 | 0 | 0 | 0.29811 | 36.0284 | 0 | 0 | 21 | 4 | 2
12 | K | 221 | 564861111 | Podklad ze štěrkodrtě ŠD tl 200 mm | m2 | 166.422 | 0 | 0 | 0.3708 | 61.7093 | 0 | 0 | 21 | 4 | 2
13 | K | 221 | 564861112 | Podklad ze štěrkodrtě ŠD tl 210 mm | m2 | 45.566 | 0 | 0 | 0.38897 | 17.7238 | 0 | 0 | 21 | 4 | 2
14 | K | 221 | 567114112 | Podklad z podkladového betonu tř. PB II (C 16/20) tl 100 mm | m2 | 52.416 | 0 | 0 | 0.23009 | 12.0604 | 0 | 0 | 21 | 4 | 2
15 | K | 221 | 596211110 | Kladení zámkové dlažby komunikací pro pěší tl 60 mm skupiny A pl do 50 m2 | m2 | 27.156 | 0 | 0 | 0.08425 | 2.2879 | 0 | 0 | 21 | 4 | 2
16 | M | MAT | 5924530401 | dlažba se zámkem 20x16,5x6 cm přírodní - použitá | m2 | 27.971 | 0 | 0 | 0.113 | 3.1607 | 0 | 0 | 21 | 8 | 2
17 | K | 221 | 596811220 | Kladení betonové dlažby komunikací pro pěší do lože z kameniva vel do 0,25 m2 plochy do 50 m2 | m2 | 86.85 | 0 | 0 | 0.101 | 8.7719 | 0 | 0 | 21 | 4 | 2
18 | M | MAT | 5924560101 | dlažba desková betonová 50x50x5 cm šedá - použitá | m2 | 35.247 | 0 | 0 | 0.108 | 3.8067 | 0 | 0 | 21 | 8 | 2
19 | M | MAT | 592456010 | dlažba desková betonová 50x50x5 cm šedá | m2 | 35.247 | 0 | 0 | 0.108 | 3.8067 | 0 | 0 | 21 | 8 | 2
20 | M | MAT | 5924568101 | dlažba betonová hladká 40x40x5 cm šedá - použitá | m2 | 18.962 | 0 | 0 | 0.12 | 2.2754 | 0 | 0 | 21 | 8 | 2
| D |  | 6 | Úpravy povrchů, podlahy a osazování výplní |  |  |  | 0 |  | 33.6165 |  | 30.2233 |  |  | 1
21 | K | 011 | 613142001 | Potažení vnitřních pilířů nebo sloupů sklovláknitým pletivem vtlačeným do tenkovrstvé hmoty | m2 | 55.47 | 0 | 0 | 0.00498 | 0.27624 | 0 | 0 | 21 | 4 | 2
22 | K | 011 | 613311131 | Vápenná omítka štuková jednovrstvá vnitřních pilířů nebo sloupů nanášená ručně | m2 | 55.47 | 0 | 0 | 0.003 | 0.16641 | 0 | 0 | 21 | 4 | 2
23 | K | 011 | 619991011 | Obalení konstrukcí a prvků fólií přilepenou lepící páskou | m2 | 454.125 | 0 | 0 | 0.00025 | 0.11353 | 0 | 0 | 21 | 4 | 2
24 | K | 014 | 619995001 | Začištění omítek kolem oken, dveří, podlah nebo obkladů | m | 885.64 | 0 | 0 | 0.0015 | 1.3285 | 0 | 0 | 21 | 4 | 2
25 | K | 011 | 621142001 | Potažení vnějších podhledů sklovláknitým pletivem vtlačeným do tenkovrstvé hmoty | m2 | 48.975 | 0 | 0 | 0.00489 | 0.23949 | 0 | 0 | 21 | 4 | 2
26 | K | 011 | 621211011 | Montáž zateplení vnějších podhledů z polystyrénových desek tl do 80 mm | m2 | 63.138 | 0 | 0 | 0.00828 | 0.52278 | 0 | 0 | 21 | 4 | 2
27 | M | MAT | 283759330 | deska fasádní polystyrénová EPS 70 F 1000 x 500 x 50 mm | m2 | 66.295 | 0 | 0 | 0.00085 | 0.056351 | 0 | 0 | 21 | 8 | 2
28 | K | 011 | 621531011 | Tenkovrstvá silikonová zrnitá omítka tl. 1,5 mm včetně penetrace vnějších podhledů | m2 | 112.113 | 0 | 0 | 0.00268 | 0.30046 | 0 | 0 | 21 | 4 | 2
29 | K | 011 | 622131101 | Cementový postřik vnějších stěn nanášený celoplošně ručně | m2 | 256.982 | 0 | 0 | 0.00735 | 1.8888 | 0 | 0 | 21 | 4 | 2
30 | K | 011 | 622321101 | Vápenocementová omítka hrubá jednovrstvá nezatřená vnějších stěn nanášená ručně | m2 | 256.982 | 0 | 0 | 0.02363 | 6.0725 | 0 | 0 | 21 | 4 | 2
31 | K | 011 | 622211011 | Montáž zateplení vnějších stěn z polystyrénových desek tl do 80 mm | m2 | 236.914 | 0 | 0 | 0.00825 | 1.9545 | 0 | 0 | 21 | 4 | 2
32 | M | MAT | 283760160 | deska fasádní polystyrénová soklová 1000 x 500 x 80 mm | m2 | 248.76 | 0 | 0 | 0.0028 | 0.69653 | 0 | 0 | 21 | 8 | 2
33 | K | 011 | 622211021 | Montáž zateplení vnějších stěn z polystyrénových desek tl do 120 mm | m2 | 1109.88 | 0 | 0 | 0.00831 | 9.2231 | 0 | 0 | 21 | 4 | 2
34 | M | MAT | 283759380 | deska fasádní polystyrénová EPS 70 F 1000 x 500 x 100 mm | m2 | 1165.374 | 0 | 0 | 0.0017 | 1.9811 | 0 | 0 | 21 | 8 | 2
35 | K | 011 | 622212051 | Montáž zateplení vnějšího ostění hl. špalety do 400 mm z polystyrénových desek tl do 40 mm | m | 885.64 | 0 | 0 | 0.00333 | 2.9492 | 0 | 0 | 21 | 4 | 2
36 | M | MAT | 283759310 | deska fasádní polystyrénová EPS 70 F 1000 x 500 x 30 mm | m2 | 278.977 | 0 | 0 | 0.00051 | 0.14228 | 0 | 0 | 21 | 8 | 2
37 | K | 011 | 622252001 | Montáž zakládacích soklových lišt zateplení | m | 282.08 | 0 | 0 | 6e-05 | 0.016925 | 0 | 0 | 21 | 4 | 2
38 | M | MAT | 590514160 | lišta zakládací LO 103 mm tl 1,0 mm | m | 296.184 | 0 | 0 | 0.00044 | 0.13032 | 0 | 0 | 21 | 8 | 2
39 | K | 011 | 622252002 | Montáž ostatních lišt zateplení | m | 1265.84 | 0 | 0 | 0.00025 | 0.31646 | 0 | 0 | 21 | 4 | 2
40 | M | MAT | 590514800 | lišta rohová Al 10/10 cm s tkaninou bal. 2,5 m | m | 418.425 | 0 | 0 | 3e-05 | 0.012553 | 0 | 0 | 21 | 8 | 2
41 | M | MAT | 590515120 | profil okenní LPE | m | 708.267 | 0 | 0 | 0.0002 | 0.14165 | 0 | 0 | 21 | 8 | 2
42 | M | MAT | 590514940 | lišta parapetní PVC UV 10, 2 m | m | 202.44 | 0 | 0 | 0.0004 | 0.080976 | 0 | 0 | 21 | 8 | 2
43 | K | 011 | 622511111 | Tenkovrstvá akrylátová mozaiková střednězrnná omítka včetně penetrace vnějších stěn | m2 | 84.624 | 0 | 0 | 0.00628 | 0.53144 | 0 | 0 | 21 | 4 | 2
44 | K | 011 | 622531011 | Tenkovrstvá silikonová zrnitá omítka tl. 1,5 mm včetně penetrace vnějších stěn | m2 | 1375.572 | 0 | 0 | 0.00268 | 3.6865 | 0 | 0 | 21 | 4 | 2
45 | K | 011 | 623142001 | Potažení vnějších pilířů nebo sloupů sklovláknitým pletivem vtlačeným do tenkovrstvé hmoty | m2 | 64.8 | 0 | 0 | 0.00498 | 0.3227 | 0 | 0 | 21 | 4 | 2
46 | K | 011 | 623511111 | Tenkovrstvá akrylátová mozaiková střednězrnná omítka včetně penetrace vnějších pilířů nebo sloupů | m2 | 64.8 | 0 | 0 | 0.00628 | 0.40694 | 0 | 0 | 21 | 4 | 2
47 | K | 011 | 629991012 | Zakrytí výplní otvorů fólií přilepenou na začišťovací lišty | m2 | 454.125 | 0 | 0 | 0.00012 | 0.054495 | 0 | 0 | 21 | 4 | 2
48 | K | 014 | 629995101 | Očištění vnějších ploch tlakovou vodou | m2 | 1259.304 | 0 | 0 | 0 | 0 | 0.024 | 30.2233 | 21 | 4 | 2
49 | K | 011 | 644941111 | Osazování ventilačních mřížek velikosti do 150 x 150 mm | kus | 5 | 0 | 0 | 0 | 0 | 0 | 0 | 21 | 4 | 2
50 | M | MAT | 562456130 | mřížka větrací plast VM 150x150 UB bílá se žaluzií | kus | 5 | 0 | 0 | 0.00015 | 0.00075 | 0 | 0 | 21 | 8 | 2
51 | K | 011 | 644941121 | Montáž průchodky k větrací mřížce se zhotovením otvoru v tepelné izolaci | kus | 5 | 0 | 0 | 0 | 0 | 0 | 0 | 21 | 4 | 2
52 | M | MAT | 286113120 | trubka kanalizace plastová KGEM-160x1000 mm SN4 | kus | 1 | 0 | 0 | 0.00294 | 0.00294 | 0 | 0 | 21 | 8 | 2
| D |  | 9 | Ostatní konstrukce a práce-bourání |  |  |  | 0 |  | 1.859 |  | 43.1372 |  |  | 1
53 | K | 231 | 916331112 | Osazení zahradního obrubníku betonového do lože z betonu s boční opěrou | m | 10 | 0 | 0 | 0.10095 | 1.0095 | 0 | 0 | 21 | 4 | 2
54 | M | MAT | 592175090 | obrubník 50x8x25 cm přírodní | kus | 20 | 0 | 0 | 0.024 | 0.48 | 0 | 0 | 21 | 8 | 2
55 | K | 221 | 919716111 | Výztuž cementobetonového krytu ze svařovaných sítí KARI hmotnosti do 7,5 kg/m2 | t | 0.279 | 0 | 0 | 1.0152 | 0.28325 | 0 | 0 | 21 | 4 | 2
56 | K | 221 | 919735112 | Řezání stávajícího živičného krytu hl do 100 mm | m | 59.63 | 0 | 0 | 0 | 0 | 0 | 0 | 21 | 4 | 2
57 | K | 221 | 919735122 | Řezání stávajícího betonového krytu hl do 100 mm | m | 89.76 | 0 | 0 | 2e-05 | 0.0017952 | 0 | 0 | 21 | 4 | 2
58 | K | 003 | 941111131 | Montáž lešení řadového trubkového lehkého s podlahami zatížení do 200 kg/m2 š do 1,5 m v do 10 m | m2 | 1841.855 | 0 | 0 | 0 | 0 | 0 | 0 | 21 | 4 | 2
59 | K | 003 | 941111231 | Příplatek k lešení řadovému trubkovému lehkému s podlahami š 1,5 m v 10 m za první a ZKD den použití | m2 | 165766.95 | 0 | 0 | 0 | 0 | 0 | 0 | 21 | 4 | 2
60 | K | 003 | 941111831 | Demontáž lešení řadového trubkového lehkého s podlahami zatížení do 200 kg/m2 š do 1,5 m v do 10 m | m2 | 1841.855 | 0 | 0 | 0 | 0 | 0 | 0 | 21 | 4 | 2
61 | K | 003 | 949101111 | Lešení pomocné pro objekty pozemních staveb s lešeňovou podlahou v do 1,9 m zatížení do 150 kg/m2 | m2 | 99.75 | 0 | 0 | 0.00013 | 0.012967 | 0 | 0 | 21 | 4 | 2
62 | K | 003 | 949101112 | Lešení pomocné pro objekty pozemních staveb s lešeňovou podlahou v do 3,5 m zatížení do 150 kg/m2 | m2 | 11.25 | 0 | 0 | 0.00021 | 0.0023625 | 0 | 0 | 21 | 4 | 2
63 | K | 011 | 952901111 | Vyčištění budov bytové a občanské výstavby při výšce podlaží do 4 m | m2 | 1729.076 | 0 | 0 | 4e-05 | 0.069163 | 0 | 0 | 21 | 4 | 2
64 | K | 013 | 968062374 | Vybourání dřevěných rámů oken zdvojených včetně křídel pl do 1 m2 | m2 | 13.77 | 0 | 0 | 0 | 0 | 0.048 | 0.66096 | 21 | 4 | 2
65 | K | 013 | 968062375 | Vybourání dřevěných rámů oken zdvojených včetně křídel pl do 2 m2 | m2 | 17.28 | 0 | 0 | 0 | 0 | 0.038 | 0.65664 | 21 | 4 | 2
66 | K | 013 | 968062376 | Vybourání dřevěných rámů oken zdvojených včetně křídel pl do 4 m2 | m2 | 77.95 | 0 | 0 | 0 | 0 | 0.034 | 2.6503 | 21 | 4 | 2
67 | K | 013 | 968062377 | Vybourání dřevěných rámů oken zdvojených včetně křídel pl přes 4 m2 | m2 | 255.105 | 0 | 0 | 0 | 0 | 0.032 | 8.1634 | 21 | 4 | 2
68 | K | 013 | 968072357 | Vybourání kovových rámů oken dvojitých včetně křídel pl přes 4 m2 | m2 | 51.24 | 0 | 0 | 0 | 0 | 0.05 | 2.562 | 21 | 4 | 2
69 | K | 013 | 968072361 | Vybourání meziokenní vložky | kus | 51 | 0 | 0 | 0 | 0 | 0.055 | 2.805 | 21 | 4 | 2
70 | K | 013 | 968072455 | Vybourání kovových dveřních zárubní pl do 2 m2 | m2 | 18.8 | 0 | 0 | 0 | 0 | 0.076 | 1.4288 | 21 | 4 | 2
71 | K | 013 | 968072456 | Vybourání kovových dveřních zárubní pl přes 2 m2 | m2 | 19.98 | 0 | 0 | 0 | 0 | 0.063 | 1.2587 | 21 | 4 | 2
72 | K | 013 | 974082213 | Vysekání rýh pro vodiče v omítce MC stěn š do 50 mm | m | 40 | 0 | 0 | 0 | 0 | 0.002 | 0.08 | 21 | 4 | 2
73 | K | 013 | 978059641 | Odsekání a odebrání obkladů stěn z vnějších obkládaček plochy přes 1 m2 | m2 | 256.982 | 0 | 0 | 0 | 0 | 0.089 | 22.8714 | 21 | 4 | 2
74 | K | 221 | 979054441 | Očištění vybouraných z desek nebo dlaždic s původním spárováním z kameniva těženého | m2 | 52.63 | 0 | 0 | 0 | 0 | 0 | 0 | 21 | 4 | 2
75 | K | 221 | 979054451 | Očištění vybouraných zámkových dlaždic s původním spárováním z kameniva těženého | m2 | 27.156 | 0 | 0 | 0 | 0 | 0 | 0 | 21 | 4 | 2
| D |  | 99 | Přesun hmot |  |  |  | 0 |  | 0 |  | 0 |  |  | 1
76 | K | 013 | 997013112 | Vnitrostaveništní doprava suti a vybouraných hmot pro budovy v do 9 m s použitím mechanizace | t | 183.367 | 0 | 0 | 0 | 0 | 0 | 0 | 21 | 4 | 2
77 | K | 013 | 997013501 | Odvoz suti na skládku a vybouraných hmot nebo meziskládku do 1 km se složením | t | 183.367 | 0 | 0 | 0 | 0 | 0 | 0 | 21 | 4 | 2
78 | K | 013 | 997013509 | Příplatek k odvozu suti a vybouraných hmot na skládku ZKD 1 km přes 1 km | t | 1833.67 | 0 | 0 | 0 | 0 | 0 | 0 | 21 | 4 | 2
79 | K | 013 | 997013801 | Poplatek za uložení stavebního betonového odpadu na skládce (skládkovné) | t | 106.258 | 0 | 0 | 0 | 0 | 0 | 0 | 21 | 4 | 2
80 | K | 013 | 997013803 | Poplatek za uložení stavebního odpadu z keramických materiálů na skládce (skládkovné) | t | 53.175 | 0 | 0 | 0 | 0 | 0 | 0 | 21 | 4 | 2
81 | K | 013 | 997013805 | Poplatek za uložení stavebního odpadu z kovu na skládce (skládkovné) | t | 9.434 | 0 | 0 | 0 | 0 | 0 | 0 | 21 | 4 | 2
82 | K | 013 | 997013811 | Poplatek za uložení stavebního dřevěného odpadu na skládce (skládkovné) | t | 12.131 | 0 | 0 | 0 | 0 | 0 | 0 | 21 | 4 | 2
83 | K | 013 | 997013814 | Poplatek za uložení stavebního odpadu z izolačních hmot na skládce (skládkovné) | t | 2.369 | 0 | 0 | 0 | 0 | 0 | 0 | 21 | 4 | 2
84 | K | 011 | 998017002 | Přesun hmot s omezením mechanizace pro budovy v do 12 m | t | 194.04 | 0 | 0 | 0 | 0 | 0 | 0 | 21 | 4 | 2
| D |  | PSV | Práce a dodávky PSV |  |  |  | 0 |  | 27.4786 |  | 3.7486 |  |  | 0
| D |  | 711 | Izolace proti vodě, vlhkosti a plynům |  |  |  | 0 |  | 0.51807 |  | 0 |  |  | 1
85 | K | 711 | 711142559 | Provedení izolace proti zemní vlhkosti pásy přitavením svislé NAIP | m2 | 89.322 | 0 | 0 | 0.0004 | 0.035729 | 0 | 0 | 21 | 16 | 2
86 | M | MAT | 628522640 | pás s modifikovaným asfaltem 40 Special mineral | m2 | 107.186 | 0 | 0 | 0.0035 | 0.37515 | 0 | 0 | 21 | 32 | 2
87 | K | 711 | 711161533 | Izolace fóliemi nopovými pro pro spodní stavbu s filtrační textilií zatížitelnost 300 kN/m2 | m2 | 148.87 | 0 | 0 | 0.00072 | 0.10719 | 0 | 0 | 21 | 16 | 2
88 | K | 711 | 998711102 | Přesun hmot tonážní pro izolace proti vodě, vlhkosti a plynům v objektech výšky do 12 m | t | 0.518 | 0 | 0 | 0 | 0 | 0 | 0 | 21 | 16 | 2
| D |  | 712 | Povlakové krytiny |  |  |  | 0 |  | 3.8104 |  | 2.1073 |  |  | 1
89 | K | 712 | 712300841 | Odstranění povlakové krytiny střech do 10° odškrabáním mechu s urovnáním povrchu a očištěním | m2 | 1053.633 | 0 | 0 | 0 | 0 | 0.002 | 2.1073 | 21 | 16 | 2
90 | K | 712 | 712361709 | Provedení povlakové krytiny střech do 10° fólií lepenou se svařovanými spoji včetně kotvení a prostupů | m2 | 1331.519 | 0 | 0 | 3e-05 | 0.039946 | 0 | 0 | 21 | 16 | 2
91 | M | MAT | 2832204101 | fólie střešní mPVC ke kotvení 1,5 mm | m2 | 1531.247 | 0 | 0 | 0.0019 | 2.9094 | 0 | 0 | 21 | 32 | 2
92 | K | 712 | 712363115 | Provedení povlakové krytiny střech do 10° zaizolování prostupů kruhového průřezu D do 300 mm | kus | 8 | 0 | 0 | 0.0075 | 0.06 | 0 | 0 | 21 | 16 | 2
93 | M | MAT | 562311140 | vtok střešní pro PVC izolaci pro pochůznou střechu HL62B | kus | 8 | 0 | 0 | 0.003 | 0.024 | 0 | 0 | 21 | 32 | 2
94 | K | 712 | 712363302 | Povlakové krytiny střech do 10° fóliové plechy délky 2 m koutová lišta vnitřní rš 100 mm | kus | 150.17 | 0 | 0 | 0.00111 | 0.16669 | 0 | 0 | 21 | 16 | 2
95 | K | 712 | 712363303 | Povlakové krytiny střech do 10° fóliové plechy délky 2 m koutová lišta vnější rš 100 mm | kus | 138.52 | 0 | 0 | 0.00111 | 0.15376 | 0 | 0 | 21 | 16 | 2
96 | K | 712 | 712363304 | Povlakové krytiny střech do 10° fóliové plechy délky 2 m stěnová lišta vyhnutá rš 100 mm | kus | 15.5 | 0 | 0 | 0.00111 | 0.017205 | 0 | 0 | 21 | 16 | 2
97 | K | 712 | 712391171 | Provedení povlakové krytiny střech do 10° podkladní textilní vrstvy | m2 | 1331.519 | 0 | 0 | 0 | 0 | 0 | 0 | 21 | 16 | 2
98 | M | MAT | 693111990 | textilie 73/30 300 g/m2 do š 8,8 m | m2 | 1464.671 | 0 | 0 | 0.0003 | 0.4394 | 0 | 0 | 21 | 32 | 2
99 | K | 712 | 998712102 | Přesun hmot tonážní tonážní pro krytiny povlakové v objektech v do 12 m | t | 3.814 | 0 | 0 | 0 | 0 | 0 | 0 | 21 | 16 | 2
| D |  | 713 | Izolace tepelné |  |  |  | 0 |  | 5.5163 |  | 0 |  |  | 1
100 | K | 713 | 713141172 | Montáž izolace tepelné střech plochých tl do 170 mm šrouby krajní pole, budova v do 20 m | m2 | 1311.039 | 0 | 0 | 0.00024 | 0.31465 | 0 | 0 | 21 | 16 | 2
101 | M | MAT | 283723080 | deska z pěnového polystyrenu bílá EPS 100 S 1000 x 1000 x 80 mm | m2 | 1384.617 | 0 | 0 | 0.002 | 2.7692 | 0 | 0 | 21 | 32 | 2
102 | M | MAT | 283723090 | deska z pěnového polystyrenu bílá EPS 100 S 1000 x 1000 x 100 mm | m2 | 971.524 | 0 | 0 | 0.0025 | 2.4288 | 0 | 0 | 21 | 32 | 2
103 | K | 713 | 713492813 | Izolace tepelné potrubí a ohybů vyplnění montážní pěnou | m3 | 0.167 | 0 | 0 | 0.02136 | 0.0035671 | 0 | 0 | 21 | 16 | 2
104 | K | 713 | 998713102 | Přesun hmot tonážní tonážní pro izolace tepelné v objektech v do 12 m | t | 5.511 | 0 | 0 | 0 | 0 | 0 | 0 | 21 | 16 | 2
| D |  | 742 | Elektromontáže - rozvodný systém |  |  |  | 0 |  | 0 |  | 0 |  |  | 1
105 | K | 741 | 7422211101 | Montáž a dodávka ocelová dvířka na elektro - OS7 | kus | 1 | 0 | 0 | 0 | 0 | 0 | 0 | 21 | 16 | 2
106 | K | 741 | 7422211401 | Montáž, dodávka a úpravy ocelové el. skříně - OS8 | kus | 1 | 0 | 0 | 0 | 0 | 0 | 0 | 21 | 16 | 2
107 | M | MAT | 999960006 | Elektroinstalace - přepojení osvětlení a slaboproudých zařízení | kpl | 1 | 0 | 0 | 0 | 0 | 0 | 0 | 21 | 32 | 2
| D |  | 762 | Konstrukce tesařské |  |  |  | 0 |  | 2.4272 |  | 0 |  |  | 1
108 | K | 762 | 762341670 | Montáž bednění štítových okapových říms z dřevotřískových na sraz | m2 | 146.59 | 0 | 0 | 0 | 0 | 0 | 0 | 21 | 16 | 2
109 | M | MAT | 607262800 | deska dřevoštěpková OSB 3 PD4 2500x675x25 mm | m2 | 161.249 | 0 | 0 | 0.0145 | 2.3381 | 0 | 0 | 21 | 32 | 2
110 | K | 762 | 762395000 | Spojovací prostředky pro montáž krovu, bednění, laťování, světlíky, klíny | m3 | 3.665 | 0 | 0 | 0.02431 | 0.089096 | 0 | 0 | 21 | 16 | 2
111 | K | 762 | 998762102 | Přesun hmot tonážní pro kce tesařské v objektech v do 12 m | t | 2.427 | 0 | 0 | 0 | 0 | 0 | 0 | 21 | 16 | 2
| D |  | 764 | Konstrukce klempířské |  |  |  | 0 |  | 1.4169 |  | 1.3794 |  |  | 1
112 | K | 764 | 764323820 | Demontáž oplechování okapů lepenková krytina rš 250 mm | m | 22.8 | 0 | 0 | 0 | 0 | 0.00269 | 0.061332 | 21 | 16 | 2
113 | K | 764 | 764331830 | Demontáž lemování zdí tvrdá krytina rš 330 mm do 30° | m | 23.3 | 0 | 0 | 0 | 0 | 0.00205 | 0.047765 | 21 | 16 | 2
114 | K | 764 | 764410850 | Demontáž oplechování parapetu rš do 330 mm | m | 197.7 | 0 | 0 | 0 | 0 | 0.00135 | 0.26689 | 21 | 16 | 2
115 | K | 764 | 764430850 | Demontáž oplechování zdí rš 600 mm | m | 297.74 | 0 | 0 | 0 | 0 | 0.00337 | 1.0034 | 21 | 16 | 2
116 | K | 764 | 764711112 | Oplechování parapetu rš 160 mm | m | 7.2 | 0 | 0 | 0.00139 | 0.010008 | 0 | 0 | 21 | 16 | 2
117 | K | 764 | 764711113 | Oplechování parapetu rš 200 mm | m | 23.4 | 0 | 0 | 0.00169 | 0.039546 | 0 | 0 | 21 | 16 | 2
118 | K | 764 | 764711116 | Oplechování parapetu rš 400 mm | m | 38.4 | 0 | 0 | 0.00334 | 0.12826 | 0 | 0 | 21 | 16 | 2
119 | K | 764 | 764711117 | Oplechování parapetu rš 500 mm | m | 128.7 | 0 | 0 | 0.00416 | 0.53539 | 0 | 0 | 21 | 16 | 2
120 | K | 764 | 764721114 | Oplechování říms rš 250 mm | m | 297.74 | 0 | 0 | 0.00211 | 0.62823 | 0 | 0 | 21 | 16 | 2
121 | K | 764 | 764721116 | Oplechování říms rš 400 mm | m | 22.8 | 0 | 0 | 0.00331 | 0.075468 | 0 | 0 | 21 | 16 | 2
122 | K | 764 | 998764102 | Přesun hmot tonážní pro konstrukce klempířské v objektech v do 12 m | t | 1.416 | 0 | 0 | 0 | 0 | 0 | 0 | 21 | 16 | 2
| D |  | 766 | Konstrukce truhlářské |  |  |  | 0 |  | 9.3668 |  | 0 |  |  | 1
123 | K | 766 | 766621211 | Montáž oken zdvojených otevíravých výšky do 1,5m s rámem do zdiva | m2 | 13.77 | 0 | 0 | 0.00025 | 0.0034425 | 0 | 0 | 21 | 16 | 2
124 | K | 766 | 766621212 | Montáž oken zdvojených otevíravých výšky přes 1,5 do 2,5m s rámem do zdiva | m2 | 300.43 | 0 | 0 | 0.00025 | 0.075107 | 0 | 0 | 21 | 16 | 2
125 | K | 766 | 766621213 | Montáž oken zdvojených otevíravých výšky přes 2,5m s rámem do zdiva | m2 | 102.535 | 0 | 0 | 0.00025 | 0.025634 | 0 | 0 | 21 | 16 | 2
126 | M | MAT | 611960001 | Plastová okna a balkonové dveře - 1,2,3,4,5,6,7,8,9,10,11,12,13,14,15,16,17,18,19 | m2 | 416.735 | 0 | 0 | 0.02 | 8.3347 | 0 | 0 | 21 | 32 | 2
127 | K | 766 | 766660411 | Montáž vchodových dveří 1křídlových bez nadsvětlíku do zdiva | kus | 12 | 0 | 0 | 0.00087 | 0.01044 | 0 | 0 | 21 | 16 | 2
128 | M | MAT | 6119600021 | Plastové vchodové dveře - ozn. 21,22,26 | kus | 12 | 0 | 0 | 0.02 | 0.24 | 0 | 0 | 21 | 32 | 2
129 | K | 766 | 766660451 | Montáž vchodových dveří 2křídlových bez nadsvětlíku do zdiva | kus | 3 | 0 | 0 | 0.00084 | 0.00252 | 0 | 0 | 21 | 16 | 2
130 | M | MAT | 6119600022 | Plastové vchodové dveře - ozn. 23,24 | kus | 3 | 0 | 0 | 0.02 | 0.06 | 0 | 0 | 21 | 32 | 2
131 | K | 766 | 766660461 | Montáž vchodových dveří 2křídlových s nadsvětlíkem do zdiva | kus | 2 | 0 | 0 | 0.00081 | 0.00162 | 0 | 0 | 21 | 16 | 2
132 | M | MAT | 6119600023 | Plastové vchodové dveře - ozn. 25 | kus | 2 | 0 | 0 | 0.02 | 0.04 | 0 | 0 | 21 | 32 | 2
133 | K | 766 | 766660720 | Osazení větrací mřížky s vyříznutím otvoru | kus | 77 | 0 | 0 | 0 | 0 | 0 | 0 | 21 | 16 | 2
134 | M | MAT | 562431452 | mřížka ventilační AL hranatá 150/1000 mm - OS9 | kus | 77 | 0 | 0 | 0.00081 | 0.06237 | 0 | 0 | 21 | 32 | 2
135 | K | 766 | 766694111 | Montáž parapetních desek dřevěných, laminovaných šířky do 30 cm délky do 1,0 m | kus | 110 | 0 | 0 | 0 | 0 | 0 | 0 | 21 | 16 | 2
136 | M | MAT | 611444000 | parapet plastový vnitřní - komůrkový 18 x 2 x 100 cm | m | 110 | 0 | 0 | 0.0011 | 0.121 | 0 | 0 | 21 | 32 | 2
137 | K | 766 | 766694121 | Montáž parapetních desek dřevěných, laminovaných šířky přes 30 cm délky do 1,0 m | kus | 130 | 0 | 0 | 0 | 0 | 0 | 0 | 21 | 16 | 2
138 | M | MAT | 611444050 | parapet plastový vnitřní - komůrkový 50 x 2 x 100 cm | m | 130 | 0 | 0 | 0.003 | 0.39 | 0 | 0 | 21 | 32 | 2
139 | K | 766 | 998766102 | Přesun hmot tonážní pro konstrukce truhlářské v objektech v do 12 m | t | 9.366 | 0 | 0 | 0 | 0 | 0 | 0 | 21 | 16 | 2
| D |  | 767 | Konstrukce zámečnické |  |  |  | 0 |  | 0.02409 |  | 0 |  |  | 1
140 | K | 767 | 7676621201 | Montáž a dodávka mříží pevných přivařených - OS3 | m2 | 2.16 | 0 | 0 | 0.00038 | 0.0008208 | 0 | 0 | 21 | 16 | 2
141 | K | 767 | 7678101131 | Montáž mřížek větracích čtyřhranných průřezu do 0,25 m2 | kus | 5 | 0 | 0 | 0 | 0 | 0 | 0 | 21 | 16 | 2
142 | M | MAT | 4297289601 | žaluzie 500x500 mm - OS4 | kus | 3 | 0 | 0 | 0.0044 | 0.0132 | 0 | 0 | 21 | 32 | 2
143 | M | MAT | 4297289602 | žaluzie 220x1100 mm - OS5 | kus | 2 | 0 | 0 | 0.0044 | 0.0088 | 0 | 0 | 21 | 32 | 2
144 | K | 767 | 7678321001 | Montáž, demontáž a úpravy žebříků do zdi s vodovodní ochrannou trubkou - Z1 | m | 14.1 | 0 | 0 | 9e-05 | 0.001269 | 0 | 0 | 21 | 16 | 2
145 | K | 767 | 998767102 | Přesun hmot tonážní pro zámečnické konstrukce v objektech v do 12 m | t | 0.024 | 0 | 0 | 0 | 0 | 0 | 0 | 21 | 16 | 2
| D |  | 771 | Podlahy z dlaždic |  |  |  | 0 |  | 1.3298 |  | 0 |  |  | 1
146 | K | 771 | 771574121 | Montáž podlah keramických režných hladkých lepených flexibilním lepidlem do 100 ks/ | m2 | 52.416 | 0 | 0 | 0.00437 | 0.22906 | 0 | 0 | 21 | 16 | 2
147 | M | MAT | 597960001 | Keramická dlažba | m2 | 55.037 | 0 | 0 | 0.02 | 1.1007 | 0 | 0 | 21 | 32 | 2
148 | K | 771 | 998771102 | Přesun hmot tonážní pro podlahy z dlaždic v objektech v do 12 m | t | 1.33 | 0 | 0 | 0 | 0 | 0 | 0 | 21 | 16 | 2
| D |  | 776 | Podlahy povlakové |  |  |  | 0 |  | 0.62356 |  | 0.262 |  |  | 1
149 | K | 776 | 776511810 | Demontáž povlakových podlah lepených bez podložky | m2 | 262 | 0 | 0 | 0 | 0 | 0.001 | 0.262 | 21 | 16 | 2
150 | K | 776 | 776572100 | Lepení pásů povlakových podlah textilních | m2 | 262 | 0 | 0 | 3e-05 | 0.00786 | 0 | 0 | 21 | 16 | 2
151 | M | MAT | 697510101 | koberec zátěžový-použitý | m2 | 262 | 0 | 0 | 0.00235 | 0.6157 | 0 | 0 | 21 | 32 | 2
152 | K | 776 | 998776102 | Přesun hmot tonážní pro podlahy povlakové v objektech v do 12 m | t | 0.624 | 0 | 0 | 0 | 0 | 0 | 0 | 21 | 16 | 2
| D |  | 783 | Dokončovací práce - nátěry |  |  |  | 0 |  | 0.011888 |  | 0 |  |  | 1
153 | K | 783 | 783221111 | Nátěry syntetické KDK barva dražší lesklý povrch 1x antikorozní, 1x základní, 1x email | m2 | 23.31 | 0 | 0 | 0.00051 | 0.011888 | 0 | 0 | 21 | 16 | 2
| D |  | 784 | Dokončovací práce - malby |  |  |  | 0 |  | 2.054 |  | 0 |  |  | 1
154 | K | 784 | 784453621 | Malby směsi tekuté disperzní bílé omyvatelné dvojnásobné s penetrací místnost v do 3,8 m | m2 | 5266.725 | 0 | 0 | 0.00039 | 2.054 | 0 | 0 | 21 | 16 | 2
| D |  | 786 | Dokončovací práce - čalounické úpravy |  |  |  | 0 |  | 0.276 |  | 0 |  |  | 1
155 | K | 786 | 786624121 | Montáž lamelové žaluzie do oken zdvojených kovových otevíravých, sklápěcích a vyklápěcích | m2 | 212.31 | 0 | 0 | 0 | 0 | 0 | 0 | 21 | 16 | 2
156 | M | MAT | 5534620001 | žaluzie horizontální interiérové - OS1 | m2 | 212.31 | 0 | 0 | 0.0013 | 0.276 | 0 | 0 | 21 | 32 | 2
157 | K | 786 | 998786102 | Přesun hmot tonážní pro čalounické úpravy v objektech v do 12 m | t | 0.276 | 0 | 0 | 0 | 0 | 0 | 0 | 21 | 16 | 2
| D |  | 787 | Dokončovací práce - zasklívání |  |  |  | 0 |  | 0.10363 |  | 0 |  |  | 1
158 | K | 787 | 7879111151 | Montáž a dodávka sítě proti hmyzu - OS2 | m2 | 10.8 | 0 | 0 | 0 | 0 | 0 | 0 | 21 | 16 | 2
159 | K | 787 | 7871272271 | Zasklívání stěn PC profilem komůrkovým tl. 25 mm do dřevěného profilu - ozn. 20 | m2 | 20.52 | 0 | 0 | 0.00505 | 0.10363 | 0 | 0 | 21 | 16 | 2
160 | K | 787 | 998787102 | Přesun hmot tonážní pro zasklívání v objektech v do 12 m | t | 0.104 | 0 | 0 | 0 | 0 | 0 | 0 | 21 | 16 | 2
|  |  |  | Celkem |  |  |  | 0 |  | 221.5143 |  | 183.3667