## Rekapitulace stavby
Export VZ |  | List obsahuje: |  |  |  |  | 1) Rekapitulace stavby |  |  | 2) Rekapitulace objektů stavby a soupisů prací | [16 empty] | 3.0 | ODOM |  |  |  |  | False | False | {D6B68BDE-6B83-4818-A557-8BE735BDFBF3}
[18 empty] | >> skryté sloupce << | [13 empty] | 0,1 | 21
[32 empty] | 1 | 15
|  | REKAPITULACE STAVBY | [16 empty] | v --- níže se nacházejí doplnkové a pomocné údaje k sestavám --- v | [11 empty] | Návod na vyplnění | 0,001
|  | Kód: |  |  |  |  | Projektis114 | [23 empty] | Měnit lze pouze buňky se žlutým podbarvením! 1) v Rekapitulaci stavby vyplňte údaje o Uchazeči (přenesou se do ostatních sestav i v jiných listech) 2) na vybraných listech vyplňte v sestavě Soupis prací ceny u položek Podrobnosti k vyplnění naleznete na poslední záložce s Pokyny pro vyplnění | 0,1
|  | Stavba: |  |  |  |  | Vestavba učeben do půdního prostoru ZŠ Podharť | [24 empty] | 0,1
|  | KSO: | [11 empty] | CC-CZ: | [17 empty] | 1
|  | Místo: |  |  |  |  | Dvůr Králové n. L. | [6 empty] | Datum: |  | 27.10.2014 | [15 empty] | 10
100
|  | Zadavatel: | [11 empty] | IČ: | [17 empty] | 0,1
|  |  | Město Dvůr Králové n. L., Nám. TGM 38 | [10 empty] | DIČ: | [17 empty] | 0,1
1
|  | Uchazeč: | [11 empty] | IČ: |  | Vyplň údaj | [15 empty] | 1
|  |  | Vyplň údaj | [10 empty] | DIČ: |  | Vyplň údaj | [15 empty] | 1
False
|  | Projektant: | [11 empty] | IČ: | [17 empty] | False
|  |  | Projektis spol. s r.o., Legionářská 561/2, D.K.n.L | [10 empty] | DIČ: | [17 empty] | True
1
|  | Poznámka: | [29 empty] | 1
True
|  | Cena bez DPH | [11 empty] | 0
[8 empty] | Sazba daně |  | Základ daně |  |  |  | Výše daně
|  | DPH |  | základní |  |  |  | 21% |  | 0 |  |  |  | 0
|  |  |  | snížená |  |  |  | 15% |  | 0 |  |  |  | 0
|  |  |  | zákl. přenesená |  |  |  | 21% |  | 0 |  |  |  | 0
|  |  |  | sníž. přenesená |  |  |  | 15% |  | 0 |  |  |  | 0
|  |  |  | nulová |  |  |  | 0% |  | 0 |  |  |  | 0
|  | Cena s DPH | [6 empty] | v |  | CZK |  |  | 0
REKAPITULACE OBJEKTŮ STAVBY A SOUPISŮ PRACÍ
| Kód: | [6 empty] | Projektis114
| Stavba: | [6 empty] | Vestavba učeben do půdního prostoru ZŠ Podharť
| Místo: | [6 empty] | Dvůr Králové n. L. |  |  |  |  | Datum: |  | 27.10.2014
| Zadavatel: | [6 empty] | Město Dvůr Králové n. L., Nám. TGM 38 |  |  |  |  | Projektant: |  | Projektis spol. s r.o., Legionářská 561/2, D.K.n.L |  |  |  | Informatívní údaje z listů zakázek
Uchazeč:
| Kód |  |  |  | Objekt, Soupis prací | [6 empty] | Cena bez DPH [CZK] |  |  |  | Cena s DPH [CZK] | Typ |  | z toho Ostat. náklady [CZK] | DPH [CZK] | Normohodiny [h] | DPH základní [CZK] | DPH snížená [CZK] | DPH základní přenesená [CZK] | DPH snížená přenesená [CZK] | Základna DPH základní | Základna DPH snížená | Základna DPH zákl. přenesená | Základna DPH sníž. přenesená | Základna DPH nulová
| Náklady stavby celkem | [10 empty] | 0 |  |  |  | 0 |  |  | 0 | 0 | 0 | 0 | 0 | 0 | 0 | 0 | 0 | 0 | 0 | 0 |  | D | 0 | ###NOIMPORT### | IMPORT | {D6B68BDE-6B83-4818-A557-8BE735BDFBF3} | {00000000-0000-0000-0000-000000000000}
/ |  | 1 |  |  |  | Vestavba učeben do půdního prostoru ZŠ Podharť - stavební část | [5 empty] | 0 |  |  |  | 0 | STA |  | 0 | 0 | 0 | 0 | 0 | 0 | 0 | 0 | 0 | 0 | 0 | 0 |  |  | 1 |  | IMPORT | {C5B67759-9E28-4573-AEF7-87339356BE22} | {D6B68BDE-6B83-4818-A557-8BE735BDFBF3} | 2
/ |  | 2 |  |  |  | Vestavba učeben do půdního prostoru ZŠ Podharť - ústřední vytápění | [5 empty] | 0 |  |  |  | 0 | STA |  | 0 | 0 | 0 | 0 | 0 | 0 | 0 | 0 | 0 | 0 | 0 | 0 |  |  | 1 |  | IMPORT | {F053C502-3A55-4060-A870-4BD643D67C4D} | {D6B68BDE-6B83-4818-A557-8BE735BDFBF3} | 2
/ |  | 3 |  |  |  | Vestavba učeben do půdního prostoru ZŠ Podharť - silnoproud | [5 empty] | 0 |  |  |  | 0 | STA |  | 0 | 0 | 0 | 0 | 0 | 0 | 0 | 0 | 0 | 0 | 0 | 0 |  |  | 1 |  | IMPORT | {1466B40E-46EB-4068-9BF3-4BADB7B04817} | {D6B68BDE-6B83-4818-A557-8BE735BDFBF3} | 2
/ |  | 4 |  |  |  | Ostatní a vedlejší náklady | [5 empty] | 0 |  |  |  | 0 | STA |  | 0 | 0 | 0 | 0 | 0 | 0 | 0 | 0 | 0 | 0 | 0 | 0 |  |  | 1 |  | IMPORT | {CAC7BFBF-4010-402F-A309-575636734579} | {D6B68BDE-6B83-4818-A557-8BE735BDFBF3} | 2

## 1 - Vestavba učeben do pů...
| List obsahuje: |  | 1) Krycí list soupisu | 2) Rekapitulace |  |  | 3) Soupis prací | Zpět na list: | Rekapitulace stavby
[9 empty] | >> skryté sloupce << | [9 empty] | {C5B67759-9E28-4573-AEF7-87339356BE22} | [5 empty] | fig11 | SDK příčka SN1 | 21,37 | 2
[19 empty] | 2 | [5 empty] | fig12 | SDK příčka SN2 | 77,553 | 2
| KRYCÍ LIST SOUPISU | [8 empty] | v --- níže se nacházejí doplnkové a pomocné údaje k sestavám --- v | [8 empty] | False | [5 empty] | fig13 | SDK předstěna SO 1 | 56,072 | 2
[25 empty] | fig14 | SDK předstěna SO 2 | 21,255 | 2
| Stavba: | [23 empty] | fig15 | SDK podhled SCH 1 | 173,075 | 2
|  | Vestavba učeben do půdního prostoru ZŠ Podharť | [22 empty] | fig16 | SDK podhled nad schodiště | 8,4 | 2
| Objekt: | [23 empty] | fig17 | SDK podhled STR1 | 130,368 | 2
|  | 1 - Vestavba učeben do půdního prostoru ZŠ Podharť - stavební část | [22 empty] | fig18 | SDK obklad dřevěných kcí tvaru U š. do 1,2 m | 34,15 | 2
[25 empty] | fig19 | SDK obklad dřevěných kcí uzavřeného tvaru š do 1,6 m | 80 | 2
| KSO: |  |  |  |  | CC-CZ:
| Místo: |  | Dvůr Králové n. L. |  |  | Datum: | 27.10.2014
| Zadavatel: |  |  |  |  | IČ:
|  | Město Dvůr Králové n. L., Nám. TGM 38 |  |  |  | DIČ:
| Uchazeč: |  |  |  |  | IČ:
DIČ:
| Projektant: |  |  |  |  | IČ:
|  | Projektis spol. s r.o., Legionářská 561/2, D.K.n.L |  |  |  | DIČ:
Poznámka:
| Cena bez DPH | [5 empty] | 0
|  |  | Základ daně |  |  | Sazba daně | Výše daně
| DPH | základní | 0 |  |  | 21% | 0
|  | snížená | 0 |  |  | 15% | 0
|  | zákl. přenesená | 0 |  |  | 21% | 0
|  | sníž. přenesená | 0 |  |  | 15% | 0
|  | nulová | 0 |  |  | 0% | 0
| Cena s DPH |  |  | v | CZK |  | 0
REKAPITULACE ČLENĚNÍ SOUPISU PRACÍ
Stavba:
Vestavba učeben do půdního prostoru ZŠ Podharť
Objekt:
1 - Vestavba učeben do půdního prostoru ZŠ Podharť - stavební část
Místo: |  |  | Dvůr Králové n. L. |  |  | Datum: | 27.10.2014
Zadavatel: |  |  | Město Dvůr Králové n. L., Nám. TGM 38 |  |  | Projektant: | Projektis spol. s r.o., Legionářská 561/2, D.K.n.L
Uchazeč:
Kód dílu - Popis | [6 empty] | Cena celkem [CZK]
Náklady soupisu celkem | [6 empty] | 0 | [12 empty] | -1
| HSV - Práce a dodávky HSV | [5 empty] | 0
| 3 - Svislé a kompletní konstrukce | [5 empty] | 0
| 4 - Vodorovné konstrukce | [5 empty] | 0
| 6 - Úpravy povrchů, podlahy a osazování výplní | [5 empty] | 0
| 9 - Ostatní konstrukce a práce-bourání | [5 empty] | 0
| 997 - Přesun sutě | [5 empty] | 0
| 998 - Přesun hmot | [5 empty] | 0
| PSV - Práce a dodávky PSV | [5 empty] | 0
| 712 - Povlakové krytiny | [5 empty] | 0
| 713 - Izolace tepelné | [5 empty] | 0
| 721 - Zdravotechnika - vnitřní kanalizace | [5 empty] | 0
| 722 - Zdravotechnika - vnitřní vodovod | [5 empty] | 0
| 725 - Zdravotechnika - zařizovací předměty | [5 empty] | 0
| 726 - Zdravotechnika - předstěnové instalace | [5 empty] | 0
| 748 - Elektromontáže - osvětlovací zařízení a svítidla | [5 empty] | 0
| 762 - Konstrukce tesařské | [5 empty] | 0
| 763 - Konstrukce suché výstavby | [5 empty] | 0
| 764 - Konstrukce klempířské | [5 empty] | 0
| 765 - Konstrukce pokrývačské | [5 empty] | 0
| 766 - Konstrukce truhlářské | [5 empty] | 0
| 767 - Konstrukce zámečnické | [5 empty] | 0
| 775 - Podlahy skládané (parkety, vlysy, lamely aj.) | [5 empty] | 0
| 776 - Podlahy povlakové | [5 empty] | 0
| 781 - Dokončovací práce - obklady keramické | [5 empty] | 0
| 783 - Dokončovací práce - nátěry | [5 empty] | 0
| 784 - Dokončovací práce - malby a tapety | [5 empty] | 0
| 786 - Dokončovací práce - čalounické úpravy | [5 empty] | 0
SOUPIS PRACÍ
Stavba:
Vestavba učeben do půdního prostoru ZŠ Podharť
Objekt:
1 - Vestavba učeben do půdního prostoru ZŠ Podharť - stavební část
Místo: |  |  | Dvůr Králové n. L. |  |  | Datum: | 27.10.2014
Zadavatel: |  |  | Město Dvůr Králové n. L., Nám. TGM 38 |  |  | Projektant: | Projektis spol. s r.o., Legionářská 561/2, D.K.n.L
Uchazeč:
PČ | Typ | Kód | Popis | MJ | Množství | J.cena [CZK] | Cena celkem [CZK] | Cenová soustava |  | Poznámka | DPH | J. Nh [h] | Nh celkem [h] | J. hmotnost [t] | Hmotnost celkem [t] | J. suť [t] | Suť Celkem [t]
Náklady soupisu celkem | [6 empty] | 0 | [5 empty] | 0 |  | 64.1097 |  | 68.8356 |  | D | -1 | [14 empty] | 0
| D | HSV | Práce a dodávky HSV |  |  |  | 0 | [5 empty] | 0 |  | 36.7737 |  | 54.4098 | 1 | D | 0 |  |  |  | ROZPOCET | [10 empty] | 0
| D | 3 | Svislé a kompletní konstrukce |  |  |  | 0 | [5 empty] | 0 |  | 1.1135 |  | 0 | 1 | D | 1 |  |  |  | ROZPOCET | [10 empty] | 0
1 | K | 317234410 | Vyzdívka mezi nosníky z cihel pálených na MC | m3 | 0.517 |  | 0 | CS ÚRS 2014 02 |  |  | základní |  |  | 1.943 | 1.0045 | 0 | 0 | 4 | K | 2 |  |  |  | ROZPOCET |  |  |  |  | 0 | 0 | 0 | 0 | 0 | 1 | 0 | 4 | 1742846471
| VV |  | 1,4*0,3*0,15 |  | 0.063 | [13 empty] | VV | 2 | 2 | -1 | 0 | ROZPOCET
| VV |  | 1,4*0,4*0,81 |  | 0.454 | [13 empty] | VV | 2 | 2 | -1 | 0 | ROZPOCET
| VV |  | Mezisoučet |  | 0.517 | [13 empty] | VV | 2 | 3 | -1 | 1 | ROZPOCET
2 | K | 317944321 | Válcované nosníky do č.12 dodatečně osazované do připravených otvorů | t | 0.078 |  | 0 | CS ÚRS 2014 02 |  |  | základní |  |  | 1.09 | 0.08502 | 0 | 0 | 4 | K | 2 |  |  |  | ROZPOCET |  |  |  |  | 0 | 0 | 0 | 0 | 0 | 1 | 0 | 4 | 1495161924
| VV |  | 1,4*2*11,1*0,001 "I 120" |  | 0.031 | [13 empty] | VV | 2 | 2 | -1 | 0 | ROZPOCET
| VV |  | 1,3*3*11,1*0,001 "I 120" |  | 0.043 | [13 empty] | VV | 2 | 2 | -1 | 0 | ROZPOCET
| VV |  | 1,0*1*3,77*0,001 "L 50/50/5" |  | 0.004 | [13 empty] | VV | 2 | 2 | -1 | 0 | ROZPOCET
| VV |  | Mezisoučet |  | 0.078 | [13 empty] | VV | 2 | 3 | -1 | 1 | ROZPOCET
3 | K | 317944323 | Válcované nosníky č.14 až 22 dodatečně osazované do připravených otvorů | t | 0.022 |  | 0 | CS ÚRS 2014 02 |  |  | základní |  |  | 1.09 | 0.02398 | 0 | 0 | 4 | K | 2 |  |  |  | ROZPOCET |  |  |  |  | 0 | 0 | 0 | 0 | 0 | 1 | 0 | 4 | -624780333
| VV |  | 1,4*16,0*0,001 "U 140" |  | 0.022 | [13 empty] | VV | 2 | 2 | -1 | 1 | ROZPOCET
| D | 4 | Vodorovné konstrukce |  |  |  | 0 | [5 empty] | 0 |  | 35.0469 |  | 0 | 1 | D | 1 |  |  |  | ROZPOCET | [10 empty] | 0
4 | K | 411322525 | Stropy trámové nebo kazetové ze ŽB tř. C 20/25 | m3 | 10.838 |  | 0 | CS ÚRS 2014 02 |  |  | základní |  |  | 2.4534 | 26.5903 | 0 | 0 | 4 | K | 2 |  |  |  | ROZPOCET |  |  |  |  | 0 | 0 | 0 | 0 | 0 | 1 | 0 | 4 | 1311174914
| VV |  | 21,04*7,05*(0,04+0,03) |  | 10.383 | [13 empty] | VV | 2 | 2 | -1 | 0 | ROZPOCET
| VV |  | Mezisoučet "STR 1" |  | 10.383 | [13 empty] | VV | 2 | 3 | -1 | 0 | ROZPOCET
| VV |  | 2,24*2,9*(0,04+0,03) |  | 0.455 | [13 empty] | VV | 2 | 2 | -1 | 0 | ROZPOCET
| VV |  | Mezisoučet "STR 3" |  | 0.455 | [13 empty] | VV | 2 | 3 | -1 | 0 | ROZPOCET
| VV |  | Součet |  | 10.838 | [13 empty] | VV | 2 | 4 | -1 | 1 | ROZPOCET
5 | K | 411354234 | Bednění stropů ztracené z hraněných trapézových vln v 40 mm plech pozinkovaný tl 0,88 mm | m2 | 154.828 |  | 0 | CS ÚRS 2014 02 |  |  | základní |  |  | 0.0095833 | 1.4838 | 0 | 0 | 4 | K | 2 |  |  |  | ROZPOCET |  |  |  |  | 0 | 0 | 0 | 0 | 0 | 1 | 0 | 4 | -613915341
| VV |  | 21,04*7,05 |  | 148.332 | [13 empty] | VV | 2 | 2 | -1 | 0 | ROZPOCET
| VV |  | Mezisoučet "STR 1" |  | 148.332 | [13 empty] | VV | 2 | 3 | -1 | 0 | ROZPOCET
| VV |  | 2,24*2,9 |  | 6.496 | [13 empty] | VV | 2 | 2 | -1 | 0 | ROZPOCET
| VV |  | Mezisoučet "STR 3" |  | 6.496 | [13 empty] | VV | 2 | 3 | -1 | 0 | ROZPOCET
| VV |  | Součet |  | 154.828 | [13 empty] | VV | 2 | 4 | -1 | 1 | ROZPOCET
6 | K | 411361221 | Výztuž stropů betonářskou ocelí 10 216 | t | 0.017 |  | 0 | CS ÚRS 2014 02 |  |  | základní |  |  | 1.037 | 0.01763 | 0 | 0 | 4 | K | 2 |  |  |  | ROZPOCET |  |  |  |  | 0 | 0 | 0 | 0 | 0 | 1 | 0 | 4 | -1325556348
| VV |  | 17,0*0,001 |  | 0.017 | [13 empty] | VV | 2 | 2 | -1 | 1 | ROZPOCET
7 | K | 411361821 | Výztuž stropů betonářskou ocelí 10 505 | t | 0.356 |  | 0 | CS ÚRS 2014 02 |  |  | základní |  |  | 1.0425 | 0.37115 | 0 | 0 | 4 | K | 2 |  |  |  | ROZPOCET |  |  |  |  | 0 | 0 | 0 | 0 | 0 | 1 | 0 | 4 | -2033104220
| VV |  | 356,3*0,001 |  | 0.356 | [13 empty] | VV | 2 | 2 | -1 | 1 | ROZPOCET
8 | K | 411362021 | Výztuž stropů svařovanými sítěmi Kari | t | 0.717 |  | 0 | CS ÚRS 2014 02 |  |  | základní |  |  | 1.0493 | 0.75236 | 0 | 0 | 4 | K | 2 |  |  |  | ROZPOCET |  |  |  |  | 0 | 0 | 0 | 0 | 0 | 1 | 0 | 4 | 1852870358
| VV |  | 717,1*0,001 |  | 0.717 | [13 empty] | VV | 2 | 2 | -1 | 1 | ROZPOCET
9 | K | 413232221 | Zazdívka zhlaví válcovaných nosníků v do 300 mm | kus | 28 |  | 0 | CS ÚRS 2014 02 |  |  | základní |  |  | 0.059 | 1.652 | 0 | 0 | 4 | K | 2 |  |  |  | ROZPOCET |  |  |  |  | 0 | 0 | 0 | 0 | 0 | 1 | 0 | 4 | 704835115
| VV |  | 7*2 "I 240" |  | 14 | [13 empty] | VV | 2 | 2 | -1 | 0 | ROZPOCET
| VV |  | 7*2 "I 260" |  | 14 | [13 empty] | VV | 2 | 2 | -1 | 0 | ROZPOCET
| VV |  | Mezisoučet |  | 28 | [13 empty] | VV | 2 | 3 | -1 | 1 | ROZPOCET
10 | K | 413941125 | Osazování ocelových válcovaných nosníků stropů I, IE, U, UE nebo L č. 24 a vyšší | t | 3.827 |  | 0 | CS ÚRS 2014 02 |  |  | základní |  |  | 0.01221 | 0.046728 | 0 | 0 | 4 | K | 2 |  |  |  | ROZPOCET |  |  |  |  | 0 | 0 | 0 | 0 | 0 | 1 | 0 | 4 | 524839081
| VV |  | 7,0*7*36,2*0,001 "I 240" |  | 1.774 | [13 empty] | VV | 2 | 2 | -1 | 0 | ROZPOCET
| VV |  | 7,0*7*41,9*0,001 "I 260" |  | 2.053 | [13 empty] | VV | 2 | 2 | -1 | 0 | ROZPOCET
| VV |  | Mezisoučet |  | 3.827 | [13 empty] | VV | 2 | 3 | -1 | 1 | ROZPOCET
11 | M | 130107260 | ocel profilová IPN, v jakosti 11 375, h=240 mm | t | 1.916 |  | 0 | CS ÚRS 2014 02 |  |  | základní |  |  | 1 | 1.916 | 0 | 0 | 8 | M | 2 |  |  |  | ROZPOCET |  |  |  |  | 0 | 0 | 0 | 0 | 0 | 1 | 0 | 4 | -1266261701
| VV |  | 7,0*7*36,2*0,001*1,08 "I 240" |  | 1.916 | [13 empty] | VV | 2 | 2 | -1 | 1 | ROZPOCET
12 | M | 130107280 | ocel profilová IPN, v jakosti 11 375, h=260 mm | t | 2.217 |  | 0 | CS ÚRS 2014 02 |  |  | základní |  |  | 1 | 2.217 | 0 | 0 | 8 | M | 2 |  |  |  | ROZPOCET |  |  |  |  | 0 | 0 | 0 | 0 | 0 | 1 | 0 | 4 | 106349419
| VV |  | 7,0*7*41,9*0,001*1,08 "I 260" |  | 2.217 | [13 empty] | VV | 2 | 2 | -1 | 1 | ROZPOCET
| D | 6 | Úpravy povrchů, podlahy a osazování výplní |  |  |  | 0 | [5 empty] | 0 |  | 0.52804 |  | 0 | 1 | D | 1 |  |  |  | ROZPOCET | [10 empty] | 0
13 | K | 612135101 | Hrubá výplň rýh ve stěnách maltou jakékoli šířky rýhy | m2 | 2.5 |  | 0 | CS ÚRS 2014 02 |  |  | základní |  |  | 0.04 | 0.1 | 0 | 0 | 4 | K | 2 |  |  |  | ROZPOCET |  |  |  |  | 0 | 0 | 0 | 0 | 0 | 1 | 0 | 4 | -1680929884
| VV |  | 5,0*2*0,10 |  | 1 | [13 empty] | VV | 2 | 2 | -1 | 0 | ROZPOCET
| VV |  | 5,0*2*0,15 |  | 1.5 | [13 empty] | VV | 2 | 2 | -1 | 0 | ROZPOCET
| VV |  | Mezisoučet |  | 2.5 | [13 empty] | VV | 2 | 3 | -1 | 1 | ROZPOCET
14 | K | 612325121 | Vápenocementová štuková omítka rýh ve stěnách šířky do 150 mm | m2 | 2.5 |  | 0 | CS ÚRS 2014 02 |  |  | základní |  |  | 0.04153 | 0.10383 | 0 | 0 | 4 | K | 2 |  |  |  | ROZPOCET |  |  |  |  | 0 | 0 | 0 | 0 | 0 | 1 | 0 | 4 | 1094214171
| VV |  | 5,0*2*0,10 |  | 1 | [13 empty] | VV | 2 | 2 | -1 | 0 | ROZPOCET
| VV |  | 5,0*2*0,15 |  | 1.5 | [13 empty] | VV | 2 | 2 | -1 | 0 | ROZPOCET
| VV |  | Mezisoučet |  | 2.5 | [13 empty] | VV | 2 | 3 | -1 | 1 | ROZPOCET
15 | K | 612325302 | Vápenocementová štuková omítka ostění nebo nadpraží | m2 | 9.655 |  | 0 | CS ÚRS 2014 02 |  |  | základní |  |  | 0.03358 | 0.32421 | 0 | 0 | 4 | K | 2 |  |  |  | ROZPOCET |  |  |  |  | 0 | 0 | 0 | 0 | 0 | 1 | 0 | 4 | 1656945679
| VV |  | (1,0+2*2,1)*0,4+1,0*0,81*2 "otvor pro dveře 2/L" |  | 3.7 | [13 empty] | VV | 2 | 2 | -1 | 0 | ROZPOCET
| VV |  | (1,0+2*2,1)*0,15+1,4*0,15*2 "otvor pro dveře 2/L" |  | 1.2 | [13 empty] | VV | 2 | 2 | -1 | 0 | ROZPOCET
| VV |  | (1,0+2*2,1)*0,3+1,4*0,15*2 "otvor pro dveře 12/P" |  | 1.98 | [13 empty] | VV | 2 | 2 | -1 | 0 | ROZPOCET
| VV |  | (1,5+1,25+1,5)*0,3+0,6*2,5 "schodiště" |  | 2.775 | [13 empty] | VV | 2 | 2 | -1 | 0 | ROZPOCET
| VV |  | Mezisoučet |  | 9.655 | [13 empty] | VV | 2 | 3 | -1 | 1 | ROZPOCET
| D | 9 | Ostatní konstrukce a práce-bourání |  |  |  | 0 | [5 empty] | 0 |  | 0.085232 |  | 54.4098 | 1 | D | 1 |  |  |  | ROZPOCET | [10 empty] | 0
16 | K | 949101112 | Lešení pomocné pro objekty pozemních staveb s lešeňovou podlahou v do 3,5 m zatížení do 150 kg/m2 | m2 | 341.61 |  | 0 | CS ÚRS 2014 02 |  |  | základní |  |  | 0.00021 | 0.071738 | 0 | 0 | 4 | K | 2 |  |  |  | ROZPOCET |  |  |  |  | 0 | 0 | 0 | 0 | 0 | 1 | 0 | 4 | 816989797
| VV |  | (10,25+2,65+7,47)*6,4 "2.n.p." |  | 130.368 | [13 empty] | VV | 2 | 2 | -1 | 0 | ROZPOCET
| VV |  | 21,04*(7,05+2,99) "podkroví" |  | 211.242 | [13 empty] | VV | 2 | 2 | -1 | 0 | ROZPOCET
| VV |  | Mezisoučet |  | 341.61 | [13 empty] | VV | 2 | 3 | -1 | 1 | ROZPOCET
17 | K | 952901111 | Vyčištění budov bytové a občanské výstavby při výšce podlaží do 4 m | m2 | 341.61 |  | 0 | CS ÚRS 2014 02 |  |  | základní |  |  | 3.95e-05 | 0.013494 | 0 | 0 | 4 | K | 2 |  |  |  | ROZPOCET |  |  |  |  | 0 | 0 | 0 | 0 | 0 | 1 | 0 | 4 | 512510888
| VV |  | (10,25+2,65+7,47)*6,4 "2.n.p." |  | 130.368 | [13 empty] | VV | 2 | 2 | -1 | 0 | ROZPOCET
| VV |  | 21,04*(7,05+2,99) "podkroví" |  | 211.242 | [13 empty] | VV | 2 | 2 | -1 | 0 | ROZPOCET
| VV |  | Mezisoučet |  | 341.61 | [13 empty] | VV | 2 | 3 | -1 | 1 | ROZPOCET
18 | K | 962032230 | Bourání zdiva z cihel pálených nebo vápenopískových na MV nebo MVC do 1 m3 | m3 | 0.684 |  | 0 | CS ÚRS 2014 02 |  |  | základní |  |  | 0 | 0 | 1.8 | 1.2312 | 4 | K | 2 |  |  |  | ROZPOCET |  |  |  |  | 0 | 0 | 0 | 0 | 0 | 1 | 0 | 4 | 724056746
| VV |  | (21,04-1,35-3,43-2,23)*0,65*0,075 |  | 0.684 | [13 empty] | VV | 2 | 2 | -1 | 1 | ROZPOCET
19 | K | 962032631 | Bourání zdiva komínového nad střechou z cihel na MV nebo MVC | m3 | 4.11 |  | 0 | CS ÚRS 2014 02 |  |  | základní |  |  | 0 | 0 | 1.594 | 6.5513 | 4 | K | 2 |  |  |  | ROZPOCET |  |  |  |  | 0 | 0 | 0 | 0 | 0 | 1 | 0 | 4 | 638877262
| VV |  | 3,43*0,62*1,1 |  | 2.339 | [13 empty] | VV | 2 | 2 | -1 | 0 | ROZPOCET
| VV |  | (2,23*0,52+1,0*0,45)*1,1 |  | 1.771 | [13 empty] | VV | 2 | 2 | -1 | 0 | ROZPOCET
| VV |  | Mezisoučet |  | 4.11 | [13 empty] | VV | 2 | 3 | -1 | 1 | ROZPOCET
20 | K | 965031131 | Bourání podlah z cihel kladených na plocho pl přes 1 m2 | m2 | 148.332 |  | 0 | CS ÚRS 2014 02 |  |  | základní |  |  | 0 | 0 | 0.122 | 18.0965 | 4 | K | 2 |  |  |  | ROZPOCET |  |  |  |  | 0 | 0 | 0 | 0 | 0 | 1 | 0 | 4 | -2037937879
| VV |  | 21,04*7,05 |  | 148.332 | [13 empty] | VV | 2 | 2 | -1 | 0 | ROZPOCET
| VV |  | Mezisoučet "STR 1" |  | 148.332 | [13 empty] | VV | 2 | 3 | -1 | 1 | ROZPOCET
21 | K | 965041341 | Bourání podkladů pod dlažby nebo mazanin škvárobetonových tl do 100 mm pl přes 4 m2 | m3 | 4.84 |  | 0 | CS ÚRS 2014 02 |  |  | základní |  |  | 0 | 0 | 1.6 | 7.744 | 4 | K | 2 |  |  |  | ROZPOCET |  |  |  |  | 0 | 0 | 0 | 0 | 0 | 1 | 0 | 4 | -1757057681
| VV |  | 21,04*7,05*0,03 |  | 4.45 | [13 empty] | VV | 2 | 2 | -1 | 0 | ROZPOCET
| VV |  | Mezisoučet "STR 1" |  | 4.45 | [13 empty] | VV | 2 | 3 | -1 | 0 | ROZPOCET
| VV |  | 2,24*2,9*0,06 |  | 0.39 | [13 empty] | VV | 2 | 2 | -1 | 0 | ROZPOCET
| VV |  | Mezisoučet "STR 3" |  | 0.39 | [13 empty] | VV | 2 | 3 | -1 | 0 | ROZPOCET
| VV |  | Součet |  | 4.84 | [13 empty] | VV | 2 | 4 | -1 | 1 | ROZPOCET
22 | K | 965081113 | Bourání dlažby z dlaždic půdních plochy přes 1 m2 | m2 | 154.828 |  | 0 | CS ÚRS 2014 02 |  |  | základní |  |  | 0 | 0 | 0.045 | 6.9673 | 4 | K | 2 |  |  |  | ROZPOCET |  |  |  |  | 0 | 0 | 0 | 0 | 0 | 1 | 0 | 4 | 894370403
| VV |  | 21,04*7,05 |  | 148.332 | [13 empty] | VV | 2 | 2 | -1 | 0 | ROZPOCET
| VV |  | Mezisoučet "STR 1" |  | 148.332 | [13 empty] | VV | 2 | 3 | -1 | 0 | ROZPOCET
| VV |  | 2,24*2,9 |  | 6.496 | [13 empty] | VV | 2 | 2 | -1 | 0 | ROZPOCET
| VV |  | Mezisoučet "STR 3" |  | 6.496 | [13 empty] | VV | 2 | 3 | -1 | 0 | ROZPOCET
| VV |  | Součet |  | 154.828 | [13 empty] | VV | 2 | 4 | -1 | 1 | ROZPOCET
23 | K | 965082923 | Odstranění násypů pod podlahy tl do 100 mm pl přes 2 m2 | m3 | 2.55 |  | 0 | CS ÚRS 2014 02 |  |  | základní |  |  | 0 | 0 | 1.4 | 3.57 | 4 | K | 2 |  |  |  | ROZPOCET |  |  |  |  | 0 | 0 | 0 | 0 | 0 | 1 | 0 | 4 | -1947998388
| VV |  | 21,04*7,05*0,015 |  | 2.225 | [13 empty] | VV | 2 | 2 | -1 | 0 | ROZPOCET
| VV |  | Mezisoučet "STR 1" |  | 2.225 | [13 empty] | VV | 2 | 3 | -1 | 0 | ROZPOCET
| VV |  | 2,24*2,9*0,05 |  | 0.325 | [13 empty] | VV | 2 | 2 | -1 | 0 | ROZPOCET
| VV |  | Mezisoučet "STR 3" |  | 0.325 | [13 empty] | VV | 2 | 3 | -1 | 0 | ROZPOCET
| VV |  | Součet |  | 2.55 | [13 empty] | VV | 2 | 4 | -1 | 1 | ROZPOCET
24 | K | 967031732 | Přisekání plošné zdiva z cihel pálených na MV nebo MVC tl do 100 mm | m2 | 1.26 |  | 0 | CS ÚRS 2014 02 |  |  | základní |  |  | 0 | 0 | 0.183 | 0.23058 | 4 | K | 2 |  |  |  | ROZPOCET |  |  |  |  | 0 | 0 | 0 | 0 | 0 | 1 | 0 | 4 | 2081935194
| VV |  | (0,3+0,3)*2,1 |  | 1.26 | [13 empty] | VV | 2 | 2 | -1 | 1 | ROZPOCET
25 | K | 968062375 | Vybourání dřevěných rámů oken zdvojených včetně křídel pl do 2 m2 | m2 | 1.96 |  | 0 | CS ÚRS 2014 02 |  |  | základní |  |  | 0 | 0 | 0.038 | 0.07448 | 4 | K | 2 |  |  |  | ROZPOCET |  |  |  |  | 0 | 0 | 0 | 0 | 0 | 1 | 0 | 4 | -1091033841
| VV |  | 1,0*1,96 |  | 1.96 | [13 empty] | VV | 2 | 2 | -1 | 1 | ROZPOCET
26 | K | 968072455 | Vybourání kovových dveřních zárubní pl do 2 m2 | m2 | 1.6 |  | 0 | CS ÚRS 2014 02 |  |  | základní |  |  | 0 | 0 | 0.076 | 0.1216 | 4 | K | 2 |  |  |  | ROZPOCET |  |  |  |  | 0 | 0 | 0 | 0 | 0 | 1 | 0 | 4 | 718232175
| VV |  | 0,8*2,0 |  | 1.6 | [13 empty] | VV | 2 | 2 | -1 | 1 | ROZPOCET
27 | K | 971033631 | Vybourání otvorů ve zdivu cihelném pl do 4 m2 na MVC nebo MV tl do 150 mm | m2 | 4.2 |  | 0 | CS ÚRS 2014 02 |  |  | základní |  |  | 0 | 0 | 0.27 | 1.134 | 4 | K | 2 |  |  |  | ROZPOCET |  |  |  |  | 0 | 0 | 0 | 0 | 0 | 1 | 0 | 4 | 414059646
| VV |  | 1,0*2,1*2 |  | 4.2 | [13 empty] | VV | 2 | 2 | -1 | 1 | ROZPOCET
28 | K | 971033651 | Vybourání otvorů ve zdivu cihelném pl do 4 m2 na MVC nebo MV tl do 600 mm | m3 | 0.38 |  | 0 | CS ÚRS 2014 02 |  |  | základní |  |  | 0 | 0 | 1.8 | 0.684 | 4 | K | 2 |  |  |  | ROZPOCET |  |  |  |  | 0 | 0 | 0 | 0 | 0 | 1 | 0 | 4 | -1537223059
| VV |  | 1,0*0,95*0,4 |  | 0.38 | [13 empty] | VV | 2 | 2 | -1 | 1 | ROZPOCET
29 | K | 973031325 | Vysekání kapes ve zdivu cihelném na MV nebo MVC pl do 0,10 m2 hl do 300 mm | kus | 28 |  | 0 | CS ÚRS 2014 02 |  |  | základní |  |  | 0 | 0 | 0.031 | 0.868 | 4 | K | 2 |  |  |  | ROZPOCET |  |  |  |  | 0 | 0 | 0 | 0 | 0 | 1 | 0 | 4 | 813234555
| VV |  | 7*2 "I 240" |  | 14 | [13 empty] | VV | 2 | 2 | -1 | 0 | ROZPOCET
| VV |  | 7*2 "I 260" |  | 14 | [13 empty] | VV | 2 | 2 | -1 | 0 | ROZPOCET
| VV |  | Mezisoučet |  | 28 | [13 empty] | VV | 2 | 3 | -1 | 1 | ROZPOCET
30 | K | 974031153 | Vysekání rýh ve zdivu cihelném hl do 100 mm š do 100 mm | m | 10 |  | 0 | CS ÚRS 2014 02 |  |  | základní |  |  | 0 | 0 | 0.018 | 0.18 | 4 | K | 2 |  |  |  | ROZPOCET |  |  |  |  | 0 | 0 | 0 | 0 | 0 | 1 | 0 | 4 | -1764555051
| VV |  | 5,0*2 |  | 10 | [13 empty] | VV | 2 | 2 | -1 | 1 | ROZPOCET
31 | K | 974031164 | Vysekání rýh ve zdivu cihelném hl do 150 mm š do 150 mm | m | 10 |  | 0 | CS ÚRS 2014 02 |  |  | základní |  |  | 0 | 0 | 0.04 | 0.4 | 4 | K | 2 |  |  |  | ROZPOCET |  |  |  |  | 0 | 0 | 0 | 0 | 0 | 1 | 0 | 4 | -659697859
| VV |  | 5,0*2 |  | 10 | [13 empty] | VV | 2 | 2 | -1 | 1 | ROZPOCET
32 | K | 978012191 | Otlučení vnitřních omítek MV nebo MVC stropů rákosových o rozsahu do 100 % | m2 | 131.136 |  | 0 | CS ÚRS 2014 02 |  |  | základní |  |  | 0 | 0 | 0.05 | 6.5568 | 4 | K | 2 |  |  |  | ROZPOCET |  |  |  |  | 0 | 0 | 0 | 0 | 0 | 1 | 0 | 4 | 2007955295
| VV |  | (10,25+2,65+0,12+7,47)*6,4 |  | 131.136 | [13 empty] | VV | 2 | 2 | -1 | 0 | ROZPOCET
| VV |  | Mezisoučet |  | 131.136 | [13 empty] | VV | 2 | 3 | -1 | 1 | ROZPOCET
| D | 997 | Přesun sutě |  |  |  | 0 | [5 empty] | 0 |  | 0 |  | 0 | 1 | D | 1 |  |  |  | ROZPOCET | [10 empty] | 0
33 | K | 997013115 | Vnitrostaveništní doprava suti a vybouraných hmot pro budovy v do 18 m s použitím mechanizace | t | 68.836 |  | 0 | CS ÚRS 2014 02 |  |  | základní |  |  | 0 | 0 | 0 | 0 | 4 | K | 2 |  |  |  | ROZPOCET |  |  |  |  | 0 | 0 | 0 | 0 | 0 | 1 | 0 | 4 | 1382751296
34 | K | 997013501 | Odvoz suti a vybouraných hmot na skládku nebo meziskládku do 1 km se složením | t | 68.836 |  | 0 | CS ÚRS 2014 02 |  |  | základní |  |  | 0 | 0 | 0 | 0 | 4 | K | 2 |  |  |  | ROZPOCET |  |  |  |  | 0 | 0 | 0 | 0 | 0 | 1 | 0 | 4 | -829041712
35 | K | 997013509 | Příplatek k odvozu suti a vybouraných hmot na skládku ZKD 1 km přes 1 km | t | 2065.08 |  | 0 | CS ÚRS 2014 02 |  |  | základní |  |  | 0 | 0 | 0 | 0 | 4 | K | 2 |  |  |  | ROZPOCET |  |  |  |  | 0 | 0 | 0 | 0 | 0 | 1 | 0 | 4 | -1783920329
| VV |  | 68,836*30 'Přepočtené koeficientem množství |  | 2065.08 | [13 empty] | VV | 2 | 2 | 0 | 1 | ROZPOCET
36 | K | 997013803 | Poplatek za uložení stavebního odpadu z keramických materiálů na skládce (skládkovné) | t | 54.41 |  | 0 | CS ÚRS 2014 02 |  |  | základní |  |  | 0 | 0 | 0 | 0 | 4 | K | 2 |  |  |  | ROZPOCET |  |  |  |  | 0 | 0 | 0 | 0 | 0 | 1 | 0 | 4 | 645583843
37 | K | 997013811 | Poplatek za uložení stavebního dřevěného odpadu na skládce (skládkovné) | t | 10.955 |  | 0 | CS ÚRS 2014 02 |  |  | základní |  |  | 0 | 0 | 0 | 0 | 4 | K | 2 |  |  |  | ROZPOCET |  |  |  |  | 0 | 0 | 0 | 0 | 0 | 1 | 0 | 4 | -60506686
38 | K | 997013814 | Poplatek za uložení stavebního odpadu z izolačních hmot na skládce (skládkovné) | t | 3.471 |  | 0 | CS ÚRS 2014 02 |  |  | základní |  |  | 0 | 0 | 0 | 0 | 4 | K | 2 |  |  |  | ROZPOCET |  |  |  |  | 0 | 0 | 0 | 0 | 0 | 1 | 0 | 4 | 2058394465
| D | 998 | Přesun hmot |  |  |  | 0 | [5 empty] | 0 |  | 0 |  | 0 | 1 | D | 1 |  |  |  | ROZPOCET | [10 empty] | 0
39 | K | 998017003 | Přesun hmot s omezením mechanizace pro budovy v do 24 m | t | 36.774 |  | 0 | CS ÚRS 2014 02 |  |  | základní |  |  | 0 | 0 | 0 | 0 | 4 | K | 2 |  |  |  | ROZPOCET |  |  |  |  | 0 | 0 | 0 | 0 | 0 | 1 | 0 | 4 | 244480829
| D | PSV | Práce a dodávky PSV |  |  |  | 0 | [5 empty] | 0 |  | 27.336 |  | 14.4258 | 2 | D | 0 |  |  |  | ROZPOCET | [10 empty] | 0
| D | 712 | Povlakové krytiny |  |  |  | 0 | [5 empty] | 0 |  | 0.002548 |  | 0 | 2 | D | 1 |  |  |  | ROZPOCET | [10 empty] | 0
40 | K | 712361705 | Provedení povlakové krytiny střech do 10° fólií lepenou se svařovanými spoji | m2 | 1 |  | 0 | CS ÚRS 2014 02 |  |  | základní |  |  | 3.2997e-05 | 3.2997e-05 | 0 | 0 | 16 | K | 2 |  |  |  | ROZPOCET |  |  |  |  | 0 | 0 | 0 | 0 | 0 | 1 | 0 | 16 | -179896161
| VV |  | 1,0*1,0 "výlez na střechu" |  | 1 | [13 empty] | VV | 2 | 2 | -1 | 1 | ROZPOCET
41 | M | 283220120 | fólie hydroizolační střešní tl 1,5 mm š 1300 mm šedá | m2 | 1.15 |  | 0 | CS ÚRS 2014 02 |  |  | základní |  |  | 0.0019 | 0.002185 | 0 | 0 | 32 | M | 2 |  |  |  | ROZPOCET |  |  |  |  | 0 | 0 | 0 | 0 | 0 | 1 | 0 | 16 | -1800789768
| VV |  | 1,0*1,0*1,15 "výlez na střechu" |  | 1.15 | [13 empty] | VV | 2 | 2 | -1 | 1 | ROZPOCET
42 | K | 712391171 | Provedení povlakové krytiny střech do 10° podkladní textilní vrstvy | m2 | 1 |  | 0 | CS ÚRS 2014 02 |  |  | základní |  |  | 0 | 0 | 0 | 0 | 16 | K | 2 |  |  |  | ROZPOCET |  |  |  |  | 0 | 0 | 0 | 0 | 0 | 1 | 0 | 16 | 525625353
| VV |  | 1,0*1,0 "výlez na střechu" |  | 1 | [13 empty] | VV | 2 | 2 | -1 | 1 | ROZPOCET
43 | M | 693111990 | textilie 73/30 300 g/m2 do š 8,8 m | m2 | 1.1 |  | 0 | CS ÚRS 2014 02 |  |  | základní |  |  | 0.0003 | 0.00033 | 0 | 0 | 32 | M | 2 |  |  |  | ROZPOCET |  |  |  |  | 0 | 0 | 0 | 0 | 0 | 1 | 0 | 16 | 1236537034
| VV |  | 1,0*1,0*1,10 "výlez na střechu" |  | 1.1 | [13 empty] | VV | 2 | 2 | -1 | 1 | ROZPOCET
44 | K | 998712103 | Přesun hmot tonážní tonážní pro krytiny povlakové v objektech v do 24 m | t | 0.003 |  | 0 | CS ÚRS 2014 02 |  |  | základní |  |  | 0 | 0 | 0 | 0 | 16 | K | 2 |  |  |  | ROZPOCET |  |  |  |  | 0 | 0 | 0 | 0 | 0 | 1 | 0 | 16 | -1741621091
| D | 713 | Izolace tepelné |  |  |  | 0 | [5 empty] | 0 |  | 0.02649 |  | 0 | 2 | D | 1 |  |  |  | ROZPOCET | [10 empty] | 0
45 | K | 713111111 | Montáž izolace tepelné vrchem stropů volně kladenými rohožemi, pásy, dílci, deskami | m2 | 6.496 |  | 0 | CS ÚRS 2014 02 |  |  | základní |  |  | 0 | 0 | 0 | 0 | 16 | K | 2 |  |  |  | ROZPOCET |  |  |  |  | 0 | 0 | 0 | 0 | 0 | 1 | 0 | 16 | 1534562505
| VV |  | 2,24*2,9 |  | 6.496 | [13 empty] | VV | 2 | 2 | -1 | 0 | ROZPOCET
| VV |  | Mezisoučet "STR 3" |  | 6.496 | [13 empty] | VV | 2 | 3 | -1 | 1 | ROZPOCET
46 | M | 631481520 | deska minerální izolační UNI 600x1200 mm tl. 60 mm | m2 | 6.626 |  | 0 | CS ÚRS 2014 02 |  |  | základní |  |  | 0.003 | 0.019878 | 0 | 0 | 32 | M | 2 |  |  |  | ROZPOCET |  |  |  |  | 0 | 0 | 0 | 0 | 0 | 1 | 0 | 16 | 1219656905
| VV |  | 2,24*2,9*1,02 |  | 6.626 | [13 empty] | VV | 2 | 2 | -1 | 0 | ROZPOCET
| VV |  | Mezisoučet "STR 3" |  | 6.626 | [13 empty] | VV | 2 | 3 | -1 | 1 | ROZPOCET
47 | K | 713151121 | Montáž izolace tepelné střech šikmých kladené volně pod krokve rohoží, pásů, desek | m2 | 1.08 |  | 0 | CS ÚRS 2014 02 |  |  | základní |  |  | 0 | 0 | 0 | 0 | 16 | K | 2 |  |  |  | ROZPOCET |  |  |  |  | 0 | 0 | 0 | 0 | 0 | 1 | 0 | 16 | -977785453
| VV |  | 1,44*0,75 "výlez na střechu" |  | 1.08 | [13 empty] | VV | 2 | 2 | -1 | 1 | ROZPOCET
48 | M | 631480110 | deska minerální střešní izolační ORSIK 600x1200 mm tl. 200 mm | m2 | 1.102 |  | 0 | CS ÚRS 2014 02 |  |  | základní |  |  | 0.006 | 0.006612 | 0 | 0 | 32 | M | 2 |  |  |  | ROZPOCET |  |  |  |  | 0 | 0 | 0 | 0 | 0 | 1 | 0 | 16 | 1611277242
| VV |  | 1,44*0,75*1,02 "výlez na střechu" |  | 1.102 | [13 empty] | VV | 2 | 2 | -1 | 1 | ROZPOCET
49 | K | 998713103 | Přesun hmot tonážní pro izolace tepelné v objektech v do 24 m | t | 0.026 |  | 0 | CS ÚRS 2014 02 |  |  | základní |  |  | 0 | 0 | 0 | 0 | 16 | K | 2 |  |  |  | ROZPOCET |  |  |  |  | 0 | 0 | 0 | 0 | 0 | 1 | 0 | 16 | 1620144122
| D | 721 | Zdravotechnika - vnitřní kanalizace |  |  |  | 0 | [5 empty] | 0 |  | 0.0069252 |  | 0 | 2 | D | 1 |  |  |  | ROZPOCET | [10 empty] | 0
50 | K | 721171914 | Potrubí z PP propojení potrubí DN 75 | kus | 2 |  | 0 | CS ÚRS 2014 02 |  |  | základní |  |  | 0.0005261 | 0.0010522 | 0 | 0 | 16 | K | 2 |  |  |  | ROZPOCET |  |  |  |  | 0 | 0 | 0 | 0 | 0 | 1 | 0 | 16 | 1834462186
51 | K | 721174024 | Potrubí kanalizační z PP odpadní systém HT DN 70 | m | 10 |  | 0 | CS ÚRS 2014 02 |  |  | základní |  |  | 0.0005873 | 0.005873 | 0 | 0 | 16 | K | 2 |  |  |  | ROZPOCET |  |  |  |  | 0 | 0 | 0 | 0 | 0 | 1 | 0 | 16 | 1978071420
| VV |  | 5,0*2 |  | 10 | [13 empty] | VV | 2 | 2 | -1 | 1 | ROZPOCET
52 | K | 721194107 | Vyvedení a upevnění odpadních výpustek DN 70 | kus | 2 |  | 0 | CS ÚRS 2014 02 |  |  | základní |  |  | 0 | 0 | 0 | 0 | 16 | K | 2 |  |  |  | ROZPOCET |  |  |  |  | 0 | 0 | 0 | 0 | 0 | 1 | 0 | 16 | 1134850354
53 | K | 998721103 | Přesun hmot tonážní pro vnitřní kanalizace v objektech v do 24 m | t | 0.007 |  | 0 | CS ÚRS 2014 02 |  |  | základní |  |  | 0 | 0 | 0 | 0 | 16 | K | 2 |  |  |  | ROZPOCET |  |  |  |  | 0 | 0 | 0 | 0 | 0 | 1 | 0 | 16 | 2039196459
| D | 722 | Zdravotechnika - vnitřní vodovod |  |  |  | 0 | [5 empty] | 0 |  | 0.017641 |  | 0 | 2 | D | 1 |  |  |  | ROZPOCET | [10 empty] | 0
54 | K | 722170943 | Oprava potrubí PE spojka Gebo BI nátrubkové G 3/4 | kus | 4 |  | 0 | CS ÚRS 2014 02 |  |  | základní |  |  | 0.00030301 | 0.001212 | 0 | 0 | 16 | K | 2 |  |  |  | ROZPOCET |  |  |  |  | 0 | 0 | 0 | 0 | 0 | 1 | 0 | 16 | -1122191335
55 | K | 722174022 | Potrubí vodovodní plastové PPR svar polyfuze PN 20 D 20 x 3,4 mm | m | 20 |  | 0 | CS ÚRS 2014 02 |  |  | základní |  |  | 0.00077755 | 0.015551 | 0 | 0 | 16 | K | 2 |  |  |  | ROZPOCET |  |  |  |  | 0 | 0 | 0 | 0 | 0 | 1 | 0 | 16 | 1469949461
| VV |  | 5,0*4 |  | 20 | [13 empty] | VV | 2 | 2 | -1 | 1 | ROZPOCET
56 | K | 722181221 | Ochrana vodovodního potrubí přilepenými tepelně izolačními trubicemi z PE tl do 10 mm DN do 22 mm | m | 20 |  | 0 | CS ÚRS 2014 02 |  |  | základní |  |  | 4.3905e-05 | 0.0008781 | 0 | 0 | 16 | K | 2 |  |  |  | ROZPOCET |  |  |  |  | 0 | 0 | 0 | 0 | 0 | 1 | 0 | 16 | 606474807
| VV |  | 5,0*4 |  | 20 | [13 empty] | VV | 2 | 2 | -1 | 1 | ROZPOCET
57 | K | 722190401 | Vyvedení a upevnění výpustku do DN 25 | kus | 4 |  | 0 | CS ÚRS 2014 02 |  |  | základní |  |  | 0 | 0 | 0 | 0 | 16 | K | 2 |  |  |  | ROZPOCET |  |  |  |  | 0 | 0 | 0 | 0 | 0 | 1 | 0 | 16 | -869146429
58 | K | 998722103 | Přesun hmot tonážní tonážní pro vnitřní vodovod v objektech v do 24 m | t | 0.018 |  | 0 | CS ÚRS 2014 02 |  |  | základní |  |  | 0 | 0 | 0 | 0 | 16 | K | 2 |  |  |  | ROZPOCET |  |  |  |  | 0 | 0 | 0 | 0 | 0 | 1 | 0 | 16 | 1589347429
| D | 725 | Zdravotechnika - zařizovací předměty |  |  |  | 0 | [5 empty] | 0 |  | 0.034404 |  | 0 | 2 | D | 1 |  |  |  | ROZPOCET | [10 empty] | 0
59 | K | 725219102 | Montáž umyvadla připevněného na šrouby do zdiva | soubor | 2 |  | 0 | CS ÚRS 2014 02 |  |  | základní |  |  | 0.0018618 | 0.0037236 | 0 | 0 | 16 | K | 2 |  |  |  | ROZPOCET |  |  |  |  | 0 | 0 | 0 | 0 | 0 | 1 | 0 | 16 | -592973065
60 | M | 642110320 | umyvadlo keramické závěsné 60 x 45 cm bílé | kus | 2 |  | 0 | CS ÚRS 2014 02 |  |  | základní |  |  | 0.0135 | 0.027 | 0 | 0 | 32 | M | 2 |  |  |  | ROZPOCET |  |  |  |  | 0 | 0 | 0 | 0 | 0 | 1 | 0 | 16 | -618512379
61 | K | 725829131 | Montáž baterie umyvadlové stojánkové G 1/2 ostatní typ | kus | 2 |  | 0 | CS ÚRS 2014 02 |  |  | základní |  |  | 4.01e-05 | 8.02e-05 | 0 | 0 | 16 | K | 2 |  |  |  | ROZPOCET |  |  |  |  | 0 | 0 | 0 | 0 | 0 | 1 | 0 | 16 | 1669735896
62 | M | 551456070 | baterie umyvadlová páková do 1 otvoru | kus | 2 |  | 0 | CS ÚRS 2014 02 |  |  | základní |  |  | 0.0018 | 0.0036 | 0 | 0 | 32 | M | 2 |  |  |  | ROZPOCET |  |  |  |  | 0 | 0 | 0 | 0 | 0 | 1 | 0 | 16 | 1441504184
63 | K | 998725103 | Přesun hmot tonážní pro zařizovací předměty v objektech v do 24 m | t | 0.034 |  | 0 | CS ÚRS 2014 02 |  |  | základní |  |  | 0 | 0 | 0 | 0 | 16 | K | 2 |  |  |  | ROZPOCET |  |  |  |  | 0 | 0 | 0 | 0 | 0 | 1 | 0 | 16 | -1387882364
| D | 726 | Zdravotechnika - předstěnové instalace |  |  |  | 0 | [5 empty] | 0 |  | 0.024 |  | 0 | 2 | D | 1 |  |  |  | ROZPOCET | [10 empty] | 0
64 | K | 726131001 | Instalační předstěna - umyvadlo v 1120 mm se stojánkovou baterií do lehkých stěn s kovovou kcí | soubor | 2 |  | 0 | CS ÚRS 2014 02 |  |  | základní |  |  | 0.012 | 0.024 | 0 | 0 | 16 | K | 2 |  |  |  | ROZPOCET |  |  |  |  | 0 | 0 | 0 | 0 | 0 | 1 | 0 | 16 | 161382451
65 | K | 998726113 | Přesun hmot tonážní pro instalační prefabrikáty v objektech v do 24 m | t | 0.024 |  | 0 | CS ÚRS 2014 02 |  |  | základní |  |  | 0 | 0 | 0 | 0 | 16 | K | 2 |  |  |  | ROZPOCET |  |  |  |  | 0 | 0 | 0 | 0 | 0 | 1 | 0 | 16 | -216409569
| D | 748 | Elektromontáže - osvětlovací zařízení a svítidla |  |  |  | 0 | [5 empty] | 0 |  | 0 |  | 0 | 2 | D | 1 |  |  |  | ROZPOCET | [10 empty] | 0
66 | M | 999960006 | Demontáž a montáž svítidel v učebnách a kabinetu v patře | kpl | 1 |  | 0 |  |  |  | základní |  |  | 0 | 0 | 0 | 0 | 32 | M | 2 |  |  |  | ROZPOCET |  |  |  |  | 0 | 0 | 0 | 0 | 0 | 1 | 0 | 16 | 1732721278
| D | 762 | Konstrukce tesařské |  |  |  | 0 | [5 empty] | 0 |  | 3.6441 |  | 10.7238 | 2 | D | 1 |  |  |  | ROZPOCET | [10 empty] | 0
67 | K | 762083111 | Impregnace řeziva proti dřevokaznému hmyzu a houbám máčením třída ohrožení 1 a 2 | m3 | 1.289 |  | 0 | CS ÚRS 2014 02 |  |  | základní |  |  | 0.001215 | 0.0015661 | 0 | 0 | 16 | K | 2 |  |  |  | ROZPOCET |  |  |  |  | 0 | 0 | 0 | 0 | 0 | 1 | 0 | 16 | 132986661
| VV |  | (0,34*2+5,2+0,34*2+5,35)*1,4*0,04 "40" |  | 0.667 | [13 empty] | VV | 2 | 2 | -1 | 0 | ROZPOCET
| VV |  | (0,34*2+5,2+0,34*2+5,35)*0,45*0,04 "40" |  | 0.214 | [13 empty] | VV | 2 | 2 | -1 | 0 | ROZPOCET
| VV |  | Mezisoučet |  | 0.881 | [13 empty] | VV | 2 | 3 | -1 | 0 | ROZPOCET
| VV |  | 0,17*10*2*0,08*0,08 "80/80" |  | 0.022 | [13 empty] | VV | 2 | 2 | -1 | 0 | ROZPOCET
| VV |  | (5,8*2+5,9*2+1,35*8*2)*0,08*0,10 "80/100" |  | 0.36 | [13 empty] | VV | 2 | 2 | -1 | 0 | ROZPOCET
| VV |  | 1,35*4*2*0,04*0,06 "40/60" |  | 0.026 | [13 empty] | VV | 2 | 2 | -1 | 0 | ROZPOCET
| VV |  | Mezisoučet |  | 0.408 | [13 empty] | VV | 2 | 3 | -1 | 0 | ROZPOCET
| VV |  | Součet "podium" |  | 1.289 | [13 empty] | VV | 2 | 4 | -1 | 1 | ROZPOCET
68 | K | 762331951 | Vyřezání části střešní vazby průřezové plochy řeziva přes 450 cm2 délky do 3 m | m | 9.68 |  | 0 | CS ÚRS 2014 02 |  |  | základní |  |  | 0 | 0 | 0.033 | 0.31944 | 16 | K | 2 |  |  |  | ROZPOCET |  |  |  |  | 0 | 0 | 0 | 0 | 0 | 1 | 0 | 16 | 1752060214
| VV |  | 2,42*4 "vazné trámy" |  | 9.68 | [13 empty] | VV | 2 | 2 | -1 | 1 | ROZPOCET
69 | K | 762332921 | Doplnění části střešní vazby z hranolů průřezové plochy do 120 cm2 včetně materiálu | m | 3 |  | 0 | CS ÚRS 2014 02 |  |  | základní |  |  | 0.007322 | 0.021966 | 0 | 0 | 16 | K | 2 |  |  |  | ROZPOCET |  |  |  |  | 0 | 0 | 0 | 0 | 0 | 1 | 0 | 16 | -1411178840
| VV |  | 1,0*3 "100/120" |  | 3 | [13 empty] | VV | 2 | 2 | -1 | 1 | ROZPOCET
70 | K | 762341931 | Vyřezání části bednění střech z prken tl do 32 mm plochy jednotlivě do 1 m2 | m | 42 |  | 0 | CS ÚRS 2014 02 |  |  | základní |  |  | 0 | 0 | 0.0044 | 0.1848 | 16 | K | 2 |  |  |  | ROZPOCET |  |  |  |  | 0 | 0 | 0 | 0 | 0 | 1 | 0 | 16 | -1935747179
| VV |  | 1,5*2*14 |  | 42 | [13 empty] | VV | 2 | 2 | -1 | 1 | ROZPOCET
71 | K | 762341932 | Vyřezání části bednění střech z prken tl do 32 mm plochy jednotlivě do 4 m2 | m | 4.1 |  | 0 | CS ÚRS 2014 02 |  |  | základní |  |  | 0 | 0 | 0.0088 | 0.03608 | 16 | K | 2 |  |  |  | ROZPOCET |  |  |  |  | 0 | 0 | 0 | 0 | 0 | 1 | 0 | 16 | -111213183
| VV |  | (1,05+1,0)*2 "demontáž poklopu" |  | 4.1 | [13 empty] | VV | 2 | 2 | -1 | 1 | ROZPOCET
72 | K | 762343951 | Zabednění otvorů ve střeše z desek měkkých plochy jednotlivě do 1 m2 | m2 | 0.563 |  | 0 | CS ÚRS 2014 02 |  |  | základní |  |  | 6.88e-05 | 3.8734e-05 | 0 | 0 | 16 | K | 2 |  |  |  | ROZPOCET |  |  |  |  | 0 | 0 | 0 | 0 | 0 | 1 | 0 | 16 | -1426299293
| VV |  | 0,75*0,75 |  | 0.563 | [13 empty] | VV | 2 | 2 | -1 | 1 | ROZPOCET
73 | M | 607262850 | deska dřevoštěpková OSB 3 PD4 broušená 2500x675x22 mm | m2 | 0.619 |  | 0 | CS ÚRS 2014 02 |  |  | základní |  |  | 0.0128 | 0.0079232 | 0 | 0 | 32 | M | 2 |  |  |  | ROZPOCET |  |  |  |  | 0 | 0 | 0 | 0 | 0 | 1 | 0 | 16 | 459272
| VV |  | 0,75*0,75*1,1 |  | 0.619 | [13 empty] | VV | 2 | 2 | -1 | 1 | ROZPOCET
74 | K | 762511284 | Podlahové kce podkladové dvouvrstvé z desek OSB tl 2x15 mm broušených na pero a drážku lepených | m2 | 170.366 |  | 0 | CS ÚRS 2014 02 |  |  | základní |  |  | 0.019556 | 3.3317 | 0 | 0 | 16 | K | 2 |  |  |  | ROZPOCET |  |  |  |  | 0 | 0 | 0 | 0 | 0 | 1 | 0 | 16 | 768921556
| VV |  | 21,04*7,05 |  | 148.332 | [13 empty] | VV | 2 | 2 | -1 | 0 | ROZPOCET
| VV |  | Mezisoučet "STR 1" |  | 148.332 | [13 empty] | VV | 2 | 3 | -1 | 0 | ROZPOCET
| VV |  | (0,34*2+5,2+0,34*2+5,35)*1,4 |  | 16.674 | [13 empty] | VV | 2 | 2 | -1 | 0 | ROZPOCET
| VV |  | (0,34*2+5,2+0,34*2+5,35)*0,45 |  | 5.36 | [13 empty] | VV | 2 | 2 | -1 | 0 | ROZPOCET
| VV |  | Mezisoučet "vyvýšený stupínek v učebnách" |  | 22.034 | [13 empty] | VV | 2 | 3 | -1 | 0 | ROZPOCET
| VV |  | Součet |  | 170.366 | [13 empty] | VV | 2 | 4 | -1 | 1 | ROZPOCET
75 | K | 762751110 | Montáž prostorové vázané kce na hladko z hraněného řeziva průřezové plochy do 120 cm2 | m | 59.2 |  | 0 | CS ÚRS 2014 02 |  |  | základní |  |  | 0 | 0 | 0 | 0 | 16 | K | 2 |  |  |  | ROZPOCET |  |  |  |  | 0 | 0 | 0 | 0 | 0 | 1 | 0 | 16 | -606878588
| VV |  | 0,17*10*2 "80/80" |  | 3.4 | [13 empty] | VV | 2 | 2 | -1 | 0 | ROZPOCET
| VV |  | 5,8*2+5,9*2+1,35*8*2 "80/100" |  | 45 | [13 empty] | VV | 2 | 2 | -1 | 0 | ROZPOCET
| VV |  | 1,35*4*2 "40/60" |  | 10.8 | [13 empty] | VV | 2 | 2 | -1 | 0 | ROZPOCET
| VV |  | Mezisoučet |  | 59.2 | [13 empty] | VV | 2 | 3 | -1 | 1 | ROZPOCET
76 | K | 762795000 | Spojovací prostředky pro montáž prostorových vázaných kcí | m3 | 0.408 |  | 0 | CS ÚRS 2014 02 |  |  | základní |  |  | 0.024475 | 0.0099856 | 0 | 0 | 16 | K | 2 |  |  |  | ROZPOCET |  |  |  |  | 0 | 0 | 0 | 0 | 0 | 1 | 0 | 16 | 1493117997
| VV |  | 0,17*10*2*0,08*0,08 "80/80" |  | 0.022 | [13 empty] | VV | 2 | 2 | -1 | 0 | ROZPOCET
| VV |  | (5,8*2+5,9*2+1,35*8*2)*0,08*0,10 "80/100" |  | 0.36 | [13 empty] | VV | 2 | 2 | -1 | 0 | ROZPOCET
| VV |  | 1,35*4*2*0,04*0,06 "40/60" |  | 0.026 | [13 empty] | VV | 2 | 2 | -1 | 0 | ROZPOCET
| VV |  | Mezisoučet |  | 0.408 | [13 empty] | VV | 2 | 3 | -1 | 1 | ROZPOCET
77 | M | 605120010 | řezivo jehličnaté hranol jakost I do 120 cm2 | m3 | 0.42 |  | 0 | CS ÚRS 2014 02 |  |  | základní |  |  | 0.55 | 0.231 | 0 | 0 | 32 | M | 2 |  |  |  | ROZPOCET |  |  |  |  | 0 | 0 | 0 | 0 | 0 | 1 | 0 | 16 | -2147318060
| VV |  | 0,17*10*2*0,08*0,08*1,1 "80/80" |  | 0.024 | [13 empty] | VV | 2 | 2 | -1 | 0 | ROZPOCET
| VV |  | (5,8*2+5,9*2+1,35*8*2)*0,08*0,10*1,1 "80/100" |  | 0.396 | [13 empty] | VV | 2 | 2 | -1 | 0 | ROZPOCET
| VV |  | Mezisoučet |  | 0.42 | [13 empty] | VV | 2 | 3 | -1 | 1 | ROZPOCET
78 | M | 605141120 | řezivo jehličnaté,střešní latě surové dl 4 - 5 m | m3 | 0.029 |  | 0 | CS ÚRS 2014 02 |  |  | základní |  |  | 0.55 | 0.01595 | 0 | 0 | 32 | M | 2 |  |  |  | ROZPOCET |  |  |  |  | 0 | 0 | 0 | 0 | 0 | 1 | 0 | 16 | 537759399
| VV |  | 1,35*4*2*0,04*0,06*1,10 "40/60" |  | 0.029 | [13 empty] | VV | 2 | 2 | -1 | 1 | ROZPOCET
79 | K | 762811811 | Demontáž záklopů stropů z hrubých prken tl do 32 mm | m2 | 148.332 |  | 0 | CS ÚRS 2014 02 |  |  | základní |  |  | 0 | 0 | 0.014 | 2.0766 | 16 | K | 2 |  |  |  | ROZPOCET |  |  |  |  | 0 | 0 | 0 | 0 | 0 | 1 | 0 | 16 | 1722278983
| VV |  | 21,04*7,05 |  | 148.332 | [13 empty] | VV | 2 | 2 | -1 | 0 | ROZPOCET
| VV |  | Mezisoučet "STR 1" |  | 148.332 | [13 empty] | VV | 2 | 3 | -1 | 1 | ROZPOCET
80 | K | 762812952 | Zabednění části záklopu stropu z desek měkkých plochy jednotlivě do 1 m2 | m2 | 1.125 |  | 0 | CS ÚRS 2014 02 |  |  | základní |  |  | 5.16e-05 | 5.805e-05 | 0 | 0 | 16 | K | 2 |  |  |  | ROZPOCET |  |  |  |  | 0 | 0 | 0 | 0 | 0 | 1 | 0 | 16 | -1543817683
| VV |  | 1,5*0,75 |  | 1.125 | [13 empty] | VV | 2 | 2 | -1 | 1 | ROZPOCET
81 | M | 607262840 | deska dřevoštěpková OSB 3 PD4 broušená 2500x675x18 mm | m2 | 1.238 |  | 0 | CS ÚRS 2014 02 |  |  | základní |  |  | 0.0104 | 0.012875 | 0 | 0 | 32 | M | 2 |  |  |  | ROZPOCET |  |  |  |  | 0 | 0 | 0 | 0 | 0 | 1 | 0 | 16 | -1247592783
| VV |  | 1,5*0,75*1,1 |  | 1.238 | [13 empty] | VV | 2 | 2 | -1 | 1 | ROZPOCET
82 | K | 762822820 | Demontáž stropních trámů z hraněného řeziva průřezové plochy do 288 cm2 | m | 168.32 |  | 0 | CS ÚRS 2014 02 |  |  | základní |  |  | 0 | 0 | 0.017 | 2.8614 | 16 | K | 2 |  |  |  | ROZPOCET |  |  |  |  | 0 | 0 | 0 | 0 | 0 | 1 | 0 | 16 | 1202127149
| VV |  | 21,04*8 |  | 168.32 | [13 empty] | VV | 2 | 2 | -1 | 1 | ROZPOCET
83 | K | 762823111 | Montáž stropního trámu z hraněného řeziva průřezové plochy do 75 cm2 mezi nosnou kci | m | 3.75 |  | 0 | CS ÚRS 2014 02 |  |  | základní |  |  | 0 | 0 | 0 | 0 | 16 | K | 2 |  |  |  | ROZPOCET |  |  |  |  | 0 | 0 | 0 | 0 | 0 | 1 | 0 | 16 | -635202181
| VV |  | 0,75*5 "60/80 - rošt z trámků" |  | 3.75 | [13 empty] | VV | 2 | 2 | -1 | 1 | ROZPOCET
84 | K | 762841812 | Demontáž podbíjení obkladů stropů a střech sklonu do 60° z hrubých prken s omítkou | m2 | 131.136 |  | 0 | CS ÚRS 2014 02 |  |  | základní |  |  | 0 | 0 | 0.04 | 5.2454 | 16 | K | 2 |  |  |  | ROZPOCET |  |  |  |  | 0 | 0 | 0 | 0 | 0 | 1 | 0 | 16 | -1149162110
| VV |  | (10,25+2,65+0,12+7,47)*6,4 |  | 131.136 | [13 empty] | VV | 2 | 2 | -1 | 0 | ROZPOCET
| VV |  | Mezisoučet |  | 131.136 | [13 empty] | VV | 2 | 3 | -1 | 1 | ROZPOCET
85 | K | 762895000 | Spojovací prostředky pro montáž záklopu, stropnice a podbíjení | m3 | 0.018 |  | 0 | CS ÚRS 2014 02 |  |  | základní |  |  | 0.002808 | 5.0544e-05 | 0 | 0 | 16 | K | 2 |  |  |  | ROZPOCET |  |  |  |  | 0 | 0 | 0 | 0 | 0 | 1 | 0 | 16 | -1629899458
| VV |  | 0,75*5*0,06*0,08 "60/80 - rošt z trámků" |  | 0.018 | [13 empty] | VV | 2 | 2 | -1 | 1 | ROZPOCET
86 | M | 605120010 | řezivo jehličnaté hranol jakost I do 120 cm2 | m3 | 0.02 |  | 0 | CS ÚRS 2014 02 |  |  | základní |  |  | 0.55 | 0.011 | 0 | 0 | 32 | M | 2 |  |  |  | ROZPOCET |  |  |  |  | 0 | 0 | 0 | 0 | 0 | 1 | 0 | 16 | 1110953588
| VV |  | 0,75*5*0,06*0,08*1,10 "60/80 - rošt z trámků" |  | 0.02 | [13 empty] | VV | 2 | 2 | -1 | 1 | ROZPOCET
87 | K | 998762103 | Přesun hmot tonážní pro kce tesařské v objektech v do 24 m | t | 3.644 |  | 0 | CS ÚRS 2014 02 |  |  | základní |  |  | 0 | 0 | 0 | 0 | 16 | K | 2 |  |  |  | ROZPOCET |  |  |  |  | 0 | 0 | 0 | 0 | 0 | 1 | 0 | 16 | 568962516
| D | 763 | Konstrukce suché výstavby |  |  |  | 0 | [5 empty] | 0 |  | 16.5546 |  | 0.14456 | 2 | D | 1 |  |  |  | ROZPOCET | [10 empty] | 0
88 | K | 763111717 | SDK příčka základní penetrační nátěr | m2 | 98.923 |  | 0 | CS ÚRS 2014 02 |  |  | základní |  |  | 0.0002 | 0.019785 | 0 | 0 | 16 | K | 2 |  |  |  | ROZPOCET |  |  |  |  | 0 | 0 | 0 | 0 | 0 | 1 | 0 | 16 | -470270816
| VV |  | fig11+fig12 |  | 98.923 | [13 empty] | VV | 2 | 2 | -1 | 1 | ROZPOCET
89 | K | 763111741 | Montáž parotěsné zábrany do SDK příčky | m2 | 77.553 |  | 0 | CS ÚRS 2014 02 |  |  | základní |  |  | 0 | 0 | 0 | 0 | 16 | K | 2 |  |  |  | ROZPOCET |  |  |  |  | 0 | 0 | 0 | 0 | 0 | 1 | 0 | 16 | 1309210088
| VV |  | fig12 |  | 77.553 | [13 empty] | VV | 2 | 2 | -1 | 0 | ROZPOCET
| VV |  | Mezisoučet |  | 77.553 | [13 empty] | VV | 2 | 3 | -1 | 1 | ROZPOCET
90 | M | 283292820 | folie parotěsná N Al Speciál 170 g/m2 | m2 | 85.308 |  | 0 | CS ÚRS 2014 02 |  |  | základní |  |  | 0.00017 | 0.014502 | 0 | 0 | 32 | M | 2 |  |  |  | ROZPOCET |  |  |  |  | 0 | 0 | 0 | 0 | 0 | 1 | 0 | 16 | -2082969165
| VV |  | fig12*1,10 |  | 85.308 | [13 empty] | VV | 2 | 2 | -1 | 1 | ROZPOCET
91 | K | 763112314 | SDK příčka mezibytová tl 205 mm zdvojený profil CW+UW 75 desky 2xA 12,5 TI 60 mm EI 60 Rw 60 dB | m2 | 21.37 |  | 0 | CS ÚRS 2014 02 |  |  | základní |  |  | 0.046569 | 0.99518 | 0 | 0 | 16 | K | 2 |  |  |  | ROZPOCET |  |  |  |  | 0 | 0 | 0 | 0 | 0 | 1 | 0 | 16 | 1629408313
| VV |  | 6,9*1,3+(6,9+3,7)/2*(3,3-1,3)+(3,7+0,8)/2*(4,1-3,3) |  | 21.37 | [13 empty] | VV | 2 | 2 | -1 | 0 | ROZPOCET
| VV | fig11 | Mezisoučet "SN1" |  | 21.37 | [13 empty] | VV | 2 | 3 | -1 | 1 | ROZPOCET
92 | K | 7631123251 | SDK příčka mezibytová tl 300 mm zdvojený profil CW+UW 75 desky 1xDF 15 TI 240 mm EI 90 Rw 64 dB | m2 | 77.553 |  | 0 |  |  |  | základní |  |  | 0.043239 | 3.3533 | 0 | 0 | 16 | K | 2 |  |  |  | ROZPOCET |  |  |  |  | 0 | 0 | 0 | 0 | 0 | 1 | 0 | 16 | -309627714
| VV |  | (18,75+0,3-1,45)*3,4 |  | 59.84 | [13 empty] | VV | 2 | 2 | -1 | 0 | ROZPOCET
| VV |  | 1,9*3,4 |  | 6.46 | [13 empty] | VV | 2 | 2 | -1 | 0 | ROZPOCET
| VV |  | (2,92-0,21)*(3,5+2,0)/2 |  | 7.453 | [13 empty] | VV | 2 | 2 | -1 | 0 | ROZPOCET
| VV |  | 1,9*2,0 |  | 3.8 | [13 empty] | VV | 2 | 2 | -1 | 0 | ROZPOCET
| VV | fig12 | Mezisoučet "SN2" |  | 77.553 | [13 empty] | VV | 2 | 3 | -1 | 1 | ROZPOCET
93 | K | 763121442 | SDK stěna předsazená tl 90 mm profil CW+UW 75 deska 1xDF 15 TI 40 mm 50 kg/m3 EI 30 | m2 | 77.327 |  | 0 | CS ÚRS 2014 02 |  |  | základní |  |  | 0.018218 | 1.4087 | 0 | 0 | 16 | K | 2 |  |  |  | ROZPOCET |  |  |  |  | 0 | 0 | 0 | 0 | 0 | 1 | 0 | 16 | 1873269419
| VV |  | (6,9+0,1+2,92)*1,3+(6,9+0,1+2,92+3,7)/2*(3,4-1,3) |  | 27.197 | [13 empty] | VV | 2 | 2 | -1 | 0 | ROZPOCET
| VV |  | 6,9*1,3+(6,9+3,7)/2*(3,4-1,3) |  | 20.1 | [13 empty] | VV | 2 | 2 | -1 | 0 | ROZPOCET
| VV |  | 4,5*(1,3+(2,6-1,3)/2) |  | 8.775 | [13 empty] | VV | 2 | 2 | -1 | 0 | ROZPOCET
| VV | fig13 | Mezisoučet "SO 1" |  | 56.072 | [13 empty] | VV | 2 | 3 | -1 | 0 | ROZPOCET
| VV |  | (9,99+0,2+10,66-4,5)*1,3 |  | 21.255 | [13 empty] | VV | 2 | 2 | -1 | 0 | ROZPOCET
| VV | fig14 | Mezisoučet "SO 2" |  | 21.255 | [13 empty] | VV | 2 | 3 | -1 | 0 | ROZPOCET
| VV |  | Součet |  | 77.327 | [13 empty] | VV | 2 | 4 | -1 | 1 | ROZPOCET
94 | K | 763121714 | SDK stěna předsazená základní penetrační nátěr | m2 | 77.327 |  | 0 | CS ÚRS 2014 02 |  |  | základní |  |  | 0.0001 | 0.0077327 | 0 | 0 | 16 | K | 2 |  |  |  | ROZPOCET |  |  |  |  | 0 | 0 | 0 | 0 | 0 | 1 | 0 | 16 | 995687965
| VV |  | fig13+fig14 |  | 77.327 | [13 empty] | VV | 2 | 2 | -1 | 1 | ROZPOCET
95 | K | 7631117411 | Montáž parotěsné zábrany do SDK předstěny | m2 | 77.327 |  | 0 |  |  |  | základní |  |  | 0 | 0 | 0 | 0 | 16 | K | 2 |  |  |  | ROZPOCET |  |  |  |  | 0 | 0 | 0 | 0 | 0 | 1 | 0 | 16 | 2020512350
| VV |  | fig13+fig14 |  | 77.327 | [13 empty] | VV | 2 | 2 | -1 | 0 | ROZPOCET
| VV |  | Mezisoučet |  | 77.327 | [13 empty] | VV | 2 | 3 | -1 | 1 | ROZPOCET
96 | M | 283292820 | folie parotěsná N Al Speciál 170 g/m2 | m2 | 85.06 |  | 0 | CS ÚRS 2014 02 |  |  | základní |  |  | 0.00017 | 0.01446 | 0 | 0 | 32 | M | 2 |  |  |  | ROZPOCET |  |  |  |  | 0 | 0 | 0 | 0 | 0 | 1 | 0 | 16 | -1538608816
| VV |  | (fig13+fig14)*1,10 |  | 85.06 | [13 empty] | VV | 2 | 2 | -1 | 1 | ROZPOCET
97 | K | 7631117421 | Montáž jedné vrstvy tepelné izolace do SDK předstěny | m2 | 77.327 |  | 0 |  |  |  | základní |  |  | 0 | 0 | 0 | 0 | 16 | K | 2 |  |  |  | ROZPOCET |  |  |  |  | 0 | 0 | 0 | 0 | 0 | 1 | 0 | 16 | -575750401
| VV |  | fig13 |  | 56.072 | [13 empty] | VV | 2 | 2 | -1 | 0 | ROZPOCET
| VV |  | fig14 |  | 21.255 | [13 empty] | VV | 2 | 2 | -1 | 0 | ROZPOCET
| VV |  | Mezisoučet |  | 77.327 | [13 empty] | VV | 2 | 3 | -1 | 1 | ROZPOCET
98 | M | 631480110 | deska minerální střešní izolační ORSIK 600x1200 mm tl. 200 mm | m2 | 57.193 |  | 0 | CS ÚRS 2014 02 |  |  | základní |  |  | 0.006 | 0.34316 | 0 | 0 | 32 | M | 2 |  |  |  | ROZPOCET |  |  |  |  | 0 | 0 | 0 | 0 | 0 | 1 | 0 | 16 | 743549327
| VV |  | fig13*1,02 |  | 57.193 | [13 empty] | VV | 2 | 2 | -1 | 1 | ROZPOCET
99 | M | 631481020 | deska minerální střešní izolační ORSIK 600x1200 mm tl. 60 mm | m2 | 21.68 |  | 0 | CS ÚRS 2014 02 |  |  | základní |  |  | 0.0021 | 0.045528 | 0 | 0 | 32 | M | 2 |  |  |  | ROZPOCET |  |  |  |  | 0 | 0 | 0 | 0 | 0 | 1 | 0 | 16 | 1059550775
| VV |  | fig14*1,02 |  | 21.68 | [13 empty] | VV | 2 | 2 | -1 | 1 | ROZPOCET
100 | K | 763131432 | SDK podhled deska 1xDF 15 bez TI dvouvrstvá spodní kce profil CD+UD | m2 | 181.475 |  | 0 | CS ÚRS 2014 02 |  |  | základní |  |  | 0.016945 | 3.0751 | 0 | 0 | 16 | K | 2 |  |  |  | ROZPOCET |  |  |  |  | 0 | 0 | 0 | 0 | 0 | 1 | 0 | 16 | 2077775592
| VV |  | 17,8*0,8 |  | 14.24 | [13 empty] | VV | 2 | 2 | -1 | 0 | ROZPOCET
| VV |  | (18,75+0,3+1,9+17,8)/2*1,7*2 |  | 65.875 | [13 empty] | VV | 2 | 2 | -1 | 0 | ROZPOCET
| VV |  | (3,7+0,8)/2*1,7*2 |  | 7.65 | [13 empty] | VV | 2 | 2 | -1 | 0 | ROZPOCET
| VV |  | (9,99+0,2+10,66)*3,8 |  | 79.23 | [13 empty] | VV | 2 | 2 | -1 | 0 | ROZPOCET
| VV |  | 1,9*3,2 "zádveří" |  | 6.08 | [13 empty] | VV | 2 | 2 | -1 | 0 | ROZPOCET
| VV | fig15 | Mezisoučet "SCH 1" |  | 173.075 | [13 empty] | VV | 2 | 3 | -1 | 0 | ROZPOCET
| VV |  | 1,5*(1,25+1,35+3,0) |  | 8.4 | [13 empty] | VV | 2 | 2 | -1 | 0 | ROZPOCET
| VV | fig16 | Mezisoučet "schodiště" |  | 8.4 | [13 empty] | VV | 2 | 3 | -1 | 0 | ROZPOCET
| VV |  | Součet |  | 181.475 | [13 empty] | VV | 2 | 4 | -1 | 1 | ROZPOCET
101 | K | 763131433 | SDK podhled deska 1xDF 15 TI 60 mm 50 kg/m3 dvouvrstvá spodní kce profil CD+UD | m2 | 130.368 |  | 0 | CS ÚRS 2014 02 |  |  | základní |  |  | 0.020005 | 2.608 | 0 | 0 | 16 | K | 2 |  |  |  | ROZPOCET |  |  |  |  | 0 | 0 | 0 | 0 | 0 | 1 | 0 | 16 | 1018425284
| VV |  | (10,25+2,65+7,47)*6,4 |  | 130.368 | [13 empty] | VV | 2 | 2 | -1 | 0 | ROZPOCET
| VV | fig17 | Mezisoučet "STR1" |  | 130.368 | [13 empty] | VV | 2 | 3 | -1 | 1 | ROZPOCET
102 | K | 763131611 | Montáž dvouvrstvé dřevěné nosné konstrukce SDK podhled | m2 | 173.075 |  | 0 | CS ÚRS 2014 02 |  |  | základní |  |  | 7.54e-05 | 0.01305 | 0 | 0 | 16 | K | 2 |  |  |  | ROZPOCET |  |  |  |  | 0 | 0 | 0 | 0 | 0 | 1 | 0 | 16 | -1680457015
| VV |  | fig15 |  | 173.075 | [13 empty] | VV | 2 | 2 | -1 | 1 | ROZPOCET
103 | M | 605141140 | řezivo jehličnaté,střešní latě impregnované dl 4 - 5 m | m3 | 0.883 |  | 0 | CS ÚRS 2014 02 |  |  | základní |  |  | 0.55 | 0.48565 | 0 | 0 | 32 | M | 2 |  |  |  | ROZPOCET |  |  |  |  | 0 | 0 | 0 | 0 | 0 | 1 | 0 | 16 | -1936735611
| VV |  | fig15*0,0051 |  | 0.883 | [13 empty] | VV | 2 | 2 | -1 | 1 | ROZPOCET
104 | K | 763131714 | SDK podhled základní penetrační nátěr | m2 | 480.823 |  | 0 | CS ÚRS 2014 02 |  |  | základní |  |  | 0.0001 | 0.048082 | 0 | 0 | 16 | K | 2 |  |  |  | ROZPOCET |  |  |  |  | 0 | 0 | 0 | 0 | 0 | 1 | 0 | 16 | 1117921252
| VV |  | fig15+fig16 |  | 181.475 | [13 empty] | VV | 2 | 2 | -1 | 0 | ROZPOCET
| VV |  | fig17 |  | 130.368 | [13 empty] | VV | 2 | 2 | -1 | 0 | ROZPOCET
| VV |  | fig18*1,2 |  | 40.98 | [13 empty] | VV | 2 | 2 | -1 | 0 | ROZPOCET
| VV |  | fig19*1,6 |  | 128 | [13 empty] | VV | 2 | 2 | -1 | 0 | ROZPOCET
| VV |  | Mezisoučet |  | 480.823 | [13 empty] | VV | 2 | 3 | -1 | 1 | ROZPOCET
105 | K | 763131751 | Montáž parotěsné zábrany do SDK podhledu | m2 | 181.475 |  | 0 | CS ÚRS 2014 02 |  |  | základní |  |  | 0 | 0 | 0 | 0 | 16 | K | 2 |  |  |  | ROZPOCET |  |  |  |  | 0 | 0 | 0 | 0 | 0 | 1 | 0 | 16 | -60568018
| VV |  | fig15+fig16 |  | 181.475 | [13 empty] | VV | 2 | 2 | -1 | 1 | ROZPOCET
106 | M | 283292820 | folie parotěsná N Al Speciál 170 g/m2 | m2 | 199.623 |  | 0 | CS ÚRS 2014 02 |  |  | základní |  |  | 0.00017 | 0.033936 | 0 | 0 | 32 | M | 2 |  |  |  | ROZPOCET |  |  |  |  | 0 | 0 | 0 | 0 | 0 | 1 | 0 | 16 | 1140221091
| VV |  | (fig15+fig16)*1,10 |  | 199.623 | [13 empty] | VV | 2 | 2 | -1 | 1 | ROZPOCET
107 | K | 763131752 | Montáž jedné vrstvy tepelné izolace do SDK podhledu | m2 | 354.55 |  | 0 | CS ÚRS 2014 02 |  |  | základní |  |  | 0 | 0 | 0 | 0 | 16 | K | 2 |  |  |  | ROZPOCET |  |  |  |  | 0 | 0 | 0 | 0 | 0 | 1 | 0 | 16 | -1634881549
| VV |  | fig15*2+fig16 |  | 354.55 | [13 empty] | VV | 2 | 2 | -1 | 1 | ROZPOCET
108 | M | 631480110 | deska minerální střešní izolační ORSIK 600x1200 mm tl. 200 mm | m2 | 176.537 |  | 0 | CS ÚRS 2014 02 |  |  | základní |  |  | 0.006 | 1.0592 | 0 | 0 | 32 | M | 2 |  |  |  | ROZPOCET |  |  |  |  | 0 | 0 | 0 | 0 | 0 | 1 | 0 | 16 | 992855926
| VV |  | fig15*1,02 |  | 176.537 | [13 empty] | VV | 2 | 2 | -1 | 1 | ROZPOCET
109 | M | 631481000 | deska minerální střešní izolační ORSIK 600x1200 mm tl. 40 mm | m2 | 185.105 |  | 0 | CS ÚRS 2014 02 |  |  | základní |  |  | 0.0014 | 0.25915 | 0 | 0 | 32 | M | 2 |  |  |  | ROZPOCET |  |  |  |  | 0 | 0 | 0 | 0 | 0 | 1 | 0 | 16 | -804920953
| VV |  | (fig15+fig16)*1,02 |  | 185.105 | [13 empty] | VV | 2 | 2 | -1 | 1 | ROZPOCET
110 | K | 763131821 | Demontáž SDK podhledu s dvouvrstvou nosnou kcí z ocelových profilů opláštění jednoduché | m2 | 8.4 |  | 0 | CS ÚRS 2014 02 |  |  | základní |  |  | 0 | 0 | 0.01721 | 0.14456 | 16 | K | 2 |  |  |  | ROZPOCET |  |  |  |  | 0 | 0 | 0 | 0 | 0 | 1 | 0 | 16 | -2018684302
| VV |  | 1,5*(1,25+1,35+3,0) |  | 8.4 | [13 empty] | VV | 2 | 2 | -1 | 0 | ROZPOCET
| VV |  | Mezisoučet "schodiště" |  | 8.4 | [13 empty] | VV | 2 | 3 | -1 | 1 | ROZPOCET
111 | K | 763164236 | SDK obklad dřevěných kcí tvaru U š do 1,2 m desky 1xDF 15 | m | 34.15 |  | 0 | CS ÚRS 2014 02 |  |  | základní |  |  | 0.015955 | 0.54487 | 0 | 0 | 16 | K | 2 |  |  |  | ROZPOCET |  |  |  |  | 0 | 0 | 0 | 0 | 0 | 1 | 0 | 16 | -1278582347
| VV |  | 18,75+0,3+1,9 "vaznice 180/220" |  | 20.95 | [13 empty] | VV | 2 | 2 | -1 | 0 | ROZPOCET
| VV |  | 3,3*4 "vazný trám 220/300" |  | 13.2 | [13 empty] | VV | 2 | 2 | -1 | 0 | ROZPOCET
| VV | fig18 | Mezisoučet |  | 34.15 | [13 empty] | VV | 2 | 3 | -1 | 1 | ROZPOCET
112 | K | 763164336 | SDK obklad dřevěných kcí uzavřeného tvaru š do 1,6 m desky 1xDF 15 | m | 80 |  | 0 | CS ÚRS 2014 02 |  |  | základní |  |  | 0.022096 | 1.7677 | 0 | 0 | 16 | K | 2 |  |  |  | ROZPOCET |  |  |  |  | 0 | 0 | 0 | 0 | 0 | 1 | 0 | 16 | -619593259
| VV |  | 1,35*8 "pásky 120/160" |  | 10.8 | [13 empty] | VV | 2 | 2 | -1 | 0 | ROZPOCET
| VV |  | 3,1*4 "sloupy 180/180" |  | 12.4 | [13 empty] | VV | 2 | 2 | -1 | 0 | ROZPOCET
| VV |  | 3,3*4 "kleštiny 80/160" |  | 13.2 | [13 empty] | VV | 2 | 2 | -1 | 0 | ROZPOCET
| VV |  | 3,7*8 "kleštiny 90/180" |  | 29.6 | [13 empty] | VV | 2 | 2 | -1 | 0 | ROZPOCET
| VV |  | 3,5*4 "vzpěry 120/160" |  | 14 | [13 empty] | VV | 2 | 2 | -1 | 0 | ROZPOCET
| VV | fig19 | Mezisoučet |  | 80 | [13 empty] | VV | 2 | 3 | -1 | 1 | ROZPOCET
113 | K | 763181321 | Montáž jednokřídlové kovové zárubně v do 4,75 m SDK příčka | kus | 6 |  | 0 | CS ÚRS 2014 02 |  |  | základní |  |  | 0.0002216 | 0.0013296 | 0 | 0 | 16 | K | 2 |  |  |  | ROZPOCET |  |  |  |  | 0 | 0 | 0 | 0 | 0 | 1 | 0 | 16 | 1944872699
| VV |  | 1 "10" |  | 1 | [13 empty] | VV | 2 | 2 | -1 | 0 | ROZPOCET
| VV |  | 1 "11" |  | 1 | [13 empty] | VV | 2 | 2 | -1 | 0 | ROZPOCET
| VV |  | 3 "12" |  | 3 | [13 empty] | VV | 2 | 2 | -1 | 0 | ROZPOCET
| VV |  | 1 "13" |  | 1 | [13 empty] | VV | 2 | 2 | -1 | 0 | ROZPOCET
| VV |  | Mezisoučet |  | 6 | [13 empty] | VV | 2 | 3 | -1 | 1 | ROZPOCET
114 | M | 553315420 | zárubeň ocelová pro sádrokarton S 150 800 L/P | kus | 1 |  | 0 | CS ÚRS 2014 02 |  |  | základní |  |  | 0.02542 | 0.02542 | 0 | 0 | 32 | M | 2 |  |  |  | ROZPOCET |  |  |  |  | 0 | 0 | 0 | 0 | 0 | 1 | 0 | 16 | -340627661
| VV |  | 1 "11" |  | 1 | [13 empty] | VV | 2 | 2 | -1 | 1 | ROZPOCET
115 | M | 553313260 | zárubeň ocelová pro sádrokarton s drážkou S 150 DV 800 L/P | kus | 1 |  | 0 | CS ÚRS 2014 02 |  |  | základní |  |  | 0.02542 | 0.02542 | 0 | 0 | 32 | M | 2 |  |  |  | ROZPOCET |  |  |  |  | 0 | 0 | 0 | 0 | 0 | 1 | 0 | 16 | 1189170278
| VV |  | 1 "10" |  | 1 | [13 empty] | VV | 2 | 2 | -1 | 1 | ROZPOCET
116 | M | 553313280 | zárubeň ocelová pro sádrokarton s drážkou S 150 DV 900 L/P | kus | 3 |  | 0 | CS ÚRS 2014 02 |  |  | základní |  |  | 0.02619 | 0.07857 | 0 | 0 | 32 | M | 2 |  |  |  | ROZPOCET |  |  |  |  | 0 | 0 | 0 | 0 | 0 | 1 | 0 | 16 | 1307647507
| VV |  | 3 "12" |  | 3 | [13 empty] | VV | 2 | 2 | -1 | 1 | ROZPOCET
117 | M | 553315430 | zárubeň ocelová pro sádrokarton S 150 900 L/P | kus | 1 |  | 0 | CS ÚRS 2014 02 |  |  | základní |  |  | 0.02619 | 0.02619 | 0 | 0 | 32 | M | 2 |  |  |  | ROZPOCET |  |  |  |  | 0 | 0 | 0 | 0 | 0 | 1 | 0 | 16 | -1373900932
| VV |  | 1 "13" |  | 1 | [13 empty] | VV | 2 | 2 | -1 | 1 | ROZPOCET
118 | K | 763182411 | SDK opláštění obvodu střešního okna z desek a UA profilů hloubky do 0,5 m | m | 61.6 |  | 0 | CS ÚRS 2014 02 |  |  | základní |  |  | 0.0048791 | 0.30055 | 0 | 0 | 16 | K | 2 |  |  |  | ROZPOCET |  |  |  |  | 0 | 0 | 0 | 0 | 0 | 1 | 0 | 16 | -712107353
| VV |  | (0,8+1,4)*2*14 "střešní okna" |  | 61.6 | [13 empty] | VV | 2 | 2 | -1 | 1 | ROZPOCET
119 | K | 998763303 | Přesun hmot tonážní pro sádrokartonové konstrukce v objektech v do 24 m | t | 16.555 |  | 0 | CS ÚRS 2014 02 |  |  | základní |  |  | 0 | 0 | 0 | 0 | 16 | K | 2 |  |  |  | ROZPOCET |  |  |  |  | 0 | 0 | 0 | 0 | 0 | 1 | 0 | 16 | 1551943544
| D | 764 | Konstrukce klempířské |  |  |  | 0 | [5 empty] | 0 |  | 0.028913 |  | 0 | 2 | D | 1 |  |  |  | ROZPOCET | [10 empty] | 0
120 | K | 764342115 | Montáž ventilační turbíny z Al plechu průměru do 350 mm k odvětrání šikmých střech | kus | 5 |  | 0 | CS ÚRS 2013 02 |  |  | základní |  |  | 0.00038269 | 0.0019134 | 0 | 0 | 16 | K | 2 |  |  |  | ROZPOCET |  |  |  |  | 0 | 0 | 0 | 0 | 0 | 1 | 0 | 16 | -1236549308
| VV |  | 5 "Os1" |  | 5 | [13 empty] | VV | 2 | 2 | -1 | 1 | ROZPOCET
121 | M | 553810110 | turbína ventilační BIB 12 hlavice, stavitelný krk a základna, průměr 305 mm | kus | 5 |  | 0 | CS ÚRS 2013 02 |  |  | základní |  |  | 0.0054 | 0.027 | 0 | 0 | 32 | M | 2 |  |  |  | ROZPOCET |  |  |  |  | 0 | 0 | 0 | 0 | 0 | 1 | 0 | 16 | -814783884
122 | K | 998764103 | Přesun hmot tonážní pro konstrukce klempířské v objektech v do 24 m | t | 0.029 |  | 0 | CS ÚRS 2014 02 |  |  | základní |  |  | 0 | 0 | 0 | 0 | 16 | K | 2 |  |  |  | ROZPOCET |  |  |  |  | 0 | 0 | 0 | 0 | 0 | 1 | 0 | 16 | -378567978
| D | 765 | Konstrukce pokrývačské |  |  |  | 0 | [5 empty] | 0 |  | 3.5818 |  | 3.4707 | 2 | D | 1 |  |  |  | ROZPOCET | [10 empty] | 0
123 | K | 765151801 | Demontáž krytiny bitumenové ze šindelů do suti | m2 | 365.338 |  | 0 | CS ÚRS 2014 02 |  |  | základní |  |  | 0 | 0 | 0.0095 | 3.4707 | 16 | K | 2 |  |  |  | ROZPOCET |  |  |  |  | 0 | 0 | 0 | 0 | 0 | 1 | 0 | 16 | 1721350679
| VV |  | 16,0*(10,37-6,88) |  | 55.84 | [13 empty] | VV | 2 | 2 | -1 | 0 | ROZPOCET
| VV |  | 22,3*6,88 |  | 153.424 | [13 empty] | VV | 2 | 2 | -1 | 0 | ROZPOCET
| VV |  | (22,3-4,32)*7,21 |  | 129.636 | [13 empty] | VV | 2 | 2 | -1 | 0 | ROZPOCET
| VV |  | 4,32*6,12 |  | 26.438 | [13 empty] | VV | 2 | 2 | -1 | 0 | ROZPOCET
| VV |  | Mezisoučet "stávající plocha střechy" |  | 365.338 | [13 empty] | VV | 2 | 3 | -1 | 1 | ROZPOCET
124 | K | 765151805 | Demontáž hřebene nebo nároží krytiny bitumenové ze šindelů do suti | m | 43.5 |  | 0 | CS ÚRS 2014 02 |  |  | základní |  |  | 0 | 0 | 0 | 0 | 16 | K | 2 |  |  |  | ROZPOCET |  |  |  |  | 0 | 0 | 0 | 0 | 0 | 1 | 0 | 16 | -1858962670
| VV |  | 17,2+6,0*4+2,3 |  | 43.5 | [13 empty] | VV | 2 | 2 | -1 | 1 | ROZPOCET
125 | K | 765153002 | Krytina bitumenová ze šindelů bobrovka sklonu přes 20 do 30° - B roof (t3) | m2 | 349.658 |  | 0 | CS ÚRS 2014 02 |  |  | základní |  |  | 0.00951 | 3.3252 | 0 | 0 | 16 | K | 2 |  |  |  | ROZPOCET |  |  |  |  | 0 | 0 | 0 | 0 | 0 | 1 | 0 | 16 | -2063904283
| VV |  | 16,0*(10,37-6,88) |  | 55.84 | [13 empty] | VV | 2 | 2 | -1 | 0 | ROZPOCET
| VV |  | 22,3*6,88 |  | 153.424 | [13 empty] | VV | 2 | 2 | -1 | 0 | ROZPOCET
| VV |  | (22,3-4,32)*7,21 |  | 129.636 | [13 empty] | VV | 2 | 2 | -1 | 0 | ROZPOCET
| VV |  | 4,32*6,12 |  | 26.438 | [13 empty] | VV | 2 | 2 | -1 | 0 | ROZPOCET
| VV |  | -0,8*1,4*14 |  | -15.68 | [13 empty] | VV | 2 | 2 | -1 | 0 | ROZPOCET
| VV | fig1 | Mezisoučet "nová plocha střechy" |  | 349.658 | [13 empty] | VV | 2 | 3 | -1 | 1 | ROZPOCET
126 | K | 765153101 | Krytina bitumenová okapová hrana ze šindelů bobrovka - B roof (t3) | m | 40.28 |  | 0 | CS ÚRS 2014 02 |  |  | základní |  |  | 0.0014335 | 0.057741 | 0 | 0 | 16 | K | 2 |  |  |  | ROZPOCET |  |  |  |  | 0 | 0 | 0 | 0 | 0 | 1 | 0 | 16 | 130456805
| VV |  | 6,3+16,0+22,3-4,32 |  | 40.28 | [13 empty] | VV | 2 | 2 | -1 | 1 | ROZPOCET
127 | K | 765153111 | Krytina bitumenová nárožní hrana ze šindelů bobrovka - B roof (t3) | m | 24 |  | 0 | CS ÚRS 2014 02 |  |  | základní |  |  | 0.002739 | 0.065736 | 0 | 0 | 16 | K | 2 |  |  |  | ROZPOCET |  |  |  |  | 0 | 0 | 0 | 0 | 0 | 1 | 0 | 16 | 877150069
| VV |  | 6,0*4 |  | 24 | [13 empty] | VV | 2 | 2 | -1 | 1 | ROZPOCET
128 | K | 765153121 | Krytina bitumenová hřebene oboustranně ze šindelů bobrovka - B roof (t3) | m | 19.5 |  | 0 | CS ÚRS 2014 02 |  |  | základní |  |  | 0.002739 | 0.05341 | 0 | 0 | 16 | K | 2 |  |  |  | ROZPOCET |  |  |  |  | 0 | 0 | 0 | 0 | 0 | 1 | 0 | 16 | 49253839
| VV |  | 17,2+2,3 |  | 19.5 | [13 empty] | VV | 2 | 2 | -1 | 1 | ROZPOCET
129 | K | 765153131 | Krytina bitumenová úžlabí z vloženého pásu | m | 7.4 |  | 0 | CS ÚRS 2014 02 |  |  | základní |  |  | 0.005632 | 0.041677 | 0 | 0 | 16 | K | 2 |  |  |  | ROZPOCET |  |  |  |  | 0 | 0 | 0 | 0 | 0 | 1 | 0 | 16 | -911486650
| VV |  | 3,7*2 |  | 7.4 | [13 empty] | VV | 2 | 2 | -1 | 1 | ROZPOCET
130 | K | 765155001 | Montáž střešních doplňků krytiny bitumenové ze šindelů speciálních plochy do 0,2 m2 | kus | 19 |  | 0 | CS ÚRS 2014 02 |  |  | základní |  |  | 0 | 0 | 0 | 0 | 16 | K | 2 |  |  |  | ROZPOCET |  |  |  |  | 0 | 0 | 0 | 0 | 0 | 1 | 0 | 16 | -394160704
| VV |  | 19 "Os2" |  | 19 | [13 empty] | VV | 2 | 2 | -1 | 0 | ROZPOCET
| VV |  | Mezisoučet |  | 19 | [13 empty] | VV | 2 | 3 | -1 | 1 | ROZPOCET
131 | M | 628220180 | aerator pro šindele | kus | 19 |  | 0 | CS ÚRS 2014 02 |  |  | základní |  |  | 0.002 | 0.038 | 0 | 0 | 32 | M | 2 |  |  |  | ROZPOCET |  |  |  |  | 0 | 0 | 0 | 0 | 0 | 1 | 0 | 16 | 778369841
| VV |  | 19 "Os2" |  | 19 | [13 empty] | VV | 2 | 2 | -1 | 1 | ROZPOCET
132 | K | 765155051 | Mtž střešních doplňků krytiny bitumenové ze šindelů opracování v místě prostupu plochy do 0,1 m2 | kus | 5 |  | 0 | CS ÚRS 2014 02 |  |  | základní |  |  | 0 | 0 | 0 | 0 | 16 | K | 2 |  |  |  | ROZPOCET |  |  |  |  | 0 | 0 | 0 | 0 | 0 | 1 | 0 | 16 | 2118931104
| VV |  | 5 "Os5" |  | 5 | [13 empty] | VV | 2 | 2 | -1 | 1 | ROZPOCET
133 | K | 998765103 | Přesun hmot tonážní pro krytiny skládané v objektech v do 24 m | t | 3.582 |  | 0 | CS ÚRS 2014 02 |  |  | základní |  |  | 0 | 0 | 0 | 0 | 16 | K | 2 |  |  |  | ROZPOCET |  |  |  |  | 0 | 0 | 0 | 0 | 0 | 1 | 0 | 16 | 2137161590
| D | 766 | Konstrukce truhlářské |  |  |  | 0 | [5 empty] | 0 |  | 1.1213 |  | 0.0867 | 2 | D | 1 |  |  |  | ROZPOCET | [10 empty] | 0
134 | K | 766231113 | Montáž sklápěcích půdních schodů | kus | 1 |  | 0 | CS ÚRS 2014 02 |  |  | základní |  |  | 0.00041634 | 0.00041634 | 0 | 0 | 16 | K | 2 |  |  |  | ROZPOCET |  |  |  |  | 0 | 0 | 0 | 0 | 0 | 1 | 0 | 16 | 1975818523
| VV |  | 1 "Os6" |  | 1 | [13 empty] | VV | 2 | 2 | -1 | 1 | ROZPOCET
135 | K | 766231814 | Demontáž sklápěcích půdních schodů | kus | 1 |  | 0 | CS ÚRS 2014 02 |  |  | základní |  |  | 0 | 0 | 0.045 | 0.045 | 16 | K | 2 |  |  |  | ROZPOCET |  |  |  |  | 0 | 0 | 0 | 0 | 0 | 1 | 0 | 16 | 2100583284
| VV |  | 1 "Os6" |  | 1 | [13 empty] | VV | 2 | 2 | -1 | 1 | ROZPOCET
136 | K | 766641131 | Montáž balkónových dveří zdvojených 1křídlových bez nadsvětlíku včetně rámu do zdiva | kus | 2 |  | 0 | CS ÚRS 2014 02 |  |  | základní |  |  | 0.00024352 | 0.00048704 | 0 | 0 | 16 | K | 2 |  |  |  | ROZPOCET |  |  |  |  | 0 | 0 | 0 | 0 | 0 | 1 | 0 | 16 | -2009114251
| VV |  | 2 "2/L" |  | 2 | [13 empty] | VV | 2 | 2 | -1 | 1 | ROZPOCET
137 | M | 6111026201 | dveře balkónové jednokřídlové otvíravé a sklápěcí 100 x 210 cm | kus | 2 |  | 0 |  |  |  | základní |  |  | 0.05 | 0.1 | 0 | 0 | 32 | M | 2 |  |  |  | ROZPOCET |  |  |  |  | 0 | 0 | 0 | 0 | 0 | 1 | 0 | 16 | 466780031
138 | K | 766660001 | Montáž dveřních křídel otvíravých 1křídlových š do 0,8 m do ocelové zárubně | kus | 1 |  | 0 | CS ÚRS 2014 02 |  |  | základní |  |  | 0 | 0 | 0 | 0 | 16 | K | 2 |  |  |  | ROZPOCET |  |  |  |  | 0 | 0 | 0 | 0 | 0 | 1 | 0 | 16 | 538610220
| VV |  | 1 "11/P" |  | 1 | [13 empty] | VV | 2 | 2 | -1 | 1 | ROZPOCET
139 | M | 611617210 | dveře vnitřní hladké dýhované plné 1křídlové 80x197 cm | kus | 1 |  | 0 | CS ÚRS 2014 02 |  |  | základní |  |  | 0.016 | 0.016 | 0 | 0 | 32 | M | 2 |  |  |  | ROZPOCET |  |  |  |  | 0 | 0 | 0 | 0 | 0 | 1 | 0 | 16 | -1922559753
| VV |  | 1 "11/P" |  | 1 | [13 empty] | VV | 2 | 2 | -1 | 1 | ROZPOCET
140 | K | 766660002 | Montáž dveřních křídel otvíravých 1křídlových š přes 0,8 m do ocelové zárubně | kus | 1 |  | 0 | CS ÚRS 2014 02 |  |  | základní |  |  | 0 | 0 | 0 | 0 | 16 | K | 2 |  |  |  | ROZPOCET |  |  |  |  | 0 | 0 | 0 | 0 | 0 | 1 | 0 | 16 | -1354362995
| VV |  | 1 "13/L" |  | 1 | [13 empty] | VV | 2 | 2 | -1 | 1 | ROZPOCET
141 | M | 611617250 | dveře vnitřní hladké dýhované plné 1křídlové 90x197 cm | kus | 1 |  | 0 | CS ÚRS 2014 02 |  |  | základní |  |  | 0.019 | 0.019 | 0 | 0 | 32 | M | 2 |  |  |  | ROZPOCET |  |  |  |  | 0 | 0 | 0 | 0 | 0 | 1 | 0 | 16 | -2026552693
| VV |  | 1 "13/L" |  | 1 | [13 empty] | VV | 2 | 2 | -1 | 1 | ROZPOCET
142 | K | 766660021 | Montáž dveřních křídel otvíravých 1křídlových š do 0,8 m požárních do ocelové zárubně | kus | 1 |  | 0 | CS ÚRS 2014 02 |  |  | základní |  |  | 0 | 0 | 0 | 0 | 16 | K | 2 |  |  |  | ROZPOCET |  |  |  |  | 0 | 0 | 0 | 0 | 0 | 1 | 0 | 16 | -1355147870
| VV |  | 1 "10/P" |  | 1 | [13 empty] | VV | 2 | 2 | -1 | 1 | ROZPOCET
143 | M | 611653100 | dveře vnitřní protipožární hladké dýhované 1křídlé 80x197 cm | kus | 1 |  | 0 | CS ÚRS 2014 02 |  |  | základní |  |  | 0.038 | 0.038 | 0 | 0 | 32 | M | 2 |  |  |  | ROZPOCET |  |  |  |  | 0 | 0 | 0 | 0 | 0 | 1 | 0 | 16 | 430932710
| VV |  | 1 "10/P" |  | 1 | [13 empty] | VV | 2 | 2 | -1 | 1 | ROZPOCET
144 | K | 766660022 | Montáž dveřních křídel otvíravých 1křídlových š přes 0,8 m požárních do ocelové zárubně | kus | 3 |  | 0 | CS ÚRS 2014 02 |  |  | základní |  |  | 0 | 0 | 0 | 0 | 16 | K | 2 |  |  |  | ROZPOCET |  |  |  |  | 0 | 0 | 0 | 0 | 0 | 1 | 0 | 16 | -940421506
| VV |  | 3 "12/P" |  | 3 | [13 empty] | VV | 2 | 2 | -1 | 1 | ROZPOCET
145 | M | 611653140 | dveře vnitřní protipožární hladké dýhované 1křídlé 90x197 cm | kus | 3 |  | 0 | CS ÚRS 2014 02 |  |  | základní |  |  | 0.043 | 0.129 | 0 | 0 | 32 | M | 2 |  |  |  | ROZPOCET |  |  |  |  | 0 | 0 | 0 | 0 | 0 | 1 | 0 | 16 | 1747149397
| VV |  | 3 "12/P" |  | 3 | [13 empty] | VV | 2 | 2 | -1 | 1 | ROZPOCET
146 | K | 766660717 | Montáž dveřních křídel samozavírače na ocelovou zárubeň | kus | 4 |  | 0 | CS ÚRS 2014 02 |  |  | základní |  |  | 0 | 0 | 0 | 0 | 16 | K | 2 |  |  |  | ROZPOCET |  |  |  |  | 0 | 0 | 0 | 0 | 0 | 1 | 0 | 16 | -1899879017
| VV |  | 1 "10/P" |  | 1 | [13 empty] | VV | 2 | 2 | -1 | 0 | ROZPOCET
| VV |  | 3 "12/P" |  | 3 | [13 empty] | VV | 2 | 2 | -1 | 0 | ROZPOCET
| VV |  | Mezisoučet |  | 4 | [13 empty] | VV | 2 | 3 | -1 | 1 | ROZPOCET
147 | M | 549172651 | samozavírač dveří hydraulický na PP dveře | kus | 4 |  | 0 |  |  |  | základní |  |  | 0.0047 | 0.0188 | 0 | 0 | 32 | M | 2 |  |  |  | ROZPOCET |  |  |  |  | 0 | 0 | 0 | 0 | 0 | 1 | 0 | 16 | -481269019
| VV |  | 1 "10/P" |  | 1 | [13 empty] | VV | 2 | 2 | -1 | 0 | ROZPOCET
| VV |  | 3 "12/P" |  | 3 | [13 empty] | VV | 2 | 2 | -1 | 0 | ROZPOCET
| VV |  | Mezisoučet |  | 4 | [13 empty] | VV | 2 | 3 | -1 | 1 | ROZPOCET
148 | K | 766660722 | Montáž dveřního kování - zámku | kus | 6 |  | 0 | CS ÚRS 2014 02 |  |  | základní |  |  | 0 | 0 | 0 | 0 | 16 | K | 2 |  |  |  | ROZPOCET |  |  |  |  | 0 | 0 | 0 | 0 | 0 | 1 | 0 | 16 | -402314420
| VV |  | 1 "10/P" |  | 1 | [13 empty] | VV | 2 | 2 | -1 | 0 | ROZPOCET
| VV |  | 1 "11/P" |  | 1 | [13 empty] | VV | 2 | 2 | -1 | 0 | ROZPOCET
| VV |  | 3 "12/P" |  | 3 | [13 empty] | VV | 2 | 2 | -1 | 0 | ROZPOCET
| VV |  | 1 "13/L" |  | 1 | [13 empty] | VV | 2 | 2 | -1 | 0 | ROZPOCET
| VV |  | Mezisoučet |  | 6 | [13 empty] | VV | 2 | 3 | -1 | 1 | ROZPOCET
149 | M | 549960002 | Dveřní kování | kus | 6 |  | 0 |  |  |  | základní |  |  | 0 | 0 | 0 | 0 | 32 | M | 2 |  |  |  | ROZPOCET |  |  |  |  | 0 | 0 | 0 | 0 | 0 | 1 | 0 | 16 | 2098450820
150 | K | 766671005 | Montáž střešního okna do krytiny ploché 78 x 140 cm | kus | 14 |  | 0 | CS ÚRS 2014 02 |  |  | základní |  |  | 0.00025572 | 0.0035801 | 0 | 0 | 16 | K | 2 |  |  |  | ROZPOCET |  |  |  |  | 0 | 0 | 0 | 0 | 0 | 1 | 0 | 16 | 1355433162
| VV |  | 14 |  | 14 | [13 empty] | VV | 2 | 2 | -1 | 1 | ROZPOCET
151 | M | 6112412401 | okno střešní Velux GGL Integra M08 78 x 140 cm | kus | 14 |  | 0 |  |  |  | základní |  |  | 0.0437 | 0.6118 | 0 | 0 | 32 | M | 2 |  |  |  | ROZPOCET |  |  |  |  | 0 | 0 | 0 | 0 | 0 | 1 | 0 | 16 | -1185752130
152 | M | 611241540 | lemování oken Velux EDW 0000 MK08 78 x 140 | kus | 14 |  | 0 | CS ÚRS 2014 02 |  |  | základní |  |  | 0.0071 | 0.0994 | 0 | 0 | 32 | M | 2 |  |  |  | ROZPOCET |  |  |  |  | 0 | 0 | 0 | 0 | 0 | 1 | 0 | 16 | -1899087916
153 | M | 611242040 | zateplovací sada BDX 2000 M08 78 x 140 cm | kus | 14 |  | 0 | CS ÚRS 2014 02 |  |  | základní |  |  | 0.0042 | 0.0588 | 0 | 0 | 32 | M | 2 |  |  |  | ROZPOCET |  |  |  |  | 0 | 0 | 0 | 0 | 0 | 1 | 0 | 16 | -1547036993
154 | M | 611242340 | manžeta z parotěsné fólie BBX MK08 78 x 140 cm | kus | 14 |  | 0 | CS ÚRS 2014 02 |  |  | základní |  |  | 0.00086 | 0.01204 | 0 | 0 | 32 | M | 2 |  |  |  | ROZPOCET |  |  |  |  | 0 | 0 | 0 | 0 | 0 | 1 | 0 | 16 | 160683929
155 | K | 7666713011 | Výlez na střechu do nevytápěného prostoru bez lemování | kus | 1 |  | 0 |  |  |  | základní |  |  | 0.014 | 0.014 | 0 | 0 | 16 | K | 2 |  |  |  | ROZPOCET |  |  |  |  | 0 | 0 | 0 | 0 | 0 | 1 | 0 | 16 | -1155274347
| VV |  | 1 "3" |  | 1 | [13 empty] | VV | 2 | 2 | -1 | 1 | ROZPOCET
156 | K | 7666748101 | Demontáž střešního poklopu vč. lemování obruby a dřevěného rámu | kus | 1 |  | 0 |  |  |  | základní |  |  | 0 | 0 | 0.0417 | 0.0417 | 16 | K | 2 |  |  |  | ROZPOCET |  |  |  |  | 0 | 0 | 0 | 0 | 0 | 1 | 0 | 16 | -509402571
157 | K | 998766103 | Přesun hmot tonážní pro konstrukce truhlářské v objektech v do 24 m | t | 1.121 |  | 0 | CS ÚRS 2014 02 |  |  | základní |  |  | 0 | 0 | 0 | 0 | 16 | K | 2 |  |  |  | ROZPOCET |  |  |  |  | 0 | 0 | 0 | 0 | 0 | 1 | 0 | 16 | -829184288
| D | 767 | Konstrukce zámečnické |  |  |  | 0 | [5 empty] | 0 |  | 1.1139 |  | 0 | 2 | D | 1 |  |  |  | ROZPOCET | [10 empty] | 0
158 | K | 767995114 | Montáž atypických zámečnických konstrukcí hmotnosti do 50 kg | kg | 189.7 |  | 0 | CS ÚRS 2014 02 |  |  | základní |  |  | 5.125e-05 | 0.0097221 | 0 | 0 | 16 | K | 2 |  |  |  | ROZPOCET |  |  |  |  | 0 | 0 | 0 | 0 | 0 | 1 | 0 | 16 | 809001217
| VV |  | 39,5+59,2 "3,5 - Pl. 8 mm" |  | 98.7 | [13 empty] | VV | 2 | 2 | -1 | 0 | ROZPOCET
| VV |  | 77,8 "4 - L 80/120 mm" |  | 77.8 | [13 empty] | VV | 2 | 2 | -1 | 0 | ROZPOCET
| VV |  | 13,2 "7 - Pl. 5 mm" |  | 13.2 | [13 empty] | VV | 2 | 2 | -1 | 0 | ROZPOCET
| VV |  | Mezisoučet |  | 189.7 | [13 empty] | VV | 2 | 3 | -1 | 1 | ROZPOCET
159 | M | 130105280 | úhelník ocelový nerovnostranný, v jakosti 11 375, 120 x 80 x 8 mm | t | 0.086 |  | 0 | CS ÚRS 2014 02 |  |  | základní |  |  | 1 | 0.086 | 0 | 0 | 32 | M | 2 |  |  |  | ROZPOCET |  |  |  |  | 0 | 0 | 0 | 0 | 0 | 1 | 0 | 16 | -327025483
| VV |  | 77,8*0,001*1,10 "4 - L 80/120 mm" |  | 0.086 | [13 empty] | VV | 2 | 2 | -1 | 1 | ROZPOCET
160 | M | 1361122001 | plech tlustý hladký jakost S 235 JR, 8x1000x2000 mm | t | 0.109 |  | 0 |  |  |  | základní |  |  | 1 | 0.109 | 0 | 0 | 32 | M | 2 |  |  |  | ROZPOCET |  |  |  |  | 0 | 0 | 0 | 0 | 0 | 1 | 0 | 16 | 1814927345
| VV |  | (39,5+59,2)*0,001*1,1 "3,5 - Pl. 8 mm" |  | 0.109 | [13 empty] | VV | 2 | 2 | -1 | 1 | ROZPOCET
161 | M | 136112180 | plech tlustý hladký jakost S 235 JR, 5x1000x2000 mm | t | 0.015 |  | 0 | CS ÚRS 2014 02 |  |  | základní |  |  | 1 | 0.015 | 0 | 0 | 32 | M | 2 |  |  |  | ROZPOCET |  |  |  |  | 0 | 0 | 0 | 0 | 0 | 1 | 0 | 16 | -881316520
| VV |  | 13,2*0,001*1,1 "7 - Pl. 5 mm" |  | 0.015 | [13 empty] | VV | 2 | 2 | -1 | 1 | ROZPOCET
162 | K | 767995113 | Montáž atypických zámečnických konstrukcí hmotnosti do 20 kg | kg | 845 |  | 0 | CS ÚRS 2014 02 |  |  | základní |  |  | 5.8242e-05 | 0.049215 | 0 | 0 | 16 | K | 2 |  |  |  | ROZPOCET |  |  |  |  | 0 | 0 | 0 | 0 | 0 | 1 | 0 | 16 | -493331979
| VV |  | 609,9 "Z1" |  | 609.9 | [13 empty] | VV | 2 | 2 | -1 | 0 | ROZPOCET
| VV |  | 207,7 "Z2" |  | 207.7 | [13 empty] | VV | 2 | 2 | -1 | 0 | ROZPOCET
| VV |  | 24,2 "Z3" |  | 24.2 | [13 empty] | VV | 2 | 2 | -1 | 0 | ROZPOCET
| VV |  | 3,2 "Z4" |  | 3.2 | [13 empty] | VV | 2 | 2 | -1 | 0 | ROZPOCET
| VV |  | Mezisoučet |  | 845 | [13 empty] | VV | 2 | 3 | -1 | 1 | ROZPOCET
163 | M | 553960012 | Atypická ocelová konstrukce - výroba a dodávka - žárově zinkovaná - Z1, Z2, Z3, Z4 | kg | 845 |  | 0 |  |  |  | základní |  |  | 0.001 | 0.845 | 0 | 0 | 32 | M | 2 |  |  |  | ROZPOCET |  |  |  |  | 0 | 0 | 0 | 0 | 0 | 1 | 0 | 16 | -1391635349
| VV |  | 609,9 "Z1" |  | 609.9 | [13 empty] | VV | 2 | 2 | -1 | 0 | ROZPOCET
| VV |  | 207,7 "Z2" |  | 207.7 | [13 empty] | VV | 2 | 2 | -1 | 0 | ROZPOCET
| VV |  | 24,2 "Z3" |  | 24.2 | [13 empty] | VV | 2 | 2 | -1 | 0 | ROZPOCET
| VV |  | 3,2 "Z4" |  | 3.2 | [13 empty] | VV | 2 | 2 | -1 | 0 | ROZPOCET
| VV |  | Mezisoučet |  | 845 | [13 empty] | VV | 2 | 3 | -1 | 1 | ROZPOCET
164 | K | 998767103 | Přesun hmot tonážní pro zámečnické konstrukce v objektech v do 24 m | t | 1.114 |  | 0 | CS ÚRS 2014 02 |  |  | základní |  |  | 0 | 0 | 0 | 0 | 16 | K | 2 |  |  |  | ROZPOCET |  |  |  |  | 0 | 0 | 0 | 0 | 0 | 1 | 0 | 16 | 1637823203
| D | 775 | Podlahy skládané (parkety, vlysy, lamely aj.) |  |  |  | 0 | [5 empty] | 0 |  | 0.14685 |  | 0 | 2 | D | 1 |  |  |  | ROZPOCET | [10 empty] | 0
165 | K | 775591191 | Montáž podložky vyrovnávací a tlumící pro plovoucí podlahy | m2 | 148.332 |  | 0 | CS ÚRS 2014 02 |  |  | základní |  |  | 0 | 0 | 0 | 0 | 16 | K | 2 |  |  |  | ROZPOCET |  |  |  |  | 0 | 0 | 0 | 0 | 0 | 1 | 0 | 16 | 2037629673
| VV |  | 21,04*7,05 |  | 148.332 | [13 empty] | VV | 2 | 2 | -1 | 0 | ROZPOCET
| VV |  | Mezisoučet "STR 1" |  | 148.332 | [13 empty] | VV | 2 | 3 | -1 | 1 | ROZPOCET
166 | M | 611553530 | podložka pro kročejový útlum tl. 6 mm | m2 | 163.165 |  | 0 | CS ÚRS 2014 02 |  |  | základní |  |  | 0.0009 | 0.14685 | 0 | 0 | 32 | M | 2 |  |  |  | ROZPOCET |  |  |  |  | 0 | 0 | 0 | 0 | 0 | 1 | 0 | 16 | 1479080140
| VV |  | 21,04*7,05*1,10 |  | 163.165 | [13 empty] | VV | 2 | 2 | -1 | 0 | ROZPOCET
| VV |  | Mezisoučet "STR 1" |  | 163.165 | [13 empty] | VV | 2 | 3 | -1 | 1 | ROZPOCET
167 | K | 998775103 | Přesun hmot tonážní pro podlahy dřevěné v objektech v do 24 m | t | 0.147 |  | 0 | CS ÚRS 2014 02 |  |  | základní |  |  | 0 | 0 | 0 | 0 | 16 | K | 2 |  |  |  | ROZPOCET |  |  |  |  | 0 | 0 | 0 | 0 | 0 | 1 | 0 | 16 | -1207611771
| D | 776 | Podlahy povlakové |  |  |  | 0 | [5 empty] | 0 |  | 0.55975 |  | 0 | 2 | D | 1 |  |  |  | ROZPOCET | [10 empty] | 0
168 | K | 776491113 | Lepení plastové lišty soklové řezané | m | 114.64 |  | 0 | CS ÚRS 2014 02 |  |  | základní |  |  | 0.00025 | 0.02866 | 0 | 0 | 16 | K | 2 |  |  |  | ROZPOCET |  |  |  |  | 0 | 0 | 0 | 0 | 0 | 1 | 0 | 16 | -1755912853
| VV |  | (9,99+6,9+1,42+10,66+6,9+1,4)*2 "STR 1" |  | 74.54 | [13 empty] | VV | 2 | 2 | -1 | 0 | ROZPOCET
| VV |  | (0,34+0,34+5,2+1,42+0,34+0,34+5,35+1,4)*2 "Stupínky" |  | 29.46 | [13 empty] | VV | 2 | 2 | -1 | 0 | ROZPOCET
| VV |  | (1,9+0,5+2,92)*2 "STR 3" |  | 10.64 | [13 empty] | VV | 2 | 2 | -1 | 0 | ROZPOCET
| VV |  | Mezisoučet |  | 114.64 | [13 empty] | VV | 2 | 3 | -1 | 1 | ROZPOCET
169 | K | 776561110 | Lepení pásů povlakových podlah z přírodního nebo korkového linolea | m2 | 165.325 |  | 0 | CS ÚRS 2014 02 |  |  | základní |  |  | 0.00015 | 0.024799 | 0 | 0 | 16 | K | 2 |  |  |  | ROZPOCET |  |  |  |  | 0 | 0 | 0 | 0 | 0 | 1 | 0 | 16 | -2144944961
| VV |  | 9,99*6,9+10,66*6,9 "STR 1" |  | 142.485 | [13 empty] | VV | 2 | 2 | -1 | 0 | ROZPOCET
| VV |  | (0,34*2+5,2)*1,42+(0,34*2+5,35)*1,4 "stupínky" |  | 16.792 | [13 empty] | VV | 2 | 2 | -1 | 0 | ROZPOCET
| VV |  | 1,9*2,92+0,5*1,0 "STR 3" |  | 6.048 | [13 empty] | VV | 2 | 2 | -1 | 0 | ROZPOCET
| VV |  | Mezisoučet |  | 165.325 | [13 empty] | VV | 2 | 3 | -1 | 1 | ROZPOCET
170 | M | 2841210001 | krytina podlahová PVC včetně soklu | m2 | 190.123 |  | 0 |  |  |  | základní |  |  | 0.0024 | 0.4563 | 0 | 0 | 32 | M | 2 |  |  |  | ROZPOCET |  |  |  |  | 0 | 0 | 0 | 0 | 0 | 1 | 0 | 16 | -504142981
| VV |  | (9,99*6,9+10,66*6,9)*1,15 "STR 1" |  | 163.858 | [13 empty] | VV | 2 | 2 | -1 | 0 | ROZPOCET
| VV |  | ((0,34*2+5,2)*1,42+(0,34*2+5,35)*1,4)*1,15 "stupínky" |  | 19.31 | [13 empty] | VV | 2 | 2 | -1 | 0 | ROZPOCET
| VV |  | (1,9*2,92+0,5*1,0)*1,15 "STR 3" |  | 6.955 | [13 empty] | VV | 2 | 2 | -1 | 0 | ROZPOCET
| VV |  | Mezisoučet |  | 190.123 | [13 empty] | VV | 2 | 3 | -1 | 1 | ROZPOCET
171 | K | 776590150 | Úprava podkladu nášlapných ploch penetrací | m2 | 165.325 |  | 0 | CS ÚRS 2014 02 |  |  | základní |  |  | 0 | 0 | 0 | 0 | 16 | K | 2 |  |  |  | ROZPOCET |  |  |  |  | 0 | 0 | 0 | 0 | 0 | 1 | 0 | 16 | -152341096
| VV |  | 9,99*6,9+10,66*6,9 "STR 1" |  | 142.485 | [13 empty] | VV | 2 | 2 | -1 | 0 | ROZPOCET
| VV |  | (0,34*2+5,2)*1,42+(0,34*2+5,35)*1,4 "stupínky" |  | 16.792 | [13 empty] | VV | 2 | 2 | -1 | 0 | ROZPOCET
| VV |  | 1,9*2,92+0,5*1,0 "STR 3" |  | 6.048 | [13 empty] | VV | 2 | 2 | -1 | 0 | ROZPOCET
| VV |  | Mezisoučet |  | 165.325 | [13 empty] | VV | 2 | 3 | -1 | 1 | ROZPOCET
172 | M | 245525770 | penetrace podkladů akrylát 2804 bal. 45 kg | t | 0.05 |  | 0 | CS ÚRS 2014 02 |  |  | základní |  |  | 1 | 0.05 | 0 | 0 | 32 | M | 2 |  |  |  | ROZPOCET |  |  |  |  | 0 | 0 | 0 | 0 | 0 | 1 | 0 | 16 | 963340299
| VV |  | (9,99*6,9+10,66*6,9)*0,00030 "STR 1" |  | 0.043 | [13 empty] | VV | 2 | 2 | -1 | 0 | ROZPOCET
| VV |  | ((0,34*2+5,2)*1,42+(0,34*2+5,35)*1,4)*0,00030 "stupínky" |  | 0.005 | [13 empty] | VV | 2 | 2 | -1 | 0 | ROZPOCET
| VV |  | (1,9*2,92+0,5*1,0)*0,00030 "STR 3" |  | 0.002 | [13 empty] | VV | 2 | 2 | -1 | 0 | ROZPOCET
| VV |  | Mezisoučet |  | 0.05 | [13 empty] | VV | 2 | 3 | -1 | 1 | ROZPOCET
173 | K | 998776103 | Přesun hmot tonážní pro podlahy povlakové v objektech v do 24 m | t | 0.56 |  | 0 | CS ÚRS 2014 02 |  |  | základní |  |  | 0 | 0 | 0 | 0 | 16 | K | 2 |  |  |  | ROZPOCET |  |  |  |  | 0 | 0 | 0 | 0 | 0 | 1 | 0 | 16 | -1037064027
| D | 781 | Dokončovací práce - obklady keramické |  |  |  | 0 | [5 empty] | 0 |  | 0.0759 |  | 0 | 2 | D | 1 |  |  |  | ROZPOCET | [10 empty] | 0
174 | K | 781474115 | Montáž obkladů vnitřních keramických hladkých do 25 ks/m2 lepených flexibilním lepidlem | m2 | 3 |  | 0 | CS ÚRS 2014 02 |  |  | základní |  |  | 0.003 | 0.009 | 0 | 0 | 16 | K | 2 |  |  |  | ROZPOCET |  |  |  |  | 0 | 0 | 0 | 0 | 0 | 1 | 0 | 16 | -258312796
| VV |  | 1,0*1,5*2 |  | 3 | [13 empty] | VV | 2 | 2 | -1 | 0 | ROZPOCET
| VV |  | Mezisoučet |  | 3 | [13 empty] | VV | 2 | 3 | -1 | 1 | ROZPOCET
175 | M | 597960002 | Keramické obklady | m2 | 3.3 |  | 0 |  |  |  | základní |  |  | 0.02 | 0.066 | 0 | 0 | 32 | M | 2 |  |  |  | ROZPOCET |  |  |  |  | 0 | 0 | 0 | 0 | 0 | 1 | 0 | 16 | 1201848698
| VV |  | 1,0*1,5*2*1,10 |  | 3.3 | [13 empty] | VV | 2 | 2 | -1 | 0 | ROZPOCET
| VV |  | Mezisoučet |  | 3.3 | [13 empty] | VV | 2 | 3 | -1 | 1 | ROZPOCET
176 | K | 781495111 | Penetrace podkladu vnitřních obkladů | m2 | 3 |  | 0 | CS ÚRS 2014 02 |  |  | základní |  |  | 0.0003 | 0.0009 | 0 | 0 | 16 | K | 2 |  |  |  | ROZPOCET |  |  |  |  | 0 | 0 | 0 | 0 | 0 | 1 | 0 | 16 | 452668363
| VV |  | 1,0*1,5*2 |  | 3 | [13 empty] | VV | 2 | 2 | -1 | 0 | ROZPOCET
| VV |  | Mezisoučet |  | 3 | [13 empty] | VV | 2 | 3 | -1 | 1 | ROZPOCET
177 | K | 998781103 | Přesun hmot tonážní pro obklady keramické v objektech v do 24 m | t | 0.076 |  | 0 | CS ÚRS 2014 02 |  |  | základní |  |  | 0 | 0 | 0 | 0 | 16 | K | 2 |  |  |  | ROZPOCET |  |  |  |  | 0 | 0 | 0 | 0 | 0 | 1 | 0 | 16 | 1277318582
| D | 783 | Dokončovací práce - nátěry |  |  |  | 0 | [5 empty] | 0 |  | 0.003728 |  | 0 | 2 | D | 1 |  |  |  | ROZPOCET | [10 empty] | 0
178 | K | 783221111 | Nátěry syntetické KDK barva dražší lesklý povrch 1x antikorozní, 1x základní, 1x email | m2 | 7.3 |  | 0 | CS ÚRS 2014 02 |  |  | základní |  |  | 0.00051069 | 0.003728 | 0 | 0 | 16 | K | 2 |  |  |  | ROZPOCET |  |  |  |  | 0 | 0 | 0 | 0 | 0 | 1 | 0 | 16 | -1594101676
| VV |  | ((0,8+2*2,0)*2+(0,9+2*2,0)*4)*0,25 |  | 7.3 | [13 empty] | VV | 2 | 2 | -1 | 0 | ROZPOCET
| VV |  | Mezisoučet "zárubně" |  | 7.3 | [13 empty] | VV | 2 | 3 | -1 | 1 | ROZPOCET
| D | 784 | Dokončovací práce - malby a tapety |  |  |  | 0 | [5 empty] | 0 |  | 0.37044 |  | 0 | 2 | D | 1 |  |  |  | ROZPOCET | [10 empty] | 0
179 | K | 784181103 | Základní akrylátová jednonásobná penetrace podkladu v místnostech výšky do 5,00m | m2 | 316.56 |  | 0 | CS ÚRS 2014 02 |  |  | základní |  |  | 0.0002012 | 0.063692 | 0 | 0 | 16 | K | 2 |  |  |  | ROZPOCET |  |  |  |  | 0 | 0 | 0 | 0 | 0 | 1 | 0 | 16 | -1329934606
| VV |  | (10,25+6,4+2,65+6,4+7,47+6,4)*2*4,0 |  | 316.56 | [13 empty] | VV | 2 | 2 | -1 | 0 | ROZPOCET
| VV |  | Mezisoučet "2.n.p." |  | 316.56 | [13 empty] | VV | 2 | 3 | -1 | 1 | ROZPOCET
180 | K | 784221103 | Dvojnásobné bílé malby ze směsí za sucha dobře otěruvzdorných v místnostech do 5,00 m | m2 | 1072.556 |  | 0 | CS ÚRS 2014 02 |  |  | základní |  |  | 0.000286 | 0.30675 | 0 | 0 | 16 | K | 2 |  |  |  | ROZPOCET |  |  |  |  | 0 | 0 | 0 | 0 | 0 | 1 | 0 | 16 | 1927826783
| VV |  | (fig11+fig12)*2 |  | 197.846 | [13 empty] | VV | 2 | 2 | -1 | 0 | ROZPOCET
| VV |  | fig13+fig14 |  | 77.327 | [13 empty] | VV | 2 | 2 | -1 | 0 | ROZPOCET
| VV |  | fig15+fig16+fig17 |  | 311.843 | [13 empty] | VV | 2 | 2 | -1 | 0 | ROZPOCET
| VV |  | fig18*1,2 |  | 40.98 | [13 empty] | VV | 2 | 2 | -1 | 0 | ROZPOCET
| VV |  | fig19*1,6 |  | 128 | [13 empty] | VV | 2 | 2 | -1 | 0 | ROZPOCET
| VV |  | Mezisoučet "podkroví" |  | 755.996 | [13 empty] | VV | 2 | 3 | -1 | 0 | ROZPOCET
| VV |  | (10,25+6,4+2,65+6,4+7,47+6,4)*2*4,0 |  | 316.56 | [13 empty] | VV | 2 | 2 | -1 | 0 | ROZPOCET
| VV |  | Mezisoučet "2.n.p." |  | 316.56 | [13 empty] | VV | 2 | 3 | -1 | 0 | ROZPOCET
| VV |  | Součet |  | 1072.556 | [13 empty] | VV | 2 | 4 | -1 | 1 | ROZPOCET
| D | 786 | Dokončovací práce - čalounické úpravy |  |  |  | 0 | [5 empty] | 0 |  | 0.02268 |  | 0 | 2 | D | 1 |  |  |  | ROZPOCET | [10 empty] | 0
181 | K | 786627104 | Zastiňující žaluzie do oken střešních rozměru 78x140 cm | kus | 14 |  | 0 | CS ÚRS 2014 02 |  |  | základní |  |  | 0.00162 | 0.02268 | 0 | 0 | 16 | K | 2 |  |  |  | ROZPOCET |  |  |  |  | 0 | 0 | 0 | 0 | 0 | 1 | 0 | 16 | 1084922996
182 | K | 998786103 | Přesun hmot tonážní pro čalounické úpravy v objektech v do 24 m | t | 0.023 |  | 0 | CS ÚRS 2014 02 |  |  | základní |  |  | 0 | 0 | 0 | 0 | 16 | K | 2 |  |  |  | ROZPOCET |  |  |  |  | 0 | 0 | 0 | 0 | 0 | 1 | 0 | 16 | -1937484290

## 2 - Vestavba učeben do pů...
| List obsahuje: |  | 1) Krycí list soupisu | 2) Rekapitulace |  |  | 3) Soupis prací | Zpět na list: | Rekapitulace stavby
[9 empty] | >> skryté sloupce << | [9 empty] | {F053C502-3A55-4060-A870-4BD643D67C4D}
2
| KRYCÍ LIST SOUPISU | [8 empty] | v --- níže se nacházejí doplnkové a pomocné údaje k sestavám --- v | [8 empty] | False
Stavba:
Vestavba učeben do půdního prostoru ZŠ Podharť
Objekt:
2 - Vestavba učeben do půdního prostoru ZŠ Podharť - ústřední vytápění
| KSO: |  |  |  |  | CC-CZ:
| Místo: |  | ZŠ Podharť, Dvůr Králové nad Labem |  |  | Datum: | 27.10.2014
| Zadavatel: |  |  |  |  | IČ:
|  | Město Dvůr Králové n.L., Nám. TGM 38 |  |  |  | DIČ:
| Uchazeč: |  |  |  |  | IČ:
DIČ:
| Projektant: |  |  |  |  | IČ:
|  | Martin Fejk |  |  |  | DIČ:
Poznámka:
| Cena bez DPH | [5 empty] | 0
|  |  | Základ daně |  |  | Sazba daně | Výše daně
| DPH | základní | 0 |  |  | 21% | 0
|  | snížená | 0 |  |  | 15% | 0
|  | zákl. přenesená | 0 |  |  | 21% | 0
|  | sníž. přenesená | 0 |  |  | 15% | 0
|  | nulová | 0 |  |  | 0% | 0
| Cena s DPH |  |  | v | CZK |  | 0
REKAPITULACE ČLENĚNÍ SOUPISU PRACÍ
Stavba:
Vestavba učeben do půdního prostoru ZŠ Podharť
Objekt:
2 - Vestavba učeben do půdního prostoru ZŠ Podharť - ústřední vytápění
Místo: |  |  | ZŠ Podharť, Dvůr Králové nad Labem |  |  | Datum: | 27.10.2014
Zadavatel: |  |  | Město Dvůr Králové n.L., Nám. TGM 38 |  |  | Projektant: | Martin Fejk
Uchazeč:
Kód dílu - Popis | [6 empty] | Cena celkem [CZK]
Náklady soupisu celkem | [6 empty] | 0 | [12 empty] | -1
| PSV - Práce a dodávky PSV | [5 empty] | 0
| 731 - Ústřední vytápění | [5 empty] | 0
| 733 - Ústřední vytápění | [5 empty] | 0
| 734 - Ústřední vytápění | [5 empty] | 0
| 735 - Ústřední vytápění | [5 empty] | 0
SOUPIS PRACÍ
Stavba:
Vestavba učeben do půdního prostoru ZŠ Podharť
Objekt:
2 - Vestavba učeben do půdního prostoru ZŠ Podharť - ústřední vytápění
Místo: |  |  | ZŠ Podharť, Dvůr Králové nad Labem |  |  | Datum: | 27.10.2014
Zadavatel: |  |  | Město Dvůr Králové n.L., Nám. TGM 38 |  |  | Projektant: | Martin Fejk
Uchazeč:
PČ | Typ | Kód | Popis | MJ | Množství | J.cena [CZK] | Cena celkem [CZK] | Cenová soustava |  | Poznámka | DPH | J. Nh [h] | Nh celkem [h] | J. hmotnost [t] | Hmotnost celkem [t] | J. suť [t] | Suť Celkem [t]
Náklady soupisu celkem | [6 empty] | 0 | [5 empty] | 0 |  | 0.22778 |  | 0 |  | D | -1 | [7 empty] | 0
| D | PSV | Práce a dodávky PSV |  |  |  | 0 | [5 empty] | 0 |  | 0.22778 |  | 0 | 2 | D | 0 | ROZPOCET | [6 empty] | 0
| D | 731 | Ústřední vytápění |  |  |  | 0 | [5 empty] | 0 |  | 0 |  | 0 | 2 | D | 1 | ROZPOCET | [6 empty] | 0
| D | 733 | Ústřední vytápění |  |  |  | 0 | [5 empty] | 0 |  | 0.03838 |  | 0 | 2 | D | 1 | ROZPOCET | [6 empty] | 0
1 | K | 733191923 | Navaření odbočky na potrubí ocelové závitové DN 15 | kus | 12 |  | 0 |  |  |  | základní |  |  | 0.00054 | 0.00648 | 0 | 0 | 16 | K | 2 | ROZPOCET | 0 | 0 | 0 | 0 | 0 | 1 | 0 | 16 | -768407474
2 | K | 733222103 | Potrubí měděné polotvrdé spojované měkkým pájením D 18x1 | m | 15 |  | 0 |  |  |  | základní |  |  | 0.00056 | 0.0084 | 0 | 0 | 16 | K | 2 | ROZPOCET | 0 | 0 | 0 | 0 | 0 | 1 | 0 | 16 | -699805753
3 | K | 733222202 | Potrubí měděné polotvrdé spojované tvrdým pájením D 1x15 | m | 50 |  | 0 |  |  |  | základní |  |  | 0.00047 | 0.0235 | 0 | 0 | 16 | K | 2 | ROZPOCET | 0 | 0 | 0 | 0 | 0 | 1 | 0 | 16 | -227527429
4 | K | 733291101 | Zkouška těsnosti potrubí měděné do D 35x1,5 | m | 65 |  | 0 |  |  |  | základní |  |  | 0 | 0 | 0 | 0 | 16 | K | 2 | ROZPOCET | 0 | 0 | 0 | 0 | 0 | 1 | 0 | 16 | -1422131603
5 | K | 733999001 | Stavební přípomoce | hod | 16 |  | 0 |  |  |  | základní |  |  | 0 | 0 | 0 | 0 | 16 | K | 2 | ROZPOCET | 0 | 0 | 0 | 0 | 0 | 1 | 0 | 16 | 311805555
6 | K | 733999002 | Napuštění a vypuštění stávající otopné soustavy | hod | 16 |  | 0 |  |  |  | základní |  |  | 0 | 0 | 0 | 0 | 16 | K | 2 | ROZPOCET | 0 | 0 | 0 | 0 | 0 | 1 | 0 | 16 | 693817138
7 | K | 998733102 | Přesun hmot tonážní pro rozvody potrubí v objektech v do 12 m | t | 0.038 |  | 0 |  |  |  | základní |  |  | 0 | 0 | 0 | 0 | 16 | K | 2 | ROZPOCET | 0 | 0 | 0 | 0 | 0 | 1 | 0 | 16 | -421813253
| D | 734 | Ústřední vytápění |  |  |  | 0 | [5 empty] | 0 |  | 0.01532 |  | 0 | 2 | D | 1 | ROZPOCET | [6 empty] | 0
8 | K | 734221682 | Termostatická hlavice kapalinová PN 10 do 110°C otopných těles VK | kus | 8 |  | 0 |  |  |  | základní |  |  | 0.00014 | 0.00112 | 0 | 0 | 16 | K | 2 | ROZPOCET | 0 | 0 | 0 | 0 | 0 | 1 | 0 | 16 | 696487250
9 | K | 734261402 | Armatura připojovací rohová G 1/2x18 PN 10 do 110°C radiátorů typu VK | kus | 8 |  | 0 |  |  |  | základní |  |  | 0.00071 | 0.00568 | 0 | 0 | 16 | K | 2 | ROZPOCET | 0 | 0 | 0 | 0 | 0 | 1 | 0 | 16 | -1951363771
10 | K | 734999001 | Přechod ocel/měď - 1/2"xD18 | kus | 12 |  | 0 |  |  |  | základní |  |  | 0.00071 | 0.00852 | 0 | 0 | 16 | K | 2 | ROZPOCET | 0 | 0 | 0 | 0 | 0 | 1 | 0 | 16 | 1081314544
11 | K | 998734102 | Přesun hmot tonážní pro armatury v objektech v do 12 m | t | 0.015 |  | 0 |  |  |  | základní |  |  | 0 | 0 | 0 | 0 | 16 | K | 2 | ROZPOCET | 0 | 0 | 0 | 0 | 0 | 1 | 0 | 16 | -207721149
| D | 735 | Ústřední vytápění |  |  |  | 0 | [5 empty] | 0 |  | 0.17408 |  | 0 | 2 | D | 1 | ROZPOCET | [6 empty] | 0
12 | K | 735000912 | Vyregulování ventilu nebo kohoutu dvojregulačního s termostatickým ovládáním | kus | 8 |  | 0 |  |  |  | základní |  |  | 0 | 0 | 0 | 0 | 16 | K | 2 | ROZPOCET | 0 | 0 | 0 | 0 | 0 | 1 | 0 | 16 | 1144661128
13 | K | 735152573 | Otopné těleso panelové Korado Radik Ventil Kompakt typ 22 VK výška/délka 600/600 mm | kus | 8 |  | 0 |  |  |  | základní |  |  | 0.02176 | 0.17408 | 0 | 0 | 16 | K | 2 | ROZPOCET | 0 | 0 | 0 | 0 | 0 | 1 | 0 | 16 | 975474562
14 | K | 735191905 | Odvzdušnění otopných těles | kus | 8 |  | 0 |  |  |  | základní |  |  | 0 | 0 | 0 | 0 | 16 | K | 2 | ROZPOCET | 0 | 0 | 0 | 0 | 0 | 1 | 0 | 16 | 723422939
15 | K | 998735102 | Přesun hmot tonážní pro otopná tělesa v objektech v do 12 m | t | 0.174 |  | 0 |  |  |  | základní |  |  | 0 | 0 | 0 | 0 | 16 | K | 2 | ROZPOCET | 0 | 0 | 0 | 0 | 0 | 1 | 0 | 16 | 194385127

## 3 - Vestavba učeben do pů...
| List obsahuje: |  | 1) Krycí list soupisu | 2) Rekapitulace |  |  | 3) Soupis prací | Zpět na list: | Rekapitulace stavby
[9 empty] | >> skryté sloupce << | [9 empty] | {1466B40E-46EB-4068-9BF3-4BADB7B04817}
2
| KRYCÍ LIST SOUPISU | [8 empty] | v --- níže se nacházejí doplnkové a pomocné údaje k sestavám --- v | [8 empty] | False
Stavba:
Vestavba učeben do půdního prostoru ZŠ Podharť
Objekt:
3 - Vestavba učeben do půdního prostoru ZŠ Podharť - silnoproud
| KSO: |  |  |  |  | CC-CZ:
| Místo: |  |  |  |  | Datum: | 27.10.2014
| Zadavatel: |  |  |  |  | IČ:
|  | Město Dvůr Králové n.L., Nám TGM 38 |  |  |  | DIČ:
| Uchazeč: |  |  |  |  | IČ:
DIČ:
| Projektant: |  |  |  |  | IČ:
|  | Mikeš |  |  |  | DIČ:
Poznámka:
| Cena bez DPH | [5 empty] | 0
|  |  | Základ daně |  |  | Sazba daně | Výše daně
| DPH | základní | 0 |  |  | 21% | 0
|  | snížená | 0 |  |  | 15% | 0
|  | zákl. přenesená | 0 |  |  | 21% | 0
|  | sníž. přenesená | 0 |  |  | 15% | 0
|  | nulová | 0 |  |  | 0% | 0
| Cena s DPH |  |  | v | CZK |  | 0
REKAPITULACE ČLENĚNÍ SOUPISU PRACÍ
Stavba:
Vestavba učeben do půdního prostoru ZŠ Podharť
Objekt:
3 - Vestavba učeben do půdního prostoru ZŠ Podharť - silnoproud
Místo: | [5 empty] | Datum: | 27.10.2014
Zadavatel: |  |  | Město Dvůr Králové n.L., Nám TGM 38 |  |  | Projektant: | Mikeš
Uchazeč:
Kód dílu - Popis | [6 empty] | Cena celkem [CZK]
Náklady soupisu celkem | [6 empty] | 0 | [12 empty] | -1
| M - Práce a dodávky M | [5 empty] | 0
| D11 - Dodávky zařízení | [5 empty] | 0
| D12 - Materiál elektromontážní | [5 empty] | 0
| D13 - Elektromontáže | [5 empty] | 0
| D14 - Ostatní náklady | [5 empty] | 0
| D15 - Rekapitulace ceny | [5 empty] | 0
SOUPIS PRACÍ
Stavba:
Vestavba učeben do půdního prostoru ZŠ Podharť
Objekt:
3 - Vestavba učeben do půdního prostoru ZŠ Podharť - silnoproud
Místo: | [5 empty] | Datum: | 27.10.2014
Zadavatel: |  |  | Město Dvůr Králové n.L., Nám TGM 38 |  |  | Projektant: | Mikeš
Uchazeč:
PČ | Typ | Kód | Popis | MJ | Množství | J.cena [CZK] | Cena celkem [CZK] | Cenová soustava |  | Poznámka | DPH | J. Nh [h] | Nh celkem [h] | J. hmotnost [t] | Hmotnost celkem [t] | J. suť [t] | Suť Celkem [t]
Náklady soupisu celkem | [6 empty] | 0 | [5 empty] | 0 |  | 0 |  | 0 |  | D | -1 | [7 empty] | 0
| D | M | Práce a dodávky M |  |  |  | 0 | [5 empty] | 0 |  | 0 |  | 0 | 3 | D | 0 | ROZPOCET | [6 empty] | 0
| D | D11 | Dodávky zařízení |  |  |  | 0 | [5 empty] | 0 |  | 0 |  | 0 | 3 | D | 1 | ROZPOCET | [6 empty] | 0
1 | M | 0 | rozváděč RŠ6 zapuštěný IP30/20 48MD | ks | 1 |  | 0 |  |  |  | základní |  |  | 0 | 0 | 0 | 0 | 256 | M | 2 | ROZPOCET | 0 | 0 | 0 | 0 | 0 | 1 | 0 | 64 | 1
| D | D12 | Materiál elektromontážní |  |  |  | 0 | [5 empty] | 0 |  | 0 |  | 0 | 3 | D | 1 | ROZPOCET | [6 empty] | 0
2 | M | 321212 | trubka ohebná LPE1/2316E HF | m | 68 |  | 0 |  |  |  | základní |  |  | 0 | 0 | 0 | 0 | 256 | M | 2 | ROZPOCET | 0 | 0 | 0 | 0 | 0 | 1 | 0 | 64 | 2
3 | M | 321214 | trubka ohebná LPE1/2325 HF | m | 35 |  | 0 |  |  |  | základní |  |  | 0 | 0 | 0 | 0 | 256 | M | 2 | ROZPOCET | 0 | 0 | 0 | 0 | 0 | 1 | 0 | 64 | 3
4 | M | 333551 | lišta vkládací 120x40 HF | m | 24 |  | 0 |  |  |  | základní |  |  | 0 | 0 | 0 | 0 | 256 | M | 2 | ROZPOCET | 0 | 0 | 0 | 0 | 0 | 1 | 0 | 64 | 4
5 | M | 333558 | dělící příčka FeZn | ks | 24 |  | 0 |  |  |  | základní |  |  | 0 | 0 | 0 | 0 | 256 | M | 2 | ROZPOCET | 0 | 0 | 0 | 0 | 0 | 1 | 0 | 64 | 5
6 | M | 311612 | krabice přístrojová KP68/2HF | ks | 38 |  | 0 |  |  |  | základní |  |  | 0 | 0 | 0 | 0 | 256 | M | 2 | ROZPOCET | 0 | 0 | 0 | 0 | 0 | 1 | 0 | 64 | 6
7 | M | 311615 | krabice odbočná KOM97HF | ks | 19 |  | 0 |  |  |  | základní |  |  | 0 | 0 | 0 | 0 | 256 | M | 2 | ROZPOCET | 0 | 0 | 0 | 0 | 0 | 1 | 0 | 64 | 7
8 | M | 312911 | krabicová rozvodka odbočná IP44 | ks | 5 |  | 0 |  |  |  | základní |  |  | 0 | 0 | 0 | 0 | 256 | M | 2 | ROZPOCET | 0 | 0 | 0 | 0 | 0 | 1 | 0 | 64 | 8
9 | M | 101005 | kabel CYKY 2x1,5 | m | 63 |  | 0 |  |  |  | základní |  |  | 0 | 0 | 0 | 0 | 256 | M | 2 | ROZPOCET | 0 | 0 | 0 | 0 | 0 | 1 | 0 | 64 | 9
10 | M | 101105 | kabel CYKY 3x1,5 | m | 362 |  | 0 |  |  |  | základní |  |  | 0 | 0 | 0 | 0 | 256 | M | 2 | ROZPOCET | 0 | 0 | 0 | 0 | 0 | 1 | 0 | 64 | 10
11 | M | 101305 | kabel CYKY 5x1,5 | m | 35 |  | 0 |  |  |  | základní |  |  | 0 | 0 | 0 | 0 | 256 | M | 2 | ROZPOCET | 0 | 0 | 0 | 0 | 0 | 1 | 0 | 64 | 11
12 | M | 101106 | kabel CYKY 3x2,5 | m | 266 |  | 0 |  |  |  | základní |  |  | 0 | 0 | 0 | 0 | 256 | M | 2 | ROZPOCET | 0 | 0 | 0 | 0 | 0 | 1 | 0 | 64 | 12
13 | M | 101308 | kabel CYKY 5x6 | m | 14 |  | 0 |  |  |  | základní |  |  | 0 | 0 | 0 | 0 | 256 | M | 2 | ROZPOCET | 0 | 0 | 0 | 0 | 0 | 1 | 0 | 64 | 13
14 | M | 171108 | vodič CY 6 /H07V-U/ | m | 18 |  | 0 |  |  |  | základní |  |  | 0 | 0 | 0 | 0 | 256 | M | 2 | ROZPOCET | 0 | 0 | 0 | 0 | 0 | 1 | 0 | 64 | 14
15 | M | 209406 | kabel UTP Cat.6 | m | 145 |  | 0 |  |  |  | základní |  |  | 0 | 0 | 0 | 0 | 256 | M | 2 | ROZPOCET | 0 | 0 | 0 | 0 | 0 | 1 | 0 | 64 | 15
16 | M | 209361 | koaxiální kabel | m | 48 |  | 0 |  |  |  | základní |  |  | 0 | 0 | 0 | 0 | 256 | M | 2 | ROZPOCET | 0 | 0 | 0 | 0 | 0 | 1 | 0 | 64 | 16
17 | M | 410023 | přepínač 10A/250V řaz.6 IP20 | ks | 6 |  | 0 |  |  |  | základní |  |  | 0 | 0 | 0 | 0 | 256 | M | 2 | ROZPOCET | 0 | 0 | 0 | 0 | 0 | 1 | 0 | 64 | 17
18 | M | 413002 | přepínač 10A/250Vstř.nástěnný IP44 řaz.6 | ks | 2 |  | 0 |  |  |  | základní |  |  | 0 | 0 | 0 | 0 | 256 | M | 2 | ROZPOCET | 0 | 0 | 0 | 0 | 0 | 1 | 0 | 64 | 18
19 | M | 413003 | přepínač 10A/250Vstř.nástěnný IP44 řaz.7 | ks | 1 |  | 0 |  |  |  | základní |  |  | 0 | 0 | 0 | 0 | 256 | M | 2 | ROZPOCET | 0 | 0 | 0 | 0 | 0 | 1 | 0 | 64 | 19
20 | M | 410033 | ovladač-stmívač 10A/250Vstř. IP20 otočný | ks | 6 |  | 0 |  |  |  | základní |  |  | 0 | 0 | 0 | 0 | 256 | M | 2 | ROZPOCET | 0 | 0 | 0 | 0 | 0 | 1 | 0 | 64 | 20
21 | M | 420103 | zásuvka 16A/250Vstř.IP20 clonky | ks | 14 |  | 0 |  |  |  | základní |  |  | 0 | 0 | 0 | 0 | 256 | M | 2 | ROZPOCET | 0 | 0 | 0 | 0 | 0 | 1 | 0 | 64 | 21
22 | M | 420105 | zásuvka 16A/250Vstř.IP20 clonky-chráněná | ks | 2 |  | 0 |  |  |  | základní |  |  | 0 | 0 | 0 | 0 | 256 | M | 2 | ROZPOCET | 0 | 0 | 0 | 0 | 0 | 1 | 0 | 64 | 22
23 | M | 410171 | snímač pohybu IP20 | ks | 2 |  | 0 |  |  |  | základní |  |  | 0 | 0 | 0 | 0 | 256 | M | 2 | ROZPOCET | 0 | 0 | 0 | 0 | 0 | 1 | 0 | 64 | 23
24 | M | 456613 | zvonek školní 75V | ks | 2 |  | 0 |  |  |  | základní |  |  | 0 | 0 | 0 | 0 | 256 | M | 2 | ROZPOCET | 0 | 0 | 0 | 0 | 0 | 1 | 0 | 64 | 24
25 | M | 457211 | reproduktor - školní rozhlas 100V | ks | 2 |  | 0 |  |  |  | základní |  |  | 0 | 0 | 0 | 0 | 256 | M | 2 | ROZPOCET | 0 | 0 | 0 | 0 | 0 | 1 | 0 | 64 | 25
26 | M | 457211.1 | regulátor hlasitosti - školní rozhlas | ks | 2 |  | 0 |  |  |  | základní |  |  | 0 | 0 | 0 | 0 | 256 | M | 2 | ROZPOCET | 0 | 0 | 0 | 0 | 0 | 1 | 0 | 64 | 26
27 | M | 435105 | jistič 3pól/ch.B/25A | ks | 1 |  | 0 |  |  |  | základní |  |  | 0 | 0 | 0 | 0 | 256 | M | 2 | ROZPOCET | 0 | 0 | 0 | 0 | 0 | 1 | 0 | 64 | 27
28 | M | 513923 | svítidlo zářivkové mřížka ALDP 2x28W/IP20 | ks | 26 |  | 0 |  |  |  | základní |  |  | 0 | 0 | 0 | 0 | 256 | M | 2 | ROZPOCET | 0 | 0 | 0 | 0 | 0 | 1 | 0 | 64 | 28
29 | M | 592153 | zářivka lineární T5 HE pr16mm/L1149mm/G5 28W | ks | 52 |  | 0 |  |  |  | základní |  |  | 0 | 0 | 0 | 0 | 256 | M | 2 | ROZPOCET | 0 | 0 | 0 | 0 | 0 | 1 | 0 | 64 | 29
30 | M | 513953 | svítidlo zářivkové mřížka ALDP 1x28W/IP20 asymetri | ks | 4 |  | 0 |  |  |  | základní |  |  | 0 | 0 | 0 | 0 | 256 | M | 2 | ROZPOCET | 0 | 0 | 0 | 0 | 0 | 1 | 0 | 64 | 30
31 | M | 592153 | zářivka lineární T5 HE pr16mm/L1149mm/G5 28W | ks | 4 |  | 0 |  |  |  | základní |  |  | 0 | 0 | 0 | 0 | 256 | M | 2 | ROZPOCET | 0 | 0 | 0 | 0 | 0 | 1 | 0 | 64 | 31
32 | M | 511101 | svít žárovkové E27 IP41 | ks | 9 |  | 0 |  |  |  | základní |  |  | 0 | 0 | 0 | 0 | 256 | M | 2 | ROZPOCET | 0 | 0 | 0 | 0 | 0 | 1 | 0 | 64 | 32
33 | M | 591121 | žárovka E27 220V/6.2W LED | ks | 9 |  | 0 |  |  |  | základní |  |  | 0 | 0 | 0 | 0 | 256 | M | 2 | ROZPOCET | 0 | 0 | 0 | 0 | 0 | 1 | 0 | 64 | 33
34 | M | 552000 | nouzové svítidlo IP201hod/1x8W | ks | 4 |  | 0 |  |  |  | základní |  |  | 0 | 0 | 0 | 0 | 256 | M | 2 | ROZPOCET | 0 | 0 | 0 | 0 | 0 | 1 | 0 | 64 | 34
35 | M | 932 | ohnivzdorná přepážka s výplní(obecná položka) | m2 | 0.6 |  | 0 |  |  |  | základní |  |  | 0 | 0 | 0 | 0 | 256 | M | 2 | ROZPOCET | 0 | 0 | 0 | 0 | 0 | 1 | 0 | 64 | 35
36 | M | 598115 | závěs svítidla - lanka | ks | 52 |  | 0 |  |  |  | základní |  |  | 0 | 0 | 0 | 0 | 256 | M | 2 | ROZPOCET | 0 | 0 | 0 | 0 | 0 | 1 | 0 | 64 | 36
| D | D13 | Elektromontáže |  |  |  | 0 | [5 empty] | 0 |  | 0 |  | 0 | 3 | D | 1 | ROZPOCET | [6 empty] | 0
37 | K | 210190001 | rozvodnice do hmotnosti 20kg | ks | 1 |  | 0 |  |  |  | základní |  |  | 0 | 0 | 0 | 0 | 64 | K | 2 | ROZPOCET | 0 | 0 | 0 | 0 | 0 | 1 | 0 | 64 | 37
38 | K | 210010002 | trubka plast ohebná,pod omítkou,typ 2316/pr.16 | m | 68 |  | 0 |  |  |  | základní |  |  | 0 | 0 | 0 | 0 | 64 | K | 2 | ROZPOCET | 0 | 0 | 0 | 0 | 0 | 1 | 0 | 64 | 38
39 | K | 210010004 | trubka plast ohebná,pod omítkou,typ 2325/pr.25 | m | 35 |  | 0 |  |  |  | základní |  |  | 0 | 0 | 0 | 0 | 64 | K | 2 | ROZPOCET | 0 | 0 | 0 | 0 | 0 | 1 | 0 | 64 | 39
40 | K | 210010105 | lišta vkládací úplná pevně uložená do š.40mm | m | 24 |  | 0 |  |  |  | základní |  |  | 0 | 0 | 0 | 0 | 64 | K | 2 | ROZPOCET | 0 | 0 | 0 | 0 | 0 | 1 | 0 | 64 | 40
41 | K | 210010301 | krabice přístrojová bez zapojení | ks | 38 |  | 0 |  |  |  | základní |  |  | 0 | 0 | 0 | 0 | 64 | K | 2 | ROZPOCET | 0 | 0 | 0 | 0 | 0 | 1 | 0 | 64 | 41
42 | K | 210010312 | krabice odbočná bez svorkovnice a zapojení(-KO97) | ks | 19 |  | 0 |  |  |  | základní |  |  | 0 | 0 | 0 | 0 | 64 | K | 2 | ROZPOCET | 0 | 0 | 0 | 0 | 0 | 1 | 0 | 64 | 42
43 | K | 210010351 | krabicová rozvodka IP44 vč.ukonč.a zapojení | ks | 5 |  | 0 |  |  |  | základní |  |  | 0 | 0 | 0 | 0 | 64 | K | 2 | ROZPOCET | 0 | 0 | 0 | 0 | 0 | 1 | 0 | 64 | 43
44 | K | 210810048 | kabel(-CYKY) pevně uložený do 3x6/4x4/7x2,5 | m | 63 |  | 0 |  |  |  | základní |  |  | 0 | 0 | 0 | 0 | 64 | K | 2 | ROZPOCET | 0 | 0 | 0 | 0 | 0 | 1 | 0 | 64 | 44
45 | K | 210810048 | kabel(-CYKY) pevně uložený do 3x6/4x4/7x2,5 | m | 362 |  | 0 |  |  |  | základní |  |  | 0 | 0 | 0 | 0 | 64 | K | 2 | ROZPOCET | 0 | 0 | 0 | 0 | 0 | 1 | 0 | 64 | 45
46 | K | 210810048 | kabel(-CYKY) pevně uložený do 3x6/4x4/7x2,5 | m | 35 |  | 0 |  |  |  | základní |  |  | 0 | 0 | 0 | 0 | 64 | K | 2 | ROZPOCET | 0 | 0 | 0 | 0 | 0 | 1 | 0 | 64 | 46
47 | K | 210810048 | kabel(-CYKY) pevně uložený do 3x6/4x4/7x2,5 | m | 266 |  | 0 |  |  |  | základní |  |  | 0 | 0 | 0 | 0 | 64 | K | 2 | ROZPOCET | 0 | 0 | 0 | 0 | 0 | 1 | 0 | 64 | 47
48 | K | 210810052 | kabel(-CYKY) pevně uložený do 5x6/7x4/12x1,5 | m | 14 |  | 0 |  |  |  | základní |  |  | 0 | 0 | 0 | 0 | 64 | K | 2 | ROZPOCET | 0 | 0 | 0 | 0 | 0 | 1 | 0 | 64 | 48
49 | K | 210800851 | vodič Cu(-CY,CYA) pevně uložený do 1x35 | m | 18 |  | 0 |  |  |  | základní |  |  | 0 | 0 | 0 | 0 | 64 | K | 2 | ROZPOCET | 0 | 0 | 0 | 0 | 0 | 1 | 0 | 64 | 49
50 | K | 210950341 | vodič/kabel v trubce jednotková hmotnost do 0,4kg | m | 145 |  | 0 |  |  |  | základní |  |  | 0 | 0 | 0 | 0 | 64 | K | 2 | ROZPOCET | 0 | 0 | 0 | 0 | 0 | 1 | 0 | 64 | 50
51 | K | 210803501 | kabel koaxiální volně uložený | m | 48 |  | 0 |  |  |  | základní |  |  | 0 | 0 | 0 | 0 | 64 | K | 2 | ROZPOCET | 0 | 0 | 0 | 0 | 0 | 1 | 0 | 64 | 51
52 | K | 210110045 | přepínač zapuštěný vč.zapojení střídavý/řazení 6 | ks | 6 |  | 0 |  |  |  | základní |  |  | 0 | 0 | 0 | 0 | 64 | K | 2 | ROZPOCET | 0 | 0 | 0 | 0 | 0 | 1 | 0 | 64 | 52
53 | K | 210110024 | přepínač nástěnný od IP.2 vč.zapojení střídavý/ř.6 | ks | 2 |  | 0 |  |  |  | základní |  |  | 0 | 0 | 0 | 0 | 64 | K | 2 | ROZPOCET | 0 | 0 | 0 | 0 | 0 | 1 | 0 | 64 | 53
54 | K | 210110025 | přepínač nástěnný od IP.2 vč.zapojení křížový/ř.7 | ks | 1 |  | 0 |  |  |  | základní |  |  | 0 | 0 | 0 | 0 | 64 | K | 2 | ROZPOCET | 0 | 0 | 0 | 0 | 0 | 1 | 0 | 64 | 54
55 | K | 210110063 | ovladač-stmívač IP.2 vč.zapojení | ks | 6 |  | 0 |  |  |  | základní |  |  | 0 | 0 | 0 | 0 | 64 | K | 2 | ROZPOCET | 0 | 0 | 0 | 0 | 0 | 1 | 0 | 64 | 55
56 | K | 210111012 | zásuvka domovní zapuštěná vč.zapojení průběžně | ks | 14 |  | 0 |  |  |  | základní |  |  | 0 | 0 | 0 | 0 | 64 | K | 2 | ROZPOCET | 0 | 0 | 0 | 0 | 0 | 1 | 0 | 64 | 56
57 | K | 210111012 | zásuvka domovní zapuštěná vč.zapojení průběžně | ks | 2 |  | 0 |  |  |  | základní |  |  | 0 | 0 | 0 | 0 | 64 | K | 2 | ROZPOCET | 0 | 0 | 0 | 0 | 0 | 1 | 0 | 64 | 57
58 | K | 210110091 | snímač pohybu IP20 | ks | 2 |  | 0 |  |  |  | základní |  |  | 0 | 0 | 0 | 0 | 64 | K | 2 | ROZPOCET | 0 | 0 | 0 | 0 | 0 | 1 | 0 | 64 | 58
59 | K | 210140655 | zvonek elektrický vnitřní | ks | 2 |  | 0 |  |  |  | základní |  |  | 0 | 0 | 0 | 0 | 64 | K | 2 | ROZPOCET | 0 | 0 | 0 | 0 | 0 | 1 | 0 | 64 | 59
60 | K | 210140621 | reproduktor 100V nástnný | ks | 2 |  | 0 |  |  |  | základní |  |  | 0 | 0 | 0 | 0 | 64 | K | 2 | ROZPOCET | 0 | 0 | 0 | 0 | 0 | 1 | 0 | 64 | 60
61 | K | 210140621.1 | regulátor hlasitosti reproduktoru | ks | 2 |  | 0 |  |  |  | základní |  |  | 0 | 0 | 0 | 0 | 64 | K | 2 | ROZPOCET | 0 | 0 | 0 | 0 | 0 | 1 | 0 | 64 | 61
62 | K | 210120451 | jistič vč.zapojení 3pól/25A | ks | 1 |  | 0 |  |  |  | základní |  |  | 0 | 0 | 0 | 0 | 64 | K | 2 | ROZPOCET | 0 | 0 | 0 | 0 | 0 | 1 | 0 | 64 | 62
63 | K | 210201002 | svítidlo zářivkové závsné/2 zdroje | ks | 26 |  | 0 |  |  |  | základní |  |  | 0 | 0 | 0 | 0 | 64 | K | 2 | ROZPOCET | 0 | 0 | 0 | 0 | 0 | 1 | 0 | 64 | 63
64 | K | 210201001 | svítidlo zářivkové bytové stropní/1 zdroj | ks | 4 |  | 0 |  |  |  | základní |  |  | 0 | 0 | 0 | 0 | 64 | K | 2 | ROZPOCET | 0 | 0 | 0 | 0 | 0 | 1 | 0 | 64 | 64
65 | K | 210200041 | svítidlo žárovkové nástěnné/1 zdroj | ks | 9 |  | 0 |  |  |  | základní |  |  | 0 | 0 | 0 | 0 | 64 | K | 2 | ROZPOCET | 0 | 0 | 0 | 0 | 0 | 1 | 0 | 64 | 65
66 | K | 210201201 | nouzové orientační svítidlo zářivkové | ks | 4 |  | 0 |  |  |  | základní |  |  | 0 | 0 | 0 | 0 | 64 | K | 2 | ROZPOCET | 0 | 0 | 0 | 0 | 0 | 1 | 0 | 64 | 66
67 | K | 210100001 | ukončení v rozvaděči vč.zapojení vodiče do 2,5mm2 | ks | 35 |  | 0 |  |  |  | základní |  |  | 0 | 0 | 0 | 0 | 64 | K | 2 | ROZPOCET | 0 | 0 | 0 | 0 | 0 | 1 | 0 | 64 | 67
68 | K | 210100002 | ukončení v rozvaděči vč.zapojení vodiče do 6mm2 | ks | 10 |  | 0 |  |  |  | základní |  |  | 0 | 0 | 0 | 0 | 64 | K | 2 | ROZPOCET | 0 | 0 | 0 | 0 | 0 | 1 | 0 | 64 | 68
69 | K | 210020921 | ohnivzdorná přepážka s výplní ve stěně tl.15cm | m2 | 0.6 |  | 0 |  |  |  | základní |  |  | 0 | 0 | 0 | 0 | 64 | K | 2 | ROZPOCET | 0 | 0 | 0 | 0 | 0 | 1 | 0 | 64 | 69
| D | D14 | Ostatní náklady |  |  |  | 0 | [5 empty] | 0 |  | 0 |  | 0 | 3 | D | 1 | ROZPOCET | [6 empty] | 0
70 | K | 218009001 | poplatek za recyklaci svítidla | ks | 43 |  | 0 |  |  |  | základní |  |  | 0 | 0 | 0 | 0 | 64 | K | 2 | ROZPOCET | 0 | 0 | 0 | 0 | 0 | 1 | 0 | 64 | 70
71 | K | 218009011 | poplatek za recyklaci světelného zdroje | ks | 65 |  | 0 |  |  |  | základní |  |  | 0 | 0 | 0 | 0 | 64 | K | 2 | ROZPOCET | 0 | 0 | 0 | 0 | 0 | 1 | 0 | 64 | 71
72 | K | 219002611 | vysekání rýhy/zeď cihla/ hl.do 30mm/š.do 30mm | m | 12 |  | 0 |  |  |  | základní |  |  | 0 | 0 | 0 | 0 | 64 | K | 2 | ROZPOCET | 0 | 0 | 0 | 0 | 0 | 1 | 0 | 64 | 72
73 | K | 219002271 | vysekání výklenku/zeď cihla/ plocha od 0,25m2 | m3 | 0.3 |  | 0 |  |  |  | základní |  |  | 0 | 0 | 0 | 0 | 64 | K | 2 | ROZPOCET | 0 | 0 | 0 | 0 | 0 | 1 | 0 | 64 | 73
74 | K | 219000101 | výchozí revize | hod | 15 |  | 0 |  |  |  | základní |  |  | 0 | 0 | 0 | 0 | 64 | K | 2 | ROZPOCET | 0 | 0 | 0 | 0 | 0 | 1 | 0 | 64 | 74
75 | K | 219000101.1 | projektová dokumentace skutečného provedení | hod | 8 |  | 0 |  |  |  | základní |  |  | 0 | 0 | 0 | 0 | 64 | K | 2 | ROZPOCET | 0 | 0 | 0 | 0 | 0 | 1 | 0 | 64 | 75
76 | K | 219000101.2 | demontáže | hod | 8 |  | 0 |  |  |  | základní |  |  | 0 | 0 | 0 | 0 | 64 | K | 2 | ROZPOCET | 0 | 0 | 0 | 0 | 0 | 1 | 0 | 64 | 76
77 | K | 219000101.3 | vyhledání stávajících obvodů | hod | 5 |  | 0 |  |  |  | základní |  |  | 0 | 0 | 0 | 0 | 64 | K | 2 | ROZPOCET | 0 | 0 | 0 | 0 | 0 | 1 | 0 | 64 | 77
| D | D15 | Rekapitulace ceny |  |  |  | 0 | [5 empty] | 0 |  | 0 |  | 0 | 3 | D | 1 | ROZPOCET | [6 empty] | 0
78 | M | 999960052 | Doprava dodávek - 3,6% | kpl | 1 |  | 0 |  |  |  | základní |  |  | 0 | 0 | 0 | 0 | 256 | M | 2 | ROZPOCET | 0 | 0 | 0 | 0 | 0 | 1 | 0 | 64 | -476510017
79 | M | 999960053 | Přesun dodávek - 1% | kpl | 1 |  | 0 |  |  |  | základní |  |  | 0 | 0 | 0 | 0 | 256 | M | 2 | ROZPOCET | 0 | 0 | 0 | 0 | 0 | 1 | 0 | 64 | -55221105
80 | M | 999960054 | Prořez - 5% | kpl | 1 |  | 0 |  |  |  | základní |  |  | 0 | 0 | 0 | 0 | 256 | M | 2 | ROZPOCET | 0 | 0 | 0 | 0 | 0 | 1 | 0 | 64 | 959455986
81 | M | 999960055 | Materiál podružný - 3% | kpl | 1 |  | 0 |  |  |  | základní |  |  | 0 | 0 | 0 | 0 | 256 | M | 2 | ROZPOCET | 0 | 0 | 0 | 0 | 0 | 1 | 0 | 64 | -2006515334

## 4 - Ostatní a vedlejší ná...
| List obsahuje: |  | 1) Krycí list soupisu | 2) Rekapitulace |  |  | 3) Soupis prací | Zpět na list: | Rekapitulace stavby
[9 empty] | >> skryté sloupce << | [9 empty] | {CAC7BFBF-4010-402F-A309-575636734579}
2
| KRYCÍ LIST SOUPISU | [8 empty] | v --- níže se nacházejí doplnkové a pomocné údaje k sestavám --- v | [8 empty] | False
Stavba:
Vestavba učeben do půdního prostoru ZŠ Podharť
Objekt:
4 - Ostatní a vedlejší náklady
| KSO: |  |  |  |  | CC-CZ:
| Místo: |  | Dvůr Králové n. L. |  |  | Datum: | 27.10.2014
| Zadavatel: |  |  |  |  | IČ:
|  | Město Dvůr Králové n. L., Nám. TGM 38 |  |  |  | DIČ:
| Uchazeč: |  |  |  |  | IČ:
DIČ:
| Projektant: |  |  |  |  | IČ:
|  | Projektis spol. s r.o., Legionářská 561/2, D.K.n.L |  |  |  | DIČ:
Poznámka:
| Cena bez DPH | [5 empty] | 0
|  |  | Základ daně |  |  | Sazba daně | Výše daně
| DPH | základní | 0 |  |  | 21% | 0
|  | snížená | 0 |  |  | 15% | 0
|  | zákl. přenesená | 0 |  |  | 21% | 0
|  | sníž. přenesená | 0 |  |  | 15% | 0
|  | nulová | 0 |  |  | 0% | 0
| Cena s DPH |  |  | v | CZK |  | 0
REKAPITULACE ČLENĚNÍ SOUPISU PRACÍ
Stavba:
Vestavba učeben do půdního prostoru ZŠ Podharť
Objekt:
4 - Ostatní a vedlejší náklady
Místo: |  |  | Dvůr Králové n. L. |  |  | Datum: | 27.10.2014
Zadavatel: |  |  | Město Dvůr Králové n. L., Nám. TGM 38 |  |  | Projektant: | Projektis spol. s r.o., Legionářská 561/2, D.K.n.L
Uchazeč:
Kód dílu - Popis | [6 empty] | Cena celkem [CZK]
Náklady soupisu celkem | [6 empty] | 0 | [12 empty] | -1
| VRN - Vedlejší rozpočtové náklady | [5 empty] | 0
| VRN1 - Průzkumné, geodetické a projektové práce | [5 empty] | 0
| VRN2 - Příprava staveniště | [5 empty] | 0
| VRN3 - Zařízení staveniště | [5 empty] | 0
| VRN4 - Inženýrská činnost | [5 empty] | 0
| VRN5 - Finanční náklady | [5 empty] | 0
| VRN6 - Územní vlivy | [5 empty] | 0
| VRN7 - Provozní vlivy | [5 empty] | 0
| VRN8 - Přesun stavebních kapacit | [5 empty] | 0
| VRN9 - Ostatní náklady | [5 empty] | 0
SOUPIS PRACÍ
Stavba:
Vestavba učeben do půdního prostoru ZŠ Podharť
Objekt:
4 - Ostatní a vedlejší náklady
Místo: |  |  | Dvůr Králové n. L. |  |  | Datum: | 27.10.2014
Zadavatel: |  |  | Město Dvůr Králové n. L., Nám. TGM 38 |  |  | Projektant: | Projektis spol. s r.o., Legionářská 561/2, D.K.n.L
Uchazeč:
PČ | Typ | Kód | Popis | MJ | Množství | J.cena [CZK] | Cena celkem [CZK] | Cenová soustava |  | Poznámka | DPH | J. Nh [h] | Nh celkem [h] | J. hmotnost [t] | Hmotnost celkem [t] | J. suť [t] | Suť Celkem [t]
Náklady soupisu celkem | [6 empty] | 0 | [5 empty] | 0 |  | 0 |  | 0 |  | D | -1 | [7 empty] | 0
| D | VRN | Vedlejší rozpočtové náklady |  |  |  | 0 | [5 empty] | 0 |  | 0 |  | 0 | 5 | D | 0 | ROZPOCET | [6 empty] | 0
| D | VRN1 | Průzkumné, geodetické a projektové práce |  |  |  | 0 | [5 empty] | 0 |  | 0 |  | 0 | 5 | D | 1 | ROZPOCET | [6 empty] | 0
1 | K | 010001000 | Průzkumné, geodetické a projektové práce | Kč | 1 |  | 0 | CS ÚRS 2014 02 |  |  | základní |  |  | 0 | 0 | 0 | 0 | 1024 | K | 2 | ROZPOCET | 0 | 0 | 0 | 0 | 0 | 1 | 0 | 1024 | -819604167
| D | VRN2 | Příprava staveniště |  |  |  | 0 | [5 empty] | 0 |  | 0 |  | 0 | 5 | D | 1 | ROZPOCET | [6 empty] | 0
2 | K | 020001000 | Příprava staveniště | Kč | 1 |  | 0 | CS ÚRS 2014 02 |  |  | základní |  |  | 0 | 0 | 0 | 0 | 1024 | K | 2 | ROZPOCET | 0 | 0 | 0 | 0 | 0 | 1 | 0 | 1024 | 148046352
| D | VRN3 | Zařízení staveniště |  |  |  | 0 | [5 empty] | 0 |  | 0 |  | 0 | 5 | D | 1 | ROZPOCET | [6 empty] | 0
3 | K | 030001000 | Zařízení staveniště | Kč | 1 |  | 0 | CS ÚRS 2014 02 |  |  | základní |  |  | 0 | 0 | 0 | 0 | 1024 | K | 2 | ROZPOCET | 0 | 0 | 0 | 0 | 0 | 1 | 0 | 1024 | -1478606980
| D | VRN4 | Inženýrská činnost |  |  |  | 0 | [5 empty] | 0 |  | 0 |  | 0 | 5 | D | 1 | ROZPOCET | [6 empty] | 0
4 | K | 040001000 | Inženýrská činnost | Kč | 1 |  | 0 | CS ÚRS 2014 02 |  |  | základní |  |  | 0 | 0 | 0 | 0 | 1024 | K | 2 | ROZPOCET | 0 | 0 | 0 | 0 | 0 | 1 | 0 | 1024 | 1908069199
| D | VRN5 | Finanční náklady |  |  |  | 0 | [5 empty] | 0 |  | 0 |  | 0 | 5 | D | 1 | ROZPOCET | [6 empty] | 0
5 | K | 050001000 | Finanční náklady | Kč | 1 |  | 0 | CS ÚRS 2014 02 |  |  | základní |  |  | 0 | 0 | 0 | 0 | 1024 | K | 2 | ROZPOCET | 0 | 0 | 0 | 0 | 0 | 1 | 0 | 1024 | 2097053151
| D | VRN6 | Územní vlivy |  |  |  | 0 | [5 empty] | 0 |  | 0 |  | 0 | 5 | D | 1 | ROZPOCET | [6 empty] | 0
6 | K | 060001000 | Územní vlivy | Kč | 1 |  | 0 | CS ÚRS 2014 02 |  |  | základní |  |  | 0 | 0 | 0 | 0 | 1024 | K | 2 | ROZPOCET | 0 | 0 | 0 | 0 | 0 | 1 | 0 | 1024 | -420439244
| D | VRN7 | Provozní vlivy |  |  |  | 0 | [5 empty] | 0 |  | 0 |  | 0 | 5 | D | 1 | ROZPOCET | [6 empty] | 0
7 | K | 070001000 | Provozní vlivy | Kč | 1 |  | 0 | CS ÚRS 2014 02 |  |  | základní |  |  | 0 | 0 | 0 | 0 | 1024 | K | 2 | ROZPOCET | 0 | 0 | 0 | 0 | 0 | 1 | 0 | 1024 | 456461182
| D | VRN8 | Přesun stavebních kapacit |  |  |  | 0 | [5 empty] | 0 |  | 0 |  | 0 | 5 | D | 1 | ROZPOCET | [6 empty] | 0
8 | K | 080001000 | Další náklady na pracovníky | Kč | 1 |  | 0 | CS ÚRS 2014 02 |  |  | základní |  |  | 0 | 0 | 0 | 0 | 1024 | K | 2 | ROZPOCET | 0 | 0 | 0 | 0 | 0 | 1 | 0 | 1024 | -963696870
| D | VRN9 | Ostatní náklady |  |  |  | 0 | [5 empty] | 0 |  | 0 |  | 0 | 5 | D | 1 | ROZPOCET | [6 empty] | 0
9 | K | 090001000 | Ostatní náklady | Kč | 1 |  | 0 | CS ÚRS 2014 02 |  |  | základní |  |  | 0 | 0 | 0 | 0 | 1024 | K | 2 | ROZPOCET | 0 | 0 | 0 | 0 | 0 | 1 | 0 | 1024 | 1374674487

## Pokyny pro vyplnění
Struktura údajů, formát souboru a metodika pro zpracování
Struktura
Soubor je složen ze záložky Rekapitulace stavby a záložek s názvem soupisu prací pro jednotlivé objekty ve formátu XLS. Každá ze záložek přitom obsahuje
ještě samostatné sestavy vymezené orámovaním a nadpisem sestavy. Všechny sestavy jsou optimalizovány i pro tisk na formát A4 na výšku.
Rekapitulace stavby obsahuje sestavu Rekapitulace stavby a Rekapitulace objektů stavby a soupisů prací.
V sestavě Rekapitulace stavby jsou uvedeny informace identifikující předmět veřejné zakázky na stavební práce, KSO, CC-CZ, CZ-CPV, CZ-CPA a rekapitulaci
celkové nabídkové ceny uchazeče.
V sestavě Rekapitulace objektů stavby a soupisů prací je uvedena rekapitulace stavebních objektů, inženýrských objektů, provozních souborů,
vedlejších a ostatních nákladů a ostatních nákladů s rekapitulací nabídkové ceny za jednotlivé soupisy prací. Na základě údaje Typ je možné
identifikovat, zda se jedná o objekt nebo soupis prací pro daný objekt:
|  | STA | Stavební objekt pozemní
|  | ING | Stavební objekt inženýrský
|  | PRO | Provozní soubor
|  | VON | Vedlejší a ostatní náklady
|  | OST | Ostatní
|  | Soupis | Soupis prací pro daný typ objektu
Soupis prací pro jednotlivé objekty obsahuje sestavy Krycí list soupisu, Rekapitulace členění soupisu prací, Soupis prací. Za soupis prací může být považován
i objekt stavby v případě, že neobsahuje podřízenou zakázku.
Krycí list soupisu obsahuje rekapitulaci informací o předmětu veřejné zakázky ze sestavy Rekapitulace stavby, informaci o zařazení objektu do KSO,
CC-CZ, CZ-CPV, CZ-CPA a rekapitulaci celkové nabídkové ceny uchazeče za aktuální soupis prací.
Rekapitulace členění soupisu prací obsahuje rekapitulaci soupisu prací ve všech úrovních členění soupisu tak, jak byla tato členění použita (např.
stavební díly, funkční díly, případně jiné členění) s rekapitulací nabídkové ceny.
Soupis prací obsahuje položky veškerých stavebních nebo montážních prací, dodávek materiálů a služeb nezbytných pro zhotovení stavebního objektu,
inženýrského objektu, provozního souboru, vedlejších a ostatních nákladů.
Pro položky soupisu prací se zobrazují následující informace:
|  | PČ |  | Pořadové číslo položky v aktuálním soupisu
|  | TYP |  | Typ položky: K - konstrukce, M - materiál, PP - plný popis, PSC - poznámka k souboru cen, P - poznámka k položce, VV - výkaz výměr
|  | Kód |  | Kód položky
|  | Popis |  | Zkrácený popis položky
|  | MJ |  | Měrná jednotka položky
|  | Množství |  | Množství v měrné jednotce
|  | J.cena |  | Jednotková cena položky. Zadaní může obsahovat namísto J.ceny sloupce J.materiál a J.montáž, jejichž součet definuje
J.cenu položky.
|  | Cena celkem |  | Celková cena položky daná jako součin množství a j.ceny
|  | Cenová soustava |  | Příslušnost položky do cenové soustavy
Ke každé položce soupisu prací se na samostatných řádcích může zobrazovat:
Plný popis položky
Poznámka k souboru cen a poznámka zadavatele
Výkaz výměr
Pokud je k řádku výkazu výměr evidovaný údaj ve sloupci Kód, jedná se o definovaný odkaz, na který se může odvolávat výkaz výměr z jiné položky.
Metodika pro zpracování
Jednotlivé sestavy jsou v souboru provázány. Editovatelné pole jsou zvýrazněny žlutým podbarvením, ostatní pole neslouží k editaci a nesmí být jakkoliv
modifikovány. Hodnoty jsou ve výpočtech zaokrouhlovány na počet desetinných míst viditelných v jednotlivých polích.
Uchazeč je pro podání nabídky povinen vyplnit žlutě podbarvená pole:
Pole Uchazeč v sestavě Rekapitulace stavby - zde uchazeč vyplní svůj název (název subjektu)
Pole IČ a DIČ v sestavě Rekapitulace stavby - zde uchazeč vyplní svoje IČ a DIČ
Datum v sestavě Rekapitulace stavby - zde uchazeč vyplní datum vytvoření nabídky
J.cena = jednotková cena v sestavě Soupis prací o maximálním počtu desetinných míst uvedených v poli
- pokud sestavy soupisů prací obsahují pole J.cena, musí být všechna tato pole vyplněna nenulovými kladnými číslicemi
Poznámka - nepovinný údaj pro položku soupisu
V případě, že sestavy soupisů prací neobsahují pole J.cena, potom ve všech soupisech prací obsahují pole:
- J.materiál - jednotková cena materiálu
- J.montáž - jednotková cena montáže
Uchazeč je v tomto případě povinen vyplnit všechna pole J.materiál a pole J.montáž nenulovými kladnými číslicemi. V případech, kdy položka
neobsahuje žádný materiál je přípustné, aby pole J.materiál bylo vyplněno nulou. V případech, kdy položka neobsahuje žádnou montáž je přípustné,
aby pole J.montáž bylo vyplněno nulou. Není však přípustné, aby obě pole - J.materiál, J.Montáž byly u jedné položky vyplněny nulou.
Rekapitulace stavby
Název |  |  | Povinný |  | Popis | Typ | Max. počet
atributu |  |  | (A/N) |  |  |  | znaků
Kód |  |  | A |  | Kód stavby | String | 20
Stavba |  |  | A |  | Název stavby | String | 120
Místo |  |  | N |  | Místo stavby | String | 50
Datum |  |  | A |  | Datum vykonaného exportu | Date
KSO |  |  | N |  | Klasifikace stavebního objektu | String | 15
CC-CZ |  |  | N |  | Klasifikace stavbeních děl | String | 15
CZ-CPV |  |  | N |  | Společný slovník pro veřejné zakázky | String | 20
CZ-CPA |  |  | N |  | Klasifikace produkce podle činností | String | 20
Zadavatel |  |  | N |  | Zadavatel zadaní | String | 50
IČ |  |  | N |  | IČ zadavatele zadaní | String | 20
DIČ |  |  | N |  | DIČ zadavatele zadaní | String | 20
Uchazeč |  |  | N |  | Uchazeč veřejné zakázky | String | 50
Projektant |  |  | N |  | Projektant | String | 50
Poznámka |  |  | N |  | Poznámka k zadání | String | 255
Sazba DPH |  |  | A |  | Rekapitulace sazeb DPH u položek soupisů | eGSazbaDph
Základna DPH |  |  | A |  | Základna DPH určena součtem celkové ceny z položek soupisů | Double
Hodnota DPH |  |  | A |  | Hodnota DPH | Double
Cena bez DPH |  |  | A |  | Celková cena bez DPH za celou stavbu. Sčítává se ze všech listů. | Double
Cena s DPH |  |  | A |  | Celková cena s DPH za celou stavbu | Double
Rekapitulace objektů stavby a soupisů prací
Název |  |  | Povinný |  | Popis | Typ | Max. počet
atributu |  |  | (A/N) |  |  |  | znaků
Kód |  |  | A |  | Přebírá se z Rekapitulace stavby | String | 20
Stavba |  |  | A |  | Přebírá se z Rekapitulace stavby | String | 120
Místo |  |  | N |  | Přebírá se z Rekapitulace stavby | String | 50
Datum |  |  | A |  | Přebírá se z Rekapitulace stavby | Date
Zadavatel |  |  | N |  | Přebírá se z Rekapitulace stavby | String | 50
Projektant |  |  | N |  | Přebírá se z Rekapitulace stavby | String | 50
Uchazeč |  |  | N |  | Přebírá se z Rekapitulace stavby | String | 50
Kód |  |  | A |  | Kód objektu | String | 20
Objektu, Soupis prací |  |  | A |  | Název objektu | String | 120
Cena bez DPH |  |  | A |  | Cena bez DPH za daný objekt | Double
Cena s DPH |  |  | A |  | Cena spolu s DPH za daný objekt | Double
Typ |  |  | A |  | Typ zakázky | eGTypZakazky
Krycí list soupisu
Název |  |  | Povinný |  | Popis | Typ | Max. počet
atributu |  |  | (A/N) |  |  |  | znaků
Stavba |  |  | A |  | Přebírá se z Rekapitulace stavby | String | 120
Objekt |  |  | A |  | Kód a název objektu | String | 20 + 120
Soupis |  |  | A |  | Kód a název soupisu | String | 20 + 120
KSO |  |  | N |  | Klasifikace stavebního objektu | String | 15
CC-CZ |  |  | N |  | Klasifikace stavbeních děl | String | 15
CZ-CPV |  |  | N |  | Společný slovník pro veřejné zakázky | String | 20
CZ-CPA |  |  | N |  | Klasifikace produkce podle činností | String | 20
Místo |  |  | N |  | Přebírá se z Rekapitulace stavby | String | 50
Zadavatel |  |  | N |  | Přebírá se z Rekapitulace stavby | String | 50
Uchazeč |  |  | N |  | Přebírá se z Rekapitulace stavby | String | 50
Projektant |  |  | N |  | Přebírá se z Rekapitulace stavby | String | 50
Poznámka |  |  | N |  | Poznámka k soupisu prací | String | 255
Sazba DPH |  |  | A |  | Rekapitulace sazeb DPH na položkách aktuálního soupisu | eGSazbaDph
Základna DPH |  |  | A |  | Základna DPH určena součtem celkové ceny z položek aktuálního soupisu | Double
Hodnota DPH |  |  | A |  | Hodnota DPH | Double
Cena bez DPH |  |  | A |  | Cena bez DPH za daný soupis | Double
Cena s DPH |  |  | A |  | Cena s DPH za daný soupis | Double
Rekapitulace členění soupisu prací
Název |  |  | Povinný |  | Popis | Typ | Max. počet
atributu |  |  | (A/N) |  |  |  | znaků
Stavba |  |  | A |  | Přebírá se z Rekapitulace stavby | String | 120
Objekt |  |  | A |  | Kód a název objektu, přebírá se z Krycího listu soupisu | String | 20 + 120
Soupis |  |  | A |  | Kód a název objektu, přebírá se z Krycího listu soupisu | String | 20 + 120
Místo |  |  | N |  | Přebírá se z Rekapitulace stavby | String | 50
Datum |  |  | A |  | Přebírá se z Rekapitulace stavby | Date
Zadavatel |  |  | N |  | Přebírá se z Rekapitulace stavby | String | 50
Projektant |  |  | N |  | Přebírá se z Rekapitulace stavby | String | 50
Uchazeč |  |  | N |  | Přebírá se z Rekapitulace stavby | String | 50
Kód dílu - Popis |  |  | A |  | Kód a název dílu ze soupisu | String | 20 + 100
Cena celkem |  |  | A |  | Cena celkem za díl ze soupisu | Double
Soupis prací
Název |  |  | Povinný |  | Popis | Typ | Max. počet
atributu |  |  | (A/N) |  |  |  | znaků
Stavba |  |  | A |  | Přebírá se z Rekapitulace stavby | String | 120
Objekt |  |  | A |  | Kód a název objektu | String | 20 + 120
Soupis |  |  | A |  | Přebírá se z Krycího listu soupisu | String | 20 + 120
Místo |  |  | N |  | Přebírá se z Krycího listu soupisu | String | 50
Datum |  |  | A |  | Přebírá se z Krycího listu soupisu | Date
Zadavatel |  |  | N |  | Přebírá se z Krycího listu soupisu | String | 50
Projektant |  |  | N |  | Přebírá se z Krycího listu soupisu | String | 50
Uchazeč |  |  | N |  | Přebírá se z Krycího listu soupisu | String | 50
PČ |  |  | A |  | Pořadové číslo položky soupisu | Long
Typ |  |  | A |  | Typ položky soupisu | eGTypPolozky | 1
Kód |  |  | A |  | Kód položky ze soupisu | String | 20
Popis |  |  | A |  | Popis položky ze soupisu | String | 255
MJ |  |  | A |  | Měrná jednotka položky | String | 10
Množství |  |  | A |  | Množství položky soupisu | Double
J.Cena |  |  | A |  | Jednotková cena položky | Double
Cena celkem |  |  | A |  | Cena celkem vyčíslena jako J.Cena * Množství | Double
Cenová soustava |  |  | N |  | Zařazení položky do cenové soustavy | String | 50
Datová věta
Typ věty |  |  | Hodnota |  | Význam
eGSazbaDPH |  |  | základní |  | Základní sazba DPH
|  |  | snížená |  | Snížená sazba DPH
|  |  | nulová |  | Nulová sazba DPH
|  |  | zákl. přenesená |  | Základní sazba DPH přenesená
|  |  | sníž. přenesená |  | Snížená sazba DPH přenesená
eGTypZakazky |  |  | STA |  | Stavební objekt
|  |  | PRO |  | Provozní soubor
|  |  | ING |  | Inženýrský objekt
|  |  | VON |  | Vedlejší a ostatní náklady
|  |  | OST |  | Ostatní náklady
eGTypPolozky |  |  | 1 |  | Položka typu HSV
|  |  | 2 |  | Položka typu PSV
|  |  | 3 |  | Položka typu M
|  |  | 4 |  | Položka typu OST