## Rekapitulace stavby
Export Komplet | [28 empty] | 2.0 | [5 empty] | False | False | {12f3343e-9579-4d7c-925d-f47233f82e56}
[20 empty] | >> skryté sloupce << | [13 empty] | 0,1 | 21
[34 empty] | 1 | 15
|  | REKAPITULACE STAVBY | [18 empty] | v --- níže se nacházejí doplnkové a pomocné údaje k sestavám --- v | [11 empty] | Návod na vyplnění | 0,001
|  | Kód: |  |  |  |  | Projektis1941 | [25 empty] | Měnit lze pouze buňky se žlutým podbarvením! 1) na prvním listu Rekapitulace stavby vyplňte v sestavě a) Souhrnný list - údaje o Uchazeči (přenesou se do ostatních sestav i v jiných listech) b) Rekapitulace objektů - potřebné Ostatní náklady 2) na vybraných listech vyplňte v sestavě a) Krycí list - údaje o Uchazeči, pokud se liší od údajů o Uchazeči na Souhrnném listu (údaje se přenesou do ostatních sestav v daném listu) b) Rekapitulace rozpočtu - potřebné Ostatní náklady c) Celkové náklady za stavbu - ceny u položek - množství, pokud má žluté podbarvení - a v případě potřeby poznámku (ta je ve skrytém sloupci) | 0,1
|  | Stavba: |  |  |  |  | Oprava fasád dvorní části budov č.p. 57,58,59 | [26 empty] | 0,1
|  | KSO: | [13 empty] | CC-CZ: | [17 empty] | 1
|  | Místo: |  |  |  |  | Dvůr Králové nad Labem | [8 empty] | Datum: |  | 22. 2. 2020 | [15 empty] | 1
1
|  | Zadavatel: | [13 empty] | IČ: | [17 empty] | 0,1
|  |  | Město Dvůr Králové n.L., nám. TGM 38, D.K.n.L. | [12 empty] | DIČ: | [17 empty] | 0,1
1
|  | Uchazeč: | [13 empty] | IČ: |  | Vyplň údaj | [15 empty] | 1
|  |  | Vyplň údaj | [12 empty] | DIČ: |  | Vyplň údaj | [15 empty] | 1
False
|  | Projektant: | [13 empty] | IČ: | [17 empty] | False
|  |  | Projektis spol. s r.o., Legionářská 562, D.K.n.L. | [12 empty] | DIČ: | [17 empty] | True
1
|  | Zpracovatel: | [13 empty] | IČ: | [17 empty] | 1
|  |  | ing. V. Švehla | [12 empty] | DIČ: | [17 empty] | True
Poznámka:
|  | Cena bez DPH | [13 empty] | 0
[8 empty] | Sazba daně |  |  | Základ daně |  |  |  |  | Výše daně
|  | DPH |  | základní |  |  |  | 21% |  |  | 0 |  |  |  |  | 0
|  |  |  | snížená |  |  |  | 15% |  |  | 0 |  |  |  |  | 0
|  |  |  | zákl. přenesená |  |  |  | 21% |  |  | 0 |  |  |  |  | 0
|  |  |  | sníž. přenesená |  |  |  | 15% |  |  | 0 |  |  |  |  | 0
|  |  |  | nulová |  |  |  | 0% |  |  | 0 |  |  |  |  | 0
|  | Cena s DPH | [6 empty] | v |  |  | CZK |  |  |  | 0
|  | Projektant | [11 empty] | Zpracovatel
|  | Datum a podpis: | [7 empty] | Razítko |  |  |  | Datum a podpis: |  |  | Razítko
|  | Objednavatel | [11 empty] | Uchazeč
|  | Datum a podpis: | [7 empty] | Razítko |  |  |  | Datum a podpis: |  |  | Razítko
REKAPITULACE OBJEKTŮ STAVBY A SOUPISŮ PRACÍ
| Kód: | [6 empty] | Projektis1941
| Stavba: | [6 empty] | Oprava fasád dvorní části budov č.p. 57,58,59
| Místo: | [6 empty] | Dvůr Králové nad Labem | [6 empty] | Datum: |  | 22. 2. 2020
| Zadavatel: | [6 empty] | Město Dvůr Králové n.L., nám. TGM 38, D.K.n.L. | [6 empty] | Projektant: |  | Projektis spol. s r.o., Legionářská 562, D.K.n.L. |  |  |  | Informatívní údaje z listů zakázek
| Uchazeč: | [13 empty] | Zpracovatel: |  | ing. V. Švehla
| Kód |  |  |  | Popis | [7 empty] | Cena bez DPH [CZK] |  |  |  |  | Cena s DPH [CZK] | Typ |  | z toho Ostat. náklady [CZK] | DPH [CZK] | Normohodiny [h] | DPH základní [CZK] | DPH snížená [CZK] | DPH základní přenesená [CZK] | DPH snížená přenesená [CZK] | Základna DPH základní | Základna DPH snížená | Základna DPH zákl. přenesená | Základna DPH sníž. přenesená | Základna DPH nulová
| Náklady z rozpočtů | [11 empty] | 0 |  |  |  |  | 0 |  |  | 0 | 0 | 0 | 0 | 0 | 0 | 0 | 0 | 0 | 0 | 0 | 0 |  | D | 0 | ###NOIMPORT### | IMPORT | {12f3343e-9579-4d7c-925d-f47233f82e56} | {00000000-0000-0000-0000-000000000000}
/ |  | 1 |  |  |  | Oprava fasády č.p. 57 | [6 empty] | 0 |  |  |  |  | 0 | STA |  | 0 | 0 | 0 | 0 | 0 | 0 | 0 | 0 | 0 | 0 | 0 | 0 |  |  | 1 |  | IMPORT | {a240b669-b8c3-4151-b968-799a3c28b996} | {12f3343e-9579-4d7c-925d-f47233f82e56} | 2
/ |  | 2 |  |  |  | Oprava fasády č.p. 58 | [6 empty] | 0 |  |  |  |  | 0 | STA |  | 0 | 0 | 0 | 0 | 0 | 0 | 0 | 0 | 0 | 0 | 0 | 0 |  |  | 1 |  | IMPORT | {5e891bac-641d-4479-be85-c24cc244dc79} | {12f3343e-9579-4d7c-925d-f47233f82e56} | 2
/ |  | 3 |  |  |  | Oprava fasády č.p. 59 | [6 empty] | 0 |  |  |  |  | 0 | STA |  | 0 | 0 | 0 | 0 | 0 | 0 | 0 | 0 | 0 | 0 | 0 | 0 |  |  | 1 |  | IMPORT | {d435f37f-c0d6-45eb-bfcb-dc145cda4101} | {12f3343e-9579-4d7c-925d-f47233f82e56} | 2
/ |  | 4 |  |  |  | Oprava oken a dveří | [6 empty] | 0 |  |  |  |  | 0 | STA |  | 0 | 0 | 0 | 0 | 0 | 0 | 0 | 0 | 0 | 0 | 0 | 0 |  |  | 1 |  | IMPORT | {8a8dff19-8d07-466b-a3da-1398a5f8cbcd} | {12f3343e-9579-4d7c-925d-f47233f82e56} | 2
/ |  | 5 |  |  |  | Vedlejší náklady | [6 empty] | 0 |  |  |  |  | 0 | STA |  | 0 | 0 | 0 | 0 | 0 | 0 | 0 | 0 | 0 | 0 | 0 | 0 |  |  | 1 |  | IMPORT | {d29133ef-1af1-4671-8456-5d3f183e8256} | {12f3343e-9579-4d7c-925d-f47233f82e56} | 2

## 1 - Oprava fasády č.p. 57
[9 empty] | >> skryté sloupce << | [9 empty] | {a240b669-b8c3-4151-b968-799a3c28b996} | [5 empty] | fig1 | stávající plocha fasády | 259,51 | 2
[19 empty] | 2 | [5 empty] | fig11 | potažení stěn pletivem | 1,795 | 2
| KRYCÍ LIST SOUPISU PRACÍ | [8 empty] | v --- níže se nacházejí doplnkové a pomocné údaje k sestavám --- v | [8 empty] | False | [5 empty] | fig12 | KZS EPS-P 50 mm pod terénem | 8,55 | 2
[25 empty] | fig13 | KZS EPS-P 50 mm nad terénem | 8,55 | 2
| Stavba: | [23 empty] | fig14 | KZS MW 140 mm | 247,95 | 2
|  | Oprava fasád dvorní části budov č.p. 57,58,59 | [22 empty] | fig21 | zakládací lišta | 17,1 | 2
| Objekt: | [23 empty] | fig22 | rohové lišty | 16 | 2
|  | 1 - Oprava fasády č.p. 57 | [22 empty] | fig3 | výkop pro zateplení | 3,42 | 2
[25 empty] | fig99 | fasádní lešení | 256,5 | 2
| KSO: |  |  |  |  | CC-CZ:
| Místo: |  | Dvůr Králové nad Labem |  |  | Datum: | 22. 2. 2020
| Zadavatel: |  |  |  |  | IČ:
|  | Město Dvůr Králové n.L., nám. TGM 38, D.K.n.L. |  |  |  | DIČ:
| Uchazeč: |  |  |  |  | IČ: | Vyplň údaj
|  | Vyplň údaj |  |  |  | DIČ: | Vyplň údaj
| Projektant: |  |  |  |  | IČ:
|  | Projektis spol. s r.o., Legionářská 562, D.K.n.L. |  |  |  | DIČ:
| Zpracovatel: |  |  |  |  | IČ:
|  | ing. V. Švehla |  |  |  | DIČ:
Poznámka:
| Cena bez DPH | [5 empty] | 0
|  |  | Základ daně |  |  | Sazba daně | Výše daně
| DPH | základní | 0 |  |  | 21% | 0
|  | snížená | 0 |  |  | 15% | 0
|  | zákl. přenesená | 0 |  |  | 21% | 0
|  | sníž. přenesená | 0 |  |  | 15% | 0
|  | nulová | 0 |  |  | 0% | 0
| Cena s DPH |  |  | v | CZK |  | 0
| Projektant |  |  | Zpracovatel
| Datum a podpis: |  | Razítko | Datum a podpis: |  |  | Razítko
| Objednavatel |  |  | Uchazeč
| Datum a podpis: |  | Razítko | Datum a podpis: |  |  | Razítko
REKAPITULACE ČLENĚNÍ SOUPISU PRACÍ
Stavba:
Oprava fasád dvorní části budov č.p. 57,58,59
Objekt:
1 - Oprava fasády č.p. 57
Místo: |  |  | Dvůr Králové nad Labem |  |  | Datum: | 22. 2. 2020
Zadavatel: |  |  | Město Dvůr Králové n.L., nám. TGM 38, D.K.n.L. |  |  | Projektant: | Projektis spol. s r.o., Legionářská 562, D.K.n.L.
Uchazeč: |  |  | Vyplň údaj |  |  | Zpracovatel: | ing. V. Švehla
Kód dílu - Popis | [6 empty] | Cena celkem [CZK]
Náklady ze soupisu prací | [6 empty] | 0 | [12 empty] | -1
| HSV - Práce a dodávky HSV | [5 empty] | 0
| 1 - Zemní práce | [5 empty] | 0
| 3 - Svislé a kompletní konstrukce | [5 empty] | 0
| 6 - Úpravy povrchů, podlahy a osazování výplní | [5 empty] | 0
| 9 - Ostatní konstrukce a práce, bourání | [5 empty] | 0
| 997 - Přesun sutě | [5 empty] | 0
| 998 - Přesun hmot | [5 empty] | 0
| PSV - Práce a dodávky PSV | [5 empty] | 0
| 741 - Elektroinstalace - silnoproud | [5 empty] | 0
| 764 - Konstrukce klempířské | [5 empty] | 0
SOUPIS PRACÍ
Stavba:
Oprava fasád dvorní části budov č.p. 57,58,59
Objekt:
1 - Oprava fasády č.p. 57
Místo: |  |  | Dvůr Králové nad Labem |  |  | Datum: | 22. 2. 2020
Zadavatel: |  |  | Město Dvůr Králové n.L., nám. TGM 38, D.K.n.L. |  |  | Projektant: | Projektis spol. s r.o., Legionářská 562, D.K.n.L.
Uchazeč: |  |  | Vyplň údaj |  |  | Zpracovatel: | ing. V. Švehla
PČ | Typ | Kód | Popis | MJ | Množství | J.cena [CZK] | Cena celkem [CZK] | Cenová soustava |  |  | DPH | J. Nh [h] | Nh celkem [h] | J. hmotnost [t] | Hmotnost celkem [t] | J. suť [t] | Suť Celkem [t]
Náklady soupisu celkem | [6 empty] | 0 | [5 empty] | 0 |  | 20.5449 |  | 0.91798 |  | D | -1 | [14 empty] | 0
| D | HSV | Práce a dodávky HSV |  |  |  | 0 | [5 empty] | 0 |  | 20.4615 |  | 0.90977 | 1 | D | 0 |  |  |  | ROZPOCET | [10 empty] | 0
| D | 1 | Zemní práce |  |  |  | 0 | [5 empty] | 0 |  | 0 |  | 0 | 1 | D | 1 |  |  |  | ROZPOCET | [10 empty] | 0
1 | K | 132101101 | Hloubení rýh šířky do 600 mm v hornině tř. 1 a 2 objemu do 100 m3 | m3 | 3.42 |  | 0 | CS ÚRS 2019 02 |  |  | základní |  | 0 | 0 | 0 | 0 | 0 | 4 | K | 2 |  |  |  | ROZPOCET |  |  |  |  | 0 | 0 | 0 | 0 | 0 | 1 | 0 | 4 | 1443824016
| VV |  | 17,1*0,4*0,5 |  | 3.42 | [13 empty] | VV | 2 | 2 | True | 0 | ROZPOCET
| VV | fig3 | Mezisoučet |  | 3.42 | [13 empty] | VV | 2 | 3 | True | 1 | ROZPOCET
2 | K | 174101102 | Zásyp v uzavřených prostorech sypaninou se zhutněním | m3 | 3.42 |  | 0 | CS ÚRS 2019 02 |  |  | základní |  | 0 | 0 | 0 | 0 | 0 | 4 | K | 2 |  |  |  | ROZPOCET |  |  |  |  | 0 | 0 | 0 | 0 | 0 | 1 | 0 | 4 | 2048073885
| VV |  | fig3 |  | 3.42 | [13 empty] | VV | 2 | 2 | True | 1 | ROZPOCET
| D | 3 | Svislé a kompletní konstrukce |  |  |  | 0 | [5 empty] | 0 |  | 0.020307 |  | 0.000171 | 1 | D | 1 |  |  |  | ROZPOCET | [10 empty] | 0
3 | K | 3192021141 | Dodatečná izolace zdiva tl do 660 mm nízkotlakou injektáží silanovým krémem | m | 17.1 |  | 0 |  |  |  | základní |  | 0 | 0.0011875 | 0.020307 | 1e-05 | 0.000171 | 4 | K | 2 |  |  |  | ROZPOCET |  |  |  |  | 0 | 0 | 0 | 0 | 0 | 1 | 0 | 4 | 644588011
| VV |  | 17,1 |  | 17.1 | [13 empty] | VV | 2 | 2 | True | 0 | ROZPOCET
| VV |  | Mezisoučet |  | 17.1 | [13 empty] | VV | 2 | 3 | True | 1 | ROZPOCET
| D | 6 | Úpravy povrchů, podlahy a osazování výplní |  |  |  | 0 | [5 empty] | 0 |  | 20.4412 |  | 0 | 1 | D | 1 |  |  |  | ROZPOCET | [10 empty] | 0
4 | K | 612821002 | Vnitřní sanační štuková omítka pro vlhké zdivo prováděná ručně | m2 | 17.1 |  | 0 | CS ÚRS 2019 02 |  |  | základní |  | 0 | 0.0425 | 0.72675 | 0 | 0 | 4 | K | 2 |  |  |  | ROZPOCET |  |  |  |  | 0 | 0 | 0 | 0 | 0 | 1 | 0 | 4 | 1085987109
| VV |  | 17,1*1,0 |  | 17.1 | [13 empty] | VV | 2 | 2 | True | 0 | ROZPOCET
| VV |  | Mezisoučet |  | 17.1 | [13 empty] | VV | 2 | 3 | True | 1 | ROZPOCET
5 | K | 622131101 | Cementový postřik vnějších stěn nanášený celoplošně ručně | m2 | 259.51 |  | 0 | CS ÚRS 2019 02 |  |  | základní |  | 0 | 0.00735 | 1.9074 | 0 | 0 | 4 | K | 2 |  |  |  | ROZPOCET |  |  |  |  | 0 | 0 | 0 | 0 | 0 | 1 | 0 | 4 | 2144187563
| VV |  | fig1 |  | 259.51 | [13 empty] | VV | 2 | 2 | True | 1 | ROZPOCET
6 | K | 622142001 | Potažení vnějších stěn sklovláknitým pletivem vtlačeným do tenkovrstvé hmoty | m2 | 10.345 |  | 0 | CS ÚRS 2019 02 |  |  | základní |  | 0 | 0.004384 | 0.045352 | 0 | 0 | 4 | K | 2 |  |  |  | ROZPOCET |  |  |  |  | 0 | 0 | 0 | 0 | 0 | 1 | 0 | 4 | 897611624
| VV |  | 1,0*(2,09+1,5)/2 "komín" |  | 1.795 | [13 empty] | VV | 2 | 2 | True | 0 | ROZPOCET
| VV | fig11 | Mezisoučet |  | 1.795 | [13 empty] | VV | 2 | 3 | True | 0 | ROZPOCET
| VV |  | fig13 |  | 8.55 | [13 empty] | VV | 2 | 2 | True | 0 | ROZPOCET
| VV |  | Mezisoučet |  | 8.55 | [13 empty] | VV | 2 | 3 | True | 0 | ROZPOCET
| VV |  | Součet |  | 10.345 | [13 empty] | VV | 2 | 4 | True | 1 | ROZPOCET
7 | K | 622211011 | Montáž kontaktního zateplení vnějších stěn z polystyrénových desek tl do 80 mm | m2 | 17.1 |  | 0 | CS ÚRS 2019 02 |  |  | základní |  | 0 | 0.0083541 | 0.14285 | 0 | 0 | 4 | K | 2 |  |  |  | ROZPOCET |  |  |  |  | 0 | 0 | 0 | 0 | 0 | 1 | 0 | 4 | -1464695655
| VV |  | 17,1*(0,9-0,4) |  | 8.55 | [13 empty] | VV | 2 | 2 | True | 0 | ROZPOCET
| VV | fig12 | Mezisoučet "EPS-P 50 mm pod terénem" |  | 8.55 | [13 empty] | VV | 2 | 3 | True | 0 | ROZPOCET
| VV |  | 17,1*(0,1+0,4) |  | 8.55 | [13 empty] | VV | 2 | 2 | True | 0 | ROZPOCET
| VV | fig13 | Mezisoučet "EPS-P 50 mm nad terénem" |  | 8.55 | [13 empty] | VV | 2 | 3 | True | 0 | ROZPOCET
| VV |  | Součet |  | 17.1 | [13 empty] | VV | 2 | 4 | True | 1 | ROZPOCET
8 | M | 283760130 | deska fasádní polystyrénová soklová EPS SOKL 3000 1250 x 600 x 50 mm | m2 | 17.956 |  | 0 | CS ÚRS 2019 02 |  |  | základní |  | 0 | 0.00175 | 0.031423 | 0 | 0 | 8 | M | 2 |  |  |  | ROZPOCET |  |  |  |  | 0 | 0 | 0 | 0 | 0 | 1 | 0 | 4 | 1849978094
| VV |  | fig12*1,05 |  | 8.978 | [13 empty] | VV | 2 | 2 | True | 0 | ROZPOCET
| VV |  | fig13*1,05 |  | 8.978 | [13 empty] | VV | 2 | 2 | True | 0 | ROZPOCET
| VV |  | Mezisoučet |  | 17.956 | [13 empty] | VV | 2 | 3 | True | 1 | ROZPOCET
9 | K | 622221031 | Montáž kontaktního zateplení vnějších stěn z minerální vlny s podélnou orientací vláken tl do 160 mm | m2 | 247.95 |  | 0 | CS ÚRS 2019 02 |  |  | základní |  | 0 | 0.009597 | 2.3796 | 0 | 0 | 4 | K | 2 |  |  |  | ROZPOCET |  |  |  |  | 0 | 0 | 0 | 0 | 0 | 1 | 0 | 4 | -824543441
| VV |  | 17,1*(14,6-0,1) |  | 247.95 | [13 empty] | VV | 2 | 2 | True | 0 | ROZPOCET
| VV | fig14 | Mezisoučet |  | 247.95 | [13 empty] | VV | 2 | 3 | True | 1 | ROZPOCET
10 | M | 631515310 | deska minerální izolační TF PROFI tl. 140 mm | m2 | 260.348 |  | 0 | CS ÚRS 2019 02 |  |  | základní |  | 0 | 0.0165 | 4.2957 | 0 | 0 | 8 | M | 2 |  |  |  | ROZPOCET |  |  |  |  | 0 | 0 | 0 | 0 | 0 | 1 | 0 | 4 | 1400345903
| VV |  | fig14*1,05 |  | 260.348 | [13 empty] | VV | 2 | 2 | True | 1 | ROZPOCET
11 | K | 622252001 | Montáž zakládacích soklových lišt kontaktního zateplení | m | 17.1 |  | 0 | CS ÚRS 2019 02 |  |  | základní |  | 0 | 3e-05 | 0.000513 | 0 | 0 | 4 | K | 2 |  |  |  | ROZPOCET |  |  |  |  | 0 | 0 | 0 | 0 | 0 | 1 | 0 | 4 | 1113624756
| VV |  | 17,1 |  | 17.1 | [13 empty] | VV | 2 | 2 | True | 0 | ROZPOCET
| VV | fig21 | Mezisoučet |  | 17.1 | [13 empty] | VV | 2 | 3 | True | 1 | ROZPOCET
12 | M | 590516340 | lišta zakládací LO 143 mm tl.1,0mm | m | 17.955 |  | 0 | CS ÚRS 2019 02 |  |  | základní |  | 0 | 0.00052 | 0.0093366 | 0 | 0 | 8 | M | 2 |  |  |  | ROZPOCET |  |  |  |  | 0 | 0 | 0 | 0 | 0 | 1 | 0 | 4 | 380276385
| VV |  | fig21*1,05 |  | 17.955 | [13 empty] | VV | 2 | 2 | True | 1 | ROZPOCET
13 | K | 622252002 | Montáž ostatních lišt kontaktního zateplení | m | 16 |  | 0 | CS ÚRS 2019 02 |  |  | základní |  | 0 | 0 | 0 | 0 | 0 | 4 | K | 2 |  |  |  | ROZPOCET |  |  |  |  | 0 | 0 | 0 | 0 | 0 | 1 | 0 | 4 | -422778061
| VV |  | 13,12+0,8+2,08 |  | 16 | [13 empty] | VV | 2 | 2 | True | 0 | ROZPOCET
| VV | fig22 | Mezisoučet |  | 16 | [13 empty] | VV | 2 | 3 | True | 1 | ROZPOCET
14 | M | 590514800 | lišta rohová Al 10/10 cm s tkaninou bal. 2,5 m | m | 16.8 |  | 0 | CS ÚRS 2019 02 |  |  | základní |  | 0 | 3e-05 | 0.000504 | 0 | 0 | 8 | M | 2 |  |  |  | ROZPOCET |  |  |  |  | 0 | 0 | 0 | 0 | 0 | 1 | 0 | 4 | 441185673
| VV |  | fig22*1,05 |  | 16.8 | [13 empty] | VV | 2 | 2 | True | 1 | ROZPOCET
15 | K | 622321111 | Vápenocementová omítka hrubá jednovrstvá zatřená vnějších stěn nanášená ručně | m2 | 259.51 |  | 0 | CS ÚRS 2019 02 |  |  | základní |  | 0 | 0.02363 | 6.1322 | 0 | 0 | 4 | K | 2 |  |  |  | ROZPOCET |  |  |  |  | 0 | 0 | 0 | 0 | 0 | 1 | 0 | 4 | 1165720033
| VV |  | fig1 |  | 259.51 | [13 empty] | VV | 2 | 2 | True | 1 | ROZPOCET
16 | K | 622321191 | Příplatek k vápenocementové omítce vnějších stěn za každých dalších 5 mm tloušťky ručně | m2 | 519.02 |  | 0 | CS ÚRS 2019 02 |  |  | základní |  | 0 | 0.0079 | 4.1003 | 0 | 0 | 4 | K | 2 |  |  |  | ROZPOCET |  |  |  |  | 0 | 0 | 0 | 0 | 0 | 1 | 0 | 4 | 1520972524
| VV |  | fig1*2 |  | 519.02 | [13 empty] | VV | 2 | 2 | True | 1 | ROZPOCET
17 | K | 622531011 | Tenkovrstvá silikonová zrnitá omítka tl. 1,5 mm včetně penetrace vnějších stěn | m2 | 249.745 |  | 0 | CS ÚRS 2019 02 |  |  | základní |  | 0 | 0.00268 | 0.66932 | 0 | 0 | 4 | K | 2 |  |  |  | ROZPOCET |  |  |  |  | 0 | 0 | 0 | 0 | 0 | 1 | 0 | 4 | -427731722
| VV |  | fig11 |  | 1.795 | [13 empty] | VV | 2 | 2 | True | 0 | ROZPOCET
| VV |  | fig14 |  | 247.95 | [13 empty] | VV | 2 | 2 | True | 0 | ROZPOCET
| VV |  | Mezisoučet |  | 249.745 | [13 empty] | VV | 2 | 3 | True | 1 | ROZPOCET
18 | K | 629995101 | Očištění vnějších ploch tlakovou vodou | m2 | 259.51 |  | 0 | CS ÚRS 2019 02 |  |  | základní |  | 0 | 0 | 0 | 0 | 0 | 4 | K | 2 |  |  |  | ROZPOCET |  |  |  |  | 0 | 0 | 0 | 0 | 0 | 1 | 0 | 4 | -1110171834
| VV |  | (17,1+0,15)*(14,6+0,34) |  | 257.715 | [13 empty] | VV | 2 | 2 | True | 0 | ROZPOCET
| VV |  | 1,0*(2,09+1,5)/2 "komín" |  | 1.795 | [13 empty] | VV | 2 | 2 | True | 0 | ROZPOCET
| VV | fig1 | Mezisoučet |  | 259.51 | [13 empty] | VV | 2 | 3 | True | 1 | ROZPOCET
| D | 9 | Ostatní konstrukce a práce, bourání |  |  |  | 0 | [5 empty] | 0 |  | 0 |  | 0.9096 | 1 | D | 1 |  |  |  | ROZPOCET | [10 empty] | 0
19 | K | 941111132 | Montáž lešení řadového trubkového lehkého s podlahami zatížení do 200 kg/m2 š do 1,5 m v do 25 m | m2 | 256.5 |  | 0 | CS ÚRS 2019 02 |  |  | základní |  | 0 | 0 | 0 | 0 | 0 | 4 | K | 2 |  |  |  | ROZPOCET |  |  |  |  | 0 | 0 | 0 | 0 | 0 | 1 | 0 | 4 | 603557347
| VV |  | 17,1*15,0 |  | 256.5 | [13 empty] | VV | 2 | 2 | True | 0 | ROZPOCET
| VV | fig99 | Mezisoučet |  | 256.5 | [13 empty] | VV | 2 | 3 | True | 1 | ROZPOCET
20 | K | 941111232 | Příplatek k lešení řadovému trubkovému lehkému s podlahami š 1,5 m v 25 m za první a ZKD den použití | m2 | 7695 |  | 0 | CS ÚRS 2019 02 |  |  | základní |  | 0 | 0 | 0 | 0 | 0 | 4 | K | 2 |  |  |  | ROZPOCET |  |  |  |  | 0 | 0 | 0 | 0 | 0 | 1 | 0 | 4 | 812868602
| VV |  | fig99*30 |  | 7695 | [13 empty] | VV | 2 | 2 | True | 1 | ROZPOCET
21 | K | 941111832 | Demontáž lešení řadového trubkového lehkého s podlahami zatížení do 200 kg/m2 š do 1,5 m v do 25 m | m2 | 256.5 |  | 0 | CS ÚRS 2019 02 |  |  | základní |  | 0 | 0 | 0 | 0 | 0 | 4 | K | 2 |  |  |  | ROZPOCET |  |  |  |  | 0 | 0 | 0 | 0 | 0 | 1 | 0 | 4 | -335276458
| VV |  | fig99 |  | 256.5 | [13 empty] | VV | 2 | 2 | True | 1 | ROZPOCET
22 | K | 966032921 | Odsekání říms podokenních nebo přesokenních předsazených přes 80 mm | m | 4.1 |  | 0 | CS ÚRS 2019 02 |  |  | základní |  | 0 | 0 | 0 | 0.03 | 0.123 | 4 | K | 2 |  |  |  | ROZPOCET |  |  |  |  | 0 | 0 | 0 | 0 | 0 | 1 | 0 | 4 | 1545859530
| VV |  | 4,1 |  | 4.1 | [13 empty] | VV | 2 | 2 | True | 1 | ROZPOCET
23 | K | 978013191 | Otlučení (osekání) vnitřní vápenné nebo vápenocementové omítky stěn v rozsahu do 100 % | m2 | 17.1 |  | 0 | CS ÚRS 2019 02 |  |  | základní |  | 0 | 0 | 0 | 0.046 | 0.7866 | 4 | K | 2 |  |  |  | ROZPOCET |  |  |  |  | 0 | 0 | 0 | 0 | 0 | 1 | 0 | 4 | 470819291
| VV |  | 17,1*1,0 |  | 17.1 | [13 empty] | VV | 2 | 2 | True | 0 | ROZPOCET
| VV |  | Mezisoučet |  | 17.1 | [13 empty] | VV | 2 | 3 | True | 1 | ROZPOCET
| D | 997 | Přesun sutě |  |  |  | 0 | [5 empty] | 0 |  | 0 |  | 0 | 1 | D | 1 |  |  |  | ROZPOCET | [10 empty] | 0
24 | K | 997013215 | Vnitrostaveništní doprava suti a vybouraných hmot pro budovy v do 18 m ručně | t | 0.918 |  | 0 | CS ÚRS 2019 02 |  |  | základní |  | 0 | 0 | 0 | 0 | 0 | 4 | K | 2 |  |  |  | ROZPOCET |  |  |  |  | 0 | 0 | 0 | 0 | 0 | 1 | 0 | 4 | 505413606
25 | K | 997013501 | Odvoz suti a vybouraných hmot na skládku nebo meziskládku do 1 km se složením | t | 0.918 |  | 0 | CS ÚRS 2019 02 |  |  | základní |  | 0 | 0 | 0 | 0 | 0 | 4 | K | 2 |  |  |  | ROZPOCET |  |  |  |  | 0 | 0 | 0 | 0 | 0 | 1 | 0 | 4 | 2060661769
26 | K | 997013509 | Příplatek k odvozu suti a vybouraných hmot na skládku ZKD 1 km přes 1 km | t | 27.54 |  | 0 | CS ÚRS 2019 02 |  |  | základní |  | 0 | 0 | 0 | 0 | 0 | 4 | K | 2 |  |  |  | ROZPOCET |  |  |  |  | 0 | 0 | 0 | 0 | 0 | 1 | 0 | 4 | -1333055692
| VV |  | 0,918*30 'Přepočtené koeficientem množství |  | 27.54 | [13 empty] | VV | 2 | 2 | False | 1 | ROZPOCET
27 | K | 997013803 | Poplatek za uložení stavebního odpadu cihelného na skládce (skládkovné) | t | 0.918 |  | 0 | CS ÚRS 2019 02 |  |  | základní |  | 0 | 0 | 0 | 0 | 0 | 4 | K | 2 |  |  |  | ROZPOCET |  |  |  |  | 0 | 0 | 0 | 0 | 0 | 1 | 0 | 4 | -1151888276
| D | 998 | Přesun hmot |  |  |  | 0 | [5 empty] | 0 |  | 0 |  | 0 | 1 | D | 1 |  |  |  | ROZPOCET | [10 empty] | 0
28 | K | 998018003 | Přesun hmot ruční pro budovy v do 24 m | t | 20.462 |  | 0 | CS ÚRS 2019 02 |  |  | základní |  | 0 | 0 | 0 | 0 | 0 | 4 | K | 2 |  |  |  | ROZPOCET |  |  |  |  | 0 | 0 | 0 | 0 | 0 | 1 | 0 | 4 | -1221824146
| D | PSV | Práce a dodávky PSV |  |  |  | 0 | [5 empty] | 0 |  | 0.083407 |  | 0.00821 | 2 | D | 0 |  |  |  | ROZPOCET | [10 empty] | 0
| D | 741 | Elektroinstalace - silnoproud |  |  |  | 0 | [5 empty] | 0 |  | 0.0192 |  | 0.00821 | 2 | D | 1 |  |  |  | ROZPOCET | [10 empty] | 0
29 | K | 741420001 | Montáž drát nebo lano hromosvodné svodové D do 10 mm s podpěrou | m | 15 |  | 0 | CS ÚRS 2019 02 |  |  | základní |  | 0 | 0 | 0 | 0 | 0 | 16 | K | 2 |  |  |  | ROZPOCET |  |  |  |  | 0 | 0 | 0 | 0 | 0 | 1 | 0 | 16 | 717770365
| VV |  | 15,0 |  | 15 | [13 empty] | VV | 2 | 2 | True | 1 | ROZPOCET
30 | M | 35441077 | drát D 8mm AlMgSi | kg | 15 |  | 0 | CS ÚRS 2019 02 |  |  | základní |  | 0 | 0.001 | 0.015 | 0 | 0 | 32 | M | 2 |  |  |  | ROZPOCET |  |  |  |  | 0 | 0 | 0 | 0 | 0 | 1 | 0 | 16 | 575229168
31 | K | 741420051 | Montáž vedení hromosvodné-úhelník nebo trubka s držáky do zdiva | kus | 1 |  | 0 | CS ÚRS 2019 02 |  |  | základní |  | 0 | 0 | 0 | 0 | 0 | 16 | K | 2 |  |  |  | ROZPOCET |  |  |  |  | 0 | 0 | 0 | 0 | 0 | 1 | 0 | 16 | 1237669456
| VV |  | 1 |  | 1 | [13 empty] | VV | 2 | 2 | True | 1 | ROZPOCET
32 | M | 354418300 | úhelník ochranný OU 1.7 na ochranu svodu 1,7 m | kus | 1 |  | 0 | CS ÚRS 2019 02 |  |  | základní |  | 0 | 0.0042 | 0.0042 | 0 | 0 | 32 | M | 2 |  |  |  | ROZPOCET |  |  |  |  | 0 | 0 | 0 | 0 | 0 | 1 | 0 | 16 | -1393419421
33 | K | 741421811 | Demontáž drátu nebo lana svodového vedení D do 8 mm kolmý svod | m | 15 |  | 0 | CS ÚRS 2019 02 |  |  | základní |  | 0 | 0 | 0 | 0.0004 | 0.006 | 16 | K | 2 |  |  |  | ROZPOCET |  |  |  |  | 0 | 0 | 0 | 0 | 0 | 1 | 0 | 16 | -1237483408
| VV |  | 15,0 |  | 15 | [13 empty] | VV | 2 | 2 | True | 1 | ROZPOCET
34 | K | 741421871 | Demontáž vedení hromosvodné-ochranného úhelníku délky do 1,4 m | kus | 1 |  | 0 | CS ÚRS 2019 02 |  |  | základní |  | 0 | 0 | 0 | 0.00221 | 0.00221 | 16 | K | 2 |  |  |  | ROZPOCET |  |  |  |  | 0 | 0 | 0 | 0 | 0 | 1 | 0 | 16 | 88746967
| VV |  | 1 |  | 1 | [13 empty] | VV | 2 | 2 | True | 1 | ROZPOCET
35 | K | 741820001 | Měření zemních odporů zemniče | kus | 1 |  | 0 | CS ÚRS 2019 02 |  |  | základní |  | 0 | 0 | 0 | 0 | 0 | 16 | K | 2 |  |  |  | ROZPOCET |  |  |  |  | 0 | 0 | 0 | 0 | 0 | 1 | 0 | 16 | -291537780
| VV |  | 1 |  | 1 | [13 empty] | VV | 2 | 2 | True | 1 | ROZPOCET
36 | K | 998741103 | Přesun hmot tonážní pro silnoproud v objektech v do 24 m | t | 0.019 |  | 0 | CS ÚRS 2019 02 |  |  | základní |  | 0 | 0 | 0 | 0 | 0 | 16 | K | 2 |  |  |  | ROZPOCET |  |  |  |  | 0 | 0 | 0 | 0 | 0 | 1 | 0 | 16 | 1775481786
37 | K | 998741181 | Příplatek k přesunu hmot tonážní 741 prováděný bez použití mechanizace | t | 0.019 |  | 0 | CS ÚRS 2019 02 |  |  | základní |  | 0 | 0 | 0 | 0 | 0 | 16 | K | 2 |  |  |  | ROZPOCET |  |  |  |  | 0 | 0 | 0 | 0 | 0 | 1 | 0 | 16 | -750284377
| D | 764 | Konstrukce klempířské |  |  |  | 0 | [5 empty] | 0 |  | 0.064207 |  | 0 | 2 | D | 1 |  |  |  | ROZPOCET | [10 empty] | 0
38 | K | 764341413 | Lemování rovných zdí střech s krytinou skládanou z TiZn předzvětralého plechu rš 250 mm | m | 2 |  | 0 | CS ÚRS 2019 02 |  |  | základní |  | 0 | 0.0014864 | 0.0029729 | 0 | 0 | 16 | K | 2 |  |  |  | ROZPOCET |  |  |  |  | 0 | 0 | 0 | 0 | 0 | 1 | 0 | 16 | -419985736
| VV |  | 2,0 "svislá lišta" |  | 2 | [13 empty] | VV | 2 | 2 | True | 1 | ROZPOCET
39 | K | 764341414 | Lemování rovných zdí střech s krytinou skládanou z TiZn předzvětralého plechu rš 330 mm | m | 31.4 |  | 0 | CS ÚRS 2019 02 |  |  | základní |  | 0 | 0.0019501 | 0.061234 | 0 | 0 | 16 | K | 2 |  |  |  | ROZPOCET |  |  |  |  | 0 | 0 | 0 | 0 | 0 | 1 | 0 | 16 | 828621673
| VV |  | 13,12+0,34+0,04 "svislá lišta" |  | 13.5 | [13 empty] | VV | 2 | 2 | True | 0 | ROZPOCET
| VV |  | 8,0+3,6+6,3 "vodorovná lišta" |  | 17.9 | [13 empty] | VV | 2 | 2 | True | 0 | ROZPOCET
| VV |  | Mezisoučet |  | 31.4 | [13 empty] | VV | 2 | 3 | True | 1 | ROZPOCET
40 | K | 998764103 | Přesun hmot tonážní pro konstrukce klempířské v objektech v do 24 m | t | 0.064 |  | 0 | CS ÚRS 2019 02 |  |  | základní |  | 0 | 0 | 0 | 0 | 0 | 16 | K | 2 |  |  |  | ROZPOCET |  |  |  |  | 0 | 0 | 0 | 0 | 0 | 1 | 0 | 16 | -574878552
41 | K | 998764181 | Příplatek k přesunu hmot tonážní 764 prováděný bez použití mechanizace | t | 0.064 |  | 0 | CS ÚRS 2019 02 |  |  | základní |  | 0 | 0 | 0 | 0 | 0 | 16 | K | 2 |  |  |  | ROZPOCET |  |  |  |  | 0 | 0 | 0 | 0 | 0 | 1 | 0 | 16 | -2126298290

## 2 - Oprava fasády č.p. 58
[9 empty] | >> skryté sloupce << | [9 empty] | {5e891bac-641d-4479-be85-c24cc244dc79} | [5 empty] | fig1 | stávající plocha fasády | 124,263 | 2
[19 empty] | 2 | [5 empty] | fig11 | potažení ostění a nadpraží pletivem | 13,924 | 2
| KRYCÍ LIST SOUPISU PRACÍ | [8 empty] | v --- níže se nacházejí doplnkové a pomocné údaje k sestavám --- v | [8 empty] | False | [5 empty] | fig12 | KZS EPS-P 50 mm pod terénem | 4,388 | 2
[25 empty] | fig13 | KZS EPS-P 50 mm nad terénem | 6,582 | 2
| Stavba: | [23 empty] | fig14 | KZS MW 140 mm | 104,086 | 2
|  | Oprava fasád dvorní části budov č.p. 57,58,59 | [22 empty] | fig21 | zakládací lišta | 9,65 | 2
| Objekt: | [23 empty] | fig22 | rohové lišty | 181,69 | 2
|  | 2 - Oprava fasády č.p. 58 | [22 empty] | fig3 | výkop pro zateplení | 2,194 | 2
[25 empty] | fig31 | rámečky kolem oken 30/150 | 47,87 | 2
| KSO: |  |  |  |  | CC-CZ: | [18 empty] | fig32 | římsy 30/250 | 32,91 | 2
| Místo: |  | Dvůr Králové nad Labem |  |  | Datum: | 22. 2. 2020 | [17 empty] | fig33 | obložení parapetů | 15,55 | 2
[25 empty] | fig4 | výkop pro schodiště | 0,528 | 2
| Zadavatel: |  |  |  |  | IČ: | [18 empty] | fig99 | fasádní lešení | 137,5 | 2
|  | Město Dvůr Králové n.L., nám. TGM 38, D.K.n.L. |  |  |  | DIČ:
| Uchazeč: |  |  |  |  | IČ: | Vyplň údaj
|  | Vyplň údaj |  |  |  | DIČ: | Vyplň údaj
| Projektant: |  |  |  |  | IČ:
|  | Projektis spol. s r.o., Legionářská 562, D.K.n.L. |  |  |  | DIČ:
| Zpracovatel: |  |  |  |  | IČ:
|  | ing. V. Švehla |  |  |  | DIČ:
Poznámka:
| Cena bez DPH | [5 empty] | 0
|  |  | Základ daně |  |  | Sazba daně | Výše daně
| DPH | základní | 0 |  |  | 21% | 0
|  | snížená | 0 |  |  | 15% | 0
|  | zákl. přenesená | 0 |  |  | 21% | 0
|  | sníž. přenesená | 0 |  |  | 15% | 0
|  | nulová | 0 |  |  | 0% | 0
| Cena s DPH |  |  | v | CZK |  | 0
| Projektant |  |  | Zpracovatel
| Datum a podpis: |  | Razítko | Datum a podpis: |  |  | Razítko
| Objednavatel |  |  | Uchazeč
| Datum a podpis: |  | Razítko | Datum a podpis: |  |  | Razítko
REKAPITULACE ČLENĚNÍ SOUPISU PRACÍ
Stavba:
Oprava fasád dvorní části budov č.p. 57,58,59
Objekt:
2 - Oprava fasády č.p. 58
Místo: |  |  | Dvůr Králové nad Labem |  |  | Datum: | 22. 2. 2020
Zadavatel: |  |  | Město Dvůr Králové n.L., nám. TGM 38, D.K.n.L. |  |  | Projektant: | Projektis spol. s r.o., Legionářská 562, D.K.n.L.
Uchazeč: |  |  | Vyplň údaj |  |  | Zpracovatel: | ing. V. Švehla
Kód dílu - Popis | [6 empty] | Cena celkem [CZK]
Náklady ze soupisu prací | [6 empty] | 0 | [12 empty] | -1
| HSV - Práce a dodávky HSV | [5 empty] | 0
| 1 - Zemní práce | [5 empty] | 0
| 2 - Zakládání | [5 empty] | 0
| 3 - Svislé a kompletní konstrukce | [5 empty] | 0
| 4 - Vodorovné konstrukce | [5 empty] | 0
| 6 - Úpravy povrchů, podlahy a osazování výplní | [5 empty] | 0
| 9 - Ostatní konstrukce a práce, bourání | [5 empty] | 0
| 997 - Přesun sutě | [5 empty] | 0
| 998 - Přesun hmot | [5 empty] | 0
| PSV - Práce a dodávky PSV | [5 empty] | 0
| 721 - Zdravotechnika - vnitřní kanalizace | [5 empty] | 0
| 751 - Vzduchotechnika | [5 empty] | 0
| 764 - Konstrukce klempířské | [5 empty] | 0
| 783 - Dokončovací práce - nátěry | [5 empty] | 0
SOUPIS PRACÍ
Stavba:
Oprava fasád dvorní části budov č.p. 57,58,59
Objekt:
2 - Oprava fasády č.p. 58
Místo: |  |  | Dvůr Králové nad Labem |  |  | Datum: | 22. 2. 2020
Zadavatel: |  |  | Město Dvůr Králové n.L., nám. TGM 38, D.K.n.L. |  |  | Projektant: | Projektis spol. s r.o., Legionářská 562, D.K.n.L.
Uchazeč: |  |  | Vyplň údaj |  |  | Zpracovatel: | ing. V. Švehla
PČ | Typ | Kód | Popis | MJ | Množství | J.cena [CZK] | Cena celkem [CZK] | Cenová soustava |  |  | DPH | J. Nh [h] | Nh celkem [h] | J. hmotnost [t] | Hmotnost celkem [t] | J. suť [t] | Suť Celkem [t]
Náklady soupisu celkem | [6 empty] | 0 | [5 empty] | 0 |  | 11.5495 |  | 7.9176 |  | D | -1 | [14 empty] | 0
| D | HSV | Práce a dodávky HSV |  |  |  | 0 | [5 empty] | 0 |  | 11.384 |  | 7.8407 | 1 | D | 0 |  |  |  | ROZPOCET | [10 empty] | 0
| D | 1 | Zemní práce |  |  |  | 0 | [5 empty] | 0 |  | 0 |  | 0 | 1 | D | 1 |  |  |  | ROZPOCET | [10 empty] | 0
1 | K | 132101101 | Hloubení rýh šířky do 600 mm v hornině tř. 1 a 2 objemu do 100 m3 | m3 | 2.722 |  | 0 | CS ÚRS 2019 02 |  |  | základní |  | 0 | 0 | 0 | 0 | 0 | 4 | K | 2 |  |  |  | ROZPOCET |  |  |  |  | 0 | 0 | 0 | 0 | 0 | 1 | 0 | 4 | 1443824016
| VV |  | 10,97*0,4*0,5 |  | 2.194 | [13 empty] | VV | 2 | 2 | True | 0 | ROZPOCET
| VV | fig3 | Mezisoučet |  | 2.194 | [13 empty] | VV | 2 | 3 | True | 0 | ROZPOCET
| VV |  | 1,32*0,3*0,8 |  | 0.317 | [13 empty] | VV | 2 | 2 | True | 0 | ROZPOCET
| VV |  | 1,32*0,4*0,4 |  | 0.211 | [13 empty] | VV | 2 | 2 | True | 0 | ROZPOCET
| VV | fig4 | Mezisoučet |  | 0.528 | [13 empty] | VV | 2 | 3 | True | 0 | ROZPOCET
| VV |  | Součet |  | 2.722 | [13 empty] | VV | 2 | 4 | True | 1 | ROZPOCET
2 | K | 174101102 | Zásyp v uzavřených prostorech sypaninou se zhutněním | m3 | 2.722 |  | 0 | CS ÚRS 2019 02 |  |  | základní |  | 0 | 0 | 0 | 0 | 0 | 4 | K | 2 |  |  |  | ROZPOCET |  |  |  |  | 0 | 0 | 0 | 0 | 0 | 1 | 0 | 4 | 2048073885
| VV |  | fig3 |  | 2.194 | [13 empty] | VV | 2 | 2 | True | 0 | ROZPOCET
| VV |  | fig4 |  | 0.528 | [13 empty] | VV | 2 | 2 | True | 0 | ROZPOCET
| VV |  | Mezisoučet |  | 2.722 | [13 empty] | VV | 2 | 3 | True | 1 | ROZPOCET
| D | 2 | Zakládání |  |  |  | 0 | [5 empty] | 0 |  | 1.1913 |  | 0 | 1 | D | 1 |  |  |  | ROZPOCET | [10 empty] | 0
3 | K | 275313611 | Základové patky z betonu tř. C 16/20 | m3 | 0.528 |  | 0 | CS ÚRS 2019 02 |  |  | základní |  | 0 | 2.2563 | 1.1913 | 0 | 0 | 4 | K | 2 |  |  |  | ROZPOCET |  |  |  |  | 0 | 0 | 0 | 0 | 0 | 1 | 0 | 4 | 62762615
| VV |  | fig4 |  | 0.528 | [13 empty] | VV | 2 | 2 | True | 1 | ROZPOCET
| D | 3 | Svislé a kompletní konstrukce |  |  |  | 0 | [5 empty] | 0 |  | 0.26528 |  | 0.0001085 | 1 | D | 1 |  |  |  | ROZPOCET | [10 empty] | 0
4 | K | 310235261 | Zazdívka otvorů pl do 0,0225 m2 ve zdivu nadzákladovém cihlami pálenými tl do 600 mm | kus | 10 |  | 0 | CS ÚRS 2019 02 |  |  | základní |  | 0 | 0.02524 | 0.2524 | 0 | 0 | 4 | K | 2 |  |  |  | ROZPOCET |  |  |  |  | 0 | 0 | 0 | 0 | 0 | 1 | 0 | 4 | 193268502
| VV |  | 10 |  | 10 | [13 empty] | VV | 2 | 2 | True | 1 | ROZPOCET
5 | K | 3192021141 | Dodatečná izolace zdiva tl do 660 mm nízkotlakou injektáží silanovým krémem | m | 10.85 |  | 0 |  |  |  | základní |  | 0 | 0.0011875 | 0.012885 | 1e-05 | 0.0001085 | 4 | K | 2 |  |  |  | ROZPOCET |  |  |  |  | 0 | 0 | 0 | 0 | 0 | 1 | 0 | 4 | -2108249935
| VV |  | (0,6+10,97-1,32+0,6) |  | 10.85 | [13 empty] | VV | 2 | 2 | True | 0 | ROZPOCET
| VV |  | Mezisoučet |  | 10.85 | [13 empty] | VV | 2 | 3 | True | 1 | ROZPOCET
| D | 4 | Vodorovné konstrukce |  |  |  | 0 | [5 empty] | 0 |  | 0.23308 |  | 0 | 1 | D | 1 |  |  |  | ROZPOCET | [10 empty] | 0
6 | K | 434191423 | Osazení schodišťových stupňů kamenných pemrlovaných na desku | m | 1.35 |  | 0 | CS ÚRS 2019 02 |  |  | základní |  | 0 | 0.034649 | 0.046776 | 0 | 0 | 4 | K | 2 |  |  |  | ROZPOCET |  |  |  |  | 0 | 0 | 0 | 0 | 0 | 1 | 0 | 4 | -655216190
| VV |  | 1,35 |  | 1.35 | [13 empty] | VV | 2 | 2 | True | 1 | ROZPOCET
7 | M | 5838801001 | stupeň schodišťový plný, opravený - použitý | m | 1.35 |  | 0 |  |  |  | základní |  | 0 | 0.138 | 0.1863 | 0 | 0 | 8 | M | 2 |  |  |  | ROZPOCET |  |  |  |  | 0 | 0 | 0 | 0 | 0 | 1 | 0 | 4 | 734294752
| VV |  | 1,35 |  | 1.35 | [13 empty] | VV | 2 | 2 | True | 1 | ROZPOCET
| D | 6 | Úpravy povrchů, podlahy a osazování výplní |  |  |  | 0 | [5 empty] | 0 |  | 9.6943 |  | 0 | 1 | D | 1 |  |  |  | ROZPOCET | [10 empty] | 0
8 | K | 612821002 | Vnitřní sanační štuková omítka pro vlhké zdivo prováděná ručně | m2 | 10.85 |  | 0 | CS ÚRS 2019 02 |  |  | základní |  | 0 | 0.0425 | 0.46113 | 0 | 0 | 4 | K | 2 |  |  |  | ROZPOCET |  |  |  |  | 0 | 0 | 0 | 0 | 0 | 1 | 0 | 4 | 608778967
| VV |  | (0,6+10,97-1,32+0,6)*1,0 |  | 10.85 | [13 empty] | VV | 2 | 2 | True | 0 | ROZPOCET
| VV |  | Mezisoučet |  | 10.85 | [13 empty] | VV | 2 | 3 | True | 1 | ROZPOCET
9 | K | 622131101 | Cementový postřik vnějších stěn nanášený celoplošně ručně | m2 | 124.263 |  | 0 | CS ÚRS 2019 02 |  |  | základní |  | 0 | 0.00735 | 0.91333 | 0 | 0 | 4 | K | 2 |  |  |  | ROZPOCET |  |  |  |  | 0 | 0 | 0 | 0 | 0 | 1 | 0 | 4 | 2144187563
| VV |  | fig1 |  | 124.263 | [13 empty] | VV | 2 | 2 | True | 1 | ROZPOCET
10 | K | 622142001 | Potažení vnějších stěn sklovláknitým pletivem vtlačeným do tenkovrstvé hmoty | m2 | 20.506 |  | 0 | CS ÚRS 2019 02 |  |  | základní |  | 0 | 0.004384 | 0.089898 | 0 | 0 | 4 | K | 2 |  |  |  | ROZPOCET |  |  |  |  | 0 | 0 | 0 | 0 | 0 | 1 | 0 | 4 | 897611624
| VV |  | (1,32+2*2,45)*0,20 |  | 1.244 | [13 empty] | VV | 2 | 2 | True | 0 | ROZPOCET
| VV |  | (0,9+1,25)*2*0,20 |  | 0.86 | [13 empty] | VV | 2 | 2 | True | 0 | ROZPOCET
| VV |  | (1,61+3,22)*2*0,20*2 |  | 3.864 | [13 empty] | VV | 2 | 2 | True | 0 | ROZPOCET
| VV |  | (1,61+2,24)*2*0,20*2 |  | 3.08 | [13 empty] | VV | 2 | 2 | True | 0 | ROZPOCET
| VV |  | (0,86+2,24)*2*0,20 |  | 1.24 | [13 empty] | VV | 2 | 2 | True | 0 | ROZPOCET
| VV |  | (0,93+1,72)*2*0,20 |  | 1.06 | [13 empty] | VV | 2 | 2 | True | 0 | ROZPOCET
| VV |  | (1,50+1,72)*2*0,20*2 |  | 2.576 | [13 empty] | VV | 2 | 2 | True | 0 | ROZPOCET
| VV | fig11 | Mezisoučet "ostění a nadpraží oken a dveří" |  | 13.924 | [13 empty] | VV | 2 | 3 | True | 0 | ROZPOCET
| VV |  | fig13 |  | 6.582 | [13 empty] | VV | 2 | 2 | True | 0 | ROZPOCET
| VV |  | Mezisoučet |  | 6.582 | [13 empty] | VV | 2 | 3 | True | 0 | ROZPOCET
| VV |  | Součet |  | 20.506 | [13 empty] | VV | 2 | 4 | True | 1 | ROZPOCET
11 | K | 622211011 | Montáž kontaktního zateplení vnějších stěn z polystyrénových desek tl do 80 mm | m2 | 10.97 |  | 0 | CS ÚRS 2019 02 |  |  | základní |  | 0 | 0.0083541 | 0.091644 | 0 | 0 | 4 | K | 2 |  |  |  | ROZPOCET |  |  |  |  | 0 | 0 | 0 | 0 | 0 | 1 | 0 | 4 | -1464695655
| VV |  | 10,97*(0,8-0,4) |  | 4.388 | [13 empty] | VV | 2 | 2 | True | 0 | ROZPOCET
| VV | fig12 | Mezisoučet "EPS-P 50 mm pod terénem" |  | 4.388 | [13 empty] | VV | 2 | 3 | True | 0 | ROZPOCET
| VV |  | 10,97*(0,2+0,4) |  | 6.582 | [13 empty] | VV | 2 | 2 | True | 0 | ROZPOCET
| VV | fig13 | Mezisoučet "EPS-P 50 mm nad terénem" |  | 6.582 | [13 empty] | VV | 2 | 3 | True | 0 | ROZPOCET
| VV |  | Součet |  | 10.97 | [13 empty] | VV | 2 | 4 | True | 1 | ROZPOCET
12 | M | 283760130 | deska fasádní polystyrénová soklová EPS SOKL 3000 1250 x 600 x 50 mm | m2 | 11.518 |  | 0 | CS ÚRS 2019 02 |  |  | základní |  | 0 | 0.00175 | 0.020157 | 0 | 0 | 8 | M | 2 |  |  |  | ROZPOCET |  |  |  |  | 0 | 0 | 0 | 0 | 0 | 1 | 0 | 4 | 1849978094
| VV |  | fig12*1,05 |  | 4.607 | [13 empty] | VV | 2 | 2 | True | 0 | ROZPOCET
| VV |  | fig13*1,05 |  | 6.911 | [13 empty] | VV | 2 | 2 | True | 0 | ROZPOCET
| VV |  | Mezisoučet |  | 11.518 | [13 empty] | VV | 2 | 3 | True | 1 | ROZPOCET
13 | K | 622221031 | Montáž kontaktního zateplení vnějších stěn z minerální vlny s podélnou orientací vláken tl do 160 mm | m2 | 104.086 |  | 0 | CS ÚRS 2019 02 |  |  | základní |  | 0 | 0.009597 | 0.99891 | 0 | 0 | 4 | K | 2 |  |  |  | ROZPOCET |  |  |  |  | 0 | 0 | 0 | 0 | 0 | 1 | 0 | 4 | -824543441
| VV |  | 10,97*(12,48-0,2) |  | 134.712 | [13 empty] | VV | 2 | 2 | True | 0 | ROZPOCET
| VV |  | -1,32*2,45 |  | -3.234 | [13 empty] | VV | 2 | 2 | True | 0 | ROZPOCET
| VV |  | -0,9*1,25 |  | -1.125 | [13 empty] | VV | 2 | 2 | True | 0 | ROZPOCET
| VV |  | -1,61*3,22*2 |  | -10.368 | [13 empty] | VV | 2 | 2 | True | 0 | ROZPOCET
| VV |  | -1,61*2,24*2 |  | -7.213 | [13 empty] | VV | 2 | 2 | True | 0 | ROZPOCET
| VV |  | -0,86*2,24 |  | -1.926 | [13 empty] | VV | 2 | 2 | True | 0 | ROZPOCET
| VV |  | -0,93*1,72 |  | -1.6 | [13 empty] | VV | 2 | 2 | True | 0 | ROZPOCET
| VV |  | -1,50*1,72*2 |  | -5.16 | [13 empty] | VV | 2 | 2 | True | 0 | ROZPOCET
| VV | fig14 | Mezisoučet |  | 104.086 | [13 empty] | VV | 2 | 3 | True | 1 | ROZPOCET
14 | M | 631515310 | deska minerální izolační TF PROFI tl. 140 mm | m2 | 109.29 |  | 0 | CS ÚRS 2019 02 |  |  | základní |  | 0 | 0.0165 | 1.8033 | 0 | 0 | 8 | M | 2 |  |  |  | ROZPOCET |  |  |  |  | 0 | 0 | 0 | 0 | 0 | 1 | 0 | 4 | 1400345903
| VV |  | fig14*1,05 |  | 109.29 | [13 empty] | VV | 2 | 2 | True | 1 | ROZPOCET
15 | K | 622252001 | Montáž zakládacích soklových lišt kontaktního zateplení | m | 9.65 |  | 0 | CS ÚRS 2019 02 |  |  | základní |  | 0 | 3e-05 | 0.0002895 | 0 | 0 | 4 | K | 2 |  |  |  | ROZPOCET |  |  |  |  | 0 | 0 | 0 | 0 | 0 | 1 | 0 | 4 | 1113624756
| VV |  | 10,97-1,32 |  | 9.65 | [13 empty] | VV | 2 | 2 | True | 0 | ROZPOCET
| VV | fig21 | Mezisoučet |  | 9.65 | [13 empty] | VV | 2 | 3 | True | 1 | ROZPOCET
16 | M | 590516340 | lišta zakládací LO 143 mm tl.1,0mm | m | 10.133 |  | 0 | CS ÚRS 2019 02 |  |  | základní |  | 0 | 0.00052 | 0.0052692 | 0 | 0 | 8 | M | 2 |  |  |  | ROZPOCET |  |  |  |  | 0 | 0 | 0 | 0 | 0 | 1 | 0 | 4 | 380276385
| VV |  | fig21*1,05 |  | 10.133 | [13 empty] | VV | 2 | 2 | True | 1 | ROZPOCET
17 | K | 622252002 | Montáž ostatních lišt kontaktního zateplení | m | 181.69 |  | 0 | CS ÚRS 2019 02 |  |  | základní |  | 0 | 0 | 0 | 0 | 0 | 4 | K | 2 |  |  |  | ROZPOCET |  |  |  |  | 0 | 0 | 0 | 0 | 0 | 1 | 0 | 4 | -422778061
| VV |  | (1,61+3,22*2)*2*2 "rámečky kolem oken 30/150" |  | 32.2 | [13 empty] | VV | 2 | 2 | True | 0 | ROZPOCET
| VV |  | (1,61+2,24*2)*2*2 "dtto" |  | 24.36 | [13 empty] | VV | 2 | 2 | True | 0 | ROZPOCET
| VV |  | (0,86+2,24*2)*2 "dtto" |  | 10.68 | [13 empty] | VV | 2 | 2 | True | 0 | ROZPOCET
| VV |  | (0,93+1,72*2)*2 "dtto" |  | 8.74 | [13 empty] | VV | 2 | 2 | True | 0 | ROZPOCET
| VV |  | (1,50+1,72*2)*2*2 "rámečky kolem oken 30/150" |  | 19.76 | [13 empty] | VV | 2 | 2 | True | 0 | ROZPOCET
| VV |  | 10,97*5 "římsy 30/250" |  | 54.85 | [13 empty] | VV | 2 | 2 | True | 0 | ROZPOCET
| VV |  | (2,15*4+2,04*2+1,4+1,47)*2 "obložení parapetů" |  | 31.1 | [13 empty] | VV | 2 | 2 | True | 0 | ROZPOCET
| VV | fig22 | Mezisoučet |  | 181.69 | [13 empty] | VV | 2 | 3 | True | 1 | ROZPOCET
18 | M | 590514800 | lišta rohová Al 10/10 cm s tkaninou bal. 2,5 m | m | 190.775 |  | 0 | CS ÚRS 2019 02 |  |  | základní |  | 0 | 3e-05 | 0.0057233 | 0 | 0 | 8 | M | 2 |  |  |  | ROZPOCET |  |  |  |  | 0 | 0 | 0 | 0 | 0 | 1 | 0 | 4 | 441185673
| VV |  | fig22*1,05 |  | 190.775 | [13 empty] | VV | 2 | 2 | True | 1 | ROZPOCET
19 | K | 622321111 | Vápenocementová omítka hrubá jednovrstvá zatřená vnějších stěn nanášená ručně | m2 | 124.263 |  | 0 | CS ÚRS 2019 02 |  |  | základní |  | 0 | 0.02363 | 2.9363 | 0 | 0 | 4 | K | 2 |  |  |  | ROZPOCET |  |  |  |  | 0 | 0 | 0 | 0 | 0 | 1 | 0 | 4 | 1165720033
| VV |  | fig1 |  | 124.263 | [13 empty] | VV | 2 | 2 | True | 1 | ROZPOCET
20 | K | 622321191 | Příplatek k vápenocementové omítce vnějších stěn za každých dalších 5 mm tloušťky ručně | m2 | 248.526 |  | 0 | CS ÚRS 2019 02 |  |  | základní |  | 0 | 0.0079 | 1.9634 | 0 | 0 | 4 | K | 2 |  |  |  | ROZPOCET |  |  |  |  | 0 | 0 | 0 | 0 | 0 | 1 | 0 | 4 | 1520972524
| VV |  | fig1*2 |  | 248.526 | [13 empty] | VV | 2 | 2 | True | 1 | ROZPOCET
21 | K | 622531011 | Tenkovrstvá silikonová zrnitá omítka tl. 1,5 mm včetně penetrace vnějších stěn | m2 | 118.01 |  | 0 | CS ÚRS 2019 02 |  |  | základní |  | 0 | 0.00268 | 0.31627 | 0 | 0 | 4 | K | 2 |  |  |  | ROZPOCET |  |  |  |  | 0 | 0 | 0 | 0 | 0 | 1 | 0 | 4 | -427731722
| VV |  | fig11 |  | 13.924 | [13 empty] | VV | 2 | 2 | True | 0 | ROZPOCET
| VV |  | fig14 |  | 104.086 | [13 empty] | VV | 2 | 2 | True | 0 | ROZPOCET
| VV |  | Mezisoučet |  | 118.01 | [13 empty] | VV | 2 | 3 | True | 1 | ROZPOCET
22 | K | 629995101 | Očištění vnějších ploch tlakovou vodou | m2 | 124.263 |  | 0 | CS ÚRS 2019 02 |  |  | základní |  | 0 | 0 | 0 | 0 | 0 | 4 | K | 2 |  |  |  | ROZPOCET |  |  |  |  | 0 | 0 | 0 | 0 | 0 | 1 | 0 | 4 | -1110171834
| VV |  | 10,97*(12,48+0,37) |  | 140.965 | [13 empty] | VV | 2 | 2 | True | 0 | ROZPOCET
| VV |  | -1,32*2,45 |  | -3.234 | [13 empty] | VV | 2 | 2 | True | 0 | ROZPOCET
| VV |  | -0,9*1,25 |  | -1.125 | [13 empty] | VV | 2 | 2 | True | 0 | ROZPOCET
| VV |  | -1,61*3,22*2 |  | -10.368 | [13 empty] | VV | 2 | 2 | True | 0 | ROZPOCET
| VV |  | -1,61*2,24*2 |  | -7.213 | [13 empty] | VV | 2 | 2 | True | 0 | ROZPOCET
| VV |  | -0,86*2,24 |  | -1.926 | [13 empty] | VV | 2 | 2 | True | 0 | ROZPOCET
| VV |  | -0,93*1,72 |  | -1.6 | [13 empty] | VV | 2 | 2 | True | 0 | ROZPOCET
| VV |  | -1,50*1,72*2 |  | -5.16 | [13 empty] | VV | 2 | 2 | True | 0 | ROZPOCET
| VV |  | (1,32+2*2,45)*0,20 |  | 1.244 | [13 empty] | VV | 2 | 2 | True | 0 | ROZPOCET
| VV |  | (0,9+1,25)*2*0,20 |  | 0.86 | [13 empty] | VV | 2 | 2 | True | 0 | ROZPOCET
| VV |  | (1,61+3,22)*2*0,20*2 |  | 3.864 | [13 empty] | VV | 2 | 2 | True | 0 | ROZPOCET
| VV |  | (1,61+2,24)*2*0,20*2 |  | 3.08 | [13 empty] | VV | 2 | 2 | True | 0 | ROZPOCET
| VV |  | (0,86+2,24)*2*0,20 |  | 1.24 | [13 empty] | VV | 2 | 2 | True | 0 | ROZPOCET
| VV |  | (0,93+1,72)*2*0,20 |  | 1.06 | [13 empty] | VV | 2 | 2 | True | 0 | ROZPOCET
| VV |  | (1,50+1,72)*2*0,20*2 |  | 2.576 | [13 empty] | VV | 2 | 2 | True | 0 | ROZPOCET
| VV | fig1 | Mezisoučet |  | 124.263 | [13 empty] | VV | 2 | 3 | True | 1 | ROZPOCET
23 | K | 6449411121 | Osazování ventilačních mřížek velikosti 400 x 400 mm | kus | 1 |  | 0 |  |  |  | základní |  | 0 | 0 | 0 | 0 | 0 | 4 | K | 2 |  |  |  | ROZPOCET |  |  |  |  | 0 | 0 | 0 | 0 | 0 | 1 | 0 | 4 | 790562925
| VV |  | 1 |  | 1 | [13 empty] | VV | 2 | 2 | True | 1 | ROZPOCET
24 | M | 5624571101 | dvířka revizní RD 400x400 | kus | 1 |  | 0 |  |  |  | základní |  | 0 | 0.00109 | 0.00109 | 0 | 0 | 32 | M | 2 |  |  |  | ROZPOCET |  |  |  |  | 0 | 0 | 0 | 0 | 0 | 1 | 0 | 16 | 1300035248
25 | K | 648922421 | Osazování parapetních desek ŽB š do 400 mm na MC | m | 1.4 |  | 0 | CS ÚRS 2019 02 |  |  | základní |  | 0 | 0.01115 | 0.01561 | 0 | 0 | 4 | K | 2 |  |  |  | ROZPOCET |  |  |  |  | 0 | 0 | 0 | 0 | 0 | 1 | 0 | 4 | 2008094775
| VV |  | 1,4 "nový parapet" |  | 1.4 | [13 empty] | VV | 2 | 2 | True | 1 | ROZPOCET
26 | M | 593412170 | deska stropní plná PZD 25/10 149x29x7 cm | kus | 1 |  | 0 | CS ÚRS 2019 02 |  |  | základní |  | 0 | 0.072 | 0.072 | 0 | 0 | 8 | M | 2 |  |  |  | ROZPOCET |  |  |  |  | 0 | 0 | 0 | 0 | 0 | 1 | 0 | 4 | 1293237110
| VV |  | 1 "nový parapet" |  | 1 | [13 empty] | VV | 2 | 2 | True | 1 | ROZPOCET
| D | 9 | Ostatní konstrukce a práce, bourání |  |  |  | 0 | [5 empty] | 0 |  | 0 |  | 7.8406 | 1 | D | 1 |  |  |  | ROZPOCET | [10 empty] | 0
27 | K | 941111132 | Montáž lešení řadového trubkového lehkého s podlahami zatížení do 200 kg/m2 š do 1,5 m v do 25 m | m2 | 137.5 |  | 0 | CS ÚRS 2019 02 |  |  | základní |  | 0 | 0 | 0 | 0 | 0 | 4 | K | 2 |  |  |  | ROZPOCET |  |  |  |  | 0 | 0 | 0 | 0 | 0 | 1 | 0 | 4 | 603557347
| VV |  | 11,0*12,5 |  | 137.5 | [13 empty] | VV | 2 | 2 | True | 0 | ROZPOCET
| VV | fig99 | Mezisoučet |  | 137.5 | [13 empty] | VV | 2 | 3 | True | 1 | ROZPOCET
28 | K | 941111232 | Příplatek k lešení řadovému trubkovému lehkému s podlahami š 1,5 m v 25 m za první a ZKD den použití | m2 | 4125 |  | 0 | CS ÚRS 2019 02 |  |  | základní |  | 0 | 0 | 0 | 0 | 0 | 4 | K | 2 |  |  |  | ROZPOCET |  |  |  |  | 0 | 0 | 0 | 0 | 0 | 1 | 0 | 4 | 812868602
| VV |  | fig99*30 |  | 4125 | [13 empty] | VV | 2 | 2 | True | 1 | ROZPOCET
29 | K | 941111832 | Demontáž lešení řadového trubkového lehkého s podlahami zatížení do 200 kg/m2 š do 1,5 m v do 25 m | m2 | 137.5 |  | 0 | CS ÚRS 2019 02 |  |  | základní |  | 0 | 0 | 0 | 0 | 0 | 4 | K | 2 |  |  |  | ROZPOCET |  |  |  |  | 0 | 0 | 0 | 0 | 0 | 1 | 0 | 4 | -335276458
| VV |  | fig99 |  | 137.5 | [13 empty] | VV | 2 | 2 | True | 1 | ROZPOCET
30 | K | 974031121 | Vysekání rýh ve zdivu cihelném hl do 30 mm š do 30 mm | m | 5 |  | 0 | CS ÚRS 2019 02 |  |  | základní |  | 0 | 0 | 0 | 0.002 | 0.01 | 4 | K | 2 |  |  |  | ROZPOCET |  |  |  |  | 0 | 0 | 0 | 0 | 0 | 1 | 0 | 4 | 1637171979
| VV |  | 5,0 "rýha pro kabel k VZT" |  | 5 | [13 empty] | VV | 2 | 2 | True | 1 | ROZPOCET
31 | K | 978013191 | Otlučení (osekání) vnitřní vápenné nebo vápenocementové omítky stěn v rozsahu do 100 % | m2 | 10.85 |  | 0 | CS ÚRS 2019 02 |  |  | základní |  | 0 | 0 | 0 | 0.046 | 0.4991 | 4 | K | 2 |  |  |  | ROZPOCET |  |  |  |  | 0 | 0 | 0 | 0 | 0 | 1 | 0 | 4 | -1177919300
| VV |  | (0,6+10,97-1,32+0,6)*1,0 |  | 10.85 | [13 empty] | VV | 2 | 2 | True | 0 | ROZPOCET
| VV |  | Mezisoučet |  | 10.85 | [13 empty] | VV | 2 | 3 | True | 1 | ROZPOCET
32 | K | 978015391 | Otlučení (osekání) vnější vápenné nebo vápenocementové omítky stupně členitosti 1 a 2 do 100% | m2 | 124.263 |  | 0 | CS ÚRS 2019 02 |  |  | základní |  | 0 | 0 | 0 | 0.059 | 7.3315 | 4 | K | 2 |  |  |  | ROZPOCET |  |  |  |  | 0 | 0 | 0 | 0 | 0 | 1 | 0 | 4 | 262281340
| VV |  | fig1 |  | 124.263 | [13 empty] | VV | 2 | 2 | True | 1 | ROZPOCET
| D | 997 | Přesun sutě |  |  |  | 0 | [5 empty] | 0 |  | 0 |  | 0 | 1 | D | 1 |  |  |  | ROZPOCET | [10 empty] | 0
33 | K | 997013214 | Vnitrostaveništní doprava suti a vybouraných hmot pro budovy v do 15 m ručně | t | 7.918 |  | 0 | CS ÚRS 2019 02 |  |  | základní |  | 0 | 0 | 0 | 0 | 0 | 4 | K | 2 |  |  |  | ROZPOCET |  |  |  |  | 0 | 0 | 0 | 0 | 0 | 1 | 0 | 4 | 505413606
34 | K | 997013501 | Odvoz suti a vybouraných hmot na skládku nebo meziskládku do 1 km se složením | t | 7.918 |  | 0 | CS ÚRS 2019 02 |  |  | základní |  | 0 | 0 | 0 | 0 | 0 | 4 | K | 2 |  |  |  | ROZPOCET |  |  |  |  | 0 | 0 | 0 | 0 | 0 | 1 | 0 | 4 | 2060661769
35 | K | 997013509 | Příplatek k odvozu suti a vybouraných hmot na skládku ZKD 1 km přes 1 km | t | 237.54 |  | 0 | CS ÚRS 2019 02 |  |  | základní |  | 0 | 0 | 0 | 0 | 0 | 4 | K | 2 |  |  |  | ROZPOCET |  |  |  |  | 0 | 0 | 0 | 0 | 0 | 1 | 0 | 4 | -1333055692
| VV |  | 7,918*30 'Přepočtené koeficientem množství |  | 237.54 | [13 empty] | VV | 2 | 2 | False | 1 | ROZPOCET
36 | K | 997013803 | Poplatek za uložení stavebního odpadu cihelného na skládce (skládkovné) | t | 7.918 |  | 0 | CS ÚRS 2019 02 |  |  | základní |  | 0 | 0 | 0 | 0 | 0 | 4 | K | 2 |  |  |  | ROZPOCET |  |  |  |  | 0 | 0 | 0 | 0 | 0 | 1 | 0 | 4 | -1151888276
| D | 998 | Přesun hmot |  |  |  | 0 | [5 empty] | 0 |  | 0 |  | 0 | 1 | D | 1 |  |  |  | ROZPOCET | [10 empty] | 0
37 | K | 998018003 | Přesun hmot ruční pro budovy v do 24 m | t | 11.383 |  | 0 | CS ÚRS 2019 02 |  |  | základní |  | 0 | 0 | 0 | 0 | 0 | 4 | K | 2 |  |  |  | ROZPOCET |  |  |  |  | 0 | 0 | 0 | 0 | 0 | 1 | 0 | 4 | -1221824146
| D | PSV | Práce a dodávky PSV |  |  |  | 0 | [5 empty] | 0 |  | 0.16553 |  | 0.07692 | 2 | D | 0 |  |  |  | ROZPOCET | [10 empty] | 0
| D | 721 | Zdravotechnika - vnitřní kanalizace |  |  |  | 0 | [5 empty] | 0 |  | 0.0015 |  | 0.02517 | 2 | D | 1 |  |  |  | ROZPOCET | [10 empty] | 0
38 | K | 7212421161 | Montáž lapače střešních splavenin z PP se zápachovou klapkou a lapacím košem DN 125 | kus | 1 |  | 0 |  |  |  | základní |  | 0 | 0.0015 | 0.0015 | 0 | 0 | 16 | K | 2 |  |  |  | ROZPOCET |  |  |  |  | 0 | 0 | 0 | 0 | 0 | 1 | 0 | 16 | -577636353
| VV |  | 1 |  | 1 | [13 empty] | VV | 2 | 2 | True | 1 | ROZPOCET
39 | K | 721242804 | Demontáž lapače střešních splavenin DN 125 | kus | 1 |  | 0 | CS ÚRS 2019 02 |  |  | základní |  | 0 | 0 | 0 | 0.02517 | 0.02517 | 16 | K | 2 |  |  |  | ROZPOCET |  |  |  |  | 0 | 0 | 0 | 0 | 0 | 1 | 0 | 16 | 104647982
| D | 751 | Vzduchotechnika |  |  |  | 0 | [5 empty] | 0 |  | 0.0041666 |  | 0.0025 | 2 | D | 1 |  |  |  | ROZPOCET | [10 empty] | 0
40 | K | 751398051 | Mtž protidešťové žaluzie potrubí do 0,150 m2 | kus | 2 |  | 0 | CS ÚRS 2019 02 |  |  | základní |  | 0 | 0 | 0 | 0 | 0 | 16 | K | 2 |  |  |  | ROZPOCET |  |  |  |  | 0 | 0 | 0 | 0 | 0 | 1 | 0 | 16 | -2036974767
| VV |  | 1+1 |  | 2 | [13 empty] | VV | 2 | 2 | True | 1 | ROZPOCET
41 | M | 5534142701 | mřížka větrací nerezová 250 x 80 | kus | 1 |  | 0 |  |  |  | základní |  | 0 | 0.0002 | 0.0002 | 0 | 0 | 32 | M | 2 |  |  |  | ROZPOCET |  |  |  |  | 0 | 0 | 0 | 0 | 0 | 1 | 0 | 16 | -250101008
| VV |  | 1 |  | 1 | [13 empty] | VV | 2 | 2 | True | 1 | ROZPOCET
42 | M | 5534142501 | mřížka větrací nerezová 500 x 250 - použitá | kus | 1 |  | 0 |  |  |  | základní |  | 0 | 0.00046 | 0.00046 | 0 | 0 | 32 | M | 2 |  |  |  | ROZPOCET |  |  |  |  | 0 | 0 | 0 | 0 | 0 | 1 | 0 | 16 | -190503149
| VV |  | 1 |  | 1 | [13 empty] | VV | 2 | 2 | True | 1 | ROZPOCET
43 | K | 751398052 | Mtž protidešťové žaluzie potrubí do 0,300 m2 | kus | 1 |  | 0 | CS ÚRS 2019 02 |  |  | základní |  | 0 | 0 | 0 | 0 | 0 | 16 | K | 2 |  |  |  | ROZPOCET |  |  |  |  | 0 | 0 | 0 | 0 | 0 | 1 | 0 | 16 | -274898964
| VV |  | 1 |  | 1 | [13 empty] | VV | 2 | 2 | True | 1 | ROZPOCET
44 | M | 5534142502 | mřížka větrací nerezová 750 x 250 použitá | kus | 1 |  | 0 |  |  |  | základní |  | 0 | 0.00046 | 0.00046 | 0 | 0 | 32 | M | 2 |  |  |  | ROZPOCET |  |  |  |  | 0 | 0 | 0 | 0 | 0 | 1 | 0 | 16 | 1291954355
| VV |  | 1 |  | 1 | [13 empty] | VV | 2 | 2 | True | 1 | ROZPOCET
45 | K | 751398851 | Demontáž protidešťové žaluzie z potrubí čtyřhranného do průžezu 0,150 m2 | kus | 1 |  | 0 | CS ÚRS 2019 02 |  |  | základní |  | 0 | 0 | 0 | 0.001 | 0.001 | 16 | K | 2 |  |  |  | ROZPOCET |  |  |  |  | 0 | 0 | 0 | 0 | 0 | 1 | 0 | 16 | 449947795
| VV |  | 1 |  | 1 | [13 empty] | VV | 2 | 2 | True | 1 | ROZPOCET
46 | K | 751398852 | Demontáž protidešťové žaluzie z potrubí čtyřhranného do průžezu 0,300 m2 | kus | 1 |  | 0 | CS ÚRS 2019 02 |  |  | základní |  | 0 | 0 | 0 | 0.0015 | 0.0015 | 16 | K | 2 |  |  |  | ROZPOCET |  |  |  |  | 0 | 0 | 0 | 0 | 0 | 1 | 0 | 16 | -1486210747
| VV |  | 1 |  | 1 | [13 empty] | VV | 2 | 2 | True | 1 | ROZPOCET
47 | K | 751510011 | Vzduchotechnické potrubí pozink čtyřhranné průřezu do 0,03 m2 | m | 0.5 |  | 0 | CS ÚRS 2019 02 |  |  | základní |  | 0 | 0.0060932 | 0.0030466 | 0 | 0 | 16 | K | 2 |  |  |  | ROZPOCET |  |  |  |  | 0 | 0 | 0 | 0 | 0 | 1 | 0 | 16 | -70976170
| VV |  | 0,5 "prodloužení větrání digestoře" |  | 0.5 | [13 empty] | VV | 2 | 2 | True | 1 | ROZPOCET
48 | K | 998751102 | Přesun hmot tonážní pro vzduchotechniku v objektech v do 24 m | t | 0.004 |  | 0 | CS ÚRS 2019 02 |  |  | základní |  | 0 | 0 | 0 | 0 | 0 | 16 | K | 2 |  |  |  | ROZPOCET |  |  |  |  | 0 | 0 | 0 | 0 | 0 | 1 | 0 | 16 | -713222411
49 | K | 998751181 | Příplatek k přesunu hmot tonážní 751 prováděný bez použití mechanizace | t | 0.004 |  | 0 | CS ÚRS 2019 02 |  |  | základní |  | 0 | 0 | 0 | 0 | 0 | 16 | K | 2 |  |  |  | ROZPOCET |  |  |  |  | 0 | 0 | 0 | 0 | 0 | 1 | 0 | 16 | 227674649
| D | 764 | Konstrukce klempířské |  |  |  | 0 | [5 empty] | 0 |  | 0.07822 |  | 0.04925 | 2 | D | 1 |  |  |  | ROZPOCET | [10 empty] | 0
50 | K | 764004861 | Demontáž svodu do suti | m | 12.5 |  | 0 | CS ÚRS 2019 02 |  |  | základní |  | 0 | 0 | 0 | 0.00394 | 0.04925 | 16 | K | 2 |  |  |  | ROZPOCET |  |  |  |  | 0 | 0 | 0 | 0 | 0 | 1 | 0 | 16 | -1661401129
| VV |  | 12,5 |  | 12.5 | [13 empty] | VV | 2 | 2 | True | 1 | ROZPOCET
51 | K | 764246444 | Oplechování parapetů rovných celoplošně lepené z TiZn předzvětralého plechu rš 330 mm | m | 15.95 |  | 0 | CS ÚRS 2019 02 |  |  | základní |  | 0 | 0.0026403 | 0.042113 | 0 | 0 | 16 | K | 2 |  |  |  | ROZPOCET |  |  |  |  | 0 | 0 | 0 | 0 | 0 | 1 | 0 | 16 | -971515166
| VV |  | 2,2*4+2,09*2+1,45+1,52 |  | 15.95 | [13 empty] | VV | 2 | 2 | True | 0 | ROZPOCET
| VV |  | Mezisoučet |  | 15.95 | [13 empty] | VV | 2 | 3 | True | 1 | ROZPOCET
52 | K | 764548424 | Svody kruhové včetně objímek, kolen, odskoků z TiZn předzvětralého plechu průměru 120 mm | m | 12.5 |  | 0 | CS ÚRS 2019 02 |  |  | základní |  | 0 | 0.0028885 | 0.036106 | 0 | 0 | 16 | K | 2 |  |  |  | ROZPOCET |  |  |  |  | 0 | 0 | 0 | 0 | 0 | 1 | 0 | 16 | 360971144
| VV |  | 12,5 |  | 12.5 | [13 empty] | VV | 2 | 2 | True | 1 | ROZPOCET
53 | K | 998764103 | Přesun hmot tonážní pro konstrukce klempířské v objektech v do 24 m | t | 0.078 |  | 0 | CS ÚRS 2019 02 |  |  | základní |  | 0 | 0 | 0 | 0 | 0 | 16 | K | 2 |  |  |  | ROZPOCET |  |  |  |  | 0 | 0 | 0 | 0 | 0 | 1 | 0 | 16 | -574878552
54 | K | 998764181 | Příplatek k přesunu hmot tonážní 764 prováděný bez použití mechanizace | t | 0.078 |  | 0 | CS ÚRS 2019 02 |  |  | základní |  | 0 | 0 | 0 | 0 | 0 | 16 | K | 2 |  |  |  | ROZPOCET |  |  |  |  | 0 | 0 | 0 | 0 | 0 | 1 | 0 | 16 | -2126298290
| D | 783 | Dokončovací práce - nátěry |  |  |  | 0 | [5 empty] | 0 |  | 0.081644 |  | 0 | 2 | D | 1 |  |  |  | ROZPOCET | [10 empty] | 0
55 | K | 783809221 | Montáž hladkých ozdobných prvků s převažujícím délkovým rozměrem výšky (šířky) do 60 mm na fasády | m | 80.78 |  | 0 | CS ÚRS 2019 02 |  |  | základní |  | 0 | 0.0002 | 0.016156 | 0 | 0 | 16 | K | 2 |  |  |  | ROZPOCET |  |  |  |  | 0 | 0 | 0 | 0 | 0 | 1 | 0 | 16 | -2013810390
| VV |  | (1,61+3,22*2)*2 |  | 16.1 | [13 empty] | VV | 2 | 2 | True | 0 | ROZPOCET
| VV |  | (1,61+2,24*2)*2 |  | 12.18 | [13 empty] | VV | 2 | 2 | True | 0 | ROZPOCET
| VV |  | (0,86+2,24*2) |  | 5.34 | [13 empty] | VV | 2 | 2 | True | 0 | ROZPOCET
| VV |  | (0,93+1,72*2) |  | 4.37 | [13 empty] | VV | 2 | 2 | True | 0 | ROZPOCET
| VV |  | (1,50+1,72*2)*2 |  | 9.88 | [13 empty] | VV | 2 | 2 | True | 0 | ROZPOCET
| VV | fig31 | Mezisoučet "rámečky kolem oken 30/150" |  | 47.87 | [13 empty] | VV | 2 | 3 | True | 0 | ROZPOCET
| VV |  | 10,97*3 |  | 32.91 | [13 empty] | VV | 2 | 2 | True | 0 | ROZPOCET
| VV | fig32 | Mezisoučet "římsy 30/250" |  | 32.91 | [13 empty] | VV | 2 | 3 | True | 0 | ROZPOCET
| VV |  | Součet |  | 80.78 | [13 empty] | VV | 2 | 4 | True | 1 | ROZPOCET
56 | M | 631515060 | deska minerální izolační NF 333 tl. 30 mm | m2 | 16.179 |  | 0 | CS ÚRS 2019 02 |  |  | základní |  | 0 | 0.003 | 0.048537 | 0 | 0 | 32 | M | 2 |  |  |  | ROZPOCET |  |  |  |  | 0 | 0 | 0 | 0 | 0 | 1 | 0 | 16 | 258541963
| VV |  | fig31*0,15*1,05 |  | 7.54 | [13 empty] | VV | 2 | 2 | True | 0 | ROZPOCET
| VV |  | fig32*0,25*1,05 |  | 8.639 | [13 empty] | VV | 2 | 2 | True | 0 | ROZPOCET
| VV |  | Mezisoučet |  | 16.179 | [13 empty] | VV | 2 | 3 | True | 1 | ROZPOCET
57 | K | 783809223 | Montáž hladkých ozdobných prvků s převažujícím délkovým rozměrem výšky (šířky) do 120 mm na fasády | m | 15.55 |  | 0 | CS ÚRS 2019 02 |  |  | základní |  | 0 | 0.00025 | 0.0038875 | 0 | 0 | 16 | K | 2 |  |  |  | ROZPOCET |  |  |  |  | 0 | 0 | 0 | 0 | 0 | 1 | 0 | 16 | 2136762957
| VV |  | 2,15*4+2,04*2+1,4+1,47 |  | 15.55 | [13 empty] | VV | 2 | 2 | True | 0 | ROZPOCET
| VV | fig33 | Mezisoučet "obložení parapetních desek" |  | 15.55 | [13 empty] | VV | 2 | 3 | True | 1 | ROZPOCET
58 | M | 631515110 | deska minerální izolační NF 333 tl. 80 mm | m2 | 1.633 |  | 0 | CS ÚRS 2019 02 |  |  | základní |  | 0 | 0.008 | 0.013064 | 0 | 0 | 32 | M | 2 |  |  |  | ROZPOCET |  |  |  |  | 0 | 0 | 0 | 0 | 0 | 1 | 0 | 16 | -929592093
| VV |  | fig33*0,10*1,05 |  | 1.633 | [13 empty] | VV | 2 | 2 | True | 1 | ROZPOCET

## 3 - Oprava fasády č.p. 59
[9 empty] | >> skryté sloupce << | [9 empty] | {d435f37f-c0d6-45eb-bfcb-dc145cda4101} | [5 empty] | fig1 | stávající plocha fasády | 88,836 | 2
[19 empty] | 2 | [5 empty] | fig11 | soklová část | 1,83 | 2
| KRYCÍ LIST SOUPISU PRACÍ | [8 empty] | v --- níže se nacházejí doplnkové a pomocné údaje k sestavám --- v | [8 empty] | False | [5 empty] | fig12 | fasáda | 87,006 | 2
[25 empty] | fig3 | výkop pro zateplení | 1,464 | 2
| Stavba: | [23 empty] | fig99 | fasádní lešení | 120,96 | 2
Oprava fasád dvorní části budov č.p. 57,58,59
Objekt:
3 - Oprava fasády č.p. 59
| KSO: |  |  |  |  | CC-CZ:
| Místo: |  | Dvůr Králové nad Labem |  |  | Datum: | 22. 2. 2020
| Zadavatel: |  |  |  |  | IČ:
|  | Město Dvůr Králové n.L., nám. TGM 38, D.K.n.L. |  |  |  | DIČ:
| Uchazeč: |  |  |  |  | IČ: | Vyplň údaj
|  | Vyplň údaj |  |  |  | DIČ: | Vyplň údaj
| Projektant: |  |  |  |  | IČ:
|  | Projektis spol. s r.o., Legionářská 562, D.K.n.L. |  |  |  | DIČ:
| Zpracovatel: |  |  |  |  | IČ:
|  | ing. V. Švehla |  |  |  | DIČ:
Poznámka:
| Cena bez DPH | [5 empty] | 0
|  |  | Základ daně |  |  | Sazba daně | Výše daně
| DPH | základní | 0 |  |  | 21% | 0
|  | snížená | 0 |  |  | 15% | 0
|  | zákl. přenesená | 0 |  |  | 21% | 0
|  | sníž. přenesená | 0 |  |  | 15% | 0
|  | nulová | 0 |  |  | 0% | 0
| Cena s DPH |  |  | v | CZK |  | 0
| Projektant |  |  | Zpracovatel
| Datum a podpis: |  | Razítko | Datum a podpis: |  |  | Razítko
| Objednavatel |  |  | Uchazeč
| Datum a podpis: |  | Razítko | Datum a podpis: |  |  | Razítko
REKAPITULACE ČLENĚNÍ SOUPISU PRACÍ
Stavba:
Oprava fasád dvorní části budov č.p. 57,58,59
Objekt:
3 - Oprava fasády č.p. 59
Místo: |  |  | Dvůr Králové nad Labem |  |  | Datum: | 22. 2. 2020
Zadavatel: |  |  | Město Dvůr Králové n.L., nám. TGM 38, D.K.n.L. |  |  | Projektant: | Projektis spol. s r.o., Legionářská 562, D.K.n.L.
Uchazeč: |  |  | Vyplň údaj |  |  | Zpracovatel: | ing. V. Švehla
Kód dílu - Popis | [6 empty] | Cena celkem [CZK]
Náklady ze soupisu prací | [6 empty] | 0 | [12 empty] | -1
| HSV - Práce a dodávky HSV | [5 empty] | 0
| 1 - Zemní práce | [5 empty] | 0
| 3 - Svislé a kompletní konstrukce | [5 empty] | 0
| 6 - Úpravy povrchů, podlahy a osazování výplní | [5 empty] | 0
| 9 - Ostatní konstrukce a práce, bourání | [5 empty] | 0
| 997 - Přesun sutě | [5 empty] | 0
| 998 - Přesun hmot | [5 empty] | 0
| PSV - Práce a dodávky PSV | [5 empty] | 0
| 741 - Elektroinstalace - silnoproud | [5 empty] | 0
SOUPIS PRACÍ
Stavba:
Oprava fasád dvorní části budov č.p. 57,58,59
Objekt:
3 - Oprava fasády č.p. 59
Místo: |  |  | Dvůr Králové nad Labem |  |  | Datum: | 22. 2. 2020
Zadavatel: |  |  | Město Dvůr Králové n.L., nám. TGM 38, D.K.n.L. |  |  | Projektant: | Projektis spol. s r.o., Legionářská 562, D.K.n.L.
Uchazeč: |  |  | Vyplň údaj |  |  | Zpracovatel: | ing. V. Švehla
PČ | Typ | Kód | Popis | MJ | Množství | J.cena [CZK] | Cena celkem [CZK] | Cenová soustava |  |  | DPH | J. Nh [h] | Nh celkem [h] | J. hmotnost [t] | Hmotnost celkem [t] | J. suť [t] | Suť Celkem [t]
Náklady soupisu celkem | [6 empty] | 0 | [5 empty] | 0 |  | 5.0908 |  | 5.5603 |  | D | -1 | [14 empty] | 0
| D | HSV | Práce a dodávky HSV |  |  |  | 0 | [5 empty] | 0 |  | 5.0746 |  | 5.5533 | 1 | D | 0 |  |  |  | ROZPOCET | [10 empty] | 0
| D | 1 | Zemní práce |  |  |  | 0 | [5 empty] | 0 |  | 0 |  | 0 | 1 | D | 1 |  |  |  | ROZPOCET | [10 empty] | 0
1 | K | 132101101 | Hloubení rýh šířky do 600 mm v hornině tř. 1 a 2 objemu do 100 m3 | m3 | 1.464 |  | 0 | CS ÚRS 2019 02 |  |  | základní |  | 0 | 0 | 0 | 0 | 0 | 4 | K | 2 |  |  |  | ROZPOCET |  |  |  |  | 0 | 0 | 0 | 0 | 0 | 1 | 0 | 4 | 1443824016
| VV |  | (1,12+0,24+5,66+0,3)*0,4*0,5 |  | 1.464 | [13 empty] | VV | 2 | 2 | True | 0 | ROZPOCET
| VV | fig3 | Mezisoučet |  | 1.464 | [13 empty] | VV | 2 | 3 | True | 1 | ROZPOCET
2 | K | 174101102 | Zásyp v uzavřených prostorech sypaninou se zhutněním | m3 | 1.464 |  | 0 | CS ÚRS 2019 02 |  |  | základní |  | 0 | 0 | 0 | 0 | 0 | 4 | K | 2 |  |  |  | ROZPOCET |  |  |  |  | 0 | 0 | 0 | 0 | 0 | 1 | 0 | 4 | 2048073885
| VV |  | fig3 |  | 1.464 | [13 empty] | VV | 2 | 2 | True | 1 | ROZPOCET
| D | 3 | Svislé a kompletní konstrukce |  |  |  | 0 | [5 empty] | 0 |  | 0.0080514 |  | 6.78e-05 | 1 | D | 1 |  |  |  | ROZPOCET | [10 empty] | 0
3 | K | 3192021141 | Dodatečná izolace zdiva tl do 660 mm nízkotlakou injektáží silanovým krémem | m | 6.78 |  | 0 |  |  |  | základní |  | 0 | 0.0011875 | 0.0080514 | 1e-05 | 6.78e-05 | 4 | K | 2 |  |  |  | ROZPOCET |  |  |  |  | 0 | 0 | 0 | 0 | 0 | 1 | 0 | 4 | 644588011
| VV |  | (1,12+5,66) |  | 6.78 | [13 empty] | VV | 2 | 2 | True | 0 | ROZPOCET
| VV |  | Mezisoučet |  | 6.78 | [13 empty] | VV | 2 | 3 | True | 1 | ROZPOCET
| D | 6 | Úpravy povrchů, podlahy a osazování výplní |  |  |  | 0 | [5 empty] | 0 |  | 5.0665 |  | 0 | 1 | D | 1 |  |  |  | ROZPOCET | [10 empty] | 0
4 | K | 612821002 | Vnitřní sanační štuková omítka pro vlhké zdivo prováděná ručně | m2 | 6.78 |  | 0 | CS ÚRS 2019 02 |  |  | základní |  | 0 | 0.0425 | 0.28815 | 0 | 0 | 4 | K | 2 |  |  |  | ROZPOCET |  |  |  |  | 0 | 0 | 0 | 0 | 0 | 1 | 0 | 4 | 1085987109
| VV |  | (1,12+5,66)*1,0 |  | 6.78 | [13 empty] | VV | 2 | 2 | True | 0 | ROZPOCET
| VV |  | Mezisoučet |  | 6.78 | [13 empty] | VV | 2 | 3 | True | 1 | ROZPOCET
5 | K | 622131101 | Cementový postřik vnějších stěn nanášený celoplošně ručně | m2 | 88.836 |  | 0 | CS ÚRS 2019 02 |  |  | základní |  | 0 | 0.00735 | 0.65294 | 0 | 0 | 4 | K | 2 |  |  |  | ROZPOCET |  |  |  |  | 0 | 0 | 0 | 0 | 0 | 1 | 0 | 4 | 2144187563
| VV |  | (1,12+0,24+5,66+0,3)*(0,15+0,1) "soklová část" |  | 1.83 | [13 empty] | VV | 2 | 2 | True | 0 | ROZPOCET
| VV | fig11 | Mezisoučet |  | 1.83 | [13 empty] | VV | 2 | 3 | True | 0 | ROZPOCET
| VV |  | (1,12+0,24+5,66+0,3)*(11,9-0,1) "fasáda" |  | 86.376 | [13 empty] | VV | 2 | 2 | True | 0 | ROZPOCET
| VV |  | 0,9*0,7 "komín" |  | 0.63 | [13 empty] | VV | 2 | 2 | True | 0 | ROZPOCET
| VV | fig12 | Mezisoučet |  | 87.006 | [13 empty] | VV | 2 | 3 | True | 0 | ROZPOCET
| VV |  | Součet |  | 88.836 | [13 empty] | VV | 2 | 4 | True | 1 | ROZPOCET
6 | K | 622142001 | Potažení vnějších stěn sklovláknitým pletivem vtlačeným do tenkovrstvé hmoty | m2 | 88.836 |  | 0 | CS ÚRS 2019 02 |  |  | základní |  | 0 | 0.004384 | 0.38946 | 0 | 0 | 4 | K | 2 |  |  |  | ROZPOCET |  |  |  |  | 0 | 0 | 0 | 0 | 0 | 1 | 0 | 4 | 897611624
| VV |  | fig11 |  | 1.83 | [13 empty] | VV | 2 | 2 | True | 0 | ROZPOCET
| VV |  | fig12 |  | 87.006 | [13 empty] | VV | 2 | 2 | True | 0 | ROZPOCET
| VV |  | Mezisoučet |  | 88.836 | [13 empty] | VV | 2 | 3 | True | 1 | ROZPOCET
7 | K | 622321111 | Vápenocementová omítka hrubá jednovrstvá zatřená vnějších stěn nanášená ručně | m2 | 88.836 |  | 0 | CS ÚRS 2019 02 |  |  | základní |  | 0 | 0.02363 | 2.0992 | 0 | 0 | 4 | K | 2 |  |  |  | ROZPOCET |  |  |  |  | 0 | 0 | 0 | 0 | 0 | 1 | 0 | 4 | 1165720033
| VV |  | fig11 |  | 1.83 | [13 empty] | VV | 2 | 2 | True | 0 | ROZPOCET
| VV |  | fig12 |  | 87.006 | [13 empty] | VV | 2 | 2 | True | 0 | ROZPOCET
| VV |  | Mezisoučet |  | 88.836 | [13 empty] | VV | 2 | 3 | True | 1 | ROZPOCET
8 | K | 622321191 | Příplatek k vápenocementové omítce vnějších stěn za každých dalších 5 mm tloušťky ručně | m2 | 177.672 |  | 0 | CS ÚRS 2019 02 |  |  | základní |  | 0 | 0.0079 | 1.4036 | 0 | 0 | 4 | K | 2 |  |  |  | ROZPOCET |  |  |  |  | 0 | 0 | 0 | 0 | 0 | 1 | 0 | 4 | 1520972524
| VV |  | fig11*2 |  | 3.66 | [13 empty] | VV | 2 | 2 | True | 0 | ROZPOCET
| VV |  | fig12*2 |  | 174.012 | [13 empty] | VV | 2 | 2 | True | 0 | ROZPOCET
| VV |  | Mezisoučet |  | 177.672 | [13 empty] | VV | 2 | 3 | True | 1 | ROZPOCET
9 | K | 622531011 | Tenkovrstvá silikonová zrnitá omítka tl. 1,5 mm včetně penetrace vnějších stěn | m2 | 87.006 |  | 0 | CS ÚRS 2019 02 |  |  | základní |  | 0 | 0.00268 | 0.23318 | 0 | 0 | 4 | K | 2 |  |  |  | ROZPOCET |  |  |  |  | 0 | 0 | 0 | 0 | 0 | 1 | 0 | 4 | -427731722
| VV |  | fig12 |  | 87.006 | [13 empty] | VV | 2 | 2 | True | 0 | ROZPOCET
| VV |  | Mezisoučet |  | 87.006 | [13 empty] | VV | 2 | 3 | True | 1 | ROZPOCET
10 | K | 629995101 | Očištění vnějších ploch tlakovou vodou | m2 | 88.836 |  | 0 | CS ÚRS 2019 02 |  |  | základní |  | 0 | 0 | 0 | 0 | 0 | 4 | K | 2 |  |  |  | ROZPOCET |  |  |  |  | 0 | 0 | 0 | 0 | 0 | 1 | 0 | 4 | -1110171834
| VV |  | (1,12+0,24+5,66+0,3)*(11,9+0,15) |  | 88.206 | [13 empty] | VV | 2 | 2 | True | 0 | ROZPOCET
| VV |  | 0,9*0,7 "komín" |  | 0.63 | [13 empty] | VV | 2 | 2 | True | 0 | ROZPOCET
| VV | fig1 | Mezisoučet |  | 88.836 | [13 empty] | VV | 2 | 3 | True | 1 | ROZPOCET
| D | 9 | Ostatní konstrukce a práce, bourání |  |  |  | 0 | [5 empty] | 0 |  | 0 |  | 5.5532 | 1 | D | 1 |  |  |  | ROZPOCET | [10 empty] | 0
11 | K | 941111132 | Montáž lešení řadového trubkového lehkého s podlahami zatížení do 200 kg/m2 š do 1,5 m v do 25 m | m2 | 120.96 |  | 0 | CS ÚRS 2019 02 |  |  | základní |  | 0 | 0 | 0 | 0 | 0 | 4 | K | 2 |  |  |  | ROZPOCET |  |  |  |  | 0 | 0 | 0 | 0 | 0 | 1 | 0 | 4 | 603557347
| VV |  | (1,12+5,66+0,3+1,5*2)*12,0 |  | 120.96 | [13 empty] | VV | 2 | 2 | True | 0 | ROZPOCET
| VV | fig99 | Mezisoučet |  | 120.96 | [13 empty] | VV | 2 | 3 | True | 1 | ROZPOCET
12 | K | 941111232 | Příplatek k lešení řadovému trubkovému lehkému s podlahami š 1,5 m v 25 m za první a ZKD den použití | m2 | 3628.8 |  | 0 | CS ÚRS 2019 02 |  |  | základní |  | 0 | 0 | 0 | 0 | 0 | 4 | K | 2 |  |  |  | ROZPOCET |  |  |  |  | 0 | 0 | 0 | 0 | 0 | 1 | 0 | 4 | 812868602
| VV |  | fig99*30 |  | 3628.8 | [13 empty] | VV | 2 | 2 | True | 1 | ROZPOCET
13 | K | 941111832 | Demontáž lešení řadového trubkového lehkého s podlahami zatížení do 200 kg/m2 š do 1,5 m v do 25 m | m2 | 120.96 |  | 0 | CS ÚRS 2019 02 |  |  | základní |  | 0 | 0 | 0 | 0 | 0 | 4 | K | 2 |  |  |  | ROZPOCET |  |  |  |  | 0 | 0 | 0 | 0 | 0 | 1 | 0 | 4 | -335276458
| VV |  | fig99 |  | 120.96 | [13 empty] | VV | 2 | 2 | True | 1 | ROZPOCET
14 | K | 978013191 | Otlučení (osekání) vnitřní vápenné nebo vápenocementové omítky stěn v rozsahu do 100 % | m2 | 6.78 |  | 0 | CS ÚRS 2019 02 |  |  | základní |  | 0 | 0 | 0 | 0.046 | 0.31188 | 4 | K | 2 |  |  |  | ROZPOCET |  |  |  |  | 0 | 0 | 0 | 0 | 0 | 1 | 0 | 4 | 470819291
| VV |  | (1,12+5,66)*1,0 |  | 6.78 | [13 empty] | VV | 2 | 2 | True | 0 | ROZPOCET
| VV |  | Mezisoučet |  | 6.78 | [13 empty] | VV | 2 | 3 | True | 1 | ROZPOCET
15 | K | 978015391 | Otlučení (osekání) vnější vápenné nebo vápenocementové omítky stupně členitosti 1 a 2 do 100% | m2 | 88.836 |  | 0 | CS ÚRS 2019 02 |  |  | základní |  | 0 | 0 | 0 | 0.059 | 5.2413 | 4 | K | 2 |  |  |  | ROZPOCET |  |  |  |  | 0 | 0 | 0 | 0 | 0 | 1 | 0 | 4 | -1425451056
| VV |  | fig1 |  | 88.836 | [13 empty] | VV | 2 | 2 | True | 1 | ROZPOCET
| D | 997 | Přesun sutě |  |  |  | 0 | [5 empty] | 0 |  | 0 |  | 0 | 1 | D | 1 |  |  |  | ROZPOCET | [10 empty] | 0
16 | K | 997013214 | Vnitrostaveništní doprava suti a vybouraných hmot pro budovy v do 15 m ručně | t | 5.56 |  | 0 | CS ÚRS 2019 02 |  |  | základní |  | 0 | 0 | 0 | 0 | 0 | 4 | K | 2 |  |  |  | ROZPOCET |  |  |  |  | 0 | 0 | 0 | 0 | 0 | 1 | 0 | 4 | 505413606
17 | K | 997013501 | Odvoz suti a vybouraných hmot na skládku nebo meziskládku do 1 km se složením | t | 5.56 |  | 0 | CS ÚRS 2019 02 |  |  | základní |  | 0 | 0 | 0 | 0 | 0 | 4 | K | 2 |  |  |  | ROZPOCET |  |  |  |  | 0 | 0 | 0 | 0 | 0 | 1 | 0 | 4 | 2060661769
18 | K | 997013509 | Příplatek k odvozu suti a vybouraných hmot na skládku ZKD 1 km přes 1 km | t | 166.8 |  | 0 | CS ÚRS 2019 02 |  |  | základní |  | 0 | 0 | 0 | 0 | 0 | 4 | K | 2 |  |  |  | ROZPOCET |  |  |  |  | 0 | 0 | 0 | 0 | 0 | 1 | 0 | 4 | -1333055692
| VV |  | 5,56*30 'Přepočtené koeficientem množství |  | 166.8 | [13 empty] | VV | 2 | 2 | False | 1 | ROZPOCET
19 | K | 997013803 | Poplatek za uložení stavebního odpadu cihelného na skládce (skládkovné) | t | 5.56 |  | 0 | CS ÚRS 2019 02 |  |  | základní |  | 0 | 0 | 0 | 0 | 0 | 4 | K | 2 |  |  |  | ROZPOCET |  |  |  |  | 0 | 0 | 0 | 0 | 0 | 1 | 0 | 4 | -1151888276
| D | 998 | Přesun hmot |  |  |  | 0 | [5 empty] | 0 |  | 0 |  | 0 | 1 | D | 1 |  |  |  | ROZPOCET | [10 empty] | 0
20 | K | 998018003 | Přesun hmot ruční pro budovy v do 24 m | t | 5.075 |  | 0 | CS ÚRS 2019 02 |  |  | základní |  | 0 | 0 | 0 | 0 | 0 | 4 | K | 2 |  |  |  | ROZPOCET |  |  |  |  | 0 | 0 | 0 | 0 | 0 | 1 | 0 | 4 | -1221824146
| D | PSV | Práce a dodávky PSV |  |  |  | 0 | [5 empty] | 0 |  | 0.0162 |  | 0.00701 | 2 | D | 0 |  |  |  | ROZPOCET | [10 empty] | 0
| D | 741 | Elektroinstalace - silnoproud |  |  |  | 0 | [5 empty] | 0 |  | 0.0162 |  | 0.00701 | 2 | D | 1 |  |  |  | ROZPOCET | [10 empty] | 0
21 | K | 741420001 | Montáž drát nebo lano hromosvodné svodové D do 10 mm s podpěrou | m | 12 |  | 0 | CS ÚRS 2019 02 |  |  | základní |  | 0 | 0 | 0 | 0 | 0 | 16 | K | 2 |  |  |  | ROZPOCET |  |  |  |  | 0 | 0 | 0 | 0 | 0 | 1 | 0 | 16 | 717770365
| VV |  | 12,0 |  | 12 | [13 empty] | VV | 2 | 2 | True | 1 | ROZPOCET
22 | M | 35441077 | drát D 8mm AlMgSi | kg | 12 |  | 0 | CS ÚRS 2019 02 |  |  | základní |  | 0 | 0.001 | 0.012 | 0 | 0 | 32 | M | 2 |  |  |  | ROZPOCET |  |  |  |  | 0 | 0 | 0 | 0 | 0 | 1 | 0 | 16 | 575229168
23 | K | 741420051 | Montáž vedení hromosvodné-úhelník nebo trubka s držáky do zdiva | kus | 1 |  | 0 | CS ÚRS 2019 02 |  |  | základní |  | 0 | 0 | 0 | 0 | 0 | 16 | K | 2 |  |  |  | ROZPOCET |  |  |  |  | 0 | 0 | 0 | 0 | 0 | 1 | 0 | 16 | 1237669456
| VV |  | 1 |  | 1 | [13 empty] | VV | 2 | 2 | True | 1 | ROZPOCET
24 | M | 354418300 | úhelník ochranný OU 1.7 na ochranu svodu 1,7 m | kus | 1 |  | 0 | CS ÚRS 2019 02 |  |  | základní |  | 0 | 0.0042 | 0.0042 | 0 | 0 | 32 | M | 2 |  |  |  | ROZPOCET |  |  |  |  | 0 | 0 | 0 | 0 | 0 | 1 | 0 | 16 | -1393419421
25 | K | 741421811 | Demontáž drátu nebo lana svodového vedení D do 8 mm kolmý svod | m | 12 |  | 0 | CS ÚRS 2019 02 |  |  | základní |  | 0 | 0 | 0 | 0.0004 | 0.0048 | 16 | K | 2 |  |  |  | ROZPOCET |  |  |  |  | 0 | 0 | 0 | 0 | 0 | 1 | 0 | 16 | -1237483408
| VV |  | 12,0 |  | 12 | [13 empty] | VV | 2 | 2 | True | 1 | ROZPOCET
26 | K | 741421871 | Demontáž vedení hromosvodné-ochranného úhelníku délky do 1,4 m | kus | 1 |  | 0 | CS ÚRS 2019 02 |  |  | základní |  | 0 | 0 | 0 | 0.00221 | 0.00221 | 16 | K | 2 |  |  |  | ROZPOCET |  |  |  |  | 0 | 0 | 0 | 0 | 0 | 1 | 0 | 16 | 88746967
| VV |  | 1 |  | 1 | [13 empty] | VV | 2 | 2 | True | 1 | ROZPOCET
27 | K | 741820001 | Měření zemních odporů zemniče | kus | 1 |  | 0 | CS ÚRS 2019 02 |  |  | základní |  | 0 | 0 | 0 | 0 | 0 | 16 | K | 2 |  |  |  | ROZPOCET |  |  |  |  | 0 | 0 | 0 | 0 | 0 | 1 | 0 | 16 | -291537780
| VV |  | 1 |  | 1 | [13 empty] | VV | 2 | 2 | True | 1 | ROZPOCET
28 | K | 998741103 | Přesun hmot tonážní pro silnoproud v objektech v do 24 m | t | 0.016 |  | 0 | CS ÚRS 2019 02 |  |  | základní |  | 0 | 0 | 0 | 0 | 0 | 16 | K | 2 |  |  |  | ROZPOCET |  |  |  |  | 0 | 0 | 0 | 0 | 0 | 1 | 0 | 16 | 1775481786
29 | K | 998741181 | Příplatek k přesunu hmot tonážní 741 prováděný bez použití mechanizace | t | 0.016 |  | 0 | CS ÚRS 2019 02 |  |  | základní |  | 0 | 0 | 0 | 0 | 0 | 16 | K | 2 |  |  |  | ROZPOCET |  |  |  |  | 0 | 0 | 0 | 0 | 0 | 1 | 0 | 16 | -750284377

## 4 - Oprava oken a dveří
[9 empty] | >> skryté sloupce << | [9 empty] | {8a8dff19-8d07-466b-a3da-1398a5f8cbcd}
2
| KRYCÍ LIST SOUPISU PRACÍ | [8 empty] | v --- níže se nacházejí doplnkové a pomocné údaje k sestavám --- v | [8 empty] | False
Stavba:
Oprava fasád dvorní části budov č.p. 57,58,59
Objekt:
4 - Oprava oken a dveří
| KSO: |  |  |  |  | CC-CZ:
| Místo: |  | Dvůr Králové nad Labem |  |  | Datum: | 22. 2. 2020
| Zadavatel: |  |  |  |  | IČ:
|  | Město Dvůr Králové n.L., nám. TGM 38, D.K.n.L. |  |  |  | DIČ:
| Uchazeč: |  |  |  |  | IČ: | Vyplň údaj
|  | Vyplň údaj |  |  |  | DIČ: | Vyplň údaj
| Projektant: |  |  |  |  | IČ:
|  | Projektis spol. s r.o., Legionářská 562, D.K.n.L. |  |  |  | DIČ:
| Zpracovatel: |  |  |  |  | IČ:
|  | ing. V. Švehla |  |  |  | DIČ:
Poznámka:
| Cena bez DPH | [5 empty] | 0
|  |  | Základ daně |  |  | Sazba daně | Výše daně
| DPH | základní | 0 |  |  | 21% | 0
|  | snížená | 0 |  |  | 15% | 0
|  | zákl. přenesená | 0 |  |  | 21% | 0
|  | sníž. přenesená | 0 |  |  | 15% | 0
|  | nulová | 0 |  |  | 0% | 0
| Cena s DPH |  |  | v | CZK |  | 0
| Projektant |  |  | Zpracovatel
| Datum a podpis: |  | Razítko | Datum a podpis: |  |  | Razítko
| Objednavatel |  |  | Uchazeč
| Datum a podpis: |  | Razítko | Datum a podpis: |  |  | Razítko
REKAPITULACE ČLENĚNÍ SOUPISU PRACÍ
Stavba:
Oprava fasád dvorní části budov č.p. 57,58,59
Objekt:
4 - Oprava oken a dveří
Místo: |  |  | Dvůr Králové nad Labem |  |  | Datum: | 22. 2. 2020
Zadavatel: |  |  | Město Dvůr Králové n.L., nám. TGM 38, D.K.n.L. |  |  | Projektant: | Projektis spol. s r.o., Legionářská 562, D.K.n.L.
Uchazeč: |  |  | Vyplň údaj |  |  | Zpracovatel: | ing. V. Švehla
Kód dílu - Popis | [6 empty] | Cena celkem [CZK]
Náklady ze soupisu prací | [6 empty] | 0 | [12 empty] | -1
| HSV - Práce a dodávky HSV | [5 empty] | 0
| 997 - Přesun sutě | [5 empty] | 0
| PSV - Práce a dodávky PSV | [5 empty] | 0
| 766 - Konstrukce truhlářské | [5 empty] | 0
| 783 - Dokončovací práce - nátěry | [5 empty] | 0
SOUPIS PRACÍ
Stavba:
Oprava fasád dvorní části budov č.p. 57,58,59
Objekt:
4 - Oprava oken a dveří
Místo: |  |  | Dvůr Králové nad Labem |  |  | Datum: | 22. 2. 2020
Zadavatel: |  |  | Město Dvůr Králové n.L., nám. TGM 38, D.K.n.L. |  |  | Projektant: | Projektis spol. s r.o., Legionářská 562, D.K.n.L.
Uchazeč: |  |  | Vyplň údaj |  |  | Zpracovatel: | ing. V. Švehla
PČ | Typ | Kód | Popis | MJ | Množství | J.cena [CZK] | Cena celkem [CZK] | Cenová soustava |  |  | DPH | J. Nh [h] | Nh celkem [h] | J. hmotnost [t] | Hmotnost celkem [t] | J. suť [t] | Suť Celkem [t]
Náklady soupisu celkem | [6 empty] | 0 | [5 empty] | 0 |  | 0.09094 |  | 0.5972 |  | D | -1 | [10 empty] | 0
| D | HSV | Práce a dodávky HSV |  |  |  | 0 | [5 empty] | 0 |  | 0 |  | 0 | 1 | D | 0 |  |  |  | ROZPOCET | [6 empty] | 0
| D | 997 | Přesun sutě |  |  |  | 0 | [5 empty] | 0 |  | 0 |  | 0 | 1 | D | 1 |  |  |  | ROZPOCET | [6 empty] | 0
1 | K | 997013214 | Vnitrostaveništní doprava suti a vybouraných hmot pro budovy v do 15 m ručně | t | 0.597 |  | 0 | CS ÚRS 2019 02 |  |  | základní |  | 0 | 0 | 0 | 0 | 0 | 4 | K | 2 |  |  |  | ROZPOCET | 0 | 0 | 0 | 0 | 0 | 1 | 0 | 4 | 90379991
2 | K | 997013501 | Odvoz suti a vybouraných hmot na skládku nebo meziskládku do 1 km se složením | t | 0.597 |  | 0 | CS ÚRS 2019 02 |  |  | základní |  | 0 | 0 | 0 | 0 | 0 | 4 | K | 2 |  |  |  | ROZPOCET | 0 | 0 | 0 | 0 | 0 | 1 | 0 | 4 | 430880321
3 | K | 997013509 | Příplatek k odvozu suti a vybouraných hmot na skládku ZKD 1 km přes 1 km | t | 17.91 |  | 0 | CS ÚRS 2019 02 |  |  | základní |  | 0 | 0 | 0 | 0 | 0 | 4 | K | 2 |  |  |  | ROZPOCET | 0 | 0 | 0 | 0 | 0 | 1 | 0 | 4 | -1284169004
| VV |  | 0,597*30 'Přepočtené koeficientem množství |  | 17.91 | [13 empty] | VV | 2 | 2 | False | 1 | ROZPOCET
4 | K | 997013811 | Poplatek za uložení stavebního dřevěného odpadu na skládce (skládkovné) | t | 0.597 |  | 0 | CS ÚRS 2019 02 |  |  | základní |  | 0 | 0 | 0 | 0 | 0 | 4 | K | 2 |  |  |  | ROZPOCET | 0 | 0 | 0 | 0 | 0 | 1 | 0 | 4 | -1030326103
| D | PSV | Práce a dodávky PSV |  |  |  | 0 | [5 empty] | 0 |  | 0.09094 |  | 0.5972 | 2 | D | 0 |  |  |  | ROZPOCET | [6 empty] | 0
| D | 766 | Konstrukce truhlářské |  |  |  | 0 | [5 empty] | 0 |  | 0 |  | 0.5972 | 2 | D | 1 |  |  |  | ROZPOCET | [6 empty] | 0
5 | K | 7666229121 | Oprava oken dvojitých bez deštění s výměnou a dodáním kování | m2 | 31.721 |  | 0 |  |  |  | základní |  | 0 | 0 | 0 | 0.0007 | 0.022205 | 16 | K | 2 |  |  |  | ROZPOCET | 0 | 0 | 0 | 0 | 0 | 1 | 0 | 16 | 1489371180
| VV |  | 1,19*1,99*1 "2" |  | 2.368 | [13 empty] | VV | 2 | 2 | True | 0 | ROZPOCET
| VV |  | 0,98*2,39*1 "3" |  | 2.342 | [13 empty] | VV | 2 | 2 | True | 0 | ROZPOCET
| VV |  | 1,70*1,84*2 "4" |  | 6.256 | [13 empty] | VV | 2 | 2 | True | 0 | ROZPOCET
| VV |  | 1,88*2,35*2 "5" |  | 8.836 | [13 empty] | VV | 2 | 2 | True | 0 | ROZPOCET
| VV |  | 1,88*3,17*2 "6" |  | 11.919 | [13 empty] | VV | 2 | 2 | True | 0 | ROZPOCET
| VV |  | Mezisoučet |  | 31.721 | [13 empty] | VV | 2 | 3 | True | 1 | ROZPOCET
6 | K | 766691911 | Vyvěšení nebo zavěšení dřevěných křídel oken pl do 1,5 m2 | kus | 46 |  | 0 | CS ÚRS 2019 02 |  |  | základní |  | 0 | 0 | 0 | 0.0125 | 0.575 | 16 | K | 2 |  |  |  | ROZPOCET | 0 | 0 | 0 | 0 | 0 | 1 | 0 | 16 | -528389038
| VV |  | 6*6 |  | 36 | [13 empty] | VV | 2 | 2 | True | 0 | ROZPOCET
| VV |  | 4*2 |  | 8 | [13 empty] | VV | 2 | 2 | True | 0 | ROZPOCET
| VV |  | 2*1 |  | 2 | [13 empty] | VV | 2 | 2 | True | 0 | ROZPOCET
| VV |  | Mezisoučet |  | 46 | [13 empty] | VV | 2 | 3 | True | 1 | ROZPOCET
7 | K | 998766103 | Přesun hmot tonážní pro konstrukce truhlářské v objektech v do 24 m | t | 0.1 |  | 0 | CS ÚRS 2019 02 |  |  | základní |  | 0 | 0 | 0 | 0 | 0 | 16 | K | 2 |  |  |  | ROZPOCET | 0 | 0 | 0 | 0 | 0 | 1 | 0 | 16 | -971626491
| VV |  | 0,1 |  | 0.1 | [13 empty] | VV | 2 | 2 | True | 1 | ROZPOCET
8 | K | 998766181 | Příplatek k přesunu hmot tonážní 766 prováděný bez použití mechanizace | t | 0.1 |  | 0 | CS ÚRS 2019 02 |  |  | základní |  | 0 | 0 | 0 | 0 | 0 | 16 | K | 2 |  |  |  | ROZPOCET | 0 | 0 | 0 | 0 | 0 | 1 | 0 | 16 | 1496136534
| VV |  | 0,1 |  | 0.1 | [13 empty] | VV | 2 | 2 | True | 1 | ROZPOCET
| D | 783 | Dokončovací práce - nátěry |  |  |  | 0 | [5 empty] | 0 |  | 0.09094 |  | 0 | 2 | D | 1 |  |  |  | ROZPOCET | [6 empty] | 0
9 | K | 783106805 | Odstranění nátěrů z truhlářských konstrukcí opálením | m2 | 152.13 |  | 0 | CS ÚRS 2019 02 |  |  | základní |  | 0 | 2.4232e-05 | 0.0036864 | 0 | 0 | 16 | K | 2 |  |  |  | ROZPOCET | 0 | 0 | 0 | 0 | 0 | 1 | 0 | 16 | 1346943363
| VV |  | 1,19*1,99*1*4*1,1 "2" |  | 10.42 | [13 empty] | VV | 2 | 2 | True | 0 | ROZPOCET
| VV |  | 0,98*2,39*1*4*1,1 "3" |  | 10.306 | [13 empty] | VV | 2 | 2 | True | 0 | ROZPOCET
| VV |  | 1,70*1,84*2*4*1,15 "4" |  | 28.778 | [13 empty] | VV | 2 | 2 | True | 0 | ROZPOCET
| VV |  | 1,88*2,35*2*4*1,15 "5" |  | 40.646 | [13 empty] | VV | 2 | 2 | True | 0 | ROZPOCET
| VV |  | 1,88*3,17*2*4*1,3 "6" |  | 61.98 | [13 empty] | VV | 2 | 2 | True | 0 | ROZPOCET
| VV |  | Mezisoučet |  | 152.13 | [13 empty] | VV | 2 | 3 | True | 1 | ROZPOCET
10 | K | 783114101 | Základní jednonásobný syntetický nátěr truhlářských konstrukcí | m2 | 152.13 |  | 0 | CS ÚRS 2019 02 |  |  | základní |  | 0 | 0.00012766 | 0.019421 | 0 | 0 | 16 | K | 2 |  |  |  | ROZPOCET | 0 | 0 | 0 | 0 | 0 | 1 | 0 | 16 | -1178059320
| VV |  | 1,19*1,99*1*4*1,1 "2" |  | 10.42 | [13 empty] | VV | 2 | 2 | True | 0 | ROZPOCET
| VV |  | 0,98*2,39*1*4*1,1 "3" |  | 10.306 | [13 empty] | VV | 2 | 2 | True | 0 | ROZPOCET
| VV |  | 1,70*1,84*2*4*1,15 "4" |  | 28.778 | [13 empty] | VV | 2 | 2 | True | 0 | ROZPOCET
| VV |  | 1,88*2,35*2*4*1,15 "5" |  | 40.646 | [13 empty] | VV | 2 | 2 | True | 0 | ROZPOCET
| VV |  | 1,88*3,17*2*4*1,3 "6" |  | 61.98 | [13 empty] | VV | 2 | 2 | True | 0 | ROZPOCET
| VV |  | Mezisoučet |  | 152.13 | [13 empty] | VV | 2 | 3 | True | 1 | ROZPOCET
11 | K | 783117101 | Krycí jednonásobný syntetický nátěr truhlářských konstrukcí | m2 | 152.13 |  | 0 | CS ÚRS 2019 02 |  |  | základní |  | 0 | 0.00012305 | 0.01872 | 0 | 0 | 16 | K | 2 |  |  |  | ROZPOCET | 0 | 0 | 0 | 0 | 0 | 1 | 0 | 16 | 1163517894
| VV |  | 1,19*1,99*1*4*1,1 "2" |  | 10.42 | [13 empty] | VV | 2 | 2 | True | 0 | ROZPOCET
| VV |  | 0,98*2,39*1*4*1,1 "3" |  | 10.306 | [13 empty] | VV | 2 | 2 | True | 0 | ROZPOCET
| VV |  | 1,70*1,84*2*4*1,15 "4" |  | 28.778 | [13 empty] | VV | 2 | 2 | True | 0 | ROZPOCET
| VV |  | 1,88*2,35*2*4*1,15 "5" |  | 40.646 | [13 empty] | VV | 2 | 2 | True | 0 | ROZPOCET
| VV |  | 1,88*3,17*2*4*1,3 "6" |  | 61.98 | [13 empty] | VV | 2 | 2 | True | 0 | ROZPOCET
| VV |  | Mezisoučet |  | 152.13 | [13 empty] | VV | 2 | 3 | True | 1 | ROZPOCET
12 | K | 783122131 | Plošné (plné) tmelení truhlářských konstrukcí včetně přebroušení disperzním tmelem | m2 | 152.13 |  | 0 | CS ÚRS 2019 02 |  |  | základní |  | 0 | 0.00032283 | 0.049113 | 0 | 0 | 16 | K | 2 |  |  |  | ROZPOCET | 0 | 0 | 0 | 0 | 0 | 1 | 0 | 16 | -497841571
| VV |  | 1,19*1,99*1*4*1,1 "2" |  | 10.42 | [13 empty] | VV | 2 | 2 | True | 0 | ROZPOCET
| VV |  | 0,98*2,39*1*4*1,1 "3" |  | 10.306 | [13 empty] | VV | 2 | 2 | True | 0 | ROZPOCET
| VV |  | 1,70*1,84*2*4*1,15 "4" |  | 28.778 | [13 empty] | VV | 2 | 2 | True | 0 | ROZPOCET
| VV |  | 1,88*2,35*2*4*1,15 "5" |  | 40.646 | [13 empty] | VV | 2 | 2 | True | 0 | ROZPOCET
| VV |  | 1,88*3,17*2*4*1,3 "6" |  | 61.98 | [13 empty] | VV | 2 | 2 | True | 0 | ROZPOCET
| VV |  | Mezisoučet |  | 152.13 | [13 empty] | VV | 2 | 3 | True | 1 | ROZPOCET

## 5 - Vedlejší náklady
[9 empty] | >> skryté sloupce << | [9 empty] | {d29133ef-1af1-4671-8456-5d3f183e8256}
2
| KRYCÍ LIST SOUPISU PRACÍ | [8 empty] | v --- níže se nacházejí doplnkové a pomocné údaje k sestavám --- v | [8 empty] | False
Stavba:
Oprava fasád dvorní části budov č.p. 57,58,59
Objekt:
5 - Vedlejší náklady
| KSO: |  |  |  |  | CC-CZ:
| Místo: |  | Dvůr Králové nad Labem |  |  | Datum: | 22. 2. 2020
| Zadavatel: |  |  |  |  | IČ:
|  | Město Dvůr Králové n.L., nám. TGM 38, D.K.n.L. |  |  |  | DIČ:
| Uchazeč: |  |  |  |  | IČ: | Vyplň údaj
|  | Vyplň údaj |  |  |  | DIČ: | Vyplň údaj
| Projektant: |  |  |  |  | IČ:
|  | Projektis spol. s r.o., Legionářská 562, D.K.n.L. |  |  |  | DIČ:
| Zpracovatel: |  |  |  |  | IČ:
|  | ing. V. Švehla |  |  |  | DIČ:
Poznámka:
| Cena bez DPH | [5 empty] | 0
|  |  | Základ daně |  |  | Sazba daně | Výše daně
| DPH | základní | 0 |  |  | 21% | 0
|  | snížená | 0 |  |  | 15% | 0
|  | zákl. přenesená | 0 |  |  | 21% | 0
|  | sníž. přenesená | 0 |  |  | 15% | 0
|  | nulová | 0 |  |  | 0% | 0
| Cena s DPH |  |  | v | CZK |  | 0
| Projektant |  |  | Zpracovatel
| Datum a podpis: |  | Razítko | Datum a podpis: |  |  | Razítko
| Objednavatel |  |  | Uchazeč
| Datum a podpis: |  | Razítko | Datum a podpis: |  |  | Razítko
REKAPITULACE ČLENĚNÍ SOUPISU PRACÍ
Stavba:
Oprava fasád dvorní části budov č.p. 57,58,59
Objekt:
5 - Vedlejší náklady
Místo: |  |  | Dvůr Králové nad Labem |  |  | Datum: | 22. 2. 2020
Zadavatel: |  |  | Město Dvůr Králové n.L., nám. TGM 38, D.K.n.L. |  |  | Projektant: | Projektis spol. s r.o., Legionářská 562, D.K.n.L.
Uchazeč: |  |  | Vyplň údaj |  |  | Zpracovatel: | ing. V. Švehla
Kód dílu - Popis | [6 empty] | Cena celkem [CZK]
Náklady ze soupisu prací | [6 empty] | 0 | [12 empty] | -1
| VRN - Vedlejší rozpočtové náklady | [5 empty] | 0
| VRN1 - Průzkumné, geodetické a projektové práce | [5 empty] | 0
| VRN2 - Příprava staveniště | [5 empty] | 0
| VRN3 - Zařízení staveniště | [5 empty] | 0
| VRN4 - Inženýrská činnost | [5 empty] | 0
| VRN5 - Finanční náklady | [5 empty] | 0
| VRN6 - Územní vlivy | [5 empty] | 0
| VRN7 - Provozní vlivy | [5 empty] | 0
| VRN8 - Přesun stavebních kapacit | [5 empty] | 0
| VRN9 - Ostatní náklady | [5 empty] | 0
SOUPIS PRACÍ
Stavba:
Oprava fasád dvorní části budov č.p. 57,58,59
Objekt:
5 - Vedlejší náklady
Místo: |  |  | Dvůr Králové nad Labem |  |  | Datum: | 22. 2. 2020
Zadavatel: |  |  | Město Dvůr Králové n.L., nám. TGM 38, D.K.n.L. |  |  | Projektant: | Projektis spol. s r.o., Legionářská 562, D.K.n.L.
Uchazeč: |  |  | Vyplň údaj |  |  | Zpracovatel: | ing. V. Švehla
PČ | Typ | Kód | Popis | MJ | Množství | J.cena [CZK] | Cena celkem [CZK] | Cenová soustava |  |  | DPH | J. Nh [h] | Nh celkem [h] | J. hmotnost [t] | Hmotnost celkem [t] | J. suť [t] | Suť Celkem [t]
Náklady soupisu celkem | [6 empty] | 0 | [5 empty] | 0 |  | 0 |  | 0 |  | D | -1 | [10 empty] | 0
| D | VRN | Vedlejší rozpočtové náklady |  |  |  | 0 | [5 empty] | 0 |  | 0 |  | 0 | 5 | D | 0 |  |  |  | ROZPOCET | [6 empty] | 0
| D | VRN1 | Průzkumné, geodetické a projektové práce |  |  |  | 0 | [5 empty] | 0 |  | 0 |  | 0 | 5 | D | 1 |  |  |  | ROZPOCET | [6 empty] | 0
1 | K | 010001000 | Průzkumné, geodetické a projektové práce | kpl | 1 |  | 0 | CS ÚRS 2019 02 |  |  | základní |  | 0 | 0 | 0 | 0 | 0 | 1024 | K | 2 |  |  |  | ROZPOCET | 0 | 0 | 0 | 0 | 0 | 1 | 0 | 1024 | 1133374084
| VV |  | 1 "podrobný popis prací je v příloze 01 všeobecných podmínek ceníku VRN a na www.cs-urs.cz" |  | 1 | [13 empty] | VV | 2 | 2 | True | 1 | ROZPOCET
| D | VRN2 | Příprava staveniště |  |  |  | 0 | [5 empty] | 0 |  | 0 |  | 0 | 5 | D | 1 |  |  |  | ROZPOCET | [6 empty] | 0
2 | K | 020001000 | Příprava staveniště | kpl | 1 |  | 0 | CS ÚRS 2019 02 |  |  | základní |  | 0 | 0 | 0 | 0 | 0 | 1024 | K | 2 |  |  |  | ROZPOCET | 0 | 0 | 0 | 0 | 0 | 1 | 0 | 1024 | 1588195801
| VV |  | 1 "podrobný popis prací je v příloze 02 všeobecných podmínek ceníku VRN a na www.cs-urs.cz" |  | 1 | [13 empty] | VV | 2 | 2 | True | 1 | ROZPOCET
| D | VRN3 | Zařízení staveniště |  |  |  | 0 | [5 empty] | 0 |  | 0 |  | 0 | 5 | D | 1 |  |  |  | ROZPOCET | [6 empty] | 0
3 | K | 030001000 | Zařízení staveniště | kpl | 1 |  | 0 | CS ÚRS 2019 02 |  |  | základní |  | 0 | 0 | 0 | 0 | 0 | 1024 | K | 2 |  |  |  | ROZPOCET | 0 | 0 | 0 | 0 | 0 | 1 | 0 | 1024 | -1002817176
| VV |  | 1 "podrobný popis prací je v příloze 03 všeobecných podmínek ceníku VRN a na www.cs-urs.cz" |  | 1 | [13 empty] | VV | 2 | 2 | True | 1 | ROZPOCET
| D | VRN4 | Inženýrská činnost |  |  |  | 0 | [5 empty] | 0 |  | 0 |  | 0 | 5 | D | 1 |  |  |  | ROZPOCET | [6 empty] | 0
4 | K | 040001000 | Inženýrská činnost | kpl | 1 |  | 0 | CS ÚRS 2019 02 |  |  | základní |  | 0 | 0 | 0 | 0 | 0 | 1024 | K | 2 |  |  |  | ROZPOCET | 0 | 0 | 0 | 0 | 0 | 1 | 0 | 1024 | -1842917847
| VV |  | 1 "podrobný popis prací je v příloze 04 všeobecných podmínek ceníku VRN a na www.cs-urs.cz" |  | 1 | [13 empty] | VV | 2 | 2 | True | 1 | ROZPOCET
| D | VRN5 | Finanční náklady |  |  |  | 0 | [5 empty] | 0 |  | 0 |  | 0 | 5 | D | 1 |  |  |  | ROZPOCET | [6 empty] | 0
5 | K | 050001000 | Finanční náklady | kpl | 1 |  | 0 | CS ÚRS 2019 02 |  |  | základní |  | 0 | 0 | 0 | 0 | 0 | 1024 | K | 2 |  |  |  | ROZPOCET | 0 | 0 | 0 | 0 | 0 | 1 | 0 | 1024 | 1748973312
| VV |  | 1 "podrobný popis prací je v příloze 05 všeobecných podmínek ceníku VRN a na www.cs-urs.cz" |  | 1 | [13 empty] | VV | 2 | 2 | True | 1 | ROZPOCET
| D | VRN6 | Územní vlivy |  |  |  | 0 | [5 empty] | 0 |  | 0 |  | 0 | 5 | D | 1 |  |  |  | ROZPOCET | [6 empty] | 0
6 | K | 060001000 | Územní vlivy | kpl | 1 |  | 0 | CS ÚRS 2019 02 |  |  | základní |  | 0 | 0 | 0 | 0 | 0 | 1024 | K | 2 |  |  |  | ROZPOCET | 0 | 0 | 0 | 0 | 0 | 1 | 0 | 1024 | 752923965
| VV |  | 1 "podrobný popis prací je v příloze 06 všeobecných podmínek ceníku VRN a na www.cs-urs.cz" |  | 1 | [13 empty] | VV | 2 | 2 | True | 1 | ROZPOCET
| D | VRN7 | Provozní vlivy |  |  |  | 0 | [5 empty] | 0 |  | 0 |  | 0 | 5 | D | 1 |  |  |  | ROZPOCET | [6 empty] | 0
7 | K | 070001000 | Provozní vlivy | kpl | 1 |  | 0 | CS ÚRS 2019 02 |  |  | základní |  | 0 | 0 | 0 | 0 | 0 | 1024 | K | 2 |  |  |  | ROZPOCET | 0 | 0 | 0 | 0 | 0 | 1 | 0 | 1024 | -157100291
| VV |  | 1 "podrobný popis prací je v příloze 07 všeobecných podmínek ceníku VRN a na www.cs-urs.cz" |  | 1 | [13 empty] | VV | 2 | 2 | True | 1 | ROZPOCET
| D | VRN8 | Přesun stavebních kapacit |  |  |  | 0 | [5 empty] | 0 |  | 0 |  | 0 | 5 | D | 1 |  |  |  | ROZPOCET | [6 empty] | 0
8 | K | 080001000 | Další náklady na pracovníky | kpl | 1 |  | 0 | CS ÚRS 2019 02 |  |  | základní |  | 0 | 0 | 0 | 0 | 0 | 1024 | K | 2 |  |  |  | ROZPOCET | 0 | 0 | 0 | 0 | 0 | 1 | 0 | 1024 | 802539349
| VV |  | 1 "podrobný popis prací je v příloze 08 všeobecných podmínek ceníku VRN a na www.cs-urs.cz" |  | 1 | [13 empty] | VV | 2 | 2 | True | 1 | ROZPOCET
| D | VRN9 | Ostatní náklady |  |  |  | 0 | [5 empty] | 0 |  | 0 |  | 0 | 5 | D | 1 |  |  |  | ROZPOCET | [6 empty] | 0
9 | K | 090001000 | Ostatní náklady | kpl | 1 |  | 0 | CS ÚRS 2019 02 |  |  | základní |  | 0 | 0 | 0 | 0 | 0 | 1024 | K | 2 |  |  |  | ROZPOCET | 0 | 0 | 0 | 0 | 0 | 1 | 0 | 1024 | -1689262863
| VV |  | 1 "podrobný popis prací je v příloze 09 všeobecných podmínek ceníku VRN a na www.cs-urs.cz" |  | 1 | [13 empty] | VV | 2 | 2 | True | 1 | ROZPOCET