## technologie
ŽÍREČ - KANALIZACE A ČISTÍRNA ODPADNÍCH VOD
D.2.1 TECHNOLOGICKÁ ČÁST ČOV
VÝKAZ VÝMĚR - STROJNĚ-TECHNOLOGICKÁ ČÁST
Položky jsou včetně montáže
Stupeň: DSP |  |  |  | Datum: srpen 2016
Poř.č. | Popis | MJ | Výměra | Jednotková cena | Cena celkem
1 | mechanické předčištění (MP): provzdušňovaný nerezový koš včetně pláště, víko koše včetně zajištění, zvedací zařízení s ručním navijákem, háček pro vytažení koše, provzdušnění koše, popelnice 120l, propojovací potrubí a armatury, doplňkové konstrukce, kotvící a spojovací materiál | kpl. | 1 | 0 | 0
2 | denitrifikační nádrž (DN) : 1 ks ponorné míchadlo včetně vodící tyče, adaptéru, zvedací zařízení s ručním navijákem, propojovací potrubí a armatury, 2 ks nerezový zákryt na výtlak do ČOV, 1 ks poklop 600x600 včětně rámu (žárově zinkovaná ocel), zaroštování části denitrifikační nádrže (žárově zinkovaná ocel), doplňkové konstrukce, kotvící a spojovací materiál | kpl | 1 | 0 | 0
3 | aktivační nádrž (AN):1 ks nerezový zákryt na odtok vody z ČOV, propojovací potrubí a armatury AN, doplňkové konstrukce, kotvící a spojovací materiál | kpl | 1 | 0 | 0
4 | dosazovací nádrž (S): 1 ks technol. vystrojení dosazovací nádrže z nerez oceli včetně uklidňovacího válce, odtokových žlabů s normými stěnami a odtokového potrubí, 1 ks hydropneumatická mamutka recirkulace vratného kalu, 1 ks hydropneumatická mamutka pro odkalování, 1 ks hydropneumatická mamutka pro zařízení stahování nečistot z hladiny S, 1 ks hydropneumatická mamutka pro zařízení stahování nečistot z uklidňovacího válce S, propojovací potrubí a armatury, ofuk hladiny, doplňkové konstrukce, kotvící a spojovací materiál | kpl | 1 | 0 | 0
5 | dmychárna a rozvod vzduchu (DaRV): jemnobublinný provzdušňovací systém v AN a KN , 2 ks dmychadlové soustrojí pro AN a KN, 1 ks dmychadlové soustrojí pro mamutku recirkulace, nosná konstrukce pro osazení dmychadel nad sebou, rozvaděč vzduchu, nerez potrubí stlačeného vzduchu z dmychárny na biologický reaktor, svody k aeračním elementům, 2 ks tlumič hluku na ventilaci dmychárny, ofuk hladiny, potrubí a armatury, doplňkové konstrukce, kotvící a spojovací materiál | kpl | 1 | 0 | 0
6 | kalová nádrž (KN): ponorné čerpadlo s plovákěm včetně vodící tyče a držáku čerpadla, potrubí DN 100 s koncovkou pro cisternový vůz na odvoz přebytečného kalu, nerez žebřík s protiskluzovou úpravou, propojovací potrubí a armatury, zaroštování odkapové jímky (žárově zinkovaná ocel), 2 ks poklop 600x600 včětně rámu (žárově zinkovaná ocel), doplňkové konstrukce, kotvící a spojovací materiál | kpl | 1 | 0 | 0
7 | pochůzné lávky a zábradlí (PLaZ): pochůzné lávky na biologickém reaktoru ČOV včetně pororoštů, okopových plechů a zábradlí (žárově zinkovaná ocel), zábradlí na zhlaví nádrží ČOV (žárově zinkovaná ocel), doplňkové konstrukce, kotvící a spojovací materiál | kpl | 1 | 0 | 0
8 | měření průtoku vyčištěné vody (MPVV): Parshallův žlab P2 včetně opláštění, ultrazvuková sonda včetně vyhodnocovací jednotky, instalace a odzkoušení zařízení, doplňkové konstrukce, kotvící a spojovací materiál, ověření měřidla a kalibrace | kpl | 1 | 0 | 0
9 | čerpací stanice (ČS): 2 ks ponorné čerpadlo včetně vodicích tyčí a držáku čerpadla, řetězy, držáky potrubí, 2 ks nerez žebřík s protiskluzovou úpravou, nátokvý nerezový koš včetně vodítek, nerezová pochůzná lávka včetně roštů a zábradlí, propojovací potrubí a armatury, žárově zinkovaný jeřábek s ručním navijákem, doplňkové konstrukce, kotvící a spojovací materiál | kpl | 1 | 0 | 0
10 | Montážní práce, doprava, zdvihací a manipulační prostředky | kpl | 1 | 0 | 0
11 | komplexní zkoušky, dokumentace k jednotlivým strojům a zařízením včetně revizí, prohlášení o shodě, manipulační předpisy, zaškolení obsluhy, provozní řád pro zkušební provoz, dokumentace skutečného provedení technologické části ČOV a ČS | kpl | 1 | 0 | 0
| celkem bez DPH |  |  |  | 0