## Specifikace
Příloha č. 3 ZD - Technická specifikace
Dodávka tří osobních automobilů pro dopravu seniorů a osob se zdravotním postižením
Dodavatel vyplní specifikace ve žlutě označených polích - u jednotlivých parametrů je možné vyplnit buďto ANO nebo případně uvést konkrétní nabízené parametry
Vozidlo č. 1 | Tovární značka a typ vozidla
Maximální cena | 450.000 Kč bez DPH
Kategorie | M1, osobní
Motor | Palivo - benzín nebo nafta
Objem 1180 cm3-1620 cm3
splnění emisní normy min. EURO 6
Karoserie | 5 místná, 5 dvéřová
Barva - bíla
Boční posuvné dveře na levé i pravé straně
Do zavazadlového prostoru se musí bez sklopení sedaček vejít standardní složený invalidní vozík
Zadní páté dveře prosklené - výklopné nahoru nebo křídlové (preferovaná varianta)
Výška vozu v rozmezí 1600-1900 mm
Šířka auta bez zrcátek v rozmězi 1800-1950mm
Speciální výbava | Speciální úprava sedačky spolujezdce – výsuvné sedadlo spolujezdce na elektrický pohon výškově nastavitelné – sedadlo se vysune ven a umožní klientovi na vozíku snadný nástup do vozidla
Výbava | Autorádio
Bluetooth Handsfree
Centrální zamykání
Elektrický ovládaná přední okna
Klimatizace
Hasicí přístroj včetně montáže
Gumové koberce
Protismyková podlaha v úložném prostoru (vana)
Systém zajištění předmětů v úložném prostoru proti posunu
Madlo nade dveřmi u spolujezdce řidiče
Snímatelné potahy sedadel
Přední mlhové světlomety
Povinná výbava
Letní sada kol (kompletní disky s pneumatikami)
Zimní sada kol (kompletní disky s pneumatikami) - vozidlo bude dodáno s nasazenou zimní sadou
Cena | Celková cena za 1 ks vozidla č. 1 v Kč bez DPH | 0
Vozidlo č. 2 | Tovární značka a typ vozidla | 0
Maximální cena | 350.000 Kč bez DPH
Požadavky | Shodné parametry jako vozidlo č. 1 bez speciální výbavy (bez výsuvné sedačky)
Cena | Celková cena za 1 ks vozidla č. 2 v Kč bez DPH | 0
Vozidlo č. 3 | Tovární značka a typ vozidla
Maximální cena | 300.000 Kč bez DPH
Kategorie | M1, osobní
Motor | Palivo - benzín nebo nafta
splnění emisní normy min. EURO 6
Karoserie | 5 místná, 5 dvéřová
Barva - bíla
Do zavazadlového prostoru se musí bez sklopení sedaček vejít standardní složený invalidní vozík
Výbava | Autorádio
Bluetooth Handsfree
Centrální zamykání
Elektrický ovládaná přední okna
Klimatizace
Hasicí přístroj včetně montáže
Gumové koberce
Protismyková podlaha v úložném prostoru (vana)
Systém zajištění předmětů v úložném prostoru proti posunu
Madlo nade dveřmi u spolujezdce řidiče
Snímatelné potahy sedadel
Přední mlhové světlomety
Povinná výbava
Letní sada kol (kompletní disky s pneumatikami)
Zimní sada kol (kompletní disky s pneumatikami) - vozidlo bude dodáno s nasazenou zimní sadou
Cena | Celková cena za 1 ks vozidla č. 3 v Kč bez DPH | 0
| Celková cena za všechna vozidla v Kč bez DPH | 0
| DPH v Kč samostatně | 0
| Celková cena za všechna vozidla v Kč včetně DPH | 0
Podmínky záručního servisu | Auto do opravy přijme servis do 24 hodin od nahlášení nutnosti provést opravu
Pokud bude servis zajišťován mimo Dvůr Králové nad Labem, pracovník servisu si auto vyzvedne na místě určeném zadavatelem ve Dvoře Králové nad Labem a opět ho zadavateli vrátí na místo určení
V případě, že auto bude nepojízdné déle jak tři dny od nahlášení poruchy vozidla, poskytne servis náhradní vozidlo
Hodinová sazba za servis vozidla v Kč bez DPH
Cena v Kč za 1 den zapůjčení náhradního automobilu
Záruční podmínky | Délka záruky na věcné a právní vady (v měsících)
Délka záruky na vady laku
Délka záruky na prorezavění karoserie
Délka záruky mobility po dobu životnosti automobilu
Délka záruky na originální díly a originální příslušenství