## Rekapitulace stavby
Export Komplet | [25 empty] | VZ | 2.0 | [5 empty] | False | False | {021183d6-8693-43f8-9cc7-bbf5d6a6493d}
[18 empty] | >> skryté sloupce << | [13 empty] | 0,01 | 21
[32 empty] | 0,01 | 15
|  | REKAPITULACE STAVBY | [16 empty] | v --- níže se nacházejí doplnkové a pomocné údaje k sestavám --- v | [11 empty] | Návod na vyplnění | 0,001
|  | Kód: |  |  |  |  | 092022 | [23 empty] | Měnit lze pouze buňky se žlutým podbarvením! 1) v Rekapitulaci stavby vyplňte údaje o Uchazeči (přenesou se do ostatních sestav i v jiných listech) 2) na vybraných listech vyplňte v sestavě Soupis prací ceny u položek | 0,01
|  | Stavba: |  |  |  |  | ÚPRAVA STŘECHY,OBVODOVÉHO PLÁŠTĚ A PŘÍCHOZÍ KOMUNIKACE ŠKOLNÍ JÍDLENY, UL. ŠKOLNÍ ČP 2433, DVŮR KR. N. L. | [24 empty] | 0,01
|  | KSO: | [11 empty] | CC-CZ: | [17 empty] | 0,01
|  | Místo: |  |  |  |  | DVŮR KRÁLOVÉ NAD LABEM | [6 empty] | Datum: |  | 8. 2. 2022 | [15 empty] | 0,01
0,01
|  | Zadavatel: | [11 empty] | IČ: | [17 empty] | 0,01
|  |  | MĚSTO DVŮR KRÁLOVÉ NAD LABEM | [10 empty] | DIČ: | [17 empty] | 0,01
0,01
|  | Uchazeč: | [11 empty] | IČ: |  | Vyplň údaj | [15 empty] | 0,01
|  |  | Vyplň údaj | [10 empty] | DIČ: |  | Vyplň údaj | [15 empty] | 0,01
False
|  | Projektant: | [11 empty] | IČ: | [17 empty] | False
|  |  | DRUPO S TRUTNOV, ING. BUKOVSKÝ | [10 empty] | DIČ: | [17 empty] | True
0,01
|  | Zpracovatel: | [11 empty] | IČ: | [17 empty] | 0,01
|  |  | ING. LUBOŠ KASPER | [10 empty] | DIČ: | [17 empty] | False
Poznámka:
Soupis prací je sestaven s využitím Cenové soustavy ÚRS. Položky, které pochází z této cenové soustavy, jsou ve sloupci 'Cenová soustava' označeny popisem 'CS ÚRS' a úrovní příslušného kalendářního pololetí. Veškeré další informace vymezující popis a podmínky použití těchto položek z Cenové soustavy, které nejsou uvedeny přímo v soupisu prací, jsou neomezeně dálkově k dispozici na webu podminky.urs.cz.
|  | Cena bez DPH | [11 empty] | 0
[8 empty] | Sazba daně |  | Základ daně |  |  |  | Výše daně
|  | DPH |  | základní |  |  |  | 21% |  | 0 |  |  |  | 0
|  |  |  | snížená |  |  |  | 15% |  | 0 |  |  |  | 0
|  |  |  | zákl. přenesená |  |  |  | 21% |  | 0 |  |  |  | 0
|  |  |  | sníž. přenesená |  |  |  | 15% |  | 0 |  |  |  | 0
|  |  |  | nulová |  |  |  | 0% |  | 0 |  |  |  | 0
|  | Cena s DPH | [6 empty] | v |  | CZK |  |  | 0
REKAPITULACE OBJEKTŮ STAVBY A SOUPISŮ PRACÍ
| Kód: | [6 empty] | 092022
| Stavba: | [6 empty] | ÚPRAVA STŘECHY,OBVODOVÉHO PLÁŠTĚ A PŘÍCHOZÍ KOMUNIKACE ŠKOLNÍ JÍDLENY, UL. ŠKOLNÍ ČP 2433, DVŮR KR. N. L.
| Místo: | [6 empty] | DVŮR KRÁLOVÉ NAD LABEM |  |  |  |  | Datum: |  | 8. 2. 2022
| Zadavatel: | [6 empty] | MĚSTO DVŮR KRÁLOVÉ NAD LABEM |  |  |  |  | Projektant: |  | DRUPO S TRUTNOV, ING. BUKOVSKÝ |  |  |  | Informatívní údaje z listů zakázek
| Uchazeč: | [11 empty] | Zpracovatel: |  | ING. LUBOŠ KASPER
| Kód |  |  |  | Popis | [6 empty] | Cena bez DPH [CZK] |  |  |  | Cena s DPH [CZK] | Typ |  | z toho Ostat. náklady [CZK] | DPH [CZK] | Normohodiny [h] | DPH základní [CZK] | DPH snížená [CZK] | DPH základní přenesená [CZK] | DPH snížená přenesená [CZK] | Základna DPH základní | Základna DPH snížená | Základna DPH zákl. přenesená | Základna DPH sníž. přenesená | Základna DPH nulová
| Náklady stavby celkem | [10 empty] | 0 |  |  |  | 0 |  |  | 0 | 0 | 0 | 0 | 0 | 0 | 0 | 0 | 0 | 0 | 0 | 0 |  | D | 0 | ###NOIMPORT### | IMPORT | {021183d6-8693-43f8-9cc7-bbf5d6a6493d} | {00000000-0000-0000-0000-000000000000}
/ |  | 01 |  |  |  | ÚPRAVA STŘECHY, OBVODOVÉHO PLÁŠTĚ A PŘÍCHOZÍ KOMUNIKACE | [5 empty] | 0 |  |  |  | 0 | STA |  | 0 | 0 | 0 | 0 | 0 | 0 | 0 | 0 | 0 | 0 | 0 | 0 |  |  | 1 |  | IMPORT | {7ea80945-6a69-4f00-aa64-dec26c7e5aef} | {021183d6-8693-43f8-9cc7-bbf5d6a6493d} | 2
/ |  | 02 |  |  |  | ELEKTROINSTALACE | [5 empty] | 0 |  |  |  | 0 | STA |  | 0 | 0 | 0 | 0 | 0 | 0 | 0 | 0 | 0 | 0 | 0 | 0 |  |  | 1 |  | IMPORT | {19e54d3c-82c7-4c66-a429-5df3933b1a6d} | {021183d6-8693-43f8-9cc7-bbf5d6a6493d} | 2

## 01 - ÚPRAVA STŘECHY, OBVO...
[9 empty] | >> skryté sloupce << | [9 empty] | {7ea80945-6a69-4f00-aa64-dec26c7e5aef} | [5 empty] | PERIM100 | PERIM100 | 62,665 | 2
[19 empty] | 2 | [5 empty] | STŘECHA | STŘECHA | 768,96 | 2
| KRYCÍ LIST SOUPISU PRACÍ | [8 empty] | v --- níže se nacházejí doplnkové a pomocné údaje k sestavám --- v | [8 empty] | False | [5 empty] | ATIKY | ATIKY | 105,097 | 2
[25 empty] | LEŠENÍ | LEŠENÍ | 1125,835 | 2
Stavba:
ÚPRAVA STŘECHY,OBVODOVÉHO PLÁŠTĚ A PŘÍCHOZÍ KOMUNIKACE ŠKOLNÍ JÍDLENY, UL. ŠKOLNÍ ČP 2433, DVŮR KR. N. L.
Objekt:
01 - ÚPRAVA STŘECHY, OBVODOVÉHO PLÁŠTĚ A PŘÍCHOZÍ KOMUNIKACE
| KSO: |  |  |  |  | CC-CZ:
| Místo: |  | DVŮR KRÁLOVÉ NAD LABEM |  |  | Datum: | 8. 2. 2022
| Zadavatel: |  |  |  |  | IČ:
|  | MĚSTO DVŮR KRÁLOVÉ NAD LABEM |  |  |  | DIČ:
| Uchazeč: |  |  |  |  | IČ: | Vyplň údaj
|  | Vyplň údaj |  |  |  | DIČ: | Vyplň údaj
| Projektant: |  |  |  |  | IČ:
|  | DRUPO S TRUTNOV, ING. BUKOVSKÝ |  |  |  | DIČ:
| Zpracovatel: |  |  |  |  | IČ:
|  | ING. LUBOŠ KASPER |  |  |  | DIČ:
Poznámka:
| Cena bez DPH | [5 empty] | 0
|  |  | Základ daně |  |  | Sazba daně | Výše daně
| DPH | základní | 0 |  |  | 21% | 0
|  | snížená | 0 |  |  | 15% | 0
|  | zákl. přenesená | 0 |  |  | 21% | 0
|  | sníž. přenesená | 0 |  |  | 15% | 0
|  | nulová | 0 |  |  | 0% | 0
| Cena s DPH |  |  | v | CZK |  | 0
REKAPITULACE ČLENĚNÍ SOUPISU PRACÍ
Stavba:
ÚPRAVA STŘECHY,OBVODOVÉHO PLÁŠTĚ A PŘÍCHOZÍ KOMUNIKACE ŠKOLNÍ JÍDLENY, UL. ŠKOLNÍ ČP 2433, DVŮR KR. N. L.
Objekt:
01 - ÚPRAVA STŘECHY, OBVODOVÉHO PLÁŠTĚ A PŘÍCHOZÍ KOMUNIKACE
Místo: |  |  | DVŮR KRÁLOVÉ NAD LABEM |  |  | Datum: | 8. 2. 2022
Zadavatel: |  |  | MĚSTO DVŮR KRÁLOVÉ NAD LABEM |  |  | Projektant: | DRUPO S TRUTNOV, ING. BUKOVSKÝ
Uchazeč: |  |  | Vyplň údaj |  |  | Zpracovatel: | ING. LUBOŠ KASPER
Kód dílu - Popis | [6 empty] | Cena celkem [CZK]
Náklady stavby celkem | [6 empty] | 0 | [12 empty] | -1
| HSV - Práce a dodávky HSV | [5 empty] | 0
| 1 - Zemní práce | [5 empty] | 0
| 3 - Svislé a kompletní konstrukce | [5 empty] | 0
| 5 - Komunikace pozemní | [5 empty] | 0
| 6 - Úpravy povrchů, podlahy a osazování výplní | [5 empty] | 0
| 8 - Trubní vedení | [5 empty] | 0
| 9 - Ostatní konstrukce a práce, bourání | [5 empty] | 0
| 997 - Přesun sutě | [5 empty] | 0
| 998 - Přesun hmot | [5 empty] | 0
| PSV - Práce a dodávky PSV | [5 empty] | 0
| 712 - Povlakové krytiny | [5 empty] | 0
| 713 - Izolace tepelné | [5 empty] | 0
| 721 - Zdravotechnika - vnitřní kanalizace | [5 empty] | 0
| 741 - Elektroinstalace - silnoproud | [5 empty] | 0
| 751 - Vzduchotechnika | [5 empty] | 0
| 762 - Konstrukce tesařské | [5 empty] | 0
| 764 - Konstrukce klempířské | [5 empty] | 0
| 766 - Konstrukce truhlářské | [5 empty] | 0
| 767 - Konstrukce zámečnické | [5 empty] | 0
| 777 - Podlahy lité | [5 empty] | 0
| 781 - Dokončovací práce - obklady | [5 empty] | 0
| 783 - Dokončovací práce - nátěry | [5 empty] | 0
| 784 - Dokončovací práce - malby a tapety | [5 empty] | 0
| 786 - Dokončovací práce - čalounické úpravy | [5 empty] | 0
| HZS - Hodinové zúčtovací sazby | [5 empty] | 0
| VRN - Vedlejší rozpočtové náklady | [5 empty] | 0
| VRN3 - Zařízení staveniště | [5 empty] | 0
SOUPIS PRACÍ
Stavba:
ÚPRAVA STŘECHY,OBVODOVÉHO PLÁŠTĚ A PŘÍCHOZÍ KOMUNIKACE ŠKOLNÍ JÍDLENY, UL. ŠKOLNÍ ČP 2433, DVŮR KR. N. L.
Objekt:
01 - ÚPRAVA STŘECHY, OBVODOVÉHO PLÁŠTĚ A PŘÍCHOZÍ KOMUNIKACE
Místo: |  |  | DVŮR KRÁLOVÉ NAD LABEM |  |  | Datum: | 8. 2. 2022
Zadavatel: |  |  | MĚSTO DVŮR KRÁLOVÉ NAD LABEM |  |  | Projektant: | DRUPO S TRUTNOV, ING. BUKOVSKÝ
Uchazeč: |  |  | Vyplň údaj |  |  | Zpracovatel: | ING. LUBOŠ KASPER
PČ | Typ | Kód | Popis | MJ | Množství | J.cena [CZK] | Cena celkem [CZK] | Cenová soustava |  |  | DPH | J. Nh [h] | Nh celkem [h] | J. hmotnost [t] | Hmotnost celkem [t] | J. suť [t] | Suť Celkem [t]
Náklady soupisu celkem | [6 empty] | 0 | [5 empty] | 0 |  | 105.0249 |  | 280.827 |  | D | -1 | [14 empty] | 0
| D | HSV | Práce a dodávky HSV |  |  |  | 0 | [5 empty] | 0 |  | 83.6557 |  | 278.6765 | 1 | D | 0 |  |  |  | ROZPOCET | [10 empty] | 0
| D | 1 | Zemní práce |  |  |  | 0 | [5 empty] | 0 |  | 0 |  | 261.7492 | 1 | D | 1 |  |  |  | ROZPOCET | [10 empty] | 0
1 | K | 113107162 | Odstranění podkladů nebo krytů strojně plochy jednotlivě přes 50 m2 do 200 m2 s přemístěním hmot na skládku na vzdálenost do 20 m nebo s naložením na dopravní prostředek z kameniva hrubého drceného, o tl. vrstvy přes 100 do 200 mm | m2 | 183.11 |  | 0 | CS ÚRS 2022 01 |  |  | základní |  | 0 | 0 | 0 | 0.29 | 53.1019 | 4 | K | 2 |  |  |  | ROZPOCET |  |  |  |  | 0 | 0 | 0 | 0 | 0 | 1 | 0 | 4 | 31039231
| Online PSC |  | https://podminky.urs.cz/item/CS_URS_2022_01/113107162 | [15 empty] | Online PSC | 2
| VV |  | "UPRAVOVANÁ PLOCHA PŘED VSTUPEM | [15 empty] | VV | 2 | 1 | True | 0 | ROZPOCET
| VV |  | 183,11 |  | 183.11 | [13 empty] | VV | 2 | 2 | True | 1 | ROZPOCET
2 | K | 113107177 | Odstranění podkladů nebo krytů strojně plochy jednotlivě přes 50 m2 do 200 m2 s přemístěním hmot na skládku na vzdálenost do 20 m nebo s naložením na dopravní prostředek z betonu vyztuženého sítěmi, o tl. vrstvy přes 150 do 300 mm | m2 | 183.11 |  | 0 | CS ÚRS 2022 01 |  |  | základní |  | 0 | 0 | 0 | 0.63 | 115.3593 | 4 | K | 2 |  |  |  | ROZPOCET |  |  |  |  | 0 | 0 | 0 | 0 | 0 | 1 | 0 | 4 | 129586924
| Online PSC |  | https://podminky.urs.cz/item/CS_URS_2022_01/113107177 | [15 empty] | Online PSC | 2
| VV |  | "UPRAVOVANÁ PLOCHA PŘED VSTUPEM | [15 empty] | VV | 2 | 1 | True | 0 | ROZPOCET
| VV |  | 183,11 |  | 183.11 | [13 empty] | VV | 2 | 2 | True | 1 | ROZPOCET
3 | K | 113107321 | Odstranění podkladů nebo krytů strojně plochy jednotlivě do 50 m2 s přemístěním hmot na skládku na vzdálenost do 3 m nebo s naložením na dopravní prostředek z kameniva hrubého drceného, o tl. vrstvy do 100 mm | m2 | 116.61 |  | 0 | CS ÚRS 2022 01 |  |  | základní |  | 0 | 0 | 0 | 0.17 | 19.8237 | 4 | K | 2 |  |  |  | ROZPOCET |  |  |  |  | 0 | 0 | 0 | 0 | 0 | 1 | 0 | 4 | -453506692
| Online PSC |  | https://podminky.urs.cz/item/CS_URS_2022_01/113107321 | [15 empty] | Online PSC | 2
| VV |  | "ODSTRANĚNÍ OKAPOVÉHO CHODNÍKU" | [15 empty] | VV | 2 | 1 | True | 0 | ROZPOCET
| VV |  | "S" (0,9+18,6+0,9)*0,9 |  | 18.36 | [13 empty] | VV | 2 | 2 | True | 0 | ROZPOCET
| VV |  | "J"(42,4-2,4*2-0,5-0,4)*0,9 |  | 33.03 | [13 empty] | VV | 2 | 2 | True | 0 | ROZPOCET
| VV |  | "J"(0,9+18,6+0,9) |  | 20.4 | [13 empty] | VV | 2 | 2 | True | 0 | ROZPOCET
| VV |  | "V"(16,75+24,05)*0,9 |  | 36.72 | [13 empty] | VV | 2 | 2 | True | 0 | ROZPOCET
| VV |  | "U RAMPY"(3+6)*0,9 |  | 8.1 | [13 empty] | VV | 2 | 2 | True | 0 | ROZPOCET
| VV |  | Součet |  | 116.61 | [13 empty] | VV | 2 | 4 | True | 1 | ROZPOCET
4 | K | 113107337 | Odstranění podkladů nebo krytů strojně plochy jednotlivě do 50 m2 s přemístěním hmot na skládku na vzdálenost do 3 m nebo s naložením na dopravní prostředek z betonu vyztuženého sítěmi, o tl. vrstvy přes 150 do 300 mm | m2 | 116.61 |  | 0 | CS ÚRS 2022 01 |  |  | základní |  | 0 | 0 | 0 | 0.63 | 73.4643 | 4 | K | 2 |  |  |  | ROZPOCET |  |  |  |  | 0 | 0 | 0 | 0 | 0 | 1 | 0 | 4 | -458852969
| Online PSC |  | https://podminky.urs.cz/item/CS_URS_2022_01/113107337 | [15 empty] | Online PSC | 2
| VV |  | "ODSTRANĚNÍ OKAPOVÉHO CHODNÍKU" | [15 empty] | VV | 2 | 1 | True | 0 | ROZPOCET
| VV |  | "S" (0,9+18,6+0,9)*0,9 |  | 18.36 | [13 empty] | VV | 2 | 2 | True | 0 | ROZPOCET
| VV |  | "J"(42,4-2,4*2-0,5-0,4)*0,9 |  | 33.03 | [13 empty] | VV | 2 | 2 | True | 0 | ROZPOCET
| VV |  | "J"(0,9+18,6+0,9) |  | 20.4 | [13 empty] | VV | 2 | 2 | True | 0 | ROZPOCET
| VV |  | "V"(16,75+24,05)*0,9 |  | 36.72 | [13 empty] | VV | 2 | 2 | True | 0 | ROZPOCET
| VV |  | "U RAMPY"(3+6)*0,9 |  | 8.1 | [13 empty] | VV | 2 | 2 | True | 0 | ROZPOCET
| VV |  | Součet |  | 116.61 | [13 empty] | VV | 2 | 4 | True | 1 | ROZPOCET
5 | K | 132151102 | Hloubení nezapažených rýh šířky do 800 mm strojně s urovnáním dna do předepsaného profilu a spádu v hornině třídy těžitelnosti I skupiny 1 a 2 přes 20 do 50 m3 | m3 | 35.04 |  | 0 | CS ÚRS 2022 01 |  |  | základní |  | 0 | 0 | 0 | 0 | 0 | 4 | K | 2 |  |  |  | ROZPOCET |  |  |  |  | 0 | 0 | 0 | 0 | 0 | 1 | 0 | 4 | 1543500362
| Online PSC |  | https://podminky.urs.cz/item/CS_URS_2022_01/132151102 | [15 empty] | Online PSC | 2
| VV |  | "RÝHA PRO UZEMNĚNÍ | [15 empty] | VV | 2 | 1 | True | 0 | ROZPOCET
| VV |  | 150*0,4*0,5 |  | 30 | [13 empty] | VV | 2 | 2 | True | 0 | ROZPOCET
| VV |  | "RÝHA PRO KANALIZACI | [15 empty] | VV | 2 | 1 | True | 0 | ROZPOCET
| VV |  | 14*0,6*0,6 |  | 5.04 | [13 empty] | VV | 2 | 2 | True | 0 | ROZPOCET
| VV |  | Součet |  | 35.04 | [13 empty] | VV | 2 | 4 | True | 1 | ROZPOCET
6 | K | 174151101 | Zásyp sypaninou z jakékoliv horniny strojně s uložením výkopku ve vrstvách se zhutněním jam, šachet, rýh nebo kolem objektů v těchto vykopávkách | m3 | 35.04 |  | 0 | CS ÚRS 2022 01 |  |  | základní |  | 0 | 0 | 0 | 0 | 0 | 4 | K | 2 |  |  |  | ROZPOCET |  |  |  |  | 0 | 0 | 0 | 0 | 0 | 1 | 0 | 4 | 1708159157
| Online PSC |  | https://podminky.urs.cz/item/CS_URS_2022_01/174151101 | [15 empty] | Online PSC | 2
| VV |  | "RÝHA PRO UZEMNĚNÍ | [15 empty] | VV | 2 | 1 | True | 0 | ROZPOCET
| VV |  | 150*0,4*0,5 |  | 30 | [13 empty] | VV | 2 | 2 | True | 0 | ROZPOCET
| VV |  | "RÝHA PRO KANALIZACI | [15 empty] | VV | 2 | 1 | True | 0 | ROZPOCET
| VV |  | 14*0,6*0,6 |  | 5.04 | [13 empty] | VV | 2 | 2 | True | 0 | ROZPOCET
| VV |  | Součet |  | 35.04 | [13 empty] | VV | 2 | 4 | True | 1 | ROZPOCET
| D | 3 | Svislé a kompletní konstrukce |  |  |  | 0 | [5 empty] | 0 |  | 4.8776 |  | 0 | 1 | D | 1 |  |  |  | ROZPOCET | [10 empty] | 0
7 | K | 310278842 | Zazdívka otvorů ve zdivu nadzákladovém nepálenými tvárnicemi plochy přes 0,25 m2 do 1 m2 , ve zdi tl. do 300 mm | m3 | 0.498 |  | 0 | CS ÚRS 2022 01 |  |  | základní |  | 0 | 1.3272 | 0.66092 | 0 | 0 | 4 | K | 2 |  |  |  | ROZPOCET |  |  |  |  | 0 | 0 | 0 | 0 | 0 | 1 | 0 | 4 | 1190280204
| Online PSC |  | https://podminky.urs.cz/item/CS_URS_2022_01/310278842 | [15 empty] | Online PSC | 2
| VV |  | "OKNO 1. NP | [15 empty] | VV | 2 | 1 | True | 0 | ROZPOCET
| VV |  | (1,8*0,6-0,9*0,6-0,5*0,5)*2*0,3 |  | 0.174 | [13 empty] | VV | 2 | 2 | True | 0 | ROZPOCET
| VV |  | 0,9*0,6*0,3*2"OKNA BAT ÚLOŽIŠTĚ |  | 0.324 | [13 empty] | VV | 2 | 2 | True | 0 | ROZPOCET
| VV |  | Součet |  | 0.498 | [13 empty] | VV | 2 | 4 | True | 1 | ROZPOCET
8 | K | 317142422 | Překlady nenosné z pórobetonu osazené do tenkého maltového lože, výšky do 250 mm, šířky překladu 100 mm, délky překladu přes 1000 do 1250 mm | kus | 1 |  | 0 | CS ÚRS 2022 01 |  |  | základní |  | 0 | 0.02628 | 0.02628 | 0 | 0 | 4 | K | 2 |  |  |  | ROZPOCET |  |  |  |  | 0 | 0 | 0 | 0 | 0 | 1 | 0 | 4 | -1351967640
| Online PSC |  | https://podminky.urs.cz/item/CS_URS_2022_01/317142422 | [15 empty] | Online PSC | 2
| VV |  | 1"NAD DVEŘE BATERIOVÉHO ÚLOŽIŠTĚ |  | 1 | [13 empty] | VV | 2 | 2 | True | 1 | ROZPOCET
9 | K | 340271045 | Zazdívka otvorů v příčkách nebo stěnách pórobetonovými tvárnicemi plochy přes 1 m2 do 4 m2, objemová hmotnost 500 kg/m3, tloušťka příčky 150 mm | m2 | 44.16 |  | 0 | CS ÚRS 2022 01 |  |  | základní |  | 0 | 0.07921 | 3.4979 | 0 | 0 | 4 | K | 2 |  |  |  | ROZPOCET |  |  |  |  | 0 | 0 | 0 | 0 | 0 | 1 | 0 | 4 | -1257701662
| Online PSC |  | https://podminky.urs.cz/item/CS_URS_2022_01/340271045 | [15 empty] | Online PSC | 2
| VV |  | "ZAZDÍVKA MISTO MIV 2.NP V | [15 empty] | VV | 2 | 1 | True | 0 | ROZPOCET
| VV |  | 0,6*2,4*16+0,4*2,4*2 |  | 24.96 | [13 empty] | VV | 2 | 2 | True | 0 | ROZPOCET
| VV |  | "Z | [15 empty] | VV | 2 | 1 | True | 0 | ROZPOCET
| VV |  | 0,6*2,4*12+0,4*2,4*2 |  | 19.2 | [13 empty] | VV | 2 | 2 | True | 0 | ROZPOCET
| VV |  | Součet |  | 44.16 | [13 empty] | VV | 2 | 4 | True | 1 | ROZPOCET
10 | K | 342272225 | Příčky z pórobetonových tvárnic hladkých na tenké maltové lože objemová hmotnost do 500 kg/m3, tloušťka příčky 100 mm | m2 | 11.723 |  | 0 | CS ÚRS 2022 01 |  |  | základní |  | 0 | 0.05897 | 0.69131 | 0 | 0 | 4 | K | 2 |  |  |  | ROZPOCET |  |  |  |  | 0 | 0 | 0 | 0 | 0 | 1 | 0 | 4 | -407946816
| Online PSC |  | https://podminky.urs.cz/item/CS_URS_2022_01/342272225 | [15 empty] | Online PSC | 2
| VV |  | "BATERIOVÉ ÚLOŽIŠTĚ | [15 empty] | VV | 2 | 1 | True | 0 | ROZPOCET
| VV |  | (1,38+2,65)*3,3-0,8*1,97 |  | 11.723 | [13 empty] | VV | 2 | 2 | True | 1 | ROZPOCET
11 | K | 342291111 | Ukotvení příček polyuretanovou pěnou, tl. příčky do 100 mm | m | 4.03 |  | 0 | CS ÚRS 2022 01 |  |  | základní |  | 0 | 8e-05 | 0.0003224 | 0 | 0 | 4 | K | 2 |  |  |  | ROZPOCET |  |  |  |  | 0 | 0 | 0 | 0 | 0 | 1 | 0 | 4 | -45023806
| Online PSC |  | https://podminky.urs.cz/item/CS_URS_2022_01/342291111 | [15 empty] | Online PSC | 2
| VV |  | 1,38+2,65"KOTVENÍ NOVÉ PŘÍČKY KE STROPU |  | 4.03 | [13 empty] | VV | 2 | 2 | True | 1 | ROZPOCET
12 | K | 342291121 | Ukotvení příček plochými kotvami, do konstrukce cihelné | m | 6.6 |  | 0 | CS ÚRS 2022 01 |  |  | základní |  | 0 | 0.00013 | 0.000858 | 0 | 0 | 4 | K | 2 |  |  |  | ROZPOCET |  |  |  |  | 0 | 0 | 0 | 0 | 0 | 1 | 0 | 4 | 999099076
| Online PSC |  | https://podminky.urs.cz/item/CS_URS_2022_01/342291121 | [15 empty] | Online PSC | 2
| VV |  | 3,3*2"KOTVENÍ NOVÉ PŘÍČKY DO PŮVODDNÍCH ZDÍ |  | 6.6 | [13 empty] | VV | 2 | 2 | True | 1 | ROZPOCET
| D | 5 | Komunikace pozemní |  |  |  | 0 | [5 empty] | 0 |  | 0 |  | 0 | 1 | D | 1 |  |  |  | ROZPOCET | [10 empty] | 0
13 | K | 564760101 | Podklad nebo kryt z kameniva hrubého drceného vel. 16-32 mm s rozprostřením a zhutněním plochy jednotlivě do 100 m2, po zhutnění tl. 200 mm | m2 | 183.11 |  | 0 | CS ÚRS 2022 01 |  |  | základní |  | 0 | 0 | 0 | 0 | 0 | 4 | K | 2 |  |  |  | ROZPOCET |  |  |  |  | 0 | 0 | 0 | 0 | 0 | 1 | 0 | 4 | -2053249318
| Online PSC |  | https://podminky.urs.cz/item/CS_URS_2022_01/564760101 | [15 empty] | Online PSC | 2
| VV |  | 183,11 "Č.V. C.1 |  | 183.11 | [13 empty] | VV | 2 | 2 | True | 1 | ROZPOCET
14 | K | 564771111 | Podklad nebo kryt z kameniva hrubého drceného vel. 32-63 mm s rozprostřením a zhutněním plochy přes 100 m2, po zhutnění tl. 250 mm | m2 | 183.11 |  | 0 | CS ÚRS 2022 01 |  |  | základní |  | 0 | 0 | 0 | 0 | 0 | 4 | K | 2 |  |  |  | ROZPOCET |  |  |  |  | 0 | 0 | 0 | 0 | 0 | 1 | 0 | 4 | -473423477
| Online PSC |  | https://podminky.urs.cz/item/CS_URS_2022_01/564771111 | [15 empty] | Online PSC | 2
| VV |  | 183,11 "Č.V. C.1 |  | 183.11 | [13 empty] | VV | 2 | 2 | True | 1 | ROZPOCET
15 | K | 573211109 | Postřik spojovací PS bez posypu kamenivem z asfaltu silničního, v množství 0,50 kg/m2 | m2 | 183.11 |  | 0 | CS ÚRS 2022 01 |  |  | základní |  | 0 | 0 | 0 | 0 | 0 | 4 | K | 2 |  |  |  | ROZPOCET |  |  |  |  | 0 | 0 | 0 | 0 | 0 | 1 | 0 | 4 | 1250889785
| Online PSC |  | https://podminky.urs.cz/item/CS_URS_2022_01/573211109 | [15 empty] | Online PSC | 2
| VV |  | 183,11 "Č.V. C.1 |  | 183.11 | [13 empty] | VV | 2 | 2 | True | 1 | ROZPOCET
16 | K | 577143111 | Asfaltový beton vrstva obrusná ACO 8 (ABJ) s rozprostřením a se zhutněním z nemodifikovaného asfaltu v pruhu šířky do 3 m, po zhutnění tl. 50 mm | m2 | 183.11 |  | 0 | CS ÚRS 2022 01 |  |  | základní |  | 0 | 0 | 0 | 0 | 0 | 4 | K | 2 |  |  |  | ROZPOCET |  |  |  |  | 0 | 0 | 0 | 0 | 0 | 1 | 0 | 4 | -1254756089
| Online PSC |  | https://podminky.urs.cz/item/CS_URS_2022_01/577143111 | [15 empty] | Online PSC | 2
| VV |  | 183,11 "Č.V. C.1 |  | 183.11 | [13 empty] | VV | 2 | 2 | True | 1 | ROZPOCET
| D | 6 | Úpravy povrchů, podlahy a osazování výplní |  |  |  | 0 | [5 empty] | 0 |  | 53.7003 |  | 0 | 1 | D | 1 |  |  |  | ROZPOCET | [10 empty] | 0
17 | K | 612142001 | Potažení vnitřních ploch pletivem v ploše nebo pruzích, na plném podkladu sklovláknitým vtlačením do tmelu stěn | m2 | 23.446 |  | 0 | CS ÚRS 2022 01 |  |  | základní |  | 0 | 0.00438 | 0.10269 | 0 | 0 | 4 | K | 2 |  |  |  | ROZPOCET |  |  |  |  | 0 | 0 | 0 | 0 | 0 | 1 | 0 | 4 | -966242267
| Online PSC |  | https://podminky.urs.cz/item/CS_URS_2022_01/612142001 | [15 empty] | Online PSC | 2
| VV |  | "BATERIOVÉ ÚLOŽIŠTĚ | [15 empty] | VV | 2 | 1 | True | 0 | ROZPOCET
| VV |  | ((1,38+2,65)*3,3-0,8*1,97)*2 |  | 23.446 | [13 empty] | VV | 2 | 2 | True | 1 | ROZPOCET
18 | K | 612315221 | Vápenná omítka jednotlivých malých ploch štuková na stěnách, plochy jednotlivě do 0,09 m2 | kus | 10 |  | 0 | CS ÚRS 2022 01 |  |  | základní |  | 0 | 0.00366 | 0.0366 | 0 | 0 | 4 | K | 2 |  |  |  | ROZPOCET |  |  |  |  | 0 | 0 | 0 | 0 | 0 | 1 | 0 | 4 | 1502522468
| Online PSC |  | https://podminky.urs.cz/item/CS_URS_2022_01/612315221 | [15 empty] | Online PSC | 2
| VV |  | "ODHAD PO VÝMĚNĚ OKEN" 10 |  | 10 | [13 empty] | VV | 2 | 2 | True | 1 | ROZPOCET
19 | K | 612315222 | Vápenná omítka jednotlivých malých ploch štuková na stěnách, plochy jednotlivě přes 0,09 do 0,25 m2 | kus | 20 |  | 0 | CS ÚRS 2022 01 |  |  | základní |  | 0 | 0.01 | 0.2 | 0 | 0 | 4 | K | 2 |  |  |  | ROZPOCET |  |  |  |  | 0 | 0 | 0 | 0 | 0 | 1 | 0 | 4 | 337469153
| Online PSC |  | https://podminky.urs.cz/item/CS_URS_2022_01/612315222 | [15 empty] | Online PSC | 2
| VV |  | "ODHAD PO VÝMĚNĚ OKEN" 20 |  | 20 | [13 empty] | VV | 2 | 2 | True | 1 | ROZPOCET
20 | K | 612315223 | Vápenná omítka jednotlivých malých ploch štuková na stěnách, plochy jednotlivě přes 0,25 do 1 m2 | kus | 2 |  | 0 | CS ÚRS 2022 01 |  |  | základní |  | 0 | 0.0406 | 0.0812 | 0 | 0 | 4 | K | 2 |  |  |  | ROZPOCET |  |  |  |  | 0 | 0 | 0 | 0 | 0 | 1 | 0 | 4 | 1840183159
| Online PSC |  | https://podminky.urs.cz/item/CS_URS_2022_01/612315223 | [15 empty] | Online PSC | 2
| VV |  | 2"ZAZDĚNÁ OKNA BAT. ÚLOŽIŠTĚ |  | 2 | [13 empty] | VV | 2 | 2 | True | 1 | ROZPOCET
21 | K | 612321131 | Potažení vnitřních ploch vápenocementovým štukem tloušťky do 3 mm svislých konstrukcí stěn | m2 | 23.446 |  | 0 | CS ÚRS 2022 01 |  |  | základní |  | 0 | 0.003 | 0.070338 | 0 | 0 | 4 | K | 2 |  |  |  | ROZPOCET |  |  |  |  | 0 | 0 | 0 | 0 | 0 | 1 | 0 | 4 | 139542731
| Online PSC |  | https://podminky.urs.cz/item/CS_URS_2022_01/612321131 | [15 empty] | Online PSC | 2
| VV |  | "BATERIOVÉ ÚLOŽIŠTĚ | [15 empty] | VV | 2 | 1 | True | 0 | ROZPOCET
| VV |  | ((1,38+2,65)*3,3-0,8*1,97)*2 |  | 23.446 | [13 empty] | VV | 2 | 2 | True | 1 | ROZPOCET
22 | K | 612325302 | Vápenocementová omítka ostění nebo nadpraží štuková | m2 | 50.995 |  | 0 | CS ÚRS 2022 01 |  |  | základní |  | 0 | 0.03358 | 1.7124 | 0 | 0 | 4 | K | 2 |  |  |  | ROZPOCET |  |  |  |  | 0 | 0 | 0 | 0 | 0 | 1 | 0 | 4 | 643764949
| Online PSC |  | https://podminky.urs.cz/item/CS_URS_2022_01/612325302 | [15 empty] | Online PSC | 2
| VV |  | "OMÍTKA NOVÝCH ZAZDÍVEK MÍSTO MIV | [15 empty] | VV | 2 | 1 | True | 0 | ROZPOCET
| VV |  | (0,15+0,2)*2*2,4*16+0,4*2,4*2 |  | 28.8 | [13 empty] | VV | 2 | 2 | True | 0 | ROZPOCET
| VV |  | "Z | [15 empty] | VV | 2 | 1 | True | 0 | ROZPOCET
| VV |  | (0,152+0,2)*2*2,4*12+0,4*2,4*2 |  | 22.195 | [13 empty] | VV | 2 | 2 | True | 0 | ROZPOCET
| VV |  | Součet |  | 50.995 | [13 empty] | VV | 2 | 4 | True | 1 | ROZPOCET
23 | K | 619991011 | Zakrytí vnitřních ploch před znečištěním včetně pozdějšího odkrytí konstrukcí a prvků obalením fólií a přelepením páskou | m2 | 221.16 |  | 0 | CS ÚRS 2022 01 |  |  | základní |  | 0 | 0 | 0 | 0 | 0 | 4 | K | 2 |  |  |  | ROZPOCET |  |  |  |  | 0 | 0 | 0 | 0 | 0 | 1 | 0 | 4 | 174035791
| Online PSC |  | https://podminky.urs.cz/item/CS_URS_2022_01/619991011 | [15 empty] | Online PSC | 2
| VV |  | "OZ1" 0,9*0,6*6 |  | 3.24 | [13 empty] | VV | 2 | 2 | True | 0 | ROZPOCET
| VV |  | "OZ2" 1,8*0,6*35 |  | 37.8 | [13 empty] | VV | 2 | 2 | True | 0 | ROZPOCET
| VV |  | (0,9*2,4)*8"OZ3 |  | 17.28 | [13 empty] | VV | 2 | 2 | True | 0 | ROZPOCET
| VV |  | (1,2*2,4)*2"OZ4 |  | 5.76 | [13 empty] | VV | 2 | 2 | True | 0 | ROZPOCET
| VV |  | (2,4*2,4)*25"OZ5 |  | 144 | [13 empty] | VV | 2 | 2 | True | 0 | ROZPOCET
| VV |  | 3,3*2,6"OZ6 |  | 8.58 | [13 empty] | VV | 2 | 2 | True | 0 | ROZPOCET
| VV |  | 1,5*3"OZ7 |  | 4.5 | [13 empty] | VV | 2 | 2 | True | 0 | ROZPOCET
| VV |  | Součet |  | 221.16 | [13 empty] | VV | 2 | 4 | True | 1 | ROZPOCET
24 | K | 619995001 | Začištění omítek (s dodáním hmot) kolem oken, dveří, podlah, obkladů apod. | m | 528.78 |  | 0 | CS ÚRS 2022 01 |  |  | základní |  | 0 | 0.0015 | 0.79317 | 0 | 0 | 4 | K | 2 |  |  |  | ROZPOCET |  |  |  |  | 0 | 0 | 0 | 0 | 0 | 1 | 0 | 4 | -158659408
| Online PSC |  | https://podminky.urs.cz/item/CS_URS_2022_01/619995001 | [15 empty] | Online PSC | 2
| VV |  | "zAČIŠTĚNÍ PO OSAZENÍ OKEN Z INTERIÉRU | [15 empty] | VV | 2 | 1 | True | 0 | ROZPOCET
| VV |  | (0,9+0,6)*2*6"OZ1 |  | 18 | [13 empty] | VV | 2 | 2 | True | 0 | ROZPOCET
| VV |  | (1,8+0,6)*2*35"OZ2 |  | 168 | [13 empty] | VV | 2 | 2 | True | 0 | ROZPOCET
| VV |  | (0,9+2,4)*2*8"OZ3 |  | 52.8 | [13 empty] | VV | 2 | 2 | True | 0 | ROZPOCET
| VV |  | (1,2+2,4)*2*2"OZ4 |  | 14.4 | [13 empty] | VV | 2 | 2 | True | 0 | ROZPOCET
| VV |  | (2,4+2,4)*2*25"OZ5 |  | 240 | [13 empty] | VV | 2 | 2 | True | 0 | ROZPOCET
| VV |  | (3,3+6)*2"OZ6 |  | 18.6 | [13 empty] | VV | 2 | 2 | True | 0 | ROZPOCET
| VV |  | 1,5+3*2"OZ7 |  | 7.5 | [13 empty] | VV | 2 | 2 | True | 0 | ROZPOCET
| VV |  | (0,8+1,97*2)*2"0Z9 Z OBOU STRAN |  | 9.48 | [13 empty] | VV | 2 | 2 | True | 0 | ROZPOCET
| VV |  | Součet |  | 528.78 | [13 empty] | VV | 2 | 4 | True | 1 | ROZPOCET
25 | K | 621221031 | Montáž kontaktního zateplení lepením a mechanickým kotvením z desek z minerální vlny s podélnou orientací vláken nebo kombinovaných na vnější podhledy, na podklad betonový nebo z lehčeného betonu, z tvárnic keramických nebo vápenopískových, tloušťky desek přes 120 do 160 mm | m2 | 779.84 |  | 0 | CS ÚRS 2022 01 |  |  | základní |  | 0 | 0.0117 | 9.1241 | 0 | 0 | 4 | K | 2 |  |  |  | ROZPOCET |  |  |  |  | 0 | 0 | 0 | 0 | 0 | 1 | 0 | 4 | 146990097
| Online PSC |  | https://podminky.urs.cz/item/CS_URS_2022_01/621221031 | [15 empty] | Online PSC | 2
| VV |  | "TWINNER 160 MM ŠTÍTY | [15 empty] | VV | 2 | 1 | True | 0 | ROZPOCET
| VV |  | "J"18,73*8,3-1,2*2,4*2-2,4*2,4*2 |  | 138.179 | [13 empty] | VV | 2 | 2 | True | 0 | ROZPOCET
| VV |  | "S"18,73*8,3-(2,4*(3-0,5))-2,4*2,4 |  | 143.699 | [13 empty] | VV | 2 | 2 | True | 0 | ROZPOCET
| VV | TWINNWR160 | Mezisoučet |  | 281.878 | [13 empty] | VV | 2 | 3 | True | 0 | ROZPOCET
| VV |  | "TWINNER 140 MM PODÉLNÉ STĚNY | [15 empty] | VV | 2 | 1 | True | 0 | ROZPOCET
| VV |  | "V"42,72*8,3 |  | 354.576 | [13 empty] | VV | 2 | 2 | True | 0 | ROZPOCET
| VV |  | -1,8*0,6*(7+11) |  | -19.44 | [13 empty] | VV | 2 | 2 | True | 0 | ROZPOCET
| VV |  | -0,9*0,6*2 |  | -1.08 | [13 empty] | VV | 2 | 2 | True | 0 | ROZPOCET
| VV |  | -2,4*2,4*11 |  | -63.36 | [13 empty] | VV | 2 | 2 | True | 0 | ROZPOCET
| VV |  | -0,9*2,4*2 |  | -4.32 | [13 empty] | VV | 2 | 2 | True | 0 | ROZPOCET
| VV |  | -3,3*6 |  | -19.8 | [13 empty] | VV | 2 | 2 | True | 0 | ROZPOCET
| VV |  | "Z"42,72*8,3 |  | 354.576 | [13 empty] | VV | 2 | 2 | True | 0 | ROZPOCET
| VV |  | -12,7*0,5 |  | -6.35 | [13 empty] | VV | 2 | 2 | True | 0 | ROZPOCET
| VV |  | -1,8*0,6*(7+10) |  | -18.36 | [13 empty] | VV | 2 | 2 | True | 0 | ROZPOCET
| VV |  | -0,9*0,6*(2+2) |  | -2.16 | [13 empty] | VV | 2 | 2 | True | 0 | ROZPOCET
| VV |  | -2,4*2,4*11 |  | -63.36 | [13 empty] | VV | 2 | 2 | True | 0 | ROZPOCET
| VV |  | -0,9*2,4*6 |  | -12.96 | [13 empty] | VV | 2 | 2 | True | 0 | ROZPOCET
| VV | TWINNER140 | Mezisoučet |  | 497.962 | [13 empty] | VV | 2 | 3 | True | 0 | ROZPOCET
| VV |  | Součet |  | 779.84 | [13 empty] | VV | 2 | 4 | True | 1 | ROZPOCET
26 | M | 63151552 | deska izolační sendvičová (polystyren+vata) základní fasádní tl 140mm | m2 | 514.834 |  | 0 | CS ÚRS 2022 01 |  |  | základní |  | 0 | 0.0061 | 3.1405 | 0 | 0 | 8 | M | 2 |  |  |  | ROZPOCET |  |  |  |  | 0 | 0 | 0 | 0 | 0 | 1 | 0 | 4 | -1822747464
27 | M | 63151554 | deska izolační sendvičová (polystyren+vata) základní fasádní tl 160mm | m2 | 303.998 |  | 0 | CS ÚRS 2022 01 |  |  | základní |  | 0 | 0.0072 | 2.1888 | 0 | 0 | 8 | M | 2 |  |  |  | ROZPOCET |  |  |  |  | 0 | 0 | 0 | 0 | 0 | 1 | 0 | 4 | -1992267875
28 | K | 622131121 | Podkladní a spojovací vrstva vnějších omítaných ploch penetrace nanášená ručně stěn | m2 | 1055.7 |  | 0 | CS ÚRS 2022 01 |  |  | základní |  | 0 | 0.00026 | 0.27448 | 0 | 0 | 4 | K | 2 |  |  |  | ROZPOCET |  |  |  |  | 0 | 0 | 0 | 0 | 0 | 1 | 0 | 4 | -421335129
| Online PSC |  | https://podminky.urs.cz/item/CS_URS_2022_01/622131121 | [15 empty] | Online PSC | 2
| VV |  | "TWINNER 160 MM ŠTÍTY | [15 empty] | VV | 2 | 1 | True | 0 | ROZPOCET
| VV |  | "J"18,73*8,3-1,2*2,4*2-2,4*2,4*2 |  | 138.179 | [13 empty] | VV | 2 | 2 | True | 0 | ROZPOCET
| VV |  | "S"18,73*8,3-(2,4*(3-0,5))-2,4*2,4 |  | 143.699 | [13 empty] | VV | 2 | 2 | True | 0 | ROZPOCET
| VV |  | Mezisoučet |  | 281.878 | [13 empty] | VV | 2 | 3 | True | 0 | ROZPOCET
| VV |  | "TWINNER 140 MM PODÉLNÉ STĚNY | [15 empty] | VV | 2 | 1 | True | 0 | ROZPOCET
| VV |  | "V"42,72*8,3 |  | 354.576 | [13 empty] | VV | 2 | 2 | True | 0 | ROZPOCET
| VV |  | -1,8*0,6*(7+11) |  | -19.44 | [13 empty] | VV | 2 | 2 | True | 0 | ROZPOCET
| VV |  | -0,9*0,6*2 |  | -1.08 | [13 empty] | VV | 2 | 2 | True | 0 | ROZPOCET
| VV |  | -2,4*2,4*11 |  | -63.36 | [13 empty] | VV | 2 | 2 | True | 0 | ROZPOCET
| VV |  | -0,9*2,4*2 |  | -4.32 | [13 empty] | VV | 2 | 2 | True | 0 | ROZPOCET
| VV |  | -3,3*6 |  | -19.8 | [13 empty] | VV | 2 | 2 | True | 0 | ROZPOCET
| VV |  | "Z"42,72*8,3 |  | 354.576 | [13 empty] | VV | 2 | 2 | True | 0 | ROZPOCET
| VV |  | -12,7*0,5 |  | -6.35 | [13 empty] | VV | 2 | 2 | True | 0 | ROZPOCET
| VV |  | -1,8*0,6*(7+10) |  | -18.36 | [13 empty] | VV | 2 | 2 | True | 0 | ROZPOCET
| VV |  | -0,9*0,6*(2+2) |  | -2.16 | [13 empty] | VV | 2 | 2 | True | 0 | ROZPOCET
| VV |  | -2,4*2,4*11 |  | -63.36 | [13 empty] | VV | 2 | 2 | True | 0 | ROZPOCET
| VV |  | -0,9*2,4*6 |  | -12.96 | [13 empty] | VV | 2 | 2 | True | 0 | ROZPOCET
| VV |  | Mezisoučet |  | 497.962 | [13 empty] | VV | 2 | 3 | True | 0 | ROZPOCET
| VV |  | "OSTĚNÍ" | [15 empty] | VV | 2 | 1 | True | 0 | ROZPOCET
| VV |  | 522,9*0,35 |  | 183.015 | [13 empty] | VV | 2 | 2 | True | 0 | ROZPOCET
| VV |  | Mezisoučet |  | 183.015 | [13 empty] | VV | 2 | 3 | True | 0 | ROZPOCET
| VV |  | "PLOCHA SPODNÍ ČÁSTI ZÁSOBOVACÍ RAMPY | [15 empty] | VV | 2 | 1 | True | 0 | ROZPOCET
| VV |  | (6+12,4+6)*0,9 |  | 21.96 | [13 empty] | VV | 2 | 2 | True | 0 | ROZPOCET
| VV |  | Mezisoučet |  | 21.96 | [13 empty] | VV | 2 | 3 | True | 0 | ROZPOCET
| VV |  | "SKLAD ODPADKŮ | [15 empty] | VV | 2 | 1 | True | 0 | ROZPOCET
| VV |  | (6,1+1,875)*2*3,3+0,3*(6*2+12) |  | 59.835 | [13 empty] | VV | 2 | 2 | True | 0 | ROZPOCET
| VV |  | "VZT PŘÍSTŘEŠEK | [15 empty] | VV | 2 | 1 | True | 0 | ROZPOCET
| VV |  | (2,55+1,7)*2*1,3 |  | 11.05 | [13 empty] | VV | 2 | 2 | True | 0 | ROZPOCET
| VV |  | Součet |  | 1055.7 | [13 empty] | VV | 2 | 4 | True | 1 | ROZPOCET
29 | K | 622143001 | Montáž omítkových profilů plastových, pozinkovaných nebo dřevěných upevněných vtlačením do podkladní vrstvy nebo přibitím soklových | m | 81.66 |  | 0 | CS ÚRS 2022 01 |  |  | základní |  | 0 | 0 | 0 | 0 | 0 | 4 | K | 2 |  |  |  | ROZPOCET |  |  |  |  | 0 | 0 | 0 | 0 | 0 | 1 | 0 | 4 | 748893281
| Online PSC |  | https://podminky.urs.cz/item/CS_URS_2022_01/622143001 | [15 empty] | Online PSC | 2
| VV |  | (24,05+18,73)*2-2,4-1,5 |  | 81.66 | [13 empty] | VV | 2 | 2 | True | 1 | ROZPOCET
30 | M | 55343011 | profil soklový Pz+PVC pro vnější omítky tl 10mm | m | 85.743 |  | 0 | CS ÚRS 2022 01 |  |  | základní |  | 0 | 0.0001 | 0.0085743 | 0 | 0 | 8 | M | 2 |  |  |  | ROZPOCET |  |  |  |  | 0 | 0 | 0 | 0 | 0 | 1 | 0 | 4 | 1826256872
| VV |  | 81,66*1,05 'Přepočtené koeficientem množství |  | 85.743 | [13 empty] | VV | 2 | 2 | False | 1 | ROZPOCET
31 | K | 622143003 | Montáž omítkových profilů plastových, pozinkovaných nebo dřevěných upevněných vtlačením do podkladní vrstvy nebo přibitím rohových s tkaninou | m | 554.62 |  | 0 | CS ÚRS 2022 01 |  |  | základní |  | 0 | 0 | 0 | 0 | 0 | 4 | K | 2 |  |  |  | ROZPOCET |  |  |  |  | 0 | 0 | 0 | 0 | 0 | 1 | 0 | 4 | 145042373
| Online PSC |  | https://podminky.urs.cz/item/CS_URS_2022_01/622143003 | [15 empty] | Online PSC | 2
| VV |  | "ROHY STAVBY | [15 empty] | VV | 2 | 1 | True | 0 | ROZPOCET
| VV |  | (8,28+0,55)*4 |  | 35.32 | [13 empty] | VV | 2 | 2 | True | 0 | ROZPOCET
| VV |  | "OTVORY | [15 empty] | VV | 2 | 1 | True | 0 | ROZPOCET
| VV |  | (0,9+0,6)*2*6"OZ1 |  | 18 | [13 empty] | VV | 2 | 2 | True | 0 | ROZPOCET
| VV |  | (1,8+0,6)*2*35"OZ2 |  | 168 | [13 empty] | VV | 2 | 2 | True | 0 | ROZPOCET
| VV |  | (0,9+2,4)*2*8"OZ3 |  | 52.8 | [13 empty] | VV | 2 | 2 | True | 0 | ROZPOCET
| VV |  | (1,2+2,4)*2*2"OZ4 |  | 14.4 | [13 empty] | VV | 2 | 2 | True | 0 | ROZPOCET
| VV |  | (2,4+2,4)*2*25"OZ5 |  | 240 | [13 empty] | VV | 2 | 2 | True | 0 | ROZPOCET
| VV |  | (3,3+6)*2"OZ6 |  | 18.6 | [13 empty] | VV | 2 | 2 | True | 0 | ROZPOCET
| VV |  | 1,5+3*2"OZ7 |  | 7.5 | [13 empty] | VV | 2 | 2 | True | 0 | ROZPOCET
| VV |  | Součet |  | 554.62 | [13 empty] | VV | 2 | 4 | True | 1 | ROZPOCET
32 | M | 55343025 | profil rohový Pz+PVC pro vnější omítky tl 7mm | m | 582.351 |  | 0 | CS ÚRS 2022 01 |  |  | základní |  | 0 | 0.0001 | 0.058235 | 0 | 0 | 8 | M | 2 |  |  |  | ROZPOCET |  |  |  |  | 0 | 0 | 0 | 0 | 0 | 1 | 0 | 4 | -1658049003
| VV |  | 554,62*1,05 'Přepočtené koeficientem množství |  | 582.351 | [13 empty] | VV | 2 | 2 | False | 1 | ROZPOCET
33 | K | 622143004 | Montáž omítkových profilů plastových, pozinkovaných nebo dřevěných upevněných vtlačením do podkladní vrstvy nebo přibitím začišťovacích samolepících pro vytvoření dilatujícího spoje s okenním rámem | m | 1038.6 |  | 0 | CS ÚRS 2022 01 |  |  | základní |  | 0 | 0 | 0 | 0 | 0 | 4 | K | 2 |  |  |  | ROZPOCET |  |  |  |  | 0 | 0 | 0 | 0 | 0 | 1 | 0 | 4 | 1613583537
| Online PSC |  | https://podminky.urs.cz/item/CS_URS_2022_01/622143004 | [15 empty] | Online PSC | 2
| VV |  | "OTVORY VNĚJŠÍ | [15 empty] | VV | 2 | 1 | True | 0 | ROZPOCET
| VV |  | (0,9+0,6)*2*6"OZ1 |  | 18 | [13 empty] | VV | 2 | 2 | True | 0 | ROZPOCET
| VV |  | (1,8+0,6)*2*35"OZ2 |  | 168 | [13 empty] | VV | 2 | 2 | True | 0 | ROZPOCET
| VV |  | (0,9+2,4)*2*8"OZ3 |  | 52.8 | [13 empty] | VV | 2 | 2 | True | 0 | ROZPOCET
| VV |  | (1,2+2,4)*2*2"OZ4 |  | 14.4 | [13 empty] | VV | 2 | 2 | True | 0 | ROZPOCET
| VV |  | (2,4+2,4)*2*25"OZ5 |  | 240 | [13 empty] | VV | 2 | 2 | True | 0 | ROZPOCET
| VV |  | (3,3+6)*2"OZ6 |  | 18.6 | [13 empty] | VV | 2 | 2 | True | 0 | ROZPOCET
| VV |  | 1,5+3*2"OZ7 |  | 7.5 | [13 empty] | VV | 2 | 2 | True | 0 | ROZPOCET
| VV |  | Mezisoučet |  | 519.3 | [13 empty] | VV | 2 | 3 | True | 0 | ROZPOCET
| VV |  | "Z VNITŘNÍ STRANY" 519,3 |  | 519.3 | [13 empty] | VV | 2 | 2 | True | 0 | ROZPOCET
| VV |  | Součet |  | 1038.6 | [13 empty] | VV | 2 | 4 | True | 1 | ROZPOCET
34 | M | 59051476 | profil začišťovací PVC 9mm s výztužnou tkaninou pro ostění ETICS | m | 1090.53 |  | 0 | CS ÚRS 2022 01 |  |  | základní |  | 0 | 4e-05 | 0.043621 | 0 | 0 | 8 | M | 2 |  |  |  | ROZPOCET |  |  |  |  | 0 | 0 | 0 | 0 | 0 | 1 | 0 | 4 | -1536768266
| VV |  | 1038,6*1,05 'Přepočtené koeficientem množství |  | 1090.53 | [13 empty] | VV | 2 | 2 | False | 1 | ROZPOCET
35 | K | 622211021 | Montáž kontaktního zateplení lepením a mechanickým kotvením z polystyrenových desek na vnější stěny, na podklad betonový nebo z lehčeného betonu, z tvárnic keramických nebo vápenopískových, tloušťky desek přes 80 do 120 mm | m2 | 62.665 |  | 0 | CS ÚRS 2022 01 |  |  | základní |  | 0 | 0.00852 | 0.53391 | 0 | 0 | 4 | K | 2 |  |  |  | ROZPOCET |  |  |  |  | 0 | 0 | 0 | 0 | 0 | 1 | 0 | 4 | -242688789
| Online PSC |  | https://podminky.urs.cz/item/CS_URS_2022_01/622211021 | [15 empty] | Online PSC | 2
| VV |  | "PERIMETR TL 100 MM | [15 empty] | VV | 2 | 1 | True | 0 | ROZPOCET
| VV |  | "J" 19,55*1 |  | 19.55 | [13 empty] | VV | 2 | 2 | True | 0 | ROZPOCET
| VV |  | "V" (0,1+16,75+24,05+0,1)*0,5 |  | 20.5 | [13 empty] | VV | 2 | 2 | True | 0 | ROZPOCET
| VV |  | "S"(18,73-2,4)*0,5 |  | 8.165 | [13 empty] | VV | 2 | 2 | True | 0 | ROZPOCET
| VV |  | "S"(28,8+0,1)*0,5 |  | 14.45 | [13 empty] | VV | 2 | 2 | True | 0 | ROZPOCET
| VV | PERIM100 | Součet |  | 62.665 | [13 empty] | VV | 2 | 4 | True | 1 | ROZPOCET
36 | M | 28376017 | deska perimetrická fasádní soklová 150kPa λ=0,034 tl 100mm | m2 | 65.798 |  | 0 | CS ÚRS 2022 01 |  |  | základní |  | 0 | 0.0029 | 0.19081 | 0 | 0 | 8 | M | 2 |  |  |  | ROZPOCET |  |  |  |  | 0 | 0 | 0 | 0 | 0 | 1 | 0 | 4 | -92218479
| VV |  | PERIM100*1,05 |  | 65.798 | [13 empty] | VV | 2 | 2 | True | 1 | ROZPOCET
37 | K | 622211031 | Montáž kontaktního zateplení lepením a mechanickým kotvením z polystyrenových desek na vnější stěny, na podklad betonový nebo z lehčeného betonu, z tvárnic keramických nebo vápenopískových, tloušťky desek přes 120 do 160 mm | m2 | 64.088 |  | 0 | CS ÚRS 2022 01 |  |  | základní |  | 0 | 0.0086 | 0.55116 | 0 | 0 | 4 | K | 2 |  |  |  | ROZPOCET |  |  |  |  | 0 | 0 | 0 | 0 | 0 | 1 | 0 | 4 | 1045459061
| Online PSC |  | https://podminky.urs.cz/item/CS_URS_2022_01/622211031 | [15 empty] | Online PSC | 2
| VV |  | "EPS 150 V. 0,5 M ŠTÍTY TL 160 MM | [15 empty] | VV | 2 | 1 | True | 0 | ROZPOCET
| VV |  | "J" 18,805*0,5 |  | 9.403 | [13 empty] | VV | 2 | 2 | True | 0 | ROZPOCET
| VV |  | "S"(18,73-2,4)*0,5 |  | 8.165 | [13 empty] | VV | 2 | 2 | True | 0 | ROZPOCET
| VV | EPS150160 | Mezisoučet |  | 17.568 | [13 empty] | VV | 2 | 3 | True | 0 | ROZPOCET
| VV |  | "EPS 140 V. 05,M TL 140 MM PODÉLNÉ STĚNY | [15 empty] | VV | 2 | 1 | True | 0 | ROZPOCET
| VV |  | "V"(42,72+0,5+6,1)*0,5 |  | 24.66 | [13 empty] | VV | 2 | 2 | True | 0 | ROZPOCET
| VV |  | "Z" (42,72+0,5+0,5)*0,5 |  | 21.86 | [13 empty] | VV | 2 | 2 | True | 0 | ROZPOCET
| VV | EPS150140 | Mezisoučet |  | 46.52 | [13 empty] | VV | 2 | 3 | True | 0 | ROZPOCET
| VV |  | Součet |  | 64.088 | [13 empty] | VV | 2 | 4 | True | 1 | ROZPOCET
38 | M | 28375990 | deska EPS 150 pro konstrukce s vysokým zatížením λ=0,035 tl 140mm | m2 | 77.056 |  | 0 | CS ÚRS 2022 01 |  |  | základní |  | 0 | 0.00386 | 0.29744 | 0 | 0 | 8 | M | 2 |  |  |  | ROZPOCET |  |  |  |  | 0 | 0 | 0 | 0 | 0 | 1 | 0 | 4 | -780933830
39 | M | 28375991 | deska EPS 150 pro konstrukce s vysokým zatížením λ=0,035 tl 160mm | m2 | 32.648 |  | 0 | CS ÚRS 2022 01 |  |  | základní |  | 0 | 0.0048 | 0.15671 | 0 | 0 | 8 | M | 2 |  |  |  | ROZPOCET |  |  |  |  | 0 | 0 | 0 | 0 | 0 | 1 | 0 | 4 | 1324046275
40 | K | 622222051 | Montáž kontaktního zateplení vnějšího ostění, nadpraží nebo parapetu lepením z desek z minerální vlny s podélnou nebo kolmou orientací vláken nebo z kombinovaných desek hloubky špalet přes 200 do 400 mm, tloušťky desek do 40 mm | m | 519.3 |  | 0 | CS ÚRS 2022 01 |  |  | základní |  | 0 | 0.00339 | 1.7604 | 0 | 0 | 4 | K | 2 |  |  |  | ROZPOCET |  |  |  |  | 0 | 0 | 0 | 0 | 0 | 1 | 0 | 4 | 1885719443
| Online PSC |  | https://podminky.urs.cz/item/CS_URS_2022_01/622222051 | [15 empty] | Online PSC | 2
| VV |  | (0,9+0,6)*2*6"OZ1 |  | 18 | [13 empty] | VV | 2 | 2 | True | 0 | ROZPOCET
| VV |  | (1,8+0,6)*2*35"OZ2 |  | 168 | [13 empty] | VV | 2 | 2 | True | 0 | ROZPOCET
| VV |  | (0,9+2,4)*2*8"OZ3 |  | 52.8 | [13 empty] | VV | 2 | 2 | True | 0 | ROZPOCET
| VV |  | (1,2+2,4)*2*2"OZ4 |  | 14.4 | [13 empty] | VV | 2 | 2 | True | 0 | ROZPOCET
| VV |  | (2,4+2,4)*2*25"OZ5 |  | 240 | [13 empty] | VV | 2 | 2 | True | 0 | ROZPOCET
| VV |  | (3,3+6)*2"OZ7 |  | 18.6 | [13 empty] | VV | 2 | 2 | True | 0 | ROZPOCET
| VV |  | 1,5+3*2"OZ27 |  | 7.5 | [13 empty] | VV | 2 | 2 | True | 0 | ROZPOCET
| VV |  | Součet |  | 519.3 | [13 empty] | VV | 2 | 4 | True | 1 | ROZPOCET
41 | M | ISV.8592248026963 | Isover TF PROFI 30mm, λD = 0,036 (W·m-1·K-1),1000x600x30mm(pro izolaci ostění), pevnost v tahu TR 10kPa, fasádní minerální izolace s podélným vláknem. | m2 | 199.931 |  | 0 |  |  |  | základní |  | 0 | 0.0036 | 0.71975 | 0 | 0 | 8 | M | 2 |  |  |  | ROZPOCET |  |  |  |  | 0 | 0 | 0 | 0 | 0 | 1 | 0 | 4 | 1817838004
| VV | OSTĚNÍ | 519,3*0,35*1,1 |  | 199.931 | [13 empty] | VV | 2 | 2 | True | 1 | ROZPOCET
42 | K | 622252001 | Montáž profilů kontaktního zateplení zakládacích soklových připevněných hmoždinkami | m | 119.1 |  | 0 | CS ÚRS 2022 01 |  |  | základní |  | 0 | 3e-05 | 0.003573 | 0 | 0 | 4 | K | 2 |  |  |  | ROZPOCET |  |  |  |  | 0 | 0 | 0 | 0 | 0 | 1 | 0 | 4 | -886261646
| Online PSC |  | https://podminky.urs.cz/item/CS_URS_2022_01/622252001 | [15 empty] | Online PSC | 2
| VV |  | (42,77+18,73)*2-2,4-1,5 |  | 119.1 | [13 empty] | VV | 2 | 2 | True | 1 | ROZPOCET
43 | M | 59051653 | profil zakládací Al tl 0,7mm pro ETICS pro izolant tl 160mm | m | 36.813 |  | 0 | CS ÚRS 2022 01 |  |  | základní |  | 0 | 0.0006 | 0.022088 | 0 | 0 | 8 | M | 2 |  |  |  | ROZPOCET |  |  |  |  | 0 | 0 | 0 | 0 | 0 | 1 | 0 | 4 | 886804016
| VV |  | (18,73*2-2,4)*1,05 |  | 36.813 | [13 empty] | VV | 2 | 2 | True | 1 | ROZPOCET
44 | M | 59051651 | profil zakládací Al tl 0,7mm pro ETICS pro izolant tl 140mm | m | 88.137 |  | 0 | CS ÚRS 2022 01 |  |  | základní |  | 0 | 0.0005 | 0.044068 | 0 | 0 | 8 | M | 2 |  |  |  | ROZPOCET |  |  |  |  | 0 | 0 | 0 | 0 | 0 | 1 | 0 | 4 | 229146381
| VV |  | (42,72*2-1,5)*1,05 |  | 88.137 | [13 empty] | VV | 2 | 2 | True | 1 | ROZPOCET
45 | M | 59051440 | spojka plastová zakládacích profilů zateplovacích systémů dl 30mm | kus | 20 |  | 0 | CS ÚRS 2022 01 |  |  | základní |  | 0 | 0 | 0 | 0 | 0 | 8 | M | 2 |  |  |  | ROZPOCET |  |  |  |  | 0 | 0 | 0 | 0 | 0 | 1 | 0 | 4 | -361806745
46 | M | 59051451 | podložka distanční pod zakládací lištu 3mm | kus | 10 |  | 0 | CS ÚRS 2022 01 |  |  | základní |  | 0 | 1e-05 | 0.0001 | 0 | 0 | 8 | M | 2 |  |  |  | ROZPOCET |  |  |  |  | 0 | 0 | 0 | 0 | 0 | 1 | 0 | 4 | 960503293
47 | M | 59051456 | podložka distanční pod zakládací lištu 5mm | kus | 10 |  | 0 | CS ÚRS 2022 01 |  |  | základní |  | 0 | 1e-05 | 0.0001 | 0 | 0 | 8 | M | 2 |  |  |  | ROZPOCET |  |  |  |  | 0 | 0 | 0 | 0 | 0 | 1 | 0 | 4 | 309812985
48 | M | 59051460 | podložka distanční pod zakládací lištu 10mm | kus | 10 |  | 0 | CS ÚRS 2022 01 |  |  | základní |  | 0 | 1e-05 | 0.0001 | 0 | 0 | 8 | M | 2 |  |  |  | ROZPOCET |  |  |  |  | 0 | 0 | 0 | 0 | 0 | 1 | 0 | 4 | -963289200
49 | M | 59051461 | podložka distanční pod zakládací lištu 15mm | kus | 10 |  | 0 | CS ÚRS 2022 01 |  |  | základní |  | 0 | 0.0001 | 0.001 | 0 | 0 | 8 | M | 2 |  |  |  | ROZPOCET |  |  |  |  | 0 | 0 | 0 | 0 | 0 | 1 | 0 | 4 | 1847854007
50 | K | 622331121 | Omítka cementová vnějších ploch nanášená ručně jednovrstvá, tloušťky do 15 mm hladká stěn | m2 | 21.96 |  | 0 | CS ÚRS 2022 01 |  |  | základní |  | 0 | 0.0315 | 0.69174 | 0 | 0 | 4 | K | 2 |  |  |  | ROZPOCET |  |  |  |  | 0 | 0 | 0 | 0 | 0 | 1 | 0 | 4 | -427738504
| Online PSC |  | https://podminky.urs.cz/item/CS_URS_2022_01/622331121 | [15 empty] | Online PSC | 2
| VV |  | "PLOCHA SPODNÍ ČÁSTI ZÁSOBOVACÍ RAMPY | [15 empty] | VV | 2 | 1 | True | 0 | ROZPOCET
| VV |  | (6+12,4+6)*0,9 |  | 21.96 | [13 empty] | VV | 2 | 2 | True | 1 | ROZPOCET
51 | K | 622331191 | Omítka cementová vnějších ploch nanášená ručně Příplatek k cenám za každých dalších i započatých 5 mm tloušťky omítky přes 15 mm stěn | m2 | 21.96 |  | 0 | CS ÚRS 2022 01 |  |  | základní |  | 0 | 0.0105 | 0.23058 | 0 | 0 | 4 | K | 2 |  |  |  | ROZPOCET |  |  |  |  | 0 | 0 | 0 | 0 | 0 | 1 | 0 | 4 | -782913828
| Online PSC |  | https://podminky.urs.cz/item/CS_URS_2022_01/622331191 | [15 empty] | Online PSC | 2
52 | K | 622511112 | Omítka tenkovrstvá akrylátová vnějších ploch probarvená bez penetrace mozaiková střednězrnná stěn | m2 | 70.842 |  | 0 | CS ÚRS 2022 01 |  |  | základní |  | 0 | 0.0057 | 0.4038 | 0 | 0 | 4 | K | 2 |  |  |  | ROZPOCET |  |  |  |  | 0 | 0 | 0 | 0 | 0 | 1 | 0 | 4 | -1278436460
| Online PSC |  | https://podminky.urs.cz/item/CS_URS_2022_01/622511112 | [15 empty] | Online PSC | 2
| VV |  | "EPS 150 V. 0,5 M ŠTÍTY TL 160 MM - CCA 80% | [15 empty] | VV | 2 | 1 | True | 0 | ROZPOCET
| VV |  | "J" 18,805*0,5*0,8 |  | 7.522 | [13 empty] | VV | 2 | 2 | True | 0 | ROZPOCET
| VV |  | "S"(18,73-2,4)*0,5*0,8 |  | 6.532 | [13 empty] | VV | 2 | 2 | True | 0 | ROZPOCET
| VV |  | Mezisoučet |  | 14.054 | [13 empty] | VV | 2 | 3 | True | 0 | ROZPOCET
| VV |  | "EPS 140 V. 05,M TL 140 MM PODÉLNÉ STĚNY - CCA 80% | [15 empty] | VV | 2 | 1 | True | 0 | ROZPOCET
| VV |  | "V" (16,75+2,55+24,05)*0,5*0,8 |  | 17.34 | [13 empty] | VV | 2 | 2 | True | 0 | ROZPOCET
| VV |  | "Z" (42,72+0,5+0,5)*0,5*0,8 |  | 17.488 | [13 empty] | VV | 2 | 2 | True | 0 | ROZPOCET
| VV |  | Mezisoučet |  | 34.828 | [13 empty] | VV | 2 | 3 | True | 0 | ROZPOCET
| VV |  | "PLOCHA SPODNÍ ČÁSTI ZÁSOBOVACÍ RAMPY | [15 empty] | VV | 2 | 1 | True | 0 | ROZPOCET
| VV |  | (6+12,4+6)*0,9 |  | 21.96 | [13 empty] | VV | 2 | 2 | True | 0 | ROZPOCET
| VV |  | Mezisoučet |  | 21.96 | [13 empty] | VV | 2 | 3 | True | 0 | ROZPOCET
| VV |  | Součet |  | 70.842 | [13 empty] | VV | 2 | 4 | True | 1 | ROZPOCET
53 | K | 622531022 | Omítka tenkovrstvá silikonová vnějších ploch probarvená bez penetrace zatíraná (škrábaná), zrnitost 2,0 mm stěn | m2 | 1067.22 |  | 0 | CS ÚRS 2022 01 |  |  | základní |  | 0 | 0.0033 | 3.5218 | 0 | 0 | 4 | K | 2 |  |  |  | ROZPOCET |  |  |  |  | 0 | 0 | 0 | 0 | 0 | 1 | 0 | 4 | 279411607
| Online PSC |  | https://podminky.urs.cz/item/CS_URS_2022_01/622531022 | [15 empty] | Online PSC | 2
| VV |  | "TWINNER 160 MM ŠTÍTY | [15 empty] | VV | 2 | 1 | True | 0 | ROZPOCET
| VV |  | "J"18,73*8,3--1,2*2,4*2-2,4*2,4*2 |  | 149.699 | [13 empty] | VV | 2 | 2 | True | 0 | ROZPOCET
| VV |  | "S"18,73*8,3-(2,4*(3-0,5))-2,4*2,4 |  | 143.699 | [13 empty] | VV | 2 | 2 | True | 0 | ROZPOCET
| VV |  | Mezisoučet |  | 293.398 | [13 empty] | VV | 2 | 3 | True | 0 | ROZPOCET
| VV |  | "TWINNER 140 MM PODÉLNÉ STĚNY | [15 empty] | VV | 2 | 1 | True | 0 | ROZPOCET
| VV |  | "V"42,72*8,3 |  | 354.576 | [13 empty] | VV | 2 | 2 | True | 0 | ROZPOCET
| VV |  | -1,8*0,6*(7+11) |  | -19.44 | [13 empty] | VV | 2 | 2 | True | 0 | ROZPOCET
| VV |  | -0,9*0,6*2 |  | -1.08 | [13 empty] | VV | 2 | 2 | True | 0 | ROZPOCET
| VV |  | -2,4*2,4*11 |  | -63.36 | [13 empty] | VV | 2 | 2 | True | 0 | ROZPOCET
| VV |  | -0,9*2,4*2 |  | -4.32 | [13 empty] | VV | 2 | 2 | True | 0 | ROZPOCET
| VV |  | -3,3*6 |  | -19.8 | [13 empty] | VV | 2 | 2 | True | 0 | ROZPOCET
| VV |  | "Z"42,72*8,3 |  | 354.576 | [13 empty] | VV | 2 | 2 | True | 0 | ROZPOCET
| VV |  | -12,7*0,5 |  | -6.35 | [13 empty] | VV | 2 | 2 | True | 0 | ROZPOCET
| VV |  | -1,8*0,6*(7+10) |  | -18.36 | [13 empty] | VV | 2 | 2 | True | 0 | ROZPOCET
| VV |  | -0,9*0,6*(2+2) |  | -2.16 | [13 empty] | VV | 2 | 2 | True | 0 | ROZPOCET
| VV |  | -2,4*2,4*11 |  | -63.36 | [13 empty] | VV | 2 | 2 | True | 0 | ROZPOCET
| VV |  | -0,9*2,4*6 |  | -12.96 | [13 empty] | VV | 2 | 2 | True | 0 | ROZPOCET
| VV |  | Mezisoučet |  | 497.962 | [13 empty] | VV | 2 | 3 | True | 0 | ROZPOCET
| VV |  | "OSTĚNÍ" | [15 empty] | VV | 2 | 1 | True | 0 | ROZPOCET
| VV |  | 522,9*0,35 |  | 183.015 | [13 empty] | VV | 2 | 2 | True | 0 | ROZPOCET
| VV |  | Mezisoučet |  | 183.015 | [13 empty] | VV | 2 | 3 | True | 0 | ROZPOCET
| VV |  | "PLOCHA SPODNÍ ČÁSTI ZÁSOBOVACÍ RAMPY | [15 empty] | VV | 2 | 1 | True | 0 | ROZPOCET
| VV |  | (6+12,4+6)*0,9 |  | 21.96 | [13 empty] | VV | 2 | 2 | True | 0 | ROZPOCET
| VV |  | Mezisoučet |  | 21.96 | [13 empty] | VV | 2 | 3 | True | 0 | ROZPOCET
| VV |  | "SKLAD ODPADKŮ | [15 empty] | VV | 2 | 1 | True | 0 | ROZPOCET
| VV |  | (6,1+1,875)*2*3,3+0,3*(6*2+12) |  | 59.835 | [13 empty] | VV | 2 | 2 | True | 0 | ROZPOCET
| VV |  | "VZT PŘÍSTŘEŠEK | [15 empty] | VV | 2 | 1 | True | 0 | ROZPOCET
| VV |  | (2,55+1,7)*2*1,3 |  | 11.05 | [13 empty] | VV | 2 | 2 | True | 0 | ROZPOCET
| VV |  | Součet |  | 1067.22 | [13 empty] | VV | 2 | 4 | True | 1 | ROZPOCET
54 | K | 629991012 | Zakrytí vnějších ploch před znečištěním včetně pozdějšího odkrytí výplní otvorů a svislých ploch fólií přilepenou na začišťovací lištu | m2 | 221.16 |  | 0 | CS ÚRS 2022 01 |  |  | základní |  | 0 | 0 | 0 | 0 | 0 | 4 | K | 2 |  |  |  | ROZPOCET |  |  |  |  | 0 | 0 | 0 | 0 | 0 | 1 | 0 | 4 | 459758401
| Online PSC |  | https://podminky.urs.cz/item/CS_URS_2022_01/629991012 | [15 empty] | Online PSC | 2
| VV |  | "OZ1" 0,9*0,6*6 |  | 3.24 | [13 empty] | VV | 2 | 2 | True | 0 | ROZPOCET
| VV |  | "OZ2" 1,8*0,6*35 |  | 37.8 | [13 empty] | VV | 2 | 2 | True | 0 | ROZPOCET
| VV |  | (0,9*2,4)*8"OZ3 |  | 17.28 | [13 empty] | VV | 2 | 2 | True | 0 | ROZPOCET
| VV |  | (1,2*2,4)*2"OZ4 |  | 5.76 | [13 empty] | VV | 2 | 2 | True | 0 | ROZPOCET
| VV |  | (2,4*2,4)*25"OZ5 |  | 144 | [13 empty] | VV | 2 | 2 | True | 0 | ROZPOCET
| VV |  | 3,3*2,6"OZ6 |  | 8.58 | [13 empty] | VV | 2 | 2 | True | 0 | ROZPOCET
| VV |  | 1,5*3"OZ7 |  | 4.5 | [13 empty] | VV | 2 | 2 | True | 0 | ROZPOCET
| VV |  | Součet |  | 221.16 | [13 empty] | VV | 2 | 4 | True | 1 | ROZPOCET
55 | K | 637121113 | Okapový chodník z kameniva s udusáním a urovnáním povrchu z kačírku tl. 200 mm | m2 | 53.645 |  | 0 | CS ÚRS 2022 01 |  |  | základní |  | 0 | 0.3674 | 19.7092 | 0 | 0 | 4 | K | 2 |  |  |  | ROZPOCET |  |  |  |  | 0 | 0 | 0 | 0 | 0 | 1 | 0 | 4 | -891131356
| Online PSC |  | https://podminky.urs.cz/item/CS_URS_2022_01/637121113 | [15 empty] | Online PSC | 2
| VV |  | "J"(18,805+16,75+24,05)*0,9 |  | 53.645 | [13 empty] | VV | 2 | 2 | True | 1 | ROZPOCET
56 | K | 637211411 | Okapový chodník z dlaždic betonových zámkových s vyplněním spár drobným kamenivem do kameniva těženého nebo drceného, tl. dlaždic 60 mm | m2 | 36.42 |  | 0 | CS ÚRS 2022 01 |  |  | základní |  | 0 | 0.18048 | 6.5731 | 0 | 0 | 4 | K | 2 |  |  |  | ROZPOCET |  |  |  |  | 0 | 0 | 0 | 0 | 0 | 1 | 0 | 4 | -1723621933
| Online PSC |  | https://podminky.urs.cz/item/CS_URS_2022_01/637211411 | [15 empty] | Online PSC | 2
| VV |  | "VEDLE RAMPY | [15 empty] | VV | 2 | 1 | True | 0 | ROZPOCET
| VV |  | 7*1,5 |  | 10.5 | [13 empty] | VV | 2 | 2 | True | 0 | ROZPOCET
| VV |  | "V" 28,8*0,9 |  | 25.92 | [13 empty] | VV | 2 | 2 | True | 0 | ROZPOCET
| VV |  | Součet |  | 36.42 | [13 empty] | VV | 2 | 4 | True | 1 | ROZPOCET
57 | K | 63801r | Dodávka a montáž vstavěného rorýsovníku do izolantu 150 x 150 x 34 - dvoukomorovýá budka | kus | 8 |  | 0 |  |  |  | základní |  | 0 | 0 | 0 | 0 | 0 | 4 | K | 2 |  |  |  | ROZPOCET |  |  |  |  | 0 | 0 | 0 | 0 | 0 | 1 | 0 | 4 | -1709470517
58 | K | 642945111 | Osazování ocelových zárubní protipožárních nebo protiplynových dveří do vynechaného otvoru, s obetonováním, dveří jednokřídlových do 2,5 m2 | kus | 1 |  | 0 | CS ÚRS 2022 01 |  |  | základní |  | 0 | 0.4417 | 0.4417 | 0 | 0 | 4 | K | 2 |  |  |  | ROZPOCET |  |  |  |  | 0 | 0 | 0 | 0 | 0 | 1 | 0 | 4 | 1503547281
| Online PSC |  | https://podminky.urs.cz/item/CS_URS_2022_01/642945111 | [15 empty] | Online PSC | 2
| VV |  | 1"BAT. ÚLOŽIŠTĚ |  | 1 | [13 empty] | VV | 2 | 2 | True | 1 | ROZPOCET
59 | M | 55331557 | zárubeň jednokřídlá ocelová pro zdění s protipožární úpravou tl stěny 75-100mm rozměru 800/1970, 2100mm | kus | 1 |  | 0 | CS ÚRS 2022 01 |  |  | základní |  | 0 | 0.01249 | 0.01249 | 0 | 0 | 8 | M | 2 |  |  |  | ROZPOCET |  |  |  |  | 0 | 0 | 0 | 0 | 0 | 1 | 0 | 4 | -1201924150
| D | 8 | Trubní vedení |  |  |  | 0 | [5 empty] | 0 |  | 0.83986 |  | 0 | 1 | D | 1 |  |  |  | ROZPOCET | [10 empty] | 0
60 | K | 871270310 | Montáž kanalizačního potrubí z plastů z polypropylenu PP hladkého plnostěnného SN 10 DN 125 | m | 14 |  | 0 | CS ÚRS 2022 01 |  |  | základní |  | 0 | 1e-05 | 0.00014 | 0 | 0 | 4 | K | 2 |  |  |  | ROZPOCET |  |  |  |  | 0 | 0 | 0 | 0 | 0 | 1 | 0 | 4 | 1521824797
| Online PSC |  | https://podminky.urs.cz/item/CS_URS_2022_01/871270310 | [15 empty] | Online PSC | 2
| VV |  | 14 "Č.V. C.1 |  | 14 | [13 empty] | VV | 2 | 2 | True | 1 | ROZPOCET
61 | M | 28617002 | trubka kanalizační PP plnostěnná třívrstvá DN 125x1000mm SN10 | m | 14.21 |  | 0 | CS ÚRS 2022 01 |  |  | základní |  | 0 | 0.0018 | 0.025578 | 0 | 0 | 8 | M | 2 |  |  |  | ROZPOCET |  |  |  |  | 0 | 0 | 0 | 0 | 0 | 1 | 0 | 4 | -1532336430
| VV |  | 14*1,015 'Přepočtené koeficientem množství |  | 14.21 | [13 empty] | VV | 2 | 2 | False | 1 | ROZPOCET
62 | K | 895941302 | Osazení vpusti uliční z betonových dílců DN 450 dno s kalištěm | kus | 1 |  | 0 | CS ÚRS 2022 01 |  |  | základní |  | 0 | 0.12422 | 0.12422 | 0 | 0 | 4 | K | 2 |  |  |  | ROZPOCET |  |  |  |  | 0 | 0 | 0 | 0 | 0 | 1 | 0 | 4 | -1321288470
| Online PSC |  | https://podminky.urs.cz/item/CS_URS_2022_01/895941302 | [15 empty] | Online PSC | 2
63 | M | 28661938 | mříž litinová 600/40T, 420X620 D400 | kus | 1 |  | 0 | CS ÚRS 2022 01 |  |  | základní |  | 0 | 0.06 | 0.06 | 0 | 0 | 8 | M | 2 |  |  |  | ROZPOCET |  |  |  |  | 0 | 0 | 0 | 0 | 0 | 1 | 0 | 4 | -497053776
64 | M | 59224495 | vpusť uliční DN 450 kaliště nízké 450/240x50mm | kus | 1 |  | 0 | CS ÚRS 2022 01 |  |  | základní |  | 0 | 0.067 | 0.067 | 0 | 0 | 8 | M | 2 |  |  |  | ROZPOCET |  |  |  |  | 0 | 0 | 0 | 0 | 0 | 1 | 0 | 4 | -1576646784
65 | K | 895941312 | Osazení vpusti uliční z betonových dílců DN 450 skruž horní 195 mm | kus | 1 |  | 0 | CS ÚRS 2022 01 |  |  | základní |  | 0 | 0.02972 | 0.02972 | 0 | 0 | 4 | K | 2 |  |  |  | ROZPOCET |  |  |  |  | 0 | 0 | 0 | 0 | 0 | 1 | 0 | 4 | 758025765
| Online PSC |  | https://podminky.urs.cz/item/CS_URS_2022_01/895941312 | [15 empty] | Online PSC | 2
66 | M | 59223856 | skruž pro uliční vpusť horní betonová 450x195x50mm | kus | 1 |  | 0 | CS ÚRS 2022 01 |  |  | základní |  | 0 | 0.04 | 0.04 | 0 | 0 | 8 | M | 2 |  |  |  | ROZPOCET |  |  |  |  | 0 | 0 | 0 | 0 | 0 | 1 | 0 | 4 | -1189804252
67 | K | 895941321 | Osazení vpusti uliční z betonových dílců DN 450 skruž středová 195 mm | kus | 1 |  | 0 | CS ÚRS 2022 01 |  |  | základní |  | 0 | 0.02972 | 0.02972 | 0 | 0 | 4 | K | 2 |  |  |  | ROZPOCET |  |  |  |  | 0 | 0 | 0 | 0 | 0 | 1 | 0 | 4 | -1514677702
| Online PSC |  | https://podminky.urs.cz/item/CS_URS_2022_01/895941321 | [15 empty] | Online PSC | 2
68 | M | 59223860 | skruž pro uliční vpusť středová betonová 450x195x50mm | kus | 1 |  | 0 | CS ÚRS 2022 01 |  |  | základní |  | 0 | 0.04 | 0.04 | 0 | 0 | 8 | M | 2 |  |  |  | ROZPOCET |  |  |  |  | 0 | 0 | 0 | 0 | 0 | 1 | 0 | 4 | -616945469
69 | K | 895941351 | Osazení vpusti uliční z betonových dílců DN 500 skruž horní pro čtvercovou vtokovou mříž | kus | 1 |  | 0 | CS ÚRS 2022 01 |  |  | základní |  | 0 | 0.03076 | 0.03076 | 0 | 0 | 4 | K | 2 |  |  |  | ROZPOCET |  |  |  |  | 0 | 0 | 0 | 0 | 0 | 1 | 0 | 4 | 1099918099
| Online PSC |  | https://podminky.urs.cz/item/CS_URS_2022_01/895941351 | [15 empty] | Online PSC | 2
70 | M | 59224460 | vpusť uliční DN 500 betonová 500x190x65mm čtvercový poklop | kus | 1 |  | 0 | CS ÚRS 2022 01 |  |  | základní |  | 0 | 0.07 | 0.07 | 0 | 0 | 8 | M | 2 |  |  |  | ROZPOCET |  |  |  |  | 0 | 0 | 0 | 0 | 0 | 1 | 0 | 4 | 587829855
71 | K | 899232111 | Výšková úprava uličního vstupu nebo vpusti do 200 mm snížením mříže | kus | 1 |  | 0 | CS ÚRS 2022 01 |  |  | základní |  | 0 | 0.32272 | 0.32272 | 0 | 0 | 4 | K | 2 |  |  |  | ROZPOCET |  |  |  |  | 0 | 0 | 0 | 0 | 0 | 1 | 0 | 4 | 356870293
| Online PSC |  | https://podminky.urs.cz/item/CS_URS_2022_01/899232111 | [15 empty] | Online PSC | 2
| VV |  | 1"VPUSŤ OZN 2 Č.V. C.1 |  | 1 | [13 empty] | VV | 2 | 2 | True | 1 | ROZPOCET
| D | 9 | Ostatní konstrukce a práce, bourání |  |  |  | 0 | [5 empty] | 0 |  | 24.2379 |  | 16.9273 | 1 | D | 1 |  |  |  | ROZPOCET | [10 empty] | 0
72 | K | 916131213 | Osazení silničního obrubníku betonového se zřízením lože, s vyplněním a zatřením spár cementovou maltou stojatého s boční opěrou z betonu prostého, do lože z betonu prostého | m | 11 |  | 0 | CS ÚRS 2022 01 |  |  | základní |  | 0 | 0.1554 | 1.7094 | 0 | 0 | 4 | K | 2 |  |  |  | ROZPOCET |  |  |  |  | 0 | 0 | 0 | 0 | 0 | 1 | 0 | 4 | 1425682372
| Online PSC |  | https://podminky.urs.cz/item/CS_URS_2022_01/916131213 | [15 empty] | Online PSC | 2
| VV |  | 11 "Č.V. C1 |  | 11 | [13 empty] | VV | 2 | 2 | True | 1 | ROZPOCET
73 | M | 59217031 | obrubník betonový silniční 1000x150x250mm | m | 11.22 |  | 0 | CS ÚRS 2022 01 |  |  | základní |  | 0 | 0.08 | 0.8976 | 0 | 0 | 8 | M | 2 |  |  |  | ROZPOCET |  |  |  |  | 0 | 0 | 0 | 0 | 0 | 1 | 0 | 4 | 557463082
| VV |  | 11*1,02 'Přepočtené koeficientem množství |  | 11.22 | [13 empty] | VV | 2 | 2 | False | 1 | ROZPOCET
74 | K | 916231213 | Osazení chodníkového obrubníku betonového se zřízením lože, s vyplněním a zatřením spár cementovou maltou stojatého s boční opěrou z betonu prostého, do lože z betonu prostého | m | 100.15 |  | 0 | CS ÚRS 2022 01 |  |  | základní |  | 0 | 0.1295 | 12.9694 | 0 | 0 | 4 | K | 2 |  |  |  | ROZPOCET |  |  |  |  | 0 | 0 | 0 | 0 | 0 | 1 | 0 | 4 | 929331516
| Online PSC |  | https://podminky.urs.cz/item/CS_URS_2022_01/916231213 | [15 empty] | Online PSC | 2
| VV |  | "RAMPA" 7+4 |  | 11 | [13 empty] | VV | 2 | 2 | True | 0 | ROZPOCET
| VV |  | "J"19,55 |  | 19.55 | [13 empty] | VV | 2 | 2 | True | 0 | ROZPOCET
| VV |  | "Z"16,75+24,05 |  | 40.8 | [13 empty] | VV | 2 | 2 | True | 0 | ROZPOCET
| VV |  | "V" 28,8 |  | 28.8 | [13 empty] | VV | 2 | 2 | True | 0 | ROZPOCET
| VV |  | Součet |  | 100.15 | [13 empty] | VV | 2 | 4 | True | 1 | ROZPOCET
75 | M | 59217016 | obrubník betonový chodníkový 1000x80x250mm | m | 102.153 |  | 0 | CS ÚRS 2022 01 |  |  | základní |  | 0 | 0.045 | 4.5969 | 0 | 0 | 8 | M | 2 |  |  |  | ROZPOCET |  |  |  |  | 0 | 0 | 0 | 0 | 0 | 1 | 0 | 4 | 2140976629
| VV |  | 100,15*1,02 'Přepočtené koeficientem množství |  | 102.153 | [13 empty] | VV | 2 | 2 | False | 1 | ROZPOCET
76 | K | 919732211 | Styčná pracovní spára při napojení nového živičného povrchu na stávající se zalitím za tepla modifikovanou asfaltovou hmotou s posypem vápenným hydrátem šířky do 15 mm, hloubky do 25 mm včetně prořezání spáry | m | 20 |  | 0 | CS ÚRS 2022 01 |  |  | základní |  | 0 | 0.00061 | 0.0122 | 0 | 0 | 4 | K | 2 |  |  |  | ROZPOCET |  |  |  |  | 0 | 0 | 0 | 0 | 0 | 1 | 0 | 4 | -683542060
| Online PSC |  | https://podminky.urs.cz/item/CS_URS_2022_01/919732211 | [15 empty] | Online PSC | 2
77 | K | 935113211 | Osazení odvodňovacího žlabu s krycím roštem betonového šířky do 200 mm | m | 13 |  | 0 | CS ÚRS 2022 01 |  |  | základní |  | 0 | 0.29221 | 3.7987 | 0 | 0 | 4 | K | 2 |  |  |  | ROZPOCET |  |  |  |  | 0 | 0 | 0 | 0 | 0 | 1 | 0 | 4 | -312791595
| Online PSC |  | https://podminky.urs.cz/item/CS_URS_2022_01/935113211 | [15 empty] | Online PSC | 2
| VV |  | 13 "ŽLAB OZN 1 Č.V. C.1 |  | 13 | [13 empty] | VV | 2 | 2 | True | 1 | ROZPOCET
78 | M | BNF.42075 | Žlab odvodňovací PP kompozit RECYFIX PLUS X 100 NW100 s krytem z litiny GUGI pororošt tř.D400 dl.1000mm | kus | 13 |  | 0 |  |  |  | základní |  | 0 | 0.0113 | 0.1469 | 0 | 0 | 8 | M | 2 |  |  |  | ROZPOCET |  |  |  |  | 0 | 0 | 0 | 0 | 0 | 1 | 0 | 4 | -516056430
79 | K | 941111111 | Montáž lešení řadového trubkového lehkého pracovního s podlahami s provozním zatížením tř. 3 do 200 kg/m2 šířky tř. W06 od 0,6 do 0,9 m, výšky do 10 m | m2 | 1125.835 |  | 0 | CS ÚRS 2022 01 |  |  | základní |  | 0 | 0 | 0 | 0 | 0 | 4 | K | 2 |  |  |  | ROZPOCET |  |  |  |  | 0 | 0 | 0 | 0 | 0 | 1 | 0 | 4 | -1253896421
| Online PSC |  | https://podminky.urs.cz/item/CS_URS_2022_01/941111111 | [15 empty] | Online PSC | 2
| VV | LEŠENÍ | (42,72+18,6)*2*(8,38+0,8) |  | 1125.835 | [13 empty] | VV | 2 | 2 | True | 1 | ROZPOCET
80 | K | 941111211 | Montáž lešení řadového trubkového lehkého pracovního s podlahami s provozním zatížením tř. 3 do 200 kg/m2 Příplatek za první a každý další den použití lešení k ceně -1111 | m2 | 101325.15 |  | 0 | CS ÚRS 2022 01 |  |  | základní |  | 0 | 0 | 0 | 0 | 0 | 4 | K | 2 |  |  |  | ROZPOCET |  |  |  |  | 0 | 0 | 0 | 0 | 0 | 1 | 0 | 4 | -90211817
| Online PSC |  | https://podminky.urs.cz/item/CS_URS_2022_01/941111211 | [15 empty] | Online PSC | 2
| VV |  | LEŠENÍ*90 |  | 101325.15 | [13 empty] | VV | 2 | 2 | True | 1 | ROZPOCET
81 | K | 941111811 | Demontáž lešení řadového trubkového lehkého pracovního s podlahami s provozním zatížením tř. 3 do 200 kg/m2 šířky tř. W06 od 0,6 do 0,9 m, výšky do 10 m | m2 | 1125.835 |  | 0 | CS ÚRS 2022 01 |  |  | základní |  | 0 | 0 | 0 | 0 | 0 | 4 | K | 2 |  |  |  | ROZPOCET |  |  |  |  | 0 | 0 | 0 | 0 | 0 | 1 | 0 | 4 | 1336802295
| Online PSC |  | https://podminky.urs.cz/item/CS_URS_2022_01/941111811 | [15 empty] | Online PSC | 2
| VV |  | LEŠENÍ |  | 1125.835 | [13 empty] | VV | 2 | 2 | True | 1 | ROZPOCET
82 | K | 944511111 | Montáž ochranné sítě zavěšené na konstrukci lešení z textilie z umělých vláken | m2 | 1125.835 |  | 0 | CS ÚRS 2022 01 |  |  | základní |  | 0 | 0 | 0 | 0 | 0 | 4 | K | 2 |  |  |  | ROZPOCET |  |  |  |  | 0 | 0 | 0 | 0 | 0 | 1 | 0 | 4 | 360102646
| Online PSC |  | https://podminky.urs.cz/item/CS_URS_2022_01/944511111 | [15 empty] | Online PSC | 2
| VV |  | LEŠENÍ |  | 1125.835 | [13 empty] | VV | 2 | 2 | True | 1 | ROZPOCET
83 | K | 944511211 | Montáž ochranné sítě Příplatek za první a každý další den použití sítě k ceně -1111 | m2 | 101325.15 |  | 0 | CS ÚRS 2022 01 |  |  | základní |  | 0 | 0 | 0 | 0 | 0 | 4 | K | 2 |  |  |  | ROZPOCET |  |  |  |  | 0 | 0 | 0 | 0 | 0 | 1 | 0 | 4 | -226692045
| Online PSC |  | https://podminky.urs.cz/item/CS_URS_2022_01/944511211 | [15 empty] | Online PSC | 2
| VV |  | LEŠENÍ*90 |  | 101325.15 | [13 empty] | VV | 2 | 2 | True | 1 | ROZPOCET
84 | K | 944511811 | Demontáž ochranné sítě zavěšené na konstrukci lešení z textilie z umělých vláken | m2 | 1125.835 |  | 0 | CS ÚRS 2022 01 |  |  | základní |  | 0 | 0 | 0 | 0 | 0 | 4 | K | 2 |  |  |  | ROZPOCET |  |  |  |  | 0 | 0 | 0 | 0 | 0 | 1 | 0 | 4 | 1022662877
| Online PSC |  | https://podminky.urs.cz/item/CS_URS_2022_01/944511811 | [15 empty] | Online PSC | 2
| VV |  | LEŠENÍ |  | 1125.835 | [13 empty] | VV | 2 | 2 | True | 1 | ROZPOCET
85 | K | 944711113 | Montáž záchytné stříšky zřizované současně s lehkým nebo těžkým lešením, šířky přes 2,0 do 2,5 m | m | 1.5 |  | 0 | CS ÚRS 2022 01 |  |  | základní |  | 0 | 0 | 0 | 0 | 0 | 4 | K | 2 |  |  |  | ROZPOCET |  |  |  |  | 0 | 0 | 0 | 0 | 0 | 1 | 0 | 4 | -1339843877
| Online PSC |  | https://podminky.urs.cz/item/CS_URS_2022_01/944711113 | [15 empty] | Online PSC | 2
86 | K | 944711213 | Montáž záchytné stříšky Příplatek za první a každý další den použití záchytné stříšky k ceně -1113 | m | 135 |  | 0 | CS ÚRS 2022 01 |  |  | základní |  | 0 | 0 | 0 | 0 | 0 | 4 | K | 2 |  |  |  | ROZPOCET |  |  |  |  | 0 | 0 | 0 | 0 | 0 | 1 | 0 | 4 | -1755934248
| Online PSC |  | https://podminky.urs.cz/item/CS_URS_2022_01/944711213 | [15 empty] | Online PSC | 2
| VV |  | 1,500*90 |  | 135 | [13 empty] | VV | 2 | 2 | True | 1 | ROZPOCET
87 | K | 944711813 | Demontáž záchytné stříšky zřizované současně s lehkým nebo těžkým lešením, šířky přes 2,0 do 2,5 m | m | 1.5 |  | 0 | CS ÚRS 2022 01 |  |  | základní |  | 0 | 0 | 0 | 0 | 0 | 4 | K | 2 |  |  |  | ROZPOCET |  |  |  |  | 0 | 0 | 0 | 0 | 0 | 1 | 0 | 4 | 1230970403
| Online PSC |  | https://podminky.urs.cz/item/CS_URS_2022_01/944711813 | [15 empty] | Online PSC | 2
88 | K | 949101111 | Lešení pomocné pracovní pro objekty pozemních staveb pro zatížení do 150 kg/m2, o výšce lešeňové podlahy do 1,9 m | m2 | 30 |  | 0 | CS ÚRS 2022 01 |  |  | základní |  | 0 | 0.00013 | 0.0039 | 0 | 0 | 4 | K | 2 |  |  |  | ROZPOCET |  |  |  |  | 0 | 0 | 0 | 0 | 0 | 1 | 0 | 4 | -1105180470
| Online PSC |  | https://podminky.urs.cz/item/CS_URS_2022_01/949101111 | [15 empty] | Online PSC | 2
| VV |  | 150"VÝMĚNA OKEN |  | 150 | [13 empty] | VV | 2 | 2 | True | 0 | ROZPOCET
| VV |  | 30 "RAMPA |  | 30 | [13 empty] | VV | 2 | 2 | True | 1 | ROZPOCET
89 | K | 949101112 | Lešení pomocné pracovní pro objekty pozemních staveb pro zatížení do 150 kg/m2, o výšce lešeňové podlahy přes 1,9 do 3,5 m | m2 | 40 |  | 0 | CS ÚRS 2022 01 |  |  | základní |  | 0 | 0.00021 | 0.0084 | 0 | 0 | 4 | K | 2 |  |  |  | ROZPOCET |  |  |  |  | 0 | 0 | 0 | 0 | 0 | 1 | 0 | 4 | -523592230
| Online PSC |  | https://podminky.urs.cz/item/CS_URS_2022_01/949101112 | [15 empty] | Online PSC | 2
| VV |  | 40"RAMPA |  | 40 | [13 empty] | VV | 2 | 2 | True | 1 | ROZPOCET
90 | K | 952901111 | Vyčištění budov nebo objektů před předáním do užívání budov bytové nebo občanské výstavby, světlé výšky podlaží do 4 m | m2 | 1212.68 |  | 0 | CS ÚRS 2022 01 |  |  | základní |  | 0 | 4e-05 | 0.048507 | 0 | 0 | 4 | K | 2 |  |  |  | ROZPOCET |  |  |  |  | 0 | 0 | 0 | 0 | 0 | 1 | 0 | 4 | -1000744114
| Online PSC |  | https://podminky.urs.cz/item/CS_URS_2022_01/952901111 | [15 empty] | Online PSC | 2
| VV |  | 42,7*17,75*2*0,8 |  | 1212.68 | [13 empty] | VV | 2 | 2 | True | 1 | ROZPOCET
91 | K | 953941210 | Osazení drobných kovových výrobků bez jejich dodání s vysekáním kapes pro upevňovací prvky se zazděním, zabetonováním nebo zalitím kovových poklopů s rámy, plochy do 1 m2 | kus | 1 |  | 0 | CS ÚRS 2022 01 |  |  | základní |  | 0 | 0.04597 | 0.04597 | 0 | 0 | 4 | K | 2 |  |  |  | ROZPOCET |  |  |  |  | 0 | 0 | 0 | 0 | 0 | 1 | 0 | 4 | 1948858823
| Online PSC |  | https://podminky.urs.cz/item/CS_URS_2022_01/953941210 | [15 empty] | Online PSC | 2
| VV |  | "OSAZENÍ RÁMU NEREZ POKLOPU LAPOLU | [15 empty] | VV | 2 | 1 | True | 0 | ROZPOCET
| VV |  | 1 |  | 1 | [13 empty] | VV | 2 | 2 | True | 1 | ROZPOCET
92 | M | POKLOPR2 | DODÁVKA NEREZOVÉHO POKLOPU S RÁMEM NA LAPOL1,67*0,35 M | KUS | 1 |  | 0 |  |  |  | základní |  | 0 | 0 | 0 | 0 | 0 | 8 | M | 2 |  |  |  | ROZPOCET |  |  |  |  | 0 | 0 | 0 | 0 | 0 | 1 | 0 | 4 | 669504477
93 | K | 963042819 | Bourání schodišťových stupňů betonových zhotovených na místě | m | 20.4 |  | 0 | CS ÚRS 2022 01 |  |  | základní |  | 0 | 0 | 0 | 0.07 | 1.428 | 4 | K | 2 |  |  |  | ROZPOCET |  |  |  |  | 0 | 0 | 0 | 0 | 0 | 1 | 0 | 4 | -1354276471
| Online PSC |  | https://podminky.urs.cz/item/CS_URS_2022_01/963042819 | [15 empty] | Online PSC | 2
| VV |  | "VYBOURÁNÍ SCHODŮ NA ZÁSOBOVACÍ RAMPU" | [15 empty] | VV | 2 | 1 | True | 0 | ROZPOCET
| VV |  | 1,2*3 |  | 3.6 | [13 empty] | VV | 2 | 2 | True | 0 | ROZPOCET
| VV |  | "ŠIKMINY" | [15 empty] | VV | 2 | 1 | True | 0 | ROZPOCET
| VV |  | 3*2 |  | 6 | [13 empty] | VV | 2 | 2 | True | 0 | ROZPOCET
| VV |  | "ZADNÍ SCHODY" 1,2*4 |  | 4.8 | [13 empty] | VV | 2 | 2 | True | 0 | ROZPOCET
| VV |  | "BOČNICE" | [15 empty] | VV | 2 | 1 | True | 0 | ROZPOCET
| VV |  | 3*2 |  | 6 | [13 empty] | VV | 2 | 2 | True | 0 | ROZPOCET
| VV |  | Součet |  | 20.4 | [13 empty] | VV | 2 | 4 | True | 1 | ROZPOCET
94 | K | 968062374 | Vybourání dřevěných rámů oken s křídly, dveřních zárubní, vrat, stěn, ostění nebo obkladů rámů oken s křídly zdvojených, plochy do 1 m2 | m2 | 3.78 |  | 0 | CS ÚRS 2022 01 |  |  | základní |  | 0 | 0 | 0 | 0.048 | 0.18144 | 4 | K | 2 |  |  |  | ROZPOCET |  |  |  |  | 0 | 0 | 0 | 0 | 0 | 1 | 0 | 4 | -1204637582
| Online PSC |  | https://podminky.urs.cz/item/CS_URS_2022_01/968062374 | [15 empty] | Online PSC | 2
| VV |  | 0,9*0,6*7"OZ1 |  | 3.78 | [13 empty] | VV | 2 | 2 | True | 1 | ROZPOCET
95 | K | 968062375 | Vybourání dřevěných rámů oken s křídly, dveřních zárubní, vrat, stěn, ostění nebo obkladů rámů oken s křídly zdvojených, plochy do 2 m2 | m2 | 39.96 |  | 0 | CS ÚRS 2022 01 |  |  | základní |  | 0 | 0 | 0 | 0.038 | 1.5185 | 4 | K | 2 |  |  |  | ROZPOCET |  |  |  |  | 0 | 0 | 0 | 0 | 0 | 1 | 0 | 4 | -1284120716
| Online PSC |  | https://podminky.urs.cz/item/CS_URS_2022_01/968062375 | [15 empty] | Online PSC | 2
| VV |  | 1,8*0,6*37"OZ2 |  | 39.96 | [13 empty] | VV | 2 | 2 | True | 1 | ROZPOCET
96 | K | 968062376 | Vybourání dřevěných rámů oken s křídly, dveřních zárubní, vrat, stěn, ostění nebo obkladů rámů oken s křídly zdvojených, plochy do 4 m2 | m2 | 46.08 |  | 0 | CS ÚRS 2022 01 |  |  | základní |  | 0 | 0 | 0 | 0.034 | 1.5667 | 4 | K | 2 |  |  |  | ROZPOCET |  |  |  |  | 0 | 0 | 0 | 0 | 0 | 1 | 0 | 4 | 673836875
| Online PSC |  | https://podminky.urs.cz/item/CS_URS_2022_01/968062376 | [15 empty] | Online PSC | 2
| VV |  | (0,9*2,4)*2*8"OZ3 |  | 34.56 | [13 empty] | VV | 2 | 2 | True | 0 | ROZPOCET
| VV |  | (1,2*2,4)*2*2"OZ4 |  | 11.52 | [13 empty] | VV | 2 | 2 | True | 0 | ROZPOCET
| VV |  | Součet |  | 46.08 | [13 empty] | VV | 2 | 4 | True | 1 | ROZPOCET
97 | K | 968062377 | Vybourání dřevěných rámů oken s křídly, dveřních zárubní, vrat, stěn, ostění nebo obkladů rámů oken s křídly zdvojených, plochy přes 4 m2 | m2 | 288 |  | 0 | CS ÚRS 2022 01 |  |  | základní |  | 0 | 0 | 0 | 0.032 | 9.216 | 4 | K | 2 |  |  |  | ROZPOCET |  |  |  |  | 0 | 0 | 0 | 0 | 0 | 1 | 0 | 4 | 480317930
| Online PSC |  | https://podminky.urs.cz/item/CS_URS_2022_01/968062377 | [15 empty] | Online PSC | 2
| VV |  | (2,4*2,4)*2*25"OZ5 |  | 288 | [13 empty] | VV | 2 | 2 | True | 1 | ROZPOCET
98 | K | 968062456 | Vybourání dřevěných rámů oken s křídly, dveřních zárubní, vrat, stěn, ostění nebo obkladů dveřních zárubní, plochy přes 2 m2 | m2 | 4.5 |  | 0 | CS ÚRS 2022 01 |  |  | základní |  | 0 | 0 | 0 | 0.067 | 0.3015 | 4 | K | 2 |  |  |  | ROZPOCET |  |  |  |  | 0 | 0 | 0 | 0 | 0 | 1 | 0 | 4 | -444089275
| Online PSC |  | https://podminky.urs.cz/item/CS_URS_2022_01/968062456 | [15 empty] | Online PSC | 2
| VV |  | 1,5*3"OZ27 |  | 4.5 | [13 empty] | VV | 2 | 2 | True | 1 | ROZPOCET
99 | K | 968072361 | Vybourání kovových rámů oken s křídly, dveřních zárubní, vrat, stěn, ostění nebo obkladů okenních rámů s křídly zdvojených, plochy meziokenní vložky | kus | 31 |  | 0 | CS ÚRS 2022 01 |  |  | základní |  | 0 | 0 | 0 | 0.055 | 1.705 | 4 | K | 2 |  |  |  | ROZPOCET |  |  |  |  | 0 | 0 | 0 | 0 | 0 | 1 | 0 | 4 | 1577841525
| Online PSC |  | https://podminky.urs.cz/item/CS_URS_2022_01/968072361 | [15 empty] | Online PSC | 2
| VV |  | 1"MIV NAD VSTUPEM |  | 1 | [13 empty] | VV | 2 | 2 | True | 0 | ROZPOCET
| VV |  | 2+12"MIV 2.NP V |  | 14 | [13 empty] | VV | 2 | 2 | True | 0 | ROZPOCET
| VV |  | 16"MIV 2.NP Z |  | 16 | [13 empty] | VV | 2 | 2 | True | 0 | ROZPOCET
| VV |  | Součet |  | 31 | [13 empty] | VV | 2 | 4 | True | 1 | ROZPOCET
100 | K | 978036181 | Otlučení cementových omítek vnějších ploch s vyškrabáním spar zdiva a s očištěním povrchu, v rozsahu přes 65 do 80 % | m2 | 21.96 |  | 0 | CS ÚRS 2022 01 |  |  | základní |  | 0 | 0 | 0 | 0.046 | 1.0102 | 4 | K | 2 |  |  |  | ROZPOCET |  |  |  |  | 0 | 0 | 0 | 0 | 0 | 1 | 0 | 4 | 860298838
| Online PSC |  | https://podminky.urs.cz/item/CS_URS_2022_01/978036181 | [15 empty] | Online PSC | 2
| VV |  | "PLOCHA SPODNÍ ŠÁSTI ZÁSOBOVACÍ RAMPY | [15 empty] | VV | 2 | 1 | True | 0 | ROZPOCET
| VV |  | (6+12,4+6)*0,9 |  | 21.96 | [13 empty] | VV | 2 | 2 | True | 1 | ROZPOCET
| D | 997 | Přesun sutě |  |  |  | 0 | [5 empty] | 0 |  | 0 |  | 0 | 1 | D | 1 |  |  |  | ROZPOCET | [10 empty] | 0
101 | K | 997013112 | Vnitrostaveništní doprava suti a vybouraných hmot vodorovně do 50 m svisle s použitím mechanizace pro budovy a haly výšky přes 6 do 9 m | t | 280.827 |  | 0 | CS ÚRS 2022 01 |  |  | základní |  | 0 | 0 | 0 | 0 | 0 | 4 | K | 2 |  |  |  | ROZPOCET |  |  |  |  | 0 | 0 | 0 | 0 | 0 | 1 | 0 | 4 | -948775175
| Online PSC |  | https://podminky.urs.cz/item/CS_URS_2022_01/997013112 | [15 empty] | Online PSC | 2
102 | K | 997013501 | Odvoz suti a vybouraných hmot na skládku nebo meziskládku se složením, na vzdálenost do 1 km | t | 280.827 |  | 0 | CS ÚRS 2022 01 |  |  | základní |  | 0 | 0 | 0 | 0 | 0 | 4 | K | 2 |  |  |  | ROZPOCET |  |  |  |  | 0 | 0 | 0 | 0 | 0 | 1 | 0 | 4 | -1905701547
| Online PSC |  | https://podminky.urs.cz/item/CS_URS_2022_01/997013501 | [15 empty] | Online PSC | 2
103 | K | 997013509 | Odvoz suti a vybouraných hmot na skládku nebo meziskládku se složením, na vzdálenost Příplatek k ceně za každý další i započatý 1 km přes 1 km | t | 2808.27 |  | 0 | CS ÚRS 2022 01 |  |  | základní |  | 0 | 0 | 0 | 0 | 0 | 4 | K | 2 |  |  |  | ROZPOCET |  |  |  |  | 0 | 0 | 0 | 0 | 0 | 1 | 0 | 4 | -1196309387
| Online PSC |  | https://podminky.urs.cz/item/CS_URS_2022_01/997013509 | [15 empty] | Online PSC | 2
| VV |  | 280,827*10 'Přepočtené koeficientem množství |  | 2808.27 | [13 empty] | VV | 2 | 2 | False | 1 | ROZPOCET
104 | K | 997013609 | Poplatek za uložení stavebního odpadu na skládce (skládkovné) ze směsí nebo oddělených frakcí betonu, cihel a keramických výrobků zatříděného do Katalogu odpadů pod kódem 17 01 07 | t | 280.827 |  | 0 | CS ÚRS 2022 01 |  |  | základní |  | 0 | 0 | 0 | 0 | 0 | 4 | K | 2 |  |  |  | ROZPOCET |  |  |  |  | 0 | 0 | 0 | 0 | 0 | 1 | 0 | 4 | 1246187427
| Online PSC |  | https://podminky.urs.cz/item/CS_URS_2022_01/997013609 | [15 empty] | Online PSC | 2
| D | 998 | Přesun hmot |  |  |  | 0 | [5 empty] | 0 |  | 0 |  | 0 | 1 | D | 1 |  |  |  | ROZPOCET | [10 empty] | 0
105 | K | 998011002 | Přesun hmot pro budovy občanské výstavby, bydlení, výrobu a služby s nosnou svislou konstrukcí zděnou z cihel, tvárnic nebo kamene vodorovná dopravní vzdálenost do 100 m pro budovy výšky přes 6 do 12 m | t | 83.656 |  | 0 | CS ÚRS 2022 01 |  |  | základní |  | 0 | 0 | 0 | 0 | 0 | 4 | K | 2 |  |  |  | ROZPOCET |  |  |  |  | 0 | 0 | 0 | 0 | 0 | 1 | 0 | 4 | 971187875
| Online PSC |  | https://podminky.urs.cz/item/CS_URS_2022_01/998011002 | [15 empty] | Online PSC | 2
| D | PSV | Práce a dodávky PSV |  |  |  | 0 | [5 empty] | 0 |  | 21.3692 |  | 2.1505 | 2 | D | 0 |  |  |  | ROZPOCET | [10 empty] | 0
| D | 712 | Povlakové krytiny |  |  |  | 0 | [5 empty] | 0 |  | 3.4932 |  | 0 | 2 | D | 1 |  |  |  | ROZPOCET | [10 empty] | 0
106 | K | 71201RVÝLEZ | D+M STŘEŠNÍHO VÝLEZU OZN OZ8 ROZMĚR 1650 * 810 MM DO PLOCHÉ STŘECHY, UW DO 0,9 W/M2K VČ RÁMU | KUS | 1 |  | 0 |  |  |  | základní |  | 0 | 0 | 0 | 0 | 0 | 16 | K | 2 |  |  |  | ROZPOCET |  |  |  |  | 0 | 0 | 0 | 0 | 0 | 1 | 0 | 16 | -2126793273
107 | K | 712341559 | Provedení povlakové krytiny střech plochých do 10° pásy přitavením NAIP v plné ploše | m2 | 36.356 |  | 0 | CS ÚRS 2022 01 |  |  | základní |  | 0 | 0.00088 | 0.031993 | 0 | 0 | 16 | K | 2 |  |  |  | ROZPOCET |  |  |  |  | 0 | 0 | 0 | 0 | 0 | 1 | 0 | 16 | -1755083464
| Online PSC |  | https://podminky.urs.cz/item/CS_URS_2022_01/712341559 | [15 empty] | Online PSC | 2
| VV |  | "STŘECHA RAMPY"6,1*5,96 |  | 36.356 | [13 empty] | VV | 2 | 2 | True | 1 | ROZPOCET
108 | M | 62857003 | pás asfaltový natavitelný modifikovaný SBS tl 4,5mm s vložkou kombinovanou z různých materiálů a hrubozrnným břidličným posypem na horním povrchu | m2 | 42.373 |  | 0 | CS ÚRS 2022 01 |  |  | základní |  | 0 | 0.0052 | 0.22034 | 0 | 0 | 32 | M | 2 |  |  |  | ROZPOCET |  |  |  |  | 0 | 0 | 0 | 0 | 0 | 1 | 0 | 16 | 787271856
| VV |  | 36,356*1,1655 'Přepočtené koeficientem množství |  | 42.373 | [13 empty] | VV | 2 | 2 | False | 1 | ROZPOCET
109 | K | 712363352 | Povlakové krytiny střech plochých do 10° z tvarovaných poplastovaných lišt pro mPVC vnitřní koutová lišta rš 100 mm | m | 133.7 |  | 0 | CS ÚRS 2022 01 |  |  | základní |  | 0 | 0.0006 | 0.08022 | 0 | 0 | 16 | K | 2 |  |  |  | ROZPOCET |  |  |  |  | 0 | 0 | 0 | 0 | 0 | 1 | 0 | 16 | -289708173
| Online PSC |  | https://podminky.urs.cz/item/CS_URS_2022_01/712363352 | [15 empty] | Online PSC | 2
110 | K | 712363353 | Povlakové krytiny střech plochých do 10° z tvarovaných poplastovaných lišt pro mPVC vnější koutová lišta rš 100 mm | m | 133.7 |  | 0 | CS ÚRS 2022 01 |  |  | základní |  | 0 | 0.0006 | 0.08022 | 0 | 0 | 16 | K | 2 |  |  |  | ROZPOCET |  |  |  |  | 0 | 0 | 0 | 0 | 0 | 1 | 0 | 16 | 1570075611
| Online PSC |  | https://podminky.urs.cz/item/CS_URS_2022_01/712363353 | [15 empty] | Online PSC | 2
111 | K | 712363358 | Povlakové krytiny střech plochých do 10° z tvarovaných poplastovaných lišt pro mPVC závětrná lišta rš 250 mm | m | 122.7 |  | 0 | CS ÚRS 2022 01 |  |  | základní |  | 0 | 0.0015 | 0.18405 | 0 | 0 | 16 | K | 2 |  |  |  | ROZPOCET |  |  |  |  | 0 | 0 | 0 | 0 | 0 | 1 | 0 | 16 | 1525742610
| Online PSC |  | https://podminky.urs.cz/item/CS_URS_2022_01/712363358 | [15 empty] | Online PSC | 2
112 | K | 712461701 | Provedení povlakové krytiny střech šikmých přes 10° do 30° fólií položenou volně s přilepením spojů | m2 | 874.057 |  | 0 | CS ÚRS 2022 01 |  |  | základní |  | 0 | 0.00019 | 0.16607 | 0 | 0 | 16 | K | 2 |  |  |  | ROZPOCET |  |  |  |  | 0 | 0 | 0 | 0 | 0 | 1 | 0 | 16 | 117248725
| Online PSC |  | https://podminky.urs.cz/item/CS_URS_2022_01/712461701 | [15 empty] | Online PSC | 2
| VV |  | STŘECHA+ATIKY |  | 874.057 | [13 empty] | VV | 2 | 2 | True | 1 | ROZPOCET
113 | M | 28322000 | fólie hydroizolační střešní mPVC mechanicky kotvená tl 2,0mm šedá | m2 | 1018.713 |  | 0 | CS ÚRS 2022 01 |  |  | základní |  | 0 | 0.0025 | 2.5468 | 0 | 0 | 32 | M | 2 |  |  |  | ROZPOCET |  |  |  |  | 0 | 0 | 0 | 0 | 0 | 1 | 0 | 16 | 31508452
| VV |  | 874,057*1,1655 'Přepočtené koeficientem množství |  | 1018.713 | [13 empty] | VV | 2 | 2 | False | 1 | ROZPOCET
114 | K | 712463101 | Provedení povlakové krytiny střech šikmých přes 10° do 30° fólií ostatní činnosti při pokládání hydroizolačních fólií (materiál ve specifikaci) mechanické ukotvení talířovou hmoždinkou do polystyrenu nebo desek z minerální vlny | kus | 4370.285 |  | 0 | CS ÚRS 2022 01 |  |  | základní |  | 0 | 0 | 0 | 0 | 0 | 16 | K | 2 |  |  |  | ROZPOCET |  |  |  |  | 0 | 0 | 0 | 0 | 0 | 1 | 0 | 16 | 1943103134
| Online PSC |  | https://podminky.urs.cz/item/CS_URS_2022_01/712463101 | [15 empty] | Online PSC | 2
| VV |  | (STŘECHA+ATIKY)*5 |  | 4370.285 | [13 empty] | VV | 2 | 2 | True | 1 | ROZPOCET
115 | M | 59051345 | hmoždinka ETA zatloukací fasádní s kovovým trnem pro montáž TI 8x60x195mm | kus | 4588.799 |  | 0 | CS ÚRS 2022 01 |  |  | základní |  | 0 | 4e-05 | 0.18355 | 0 | 0 | 32 | M | 2 |  |  |  | ROZPOCET |  |  |  |  | 0 | 0 | 0 | 0 | 0 | 1 | 0 | 16 | -1272351718
| VV |  | 4370,285*1,05 'Přepočtené koeficientem množství |  | 4588.799 | [13 empty] | VV | 2 | 2 | False | 1 | ROZPOCET
116 | K | 998712202 | Přesun hmot pro povlakové krytiny stanovený procentní sazbou (%) z ceny vodorovná dopravní vzdálenost do 50 m v objektech výšky přes 6 do 12 m | % |  |  | 0 | CS ÚRS 2022 01 |  |  | základní |  | 0 | 0 | 0 | 0 | 0 | 16 | K | 2 |  |  |  | ROZPOCET |  |  |  |  | 0 | 0 | 0 | 0 | 0 | 1 | 0 | 16 | 916738891
| Online PSC |  | https://podminky.urs.cz/item/CS_URS_2022_01/998712202 | [15 empty] | Online PSC | 2
| D | 713 | Izolace tepelné |  |  |  | 0 | [5 empty] | 0 |  | 6.6591 |  | 0 | 2 | D | 1 |  |  |  | ROZPOCET | [10 empty] | 0
117 | K | 713131143 | Montáž tepelné izolace stěn rohožemi, pásy, deskami, dílci, bloky (izolační materiál ve specifikaci) lepením celoplošně s mechanickým kotvením | m2 | 44.16 |  | 0 | CS ÚRS 2022 01 |  |  | základní |  | 0 | 0.00606 | 0.26761 | 0 | 0 | 16 | K | 2 |  |  |  | ROZPOCET |  |  |  |  | 0 | 0 | 0 | 0 | 0 | 1 | 0 | 16 | 1151725568
| Online PSC |  | https://podminky.urs.cz/item/CS_URS_2022_01/713131143 | [15 empty] | Online PSC | 2
| VV |  | "ZAZDÍVKA MISTO MIV 2.NP V | [15 empty] | VV | 2 | 1 | True | 0 | ROZPOCET
| VV |  | 0,6*2,4*16+0,4*2,4*2 |  | 24.96 | [13 empty] | VV | 2 | 2 | True | 0 | ROZPOCET
| VV |  | "Z | [15 empty] | VV | 2 | 1 | True | 0 | ROZPOCET
| VV |  | 0,6*2,4*12+0,4*2,4*2 |  | 19.2 | [13 empty] | VV | 2 | 2 | True | 0 | ROZPOCET
| VV |  | Součet |  | 44.16 | [13 empty] | VV | 2 | 4 | True | 1 | ROZPOCET
118 | M | ISV.0026630.URS | Isover EPS GreyWall SP 60mm, λD = 0,032 (W·m-1·K-1),1000x500x60mm, fasádní deska v kombinaci šedého a bílého EPS pro kontaktní zateplovací systémy ETICS se zvýšeným izolačním účinkem. | m2 | 46.368 |  | 0 |  |  |  | základní |  | 0 | 0.0009 | 0.041731 | 0 | 0 | 32 | M | 2 |  |  |  | ROZPOCET |  |  |  |  | 0 | 0 | 0 | 0 | 0 | 1 | 0 | 16 | 1931223360
| VV |  | 44,16*1,05 'Přepočtené koeficientem množství |  | 46.368 | [13 empty] | VV | 2 | 2 | False | 1 | ROZPOCET
119 | K | 713141223 | Montáž tepelné izolace střech plochých mechanické přikotvení šrouby včetně dodávky šroubů, bez položení tepelné izolace tl. izolace do 100 mm do betonu | m2 | 105.097 |  | 0 | CS ÚRS 2022 01 |  |  | základní |  | 0 | 3e-05 | 0.0031529 | 0 | 0 | 16 | K | 2 |  |  |  | ROZPOCET |  |  |  |  | 0 | 0 | 0 | 0 | 0 | 1 | 0 | 16 | 298735791
| Online PSC |  | https://podminky.urs.cz/item/CS_URS_2022_01/713141223 | [15 empty] | Online PSC | 2
| VV |  | "HORNÍ HRANA ATIKY | [15 empty] | VV | 2 | 1 | True | 0 | ROZPOCET
| VV |  | (42,72+18,6)*0,49 |  | 30.047 | [13 empty] | VV | 2 | 2 | True | 0 | ROZPOCET
| VV |  | "SVISLÁ STRANA ATIKY | [15 empty] | VV | 2 | 1 | True | 0 | ROZPOCET
| VV |  | (41,9+17,75)*2*0,5 |  | 59.65 | [13 empty] | VV | 2 | 2 | True | 0 | ROZPOCET
| VV |  | "KOMÍNY | [15 empty] | VV | 2 | 1 | True | 0 | ROZPOCET
| VV |  | (1,9+1)*2*1+1,9*1 |  | 7.7 | [13 empty] | VV | 2 | 2 | True | 0 | ROZPOCET
| VV |  | (1,9+1)*2*1+1,9*1 |  | 7.7 | [13 empty] | VV | 2 | 2 | True | 0 | ROZPOCET
| VV | ATIKY | Součet |  | 105.097 | [13 empty] | VV | 2 | 4 | True | 1 | ROZPOCET
120 | M | BDR.48100050 | Bauder PIR MF 50, izolace pro ploché střechy oboustranně minerální rohož, λ=0,028, s ozubem | m2 | 110.352 |  | 0 |  |  |  | základní |  | 0 | 0.00215 | 0.23726 | 0 | 0 | 32 | M | 2 |  |  |  | ROZPOCET |  |  |  |  | 0 | 0 | 0 | 0 | 0 | 1 | 0 | 16 | -1539444225
| VV |  | 105,097*1,05 |  | 110.352 | [13 empty] | VV | 2 | 2 | True | 1 | ROZPOCET
121 | K | 713141243 | Montáž tepelné izolace střech plochých mechanické přikotvení šrouby včetně dodávky šroubů, bez položení tepelné izolace tl. izolace přes 140 do 200 mm do betonu | m2 | 768.96 |  | 0 | CS ÚRS 2022 01 |  |  | základní |  | 0 | 7e-05 | 0.053827 | 0 | 0 | 16 | K | 2 |  |  |  | ROZPOCET |  |  |  |  | 0 | 0 | 0 | 0 | 0 | 1 | 0 | 16 | 1485292851
| Online PSC |  | https://podminky.urs.cz/item/CS_URS_2022_01/713141243 | [15 empty] | Online PSC | 2
| VV | STŘECHA | "střecha" 18*42,72 |  | 768.96 | [13 empty] | VV | 2 | 2 | True | 1 | ROZPOCET
122 | M | BDR.48100200 | Bauder PIR MF 200, izolace pro ploché střechy oboustranně minerální rohož, λ=0,025, s ozubem | m2 | 807.408 |  | 0 |  |  |  | základní |  | 0 | 0.0075 | 6.0556 | 0 | 0 | 32 | M | 2 |  |  |  | ROZPOCET |  |  |  |  | 0 | 0 | 0 | 0 | 0 | 1 | 0 | 16 | 751125651
| VV |  | 768,96*1,05 |  | 807.408 | [13 empty] | VV | 2 | 2 | True | 1 | ROZPOCET
123 | K | 998713202 | Přesun hmot pro izolace tepelné stanovený procentní sazbou (%) z ceny vodorovná dopravní vzdálenost do 50 m v objektech výšky přes 6 do 12 m | % |  |  | 0 | CS ÚRS 2022 01 |  |  | základní |  | 0 | 0 | 0 | 0 | 0 | 16 | K | 2 |  |  |  | ROZPOCET |  |  |  |  | 0 | 0 | 0 | 0 | 0 | 1 | 0 | 16 | 447058522
| Online PSC |  | https://podminky.urs.cz/item/CS_URS_2022_01/998713202 | [15 empty] | Online PSC | 2
| D | 721 | Zdravotechnika - vnitřní kanalizace |  |  |  | 0 | [5 empty] | 0 |  | 0.00526 |  | 0 | 2 | D | 1 |  |  |  | ROZPOCET | [10 empty] | 0
124 | K | 721239114 | Střešní vtoky (vpusti) montáž střešních vtoků ostatních typů se svislým odtokem do DN 160 | kus | 2 |  | 0 | CS ÚRS 2022 01 |  |  | základní |  | 0 | 0.00115 | 0.0023 | 0 | 0 | 16 | K | 2 |  |  |  | ROZPOCET |  |  |  |  | 0 | 0 | 0 | 0 | 0 | 1 | 0 | 16 | -114939582
| Online PSC |  | https://podminky.urs.cz/item/CS_URS_2022_01/721239114 | [15 empty] | Online PSC | 2
125 | M | 56231109 | vtok střešní svislý s manžetou pro PVC-P hydroizolaci plochých střech DN 125 | kus | 2 |  | 0 | CS ÚRS 2022 01 |  |  | základní |  | 0 | 0.00148 | 0.00296 | 0 | 0 | 32 | M | 2 |  |  |  | ROZPOCET |  |  |  |  | 0 | 0 | 0 | 0 | 0 | 1 | 0 | 16 | 547758441
126 | K | 998721202 | Přesun hmot pro vnitřní kanalizace stanovený procentní sazbou (%) z ceny vodorovná dopravní vzdálenost do 50 m v objektech výšky přes 6 do 12 m | % |  |  | 0 | CS ÚRS 2022 01 |  |  | základní |  | 0 | 0 | 0 | 0 | 0 | 16 | K | 2 |  |  |  | ROZPOCET |  |  |  |  | 0 | 0 | 0 | 0 | 0 | 1 | 0 | 16 | 325338498
| Online PSC |  | https://podminky.urs.cz/item/CS_URS_2022_01/998721202 | [15 empty] | Online PSC | 2
| D | 741 | Elektroinstalace - silnoproud |  |  |  | 0 | [5 empty] | 0 |  | 0.004 |  | 0.1161 | 2 | D | 1 |  |  |  | ROZPOCET | [10 empty] | 0
127 | K | 741421811 | Demontáž hromosvodného vedení bez zachování funkčnosti svodových drátů nebo lan kolmého svodu, průměru do 8 mm | m | 34 |  | 0 | CS ÚRS 2022 01 |  |  | základní |  | 0 | 0 | 0 | 0.0004 | 0.0136 | 16 | K | 2 |  |  |  | ROZPOCET |  |  |  |  | 0 | 0 | 0 | 0 | 0 | 1 | 0 | 16 | -1951553248
| Online PSC |  | https://podminky.urs.cz/item/CS_URS_2022_01/741421811 | [15 empty] | Online PSC | 2
| VV |  | 8,5*4 |  | 34 | [13 empty] | VV | 2 | 2 | True | 1 | ROZPOCET
128 | K | 741421821 | Demontáž hromosvodného vedení bez zachování funkčnosti svodových drátů nebo lan na rovné střeše, průměru do 8 mm | m | 200.4 |  | 0 | CS ÚRS 2022 01 |  |  | základní |  | 0 | 0 | 0 | 0.0004 | 0.08016 | 16 | K | 2 |  |  |  | ROZPOCET |  |  |  |  | 0 | 0 | 0 | 0 | 0 | 1 | 0 | 16 | -1480495177
| Online PSC |  | https://podminky.urs.cz/item/CS_URS_2022_01/741421821 | [15 empty] | Online PSC | 2
| VV |  | 42*3+18,6*4 |  | 200.4 | [13 empty] | VV | 2 | 2 | True | 1 | ROZPOCET
129 | K | 741421845 | Demontáž hromosvodného vedení bez zachování funkčnosti svorek šroubových se 3 a více šrouby | kus | 30 |  | 0 | CS ÚRS 2022 01 |  |  | základní |  | 0 | 0 | 0 | 0.00045 | 0.0135 | 16 | K | 2 |  |  |  | ROZPOCET |  |  |  |  | 0 | 0 | 0 | 0 | 0 | 1 | 0 | 16 | 44474760
| Online PSC |  | https://podminky.urs.cz/item/CS_URS_2022_01/741421845 | [15 empty] | Online PSC | 2
130 | K | 741421871 | Demontáž hromosvodného vedení doplňků ochranných úhelníků, délky do 1,4 m | kus | 4 |  | 0 | CS ÚRS 2022 01 |  |  | základní |  | 0 | 0 | 0 | 0.00221 | 0.00884 | 16 | K | 2 |  |  |  | ROZPOCET |  |  |  |  | 0 | 0 | 0 | 0 | 0 | 1 | 0 | 16 | 1852006457
| Online PSC |  | https://podminky.urs.cz/item/CS_URS_2022_01/741421871 | [15 empty] | Online PSC | 2
131 | K | 741920304 | Protipožární ucpávky svazků kabelů prostup stěnou tloušťky 100 mm povlakem, požární odolnost EI 60 při 10-20% zaplnění prostupu kabely plochy otvoru 0,4 m2 | kus | 1 |  | 0 | CS ÚRS 2022 01 |  |  | základní |  | 0 | 0.004 | 0.004 | 0 | 0 | 16 | K | 2 |  |  |  | ROZPOCET |  |  |  |  | 0 | 0 | 0 | 0 | 0 | 1 | 0 | 16 | -517515689
| Online PSC |  | https://podminky.urs.cz/item/CS_URS_2022_01/741920304 | [15 empty] | Online PSC | 2
| VV |  | 1,000"VSTUP STĚNOU DO BAT. ÚLOŽIŠTĚ |  | 1 | [13 empty] | VV | 2 | 2 | True | 1 | ROZPOCET
| D | 751 | Vzduchotechnika |  |  |  | 0 | [5 empty] | 0 |  | 0.025685 |  | 0 | 2 | D | 1 |  |  |  | ROZPOCET | [10 empty] | 0
132 | K | 751311095 | Montáž vyústi čtyřhranné do čtyřhranného potrubí, průřezu přes 0,200 do 0,250 m2 | kus | 5 |  | 0 | CS ÚRS 2022 01 |  |  | základní |  | 0 | 0 | 0 | 0 | 0 | 16 | K | 2 |  |  |  | ROZPOCET |  |  |  |  | 0 | 0 | 0 | 0 | 0 | 1 | 0 | 16 | 1779880929
| Online PSC |  | https://podminky.urs.cz/item/CS_URS_2022_01/751311095 | [15 empty] | Online PSC | 2
| VV |  | "ŽALUZIE DO ZDI 1.NP OZN O" 5 |  | 5 | [13 empty] | VV | 2 | 2 | True | 1 | ROZPOCET
133 | M | 42972678 | výustka komfortní jednořadá Al 400x500mm | kus | 5 |  | 0 | CS ÚRS 2022 01 |  |  | základní |  | 0 | 0.0012 | 0.006 | 0 | 0 | 32 | M | 2 |  |  |  | ROZPOCET |  |  |  |  | 0 | 0 | 0 | 0 | 0 | 1 | 0 | 16 | -883604408
134 | K | 751311119 | Montáž vyústi velkoplošné výšky do 1 m kruhové, do kruhového potrubí, průměru přes 300 do 400 mm | kus | 9 |  | 0 | CS ÚRS 2022 01 |  |  | základní |  | 0 | 0 | 0 | 0 | 0 | 16 | K | 2 |  |  |  | ROZPOCET |  |  |  |  | 0 | 0 | 0 | 0 | 0 | 1 | 0 | 16 | 1814662254
| Online PSC |  | https://podminky.urs.cz/item/CS_URS_2022_01/751311119 | [15 empty] | Online PSC | 2
| VV |  | "OBDOBNÁ POLOŽKA - MŘÍŽE V PŘÍSTAVKU VZT 8 KS + 1 BAT ÚLOŽ | [15 empty] | VV | 2 | 1 | True | 0 | ROZPOCET
| VV |  | 9 |  | 9 | [13 empty] | VV | 2 | 2 | True | 1 | ROZPOCET
135 | M | RPOLVZT01 | HLINÍKOVÁ VENTILAČNÍ MŘÍŽ S PEVNÝMI LAMELAMI 500 * 400 MM OZN V1 | KS | 9 |  | 0 |  |  |  | základní |  | 0 | 0 | 0 | 0 | 0 | 32 | M | 2 |  |  |  | ROZPOCET |  |  |  |  | 0 | 0 | 0 | 0 | 0 | 1 | 0 | 16 | -1078257310
136 | K | 751511022 | Montáž potrubí plechového skupiny I čtyřhranného s přírubou tloušťky plechu 0,8 mm, průřezu přes 0,13 do 0,28 m2 | m | 1.2 |  | 0 | CS ÚRS 2022 01 |  |  | základní |  | 0 | 0 | 0 | 0 | 0 | 16 | K | 2 |  |  |  | ROZPOCET |  |  |  |  | 0 | 0 | 0 | 0 | 0 | 1 | 0 | 16 | -1974283937
| Online PSC |  | https://podminky.urs.cz/item/CS_URS_2022_01/751511022 | [15 empty] | Online PSC | 2
| VV |  | "VLOŽKY DO ZDI 1.NP OZN O" 0,3*4 |  | 1.2 | [13 empty] | VV | 2 | 2 | True | 1 | ROZPOCET
137 | M | 42982108 | trouba čtyřhranná Pz průřez do 0,28m2 | m | 1.44 |  | 0 | CS ÚRS 2022 01 |  |  | základní |  | 0 | 0.01367 | 0.019685 | 0 | 0 | 32 | M | 2 |  |  |  | ROZPOCET |  |  |  |  | 0 | 0 | 0 | 0 | 0 | 1 | 0 | 16 | -961190441
| VV |  | 1,2*1,2 'Přepočtené koeficientem množství |  | 1.44 | [13 empty] | VV | 2 | 2 | False | 1 | ROZPOCET
| D | 762 | Konstrukce tesařské |  |  |  | 0 | [5 empty] | 0 |  | 0.71761 |  | 0 | 2 | D | 1 |  |  |  | ROZPOCET | [10 empty] | 0
138 | K | 762361313 | Konstrukční vrstva pod klempířské prvky pro oplechování horních ploch zdí a nadezdívek (atik) z desek dřevoštěpkových šroubovaných do podkladu, tloušťky desky 25 mm | m2 | 45.447 |  | 0 | CS ÚRS 2022 01 |  |  | základní |  | 0 | 0.01579 | 0.71761 | 0 | 0 | 16 | K | 2 |  |  |  | ROZPOCET |  |  |  |  | 0 | 0 | 0 | 0 | 0 | 1 | 0 | 16 | -1796681734
| Online PSC |  | https://podminky.urs.cz/item/CS_URS_2022_01/762361313 | [15 empty] | Online PSC | 2
| VV |  | "HORNÍ HRANA ATIKY | [15 empty] | VV | 2 | 1 | True | 0 | ROZPOCET
| VV |  | (42,72+18,6)*0,49 |  | 30.047 | [13 empty] | VV | 2 | 2 | True | 0 | ROZPOCET
| VV |  | "KOMÍNY | [15 empty] | VV | 2 | 1 | True | 0 | ROZPOCET
| VV |  | (1,9+1)*2*1+1,9*1 |  | 7.7 | [13 empty] | VV | 2 | 2 | True | 0 | ROZPOCET
| VV |  | (1,9+1)*2*1+1,9*1 |  | 7.7 | [13 empty] | VV | 2 | 2 | True | 0 | ROZPOCET
| VV |  | Součet |  | 45.447 | [13 empty] | VV | 2 | 4 | True | 1 | ROZPOCET
139 | K | 998762202 | Přesun hmot pro konstrukce tesařské stanovený procentní sazbou (%) z ceny vodorovná dopravní vzdálenost do 50 m v objektech výšky přes 6 do 12 m | % |  |  | 0 | CS ÚRS 2022 01 |  |  | základní |  | 0 | 0 | 0 | 0 | 0 | 16 | K | 2 |  |  |  | ROZPOCET |  |  |  |  | 0 | 0 | 0 | 0 | 0 | 1 | 0 | 16 | -613088936
| Online PSC |  | https://podminky.urs.cz/item/CS_URS_2022_01/998762202 | [15 empty] | Online PSC | 2
| D | 764 | Konstrukce klempířské |  |  |  | 0 | [5 empty] | 0 |  | 0.44635 |  | 0.75888 | 2 | D | 1 |  |  |  | ROZPOCET | [10 empty] | 0
140 | K | 764002801 | Demontáž klempířských konstrukcí závětrné lišty do suti | m | 122.7 |  | 0 | CS ÚRS 2022 01 |  |  | základní |  | 0 | 0 | 0 | 0.0017 | 0.20859 | 16 | K | 2 |  |  |  | ROZPOCET |  |  |  |  | 0 | 0 | 0 | 0 | 0 | 1 | 0 | 16 | 1167365575
| Online PSC |  | https://podminky.urs.cz/item/CS_URS_2022_01/764002801 | [15 empty] | Online PSC | 2
141 | K | 764002821 | Demontáž klempířských konstrukcí střešního výlezu do suti | kus | 1 |  | 0 | CS ÚRS 2022 01 |  |  | základní |  | 0 | 0 | 0 | 0.00906 | 0.00906 | 16 | K | 2 |  |  |  | ROZPOCET |  |  |  |  | 0 | 0 | 0 | 0 | 0 | 1 | 0 | 16 | 367853162
| Online PSC |  | https://podminky.urs.cz/item/CS_URS_2022_01/764002821 | [15 empty] | Online PSC | 2
142 | K | 764002841 | Demontáž klempířských konstrukcí oplechování horních ploch zdí a nadezdívek do suti | m | 122.7 |  | 0 | CS ÚRS 2022 01 |  |  | základní |  | 0 | 0 | 0 | 0.00191 | 0.23436 | 16 | K | 2 |  |  |  | ROZPOCET |  |  |  |  | 0 | 0 | 0 | 0 | 0 | 1 | 0 | 16 | -1297325628
| Online PSC |  | https://podminky.urs.cz/item/CS_URS_2022_01/764002841 | [15 empty] | Online PSC | 2
143 | K | 764002851 | Demontáž klempířských konstrukcí oplechování parapetů do suti | m | 139.8 |  | 0 | CS ÚRS 2022 01 |  |  | základní |  | 0 | 0 | 0 | 0.00167 | 0.23347 | 16 | K | 2 |  |  |  | ROZPOCET |  |  |  |  | 0 | 0 | 0 | 0 | 0 | 1 | 0 | 16 | -154690380
| Online PSC |  | https://podminky.urs.cz/item/CS_URS_2022_01/764002851 | [15 empty] | Online PSC | 2
| VV |  | 0,9*4"OZ1 |  | 3.6 | [13 empty] | VV | 2 | 2 | True | 0 | ROZPOCET
| VV |  | 1,8*37"OZ2 |  | 66.6 | [13 empty] | VV | 2 | 2 | True | 0 | ROZPOCET
| VV |  | 0,9*8"OZ3 |  | 7.2 | [13 empty] | VV | 2 | 2 | True | 0 | ROZPOCET
| VV |  | 1,2*2"OZ4 |  | 2.4 | [13 empty] | VV | 2 | 2 | True | 0 | ROZPOCET
| VV |  | 2,4*25"OZ5 |  | 60 | [13 empty] | VV | 2 | 2 | True | 0 | ROZPOCET
| VV |  | Součet |  | 139.8 | [13 empty] | VV | 2 | 4 | True | 1 | ROZPOCET
144 | K | 764002871 | Demontáž klempířských konstrukcí lemování zdí do suti | m | 3.8 |  | 0 | CS ÚRS 2022 01 |  |  | základní |  | 0 | 0 | 0 | 0.00175 | 0.00665 | 16 | K | 2 |  |  |  | ROZPOCET |  |  |  |  | 0 | 0 | 0 | 0 | 0 | 1 | 0 | 16 | -24212535
| Online PSC |  | https://podminky.urs.cz/item/CS_URS_2022_01/764002871 | [15 empty] | Online PSC | 2
| VV |  | 1,9*2 |  | 3.8 | [13 empty] | VV | 2 | 2 | True | 1 | ROZPOCET
145 | K | 764004801 | Demontáž klempířských konstrukcí žlabu podokapního do suti | m | 18.1 |  | 0 | CS ÚRS 2022 01 |  |  | základní |  | 0 | 0 | 0 | 0.0026 | 0.04706 | 16 | K | 2 |  |  |  | ROZPOCET |  |  |  |  | 0 | 0 | 0 | 0 | 0 | 1 | 0 | 16 | 688787687
| Online PSC |  | https://podminky.urs.cz/item/CS_URS_2022_01/764004801 | [15 empty] | Online PSC | 2
146 | K | 764004861 | Demontáž klempířských konstrukcí svodu do suti | m | 5 |  | 0 | CS ÚRS 2022 01 |  |  | základní |  | 0 | 0 | 0 | 0.00394 | 0.0197 | 16 | K | 2 |  |  |  | ROZPOCET |  |  |  |  | 0 | 0 | 0 | 0 | 0 | 1 | 0 | 16 | -1935952344
| Online PSC |  | https://podminky.urs.cz/item/CS_URS_2022_01/764004861 | [15 empty] | Online PSC | 2
147 | K | 764011614 | Podkladní plech z pozinkovaného plechu s povrchovou úpravou rš 330 mm | m | 6.1 |  | 0 | CS ÚRS 2022 01 |  |  | základní |  | 0 | 0.00294 | 0.017934 | 0 | 0 | 16 | K | 2 |  |  |  | ROZPOCET |  |  |  |  | 0 | 0 | 0 | 0 | 0 | 1 | 0 | 16 | -1560170364
| Online PSC |  | https://podminky.urs.cz/item/CS_URS_2022_01/764011614 | [15 empty] | Online PSC | 2
148 | K | 764212406 | Oplechování střešních prvků z pozinkovaného plechu štítu závětrnou lištou rš 500 mm | m | 6.1 |  | 0 | CS ÚRS 2022 01 |  |  | základní |  | 0 | 0.0026 | 0.01586 | 0 | 0 | 16 | K | 2 |  |  |  | ROZPOCET |  |  |  |  | 0 | 0 | 0 | 0 | 0 | 1 | 0 | 16 | 1681275074
| Online PSC |  | https://podminky.urs.cz/item/CS_URS_2022_01/764212406 | [15 empty] | Online PSC | 2
149 | K | 764216603 | Oplechování parapetů z pozinkovaného plechu s povrchovou úpravou rovných mechanicky kotvené, bez rohů rš 250 mm | m | 73.8 |  | 0 | CS ÚRS 2022 01 |  |  | základní |  | 0 | 0.00222 | 0.16384 | 0 | 0 | 16 | K | 2 |  |  |  | ROZPOCET |  |  |  |  | 0 | 0 | 0 | 0 | 0 | 1 | 0 | 16 | -2030954404
| Online PSC |  | https://podminky.urs.cz/item/CS_URS_2022_01/764216603 | [15 empty] | Online PSC | 2
| VV |  | 0,95*6 "K1 |  | 5.7 | [13 empty] | VV | 2 | 2 | True | 0 | ROZPOCET
| VV |  | 1,85*35"K4 |  | 64.75 | [13 empty] | VV | 2 | 2 | True | 0 | ROZPOCET
| VV |  | 3,35"K6 |  | 3.35 | [13 empty] | VV | 2 | 2 | True | 0 | ROZPOCET
| VV |  | Součet |  | 73.8 | [13 empty] | VV | 2 | 4 | True | 1 | ROZPOCET
150 | K | 764216604 | Oplechování parapetů z pozinkovaného plechu s povrchovou úpravou rovných mechanicky kotvené, bez rohů rš 330 mm | m | 71.35 |  | 0 | CS ÚRS 2022 01 |  |  | základní |  | 0 | 0.00291 | 0.20763 | 0 | 0 | 16 | K | 2 |  |  |  | ROZPOCET |  |  |  |  | 0 | 0 | 0 | 0 | 0 | 1 | 0 | 16 | 574995329
| Online PSC |  | https://podminky.urs.cz/item/CS_URS_2022_01/764216604 | [15 empty] | Online PSC | 2
| VV |  | 0,95*8"K2 |  | 7.6 | [13 empty] | VV | 2 | 2 | True | 0 | ROZPOCET
| VV |  | 1,25*2"K3 |  | 2.5 | [13 empty] | VV | 2 | 2 | True | 0 | ROZPOCET
| VV |  | 2,45*25"K5 |  | 61.25 | [13 empty] | VV | 2 | 2 | True | 0 | ROZPOCET
| VV |  | Součet |  | 71.35 | [13 empty] | VV | 2 | 4 | True | 1 | ROZPOCET
151 | K | 764511602 | Žlab podokapní z pozinkovaného plechu s povrchovou úpravou včetně háků a čel půlkruhový rš 330 mm | m | 18.1 |  | 0 | CS ÚRS 2022 01 |  |  | základní |  | 0 | 0.00169 | 0.030589 | 0 | 0 | 16 | K | 2 |  |  |  | ROZPOCET |  |  |  |  | 0 | 0 | 0 | 0 | 0 | 1 | 0 | 16 | 2064476640
| Online PSC |  | https://podminky.urs.cz/item/CS_URS_2022_01/764511602 | [15 empty] | Online PSC | 2
152 | K | 764518623 | Svod z pozinkovaného plechu s upraveným povrchem včetně objímek, kolen a odskoků kruhový, průměru 120 mm | m | 5 |  | 0 | CS ÚRS 2022 01 |  |  | základní |  | 0 | 0.0021 | 0.0105 | 0 | 0 | 16 | K | 2 |  |  |  | ROZPOCET |  |  |  |  | 0 | 0 | 0 | 0 | 0 | 1 | 0 | 16 | -1117271244
| Online PSC |  | https://podminky.urs.cz/item/CS_URS_2022_01/764518623 | [15 empty] | Online PSC | 2
153 | K | 998764202 | Přesun hmot pro konstrukce klempířské stanovený procentní sazbou (%) z ceny vodorovná dopravní vzdálenost do 50 m v objektech výšky přes 6 do 12 m | % |  |  | 0 | CS ÚRS 2022 01 |  |  | základní |  | 0 | 0 | 0 | 0 | 0 | 16 | K | 2 |  |  |  | ROZPOCET |  |  |  |  | 0 | 0 | 0 | 0 | 0 | 1 | 0 | 16 | -579888322
| Online PSC |  | https://podminky.urs.cz/item/CS_URS_2022_01/998764202 | [15 empty] | Online PSC | 2
| D | 766 | Konstrukce truhlářské |  |  |  | 0 | [5 empty] | 0 |  | 8.087 |  | 0 | 2 | D | 1 |  |  |  | ROZPOCET | [10 empty] | 0
154 | K | 76601R | D+M SÍŤ PROTI HMYZU | M2 | 23.04 |  | 0 |  |  |  | základní |  | 0 | 0 | 0 | 0 | 0 | 16 | K | 2 |  |  |  | ROZPOCET |  |  |  |  | 0 | 0 | 0 | 0 | 0 | 1 | 0 | 16 | -848306069
| VV |  | "4 KUSY OKEMNV KUCBYNI OZ5 2,400*2,400 MM | [15 empty] | VV | 2 | 1 | True | 0 | ROZPOCET
| VV |  | 2,4*2,4*4 |  | 23.04 | [13 empty] | VV | 2 | 2 | True | 1 | ROZPOCET
155 | K | 766622125 | Montáž oken plastových včetně montáže rámu plochy přes 1 m2 otevíravých do dřevěné konstrukce, výšky do 1,5 m | m2 | 41.04 |  | 0 | CS ÚRS 2022 01 |  |  | základní |  | 0 | 0.00027 | 0.011081 | 0 | 0 | 16 | K | 2 |  |  |  | ROZPOCET |  |  |  |  | 0 | 0 | 0 | 0 | 0 | 1 | 0 | 16 | 566415086
| Online PSC |  | https://podminky.urs.cz/item/CS_URS_2022_01/766622125 | [15 empty] | Online PSC | 2
| VV |  | "OZ1" 0,9*0,6*6 |  | 3.24 | [13 empty] | VV | 2 | 2 | True | 0 | ROZPOCET
| VV |  | "OZ2" 1,8*0,6*35 |  | 37.8 | [13 empty] | VV | 2 | 2 | True | 0 | ROZPOCET
| VV |  | Součet |  | 41.04 | [13 empty] | VV | 2 | 4 | True | 1 | ROZPOCET
156 | M | 61140052 | okno plastové otevíravé/sklopné trojsklo přes plochu 1m2 do v 1,5m | m2 | 41.04 |  | 0 | CS ÚRS 2022 01 |  |  | základní |  | 0 | 0.03681 | 1.5107 | 0 | 0 | 32 | M | 2 |  |  |  | ROZPOCET |  |  |  |  | 0 | 0 | 0 | 0 | 0 | 1 | 0 | 16 | 1930036618
157 | K | 766622132 | Montáž oken plastových včetně montáže rámu plochy přes 1 m2 otevíravých do zdiva, výšky přes 1,5 do 2,5 m | m2 | 167.04 |  | 0 | CS ÚRS 2022 01 |  |  | základní |  | 0 | 0.00026 | 0.04343 | 0 | 0 | 16 | K | 2 |  |  |  | ROZPOCET |  |  |  |  | 0 | 0 | 0 | 0 | 0 | 1 | 0 | 16 | 945620897
| Online PSC |  | https://podminky.urs.cz/item/CS_URS_2022_01/766622132 | [15 empty] | Online PSC | 2
| VV |  | (0,9*2,4)*8"OZ3 |  | 17.28 | [13 empty] | VV | 2 | 2 | True | 0 | ROZPOCET
| VV |  | (1,2*2,4)*2"OZ4 |  | 5.76 | [13 empty] | VV | 2 | 2 | True | 0 | ROZPOCET
| VV |  | (2,4*2,4)*25"OZ5 |  | 144 | [13 empty] | VV | 2 | 2 | True | 0 | ROZPOCET
| VV |  | Součet |  | 167.04 | [13 empty] | VV | 2 | 4 | True | 1 | ROZPOCET
158 | M | 61140054 | okno plastové otevíravé/sklopné trojsklo přes plochu 1m2 v 1,5-2,5m | m2 | 167.04 |  | 0 | CS ÚRS 2022 01 |  |  | základní |  | 0 | 0.03611 | 6.0318 | 0 | 0 | 32 | M | 2 |  |  |  | ROZPOCET |  |  |  |  | 0 | 0 | 0 | 0 | 0 | 1 | 0 | 16 | -250027246
159 | K | 766629214 | Montáž oken dřevěných Příplatek k cenám za izolaci mezi ostěním a rámem okna při rovném ostění, připojovací spára tl. do 15 mm, páska | m | 522.9 |  | 0 | CS ÚRS 2022 01 |  |  | základní |  | 0 | 0.00028 | 0.14641 | 0 | 0 | 16 | K | 2 |  |  |  | ROZPOCET |  |  |  |  | 0 | 0 | 0 | 0 | 0 | 1 | 0 | 16 | 1554228095
| Online PSC |  | https://podminky.urs.cz/item/CS_URS_2022_01/766629214 | [15 empty] | Online PSC | 2
| VV |  | "INT A EXT PŘIPOJOVACÍ PÁSKA | [15 empty] | VV | 2 | 1 | True | 0 | ROZPOCET
| VV |  | (0,9+0,6)*2*4"OZ1 |  | 12 | [13 empty] | VV | 2 | 2 | True | 0 | ROZPOCET
| VV |  | (1,8+0,6)*2*37"OZ2 |  | 177.6 | [13 empty] | VV | 2 | 2 | True | 0 | ROZPOCET
| VV |  | (0,9+2,4)*2*8"OZ3 |  | 52.8 | [13 empty] | VV | 2 | 2 | True | 0 | ROZPOCET
| VV |  | (1,2+2,4)*2*2"OZ4 |  | 14.4 | [13 empty] | VV | 2 | 2 | True | 0 | ROZPOCET
| VV |  | (2,4+2,4)*2*25"OZ5 |  | 240 | [13 empty] | VV | 2 | 2 | True | 0 | ROZPOCET
| VV |  | (3,3+6)*2"OZ7 |  | 18.6 | [13 empty] | VV | 2 | 2 | True | 0 | ROZPOCET
| VV |  | 1,5+3*2"OZ27 |  | 7.5 | [13 empty] | VV | 2 | 2 | True | 0 | ROZPOCET
| VV |  | Součet |  | 522.9 | [13 empty] | VV | 2 | 4 | True | 1 | ROZPOCET
160 | K | 766660161 | Montáž dveřních křídel dřevěných nebo plastových otevíravých do dřevěné rámové zárubně protipožárních jednokřídlových, šířky do 800 mm | kus | 1 |  | 0 | CS ÚRS 2022 01 |  |  | základní |  | 0 | 0 | 0 | 0 | 0 | 16 | K | 2 |  |  |  | ROZPOCET |  |  |  |  | 0 | 0 | 0 | 0 | 0 | 1 | 0 | 16 | 1387265968
| Online PSC |  | https://podminky.urs.cz/item/CS_URS_2022_01/766660161 | [15 empty] | Online PSC | 2
161 | M | ËW45DP2-C R | DODÁVKA DVEŘÍ EW 45 DP2-C 800/1970 | KUS | 1 |  | 0 |  |  |  | základní |  | 0 | 0 | 0 | 0 | 0 | 32 | M | 2 |  |  |  | ROZPOCET |  |  |  |  | 0 | 0 | 0 | 0 | 0 | 1 | 0 | 16 | -242161584
| VV |  | 1"BAT ÚLOŽIŠTĚ |  | 1 | [13 empty] | VV | 2 | 2 | True | 1 | ROZPOCET
162 | K | 766660717 | Montáž dveřních doplňků samozavírače na zárubeň ocelovou | kus | 1 |  | 0 | CS ÚRS 2022 01 |  |  | základní |  | 0 | 0 | 0 | 0 | 0 | 16 | K | 2 |  |  |  | ROZPOCET |  |  |  |  | 0 | 0 | 0 | 0 | 0 | 1 | 0 | 16 | 1457649281
| Online PSC |  | https://podminky.urs.cz/item/CS_URS_2022_01/766660717 | [15 empty] | Online PSC | 2
163 | M | 54917265 | samozavírač dveří hydraulický K214 č.14 zlatá bronz | kus | 1 |  | 0 | CS ÚRS 2022 01 |  |  | základní |  | 0 | 0.0047 | 0.0047 | 0 | 0 | 32 | M | 2 |  |  |  | ROZPOCET |  |  |  |  | 0 | 0 | 0 | 0 | 0 | 1 | 0 | 16 | 1988619366
164 | K | 766660733 | Montáž dveřních doplňků dveřního kování bezpečnostního štítku s klikou | kus | 1 |  | 0 | CS ÚRS 2022 01 |  |  | základní |  | 0 | 0 | 0 | 0 | 0 | 16 | K | 2 |  |  |  | ROZPOCET |  |  |  |  | 0 | 0 | 0 | 0 | 0 | 1 | 0 | 16 | 2083639262
| Online PSC |  | https://podminky.urs.cz/item/CS_URS_2022_01/766660733 | [15 empty] | Online PSC | 2
| VV |  | 1"BAT. ÚLOŽ |  | 1 | [13 empty] | VV | 2 | 2 | True | 1 | ROZPOCET
165 | M | 54914632 | kování dveřní vrchní kování bezpečnostní včetně štítu PZ 72 klika-klika F4 krytka | kus | 1 |  | 0 | CS ÚRS 2022 01 |  |  | základní |  | 0 | 0.0014 | 0.0014 | 0 | 0 | 32 | M | 2 |  |  |  | ROZPOCET |  |  |  |  | 0 | 0 | 0 | 0 | 0 | 1 | 0 | 16 | -393112730
166 | K | 766694111 | Montáž ostatních truhlářských konstrukcí parapetních desek dřevěných nebo plastových šířky do 300 mm, délky do 1000 mm | kus | 7.6 |  | 0 | CS ÚRS 2022 01 |  |  | základní |  | 0 | 0 | 0 | 0 | 0 | 16 | K | 2 |  |  |  | ROZPOCET |  |  |  |  | 0 | 0 | 0 | 0 | 0 | 1 | 0 | 16 | -1875928310
| Online PSC |  | https://podminky.urs.cz/item/CS_URS_2022_01/766694111 | [15 empty] | Online PSC | 2
| VV |  | 6*0,95"OZ1" |  | 5.7 | [13 empty] | VV | 2 | 2 | True | 0 | ROZPOCET
| VV |  | 0,95*(6-4)"OZ3 BEZ JÍDELNY |  | 1.9 | [13 empty] | VV | 2 | 2 | True | 0 | ROZPOCET
| VV |  | Součet |  | 7.6 | [13 empty] | VV | 2 | 4 | True | 1 | ROZPOCET
167 | K | 766694112 | Montáž ostatních truhlářských konstrukcí parapetních desek dřevěných nebo plastových šířky do 300 mm, délky přes 1000 do 1600 mm | kus | 2.5 |  | 0 | CS ÚRS 2022 01 |  |  | základní |  | 0 | 0 | 0 | 0 | 0 | 16 | K | 2 |  |  |  | ROZPOCET |  |  |  |  | 0 | 0 | 0 | 0 | 0 | 1 | 0 | 16 | 794281787
| Online PSC |  | https://podminky.urs.cz/item/CS_URS_2022_01/766694112 | [15 empty] | Online PSC | 2
| VV |  | 1,25*2"OZ 4 |  | 2.5 | [13 empty] | VV | 2 | 2 | True | 1 | ROZPOCET
168 | K | 766694113 | Montáž ostatních truhlářských konstrukcí parapetních desek dřevěných nebo plastových šířky do 300 mm, délky přes 1600 do 2600 mm | kus | 102.4 |  | 0 | CS ÚRS 2022 01 |  |  | základní |  | 0 | 0 | 0 | 0 | 0 | 16 | K | 2 |  |  |  | ROZPOCET |  |  |  |  | 0 | 0 | 0 | 0 | 0 | 1 | 0 | 16 | -785835786
| Online PSC |  | https://podminky.urs.cz/item/CS_URS_2022_01/766694113 | [15 empty] | Online PSC | 2
| VV |  | 1,85*35"OZ3 |  | 64.75 | [13 empty] | VV | 2 | 2 | True | 0 | ROZPOCET
| VV |  | 2,45*(25-11)"OZ5 BEZ JÍDELNY |  | 34.3 | [13 empty] | VV | 2 | 2 | True | 0 | ROZPOCET
| VV |  | 3,35"OZ6 |  | 3.35 | [13 empty] | VV | 2 | 2 | True | 0 | ROZPOCET
| VV |  | Součet |  | 102.4 | [13 empty] | VV | 2 | 4 | True | 1 | ROZPOCET
169 | M | 60794101 | parapet dřevotřískový vnitřní povrch laminátový š 200mm | m | 112.5 |  | 0 | CS ÚRS 2022 01 |  |  | základní |  | 0 | 0.003 | 0.3375 | 0 | 0 | 32 | M | 2 |  |  |  | ROZPOCET |  |  |  |  | 0 | 0 | 0 | 0 | 0 | 1 | 0 | 16 | 1555236077
| VV |  | 7,6+2,5+102,4 |  | 112.5 | [13 empty] | VV | 2 | 2 | True | 1 | ROZPOCET
170 | K | 998766202 | Přesun hmot pro konstrukce truhlářské stanovený procentní sazbou (%) z ceny vodorovná dopravní vzdálenost do 50 m v objektech výšky přes 6 do 12 m | % |  |  | 0 | CS ÚRS 2022 01 |  |  | základní |  | 0 | 0 | 0 | 0 | 0 | 16 | K | 2 |  |  |  | ROZPOCET |  |  |  |  | 0 | 0 | 0 | 0 | 0 | 1 | 0 | 16 | 1582200788
| Online PSC |  | https://podminky.urs.cz/item/CS_URS_2022_01/998766202 | [15 empty] | Online PSC | 2
| D | 767 | Konstrukce zámečnické |  |  |  | 0 | [5 empty] | 0 |  | 0.040768 |  | 1.1468 | 2 | D | 1 |  |  |  | ROZPOCET | [10 empty] | 0
171 | K | 767620118 | Montáž oken zdvojených z hliníkových nebo ocelových profilů na polyuretanovou pěnu pevných do zdiva, plochy přes 2,5 m2 | m2 | 19.8 |  | 0 | CS ÚRS 2022 01 |  |  | základní |  | 0 | 0.00027 | 0.005346 | 0 | 0 | 16 | K | 2 |  |  |  | ROZPOCET |  |  |  |  | 0 | 0 | 0 | 0 | 0 | 1 | 0 | 16 | 1702203541
| Online PSC |  | https://podminky.urs.cz/item/CS_URS_2022_01/767620118 | [15 empty] | Online PSC | 2
| VV |  | 3,3*6"OZ6 |  | 19.8 | [13 empty] | VV | 2 | 2 | True | 1 | ROZPOCET
172 | M | ALFASR3 | HLINÍKOVÝ SLOUPKO PŘÍČKOVÝ FASÁDNÍ SYSTÉM S TI A PŘEDRUŠ TEP MOSTEM S TROJSKLEM, UW DO 0,9 WM2K, PLMNÉ, OZN OZ6 3300*6000 MM | M2 | 19.8 |  | 0 |  |  |  | základní |  | 0 | 0 | 0 | 0 | 0 | 32 | M | 2 |  |  |  | ROZPOCET |  |  |  |  | 0 | 0 | 0 | 0 | 0 | 1 | 0 | 16 | -141537961
173 | K | 767640112 | Montáž dveří ocelových nebo hliníkových vchodových jednokřídlových s nadsvětlíkem | kus | 1 |  | 0 | CS ÚRS 2022 01 |  |  | základní |  | 0 | 0 | 0 | 0 | 0 | 16 | K | 2 |  |  |  | ROZPOCET |  |  |  |  | 0 | 0 | 0 | 0 | 0 | 1 | 0 | 16 | 1638172235
| Online PSC |  | https://podminky.urs.cz/item/CS_URS_2022_01/767640112 | [15 empty] | Online PSC | 2
174 | M | OZ7 | DVOUKŘÍDLÉ ASYMETRICKÉ HLINÍKOVÉ DVEŘE S NADSVĚTLÍKEM OZN OZ7, ROZMĚR 1,5*3 VČ EL. VRÁTNÉHO. KOVÁNÍ, VLOŽKY | KUS | 1 |  | 0 |  |  |  | základní |  | 0 | 0 | 0 | 0 | 0 | 32 | M | 2 |  |  |  | ROZPOCET |  |  |  |  | 0 | 0 | 0 | 0 | 0 | 1 | 0 | 16 | 1309349736
175 | K | 767661811 | Demontáž mříží pevných nebo otevíravých | m2 | 47.34 |  | 0 | CS ÚRS 2022 01 |  |  | základní |  | 0 | 0 | 0 | 0.02 | 0.9468 | 16 | K | 2 |  |  |  | ROZPOCET |  |  |  |  | 0 | 0 | 0 | 0 | 0 | 1 | 0 | 16 | 1610732570
| Online PSC |  | https://podminky.urs.cz/item/CS_URS_2022_01/767661811 | [15 empty] | Online PSC | 2
| VV |  | 0,9*0,6*4"OZ1 |  | 2.16 | [13 empty] | VV | 2 | 2 | True | 0 | ROZPOCET
| VV |  | 1,8*0,6*37"OZ2 |  | 39.96 | [13 empty] | VV | 2 | 2 | True | 0 | ROZPOCET
| VV |  | 1,5*3"OZ7 |  | 4.5 | [13 empty] | VV | 2 | 2 | True | 0 | ROZPOCET
| VV |  | 1,2*0,6 "OKNO VE SCHODIĚTI |  | 0.72 | [13 empty] | VV | 2 | 2 | True | 0 | ROZPOCET
| VV |  | Součet |  | 47.34 | [13 empty] | VV | 2 | 4 | True | 1 | ROZPOCET
176 | K | 767662110 | Montáž mříží pevných, připevněných šroubováním | m2 | 2.16 |  | 0 | CS ÚRS 2022 01 |  |  | základní |  | 0 | 1e-05 | 2.16e-05 | 0 | 0 | 16 | K | 2 |  |  |  | ROZPOCET |  |  |  |  | 0 | 0 | 0 | 0 | 0 | 1 | 0 | 16 | -536387591
| Online PSC |  | https://podminky.urs.cz/item/CS_URS_2022_01/767662110 | [15 empty] | Online PSC | 2
| VV |  | "na 2 okna v kanc oz2 | [15 empty] | VV | 2 | 1 | True | 0 | ROZPOCET
| VV |  | 1,8*0,6*2 |  | 2.16 | [13 empty] | VV | 2 | 2 | True | 1 | ROZPOCET
177 | M | 54912001 | mříž pro stavební otvory pevná | m2 | 2.16 |  | 0 | CS ÚRS 2022 01 |  |  | základní |  | 0 | 0.01 | 0.0216 | 0 | 0 | 32 | M | 2 |  |  |  | ROZPOCET |  |  |  |  | 0 | 0 | 0 | 0 | 0 | 1 | 0 | 16 | -1771759780
178 | K | 767995113 | Montáž ostatních atypických zámečnických konstrukcí hmotnosti přes 10 do 20 kg | kg | 230 |  | 0 | CS ÚRS 2022 01 |  |  | základní |  | 0 | 6e-05 | 0.0138 | 0 | 0 | 16 | K | 2 |  |  |  | ROZPOCET |  |  |  |  | 0 | 0 | 0 | 0 | 0 | 1 | 0 | 16 | -2087033100
| Online PSC |  | https://podminky.urs.cz/item/CS_URS_2022_01/767995113 | [15 empty] | Online PSC | 2
| VV |  | "ÚPRAVA SLOUPKŮ OPLOCENÍ U NOVÉ FASÁDY, ÚPRAVA BRANEK | [15 empty] | VV | 2 | 1 | True | 0 | ROZPOCET
| VV |  | 80 |  | 80 | [13 empty] | VV | 2 | 2 | True | 0 | ROZPOCET
| VV |  | "ZPĚTNÁ MONTÁŽ PŘÍSTŘEŠKU NAD VSTUP | [15 empty] | VV | 2 | 1 | True | 0 | ROZPOCET
| VV |  | 150 |  | 150 | [13 empty] | VV | 2 | 2 | True | 0 | ROZPOCET
| VV |  | Součet |  | 230 | [13 empty] | VV | 2 | 4 | True | 1 | ROZPOCET
179 | K | 767996701 | Demontáž ostatních zámečnických konstrukcí o hmotnosti jednotlivých dílů řezáním do 50 kg | kg | 50 |  | 0 | CS ÚRS 2022 01 |  |  | základní |  | 0 | 0 | 0 | 0.001 | 0.05 | 16 | K | 2 |  |  |  | ROZPOCET |  |  |  |  | 0 | 0 | 0 | 0 | 0 | 1 | 0 | 16 | 56356018
| Online PSC |  | https://podminky.urs.cz/item/CS_URS_2022_01/767996701 | [15 empty] | Online PSC | 2
| VV |  | "DEMONTÁŽ SLOUPKŮ OPLOCENÍ A ČÁSTI OPLOCENÍ DOLEHAJÍCÍ NA FASÁDU | [15 empty] | VV | 2 | 1 | True | 0 | ROZPOCET
| VV |  | 50 |  | 50 | [13 empty] | VV | 2 | 2 | True | 1 | ROZPOCET
180 | K | 767996703 | Demontáž ostatních zámečnických konstrukcí o hmotnosti jednotlivých dílů řezáním přes 100 do 250 kg | kg | 150 |  | 0 | CS ÚRS 2022 01 |  |  | základní |  | 0 | 0 | 0 | 0.001 | 0.15 | 16 | K | 2 |  |  |  | ROZPOCET |  |  |  |  | 0 | 0 | 0 | 0 | 0 | 1 | 0 | 16 | -1562192905
| Online PSC |  | https://podminky.urs.cz/item/CS_URS_2022_01/767996703 | [15 empty] | Online PSC | 2
| VV |  | 150"PŘÍSTŘEŠEK NAD VSTUPEM |  | 150 | [13 empty] | VV | 2 | 2 | True | 1 | ROZPOCET
181 | K | 998767202 | Přesun hmot pro zámečnické konstrukce stanovený procentní sazbou (%) z ceny vodorovná dopravní vzdálenost do 50 m v objektech výšky přes 6 do 12 m | % |  |  | 0 | CS ÚRS 2022 01 |  |  | základní |  | 0 | 0 | 0 | 0 | 0 | 16 | K | 2 |  |  |  | ROZPOCET |  |  |  |  | 0 | 0 | 0 | 0 | 0 | 1 | 0 | 16 | 2103137425
| Online PSC |  | https://podminky.urs.cz/item/CS_URS_2022_01/998767202 | [15 empty] | Online PSC | 2
| D | 777 | Podlahy lité |  |  |  | 0 | [5 empty] | 0 |  | 1.5577 |  | 0 | 2 | D | 1 |  |  |  | ROZPOCET | [10 empty] | 0
182 | K | 777111141 | Příprava podkladu před provedením litých podlah otryskání | m2 | 42.751 |  | 0 | CS ÚRS 2022 01 |  |  | základní |  | 0 | 0.024 | 1.026 | 0 | 0 | 16 | K | 2 |  |  |  | ROZPOCET |  |  |  |  | 0 | 0 | 0 | 0 | 0 | 1 | 0 | 16 | 1047456303
| Online PSC |  | https://podminky.urs.cz/item/CS_URS_2022_01/777111141 | [15 empty] | Online PSC | 2
| VV |  | "ZÁSOBOVACÍ RAMPA" | [15 empty] | VV | 2 | 1 | True | 0 | ROZPOCET
| VV |  | 6,1*3,91+3*(0,9+1,8+1,2+1,8+0,6) |  | 42.751 | [13 empty] | VV | 2 | 2 | True | 0 | ROZPOCET
| VV |  | Součet |  | 42.751 | [13 empty] | VV | 2 | 4 | True | 1 | ROZPOCET
183 | K | 777121105 | Vyrovnání podkladu epoxidovou stěrkou plněnou pískem, tloušťky do 3 mm, plochy přes 1,0 m2 | m2 | 5 |  | 0 | CS ÚRS 2022 01 |  |  | základní |  | 0 | 0.0054 | 0.027 | 0 | 0 | 16 | K | 2 |  |  |  | ROZPOCET |  |  |  |  | 0 | 0 | 0 | 0 | 0 | 1 | 0 | 16 | 1148683008
| Online PSC |  | https://podminky.urs.cz/item/CS_URS_2022_01/777121105 | [15 empty] | Online PSC | 2
184 | K | 777121113 | Vyrovnání podkladu epoxidovou stěrkou plněnou pískem, tloušťky přes 3 do 5 mm, plochy přes 0,25 do 1,0 m2 | kus | 10 |  | 0 | CS ÚRS 2022 01 |  |  | základní |  | 0 | 0.009 | 0.09 | 0 | 0 | 16 | K | 2 |  |  |  | ROZPOCET |  |  |  |  | 0 | 0 | 0 | 0 | 0 | 1 | 0 | 16 | -460766906
| Online PSC |  | https://podminky.urs.cz/item/CS_URS_2022_01/777121113 | [15 empty] | Online PSC | 2
185 | K | 777131101 | Penetrační nátěr podlahy epoxidový na podklad suchý a vyzrálý | m2 | 42.751 |  | 0 | CS ÚRS 2022 01 |  |  | základní |  | 0 | 0.0003 | 0.012825 | 0 | 0 | 16 | K | 2 |  |  |  | ROZPOCET |  |  |  |  | 0 | 0 | 0 | 0 | 0 | 1 | 0 | 16 | 1822817453
| Online PSC |  | https://podminky.urs.cz/item/CS_URS_2022_01/777131101 | [15 empty] | Online PSC | 2
| VV |  | "ZÁSOBOVACÍ RAMPA" | [15 empty] | VV | 2 | 1 | True | 0 | ROZPOCET
| VV |  | 6,1*3,91+3*(0,9+1,8+1,2+1,8+0,6) |  | 42.751 | [13 empty] | VV | 2 | 2 | True | 0 | ROZPOCET
| VV |  | Součet |  | 42.751 | [13 empty] | VV | 2 | 4 | True | 1 | ROZPOCET
186 | K | 777511105 | Krycí stěrka dekorativní epoxidová, tloušťky přes 2 do 3 mm | m2 | 42.751 |  | 0 | CS ÚRS 2022 01 |  |  | základní |  | 0 | 0.0054 | 0.23086 | 0 | 0 | 16 | K | 2 |  |  |  | ROZPOCET |  |  |  |  | 0 | 0 | 0 | 0 | 0 | 1 | 0 | 16 | 474167235
| Online PSC |  | https://podminky.urs.cz/item/CS_URS_2022_01/777511105 | [15 empty] | Online PSC | 2
187 | K | 777511107 | Krycí stěrka dekorativní polyuretanová, tloušťky protiskluzná úprava prosyp pískem | m2 | 42.751 |  | 0 | CS ÚRS 2022 01 |  |  | základní |  | 0 | 0.004 | 0.171 | 0 | 0 | 16 | K | 2 |  |  |  | ROZPOCET |  |  |  |  | 0 | 0 | 0 | 0 | 0 | 1 | 0 | 16 | -893113150
| Online PSC |  | https://podminky.urs.cz/item/CS_URS_2022_01/777511107 | [15 empty] | Online PSC | 2
188 | K | 998777202 | Přesun hmot pro podlahy lité stanovený procentní sazbou (%) z ceny vodorovná dopravní vzdálenost do 50 m v objektech výšky přes 6 do 12 m | % |  |  | 0 | CS ÚRS 2022 01 |  |  | základní |  | 0 | 0 | 0 | 0 | 0 | 16 | K | 2 |  |  |  | ROZPOCET |  |  |  |  | 0 | 0 | 0 | 0 | 0 | 1 | 0 | 16 | 70272666
| Online PSC |  | https://podminky.urs.cz/item/CS_URS_2022_01/998777202 | [15 empty] | Online PSC | 2
| D | 781 | Dokončovací práce - obklady |  |  |  | 0 | [5 empty] | 0 |  | 0.14308 |  | 0.1287 | 2 | D | 1 |  |  |  | ROZPOCET | [10 empty] | 0
189 | K | 781473920 | Výměna keramické obkladačky lepené, velikosti přes 9 do 12 ks/m2 | kus | 90 |  | 0 | CS ÚRS 2022 01 |  |  | základní |  | 0 | 0.0004 | 0.036 | 0.00143 | 0.1287 | 16 | K | 2 |  |  |  | ROZPOCET |  |  |  |  | 0 | 0 | 0 | 0 | 0 | 1 | 0 | 16 | -1532883271
| Online PSC |  | https://podminky.urs.cz/item/CS_URS_2022_01/781473920 | [15 empty] | Online PSC | 2
| VV |  | "ODHAD DOPLNĚNÍ OBKLADAČEK V MÍSTNOSTECH 1.NP S KERAMICKÝM OBKLADEM" 90 |  | 90 | [13 empty] | VV | 2 | 2 | True | 1 | ROZPOCET
190 | M | 59761026 | obklad keramický hladký do 12ks/m2 | m2 | 9.075 |  | 0 | CS ÚRS 2022 01 |  |  | základní |  | 0 | 0.0118 | 0.10708 | 0 | 0 | 32 | M | 2 |  |  |  | ROZPOCET |  |  |  |  | 0 | 0 | 0 | 0 | 0 | 1 | 0 | 16 | -638369509
| VV |  | 99/12 |  | 8.25 | [13 empty] | VV | 2 | 2 | True | 1 | ROZPOCET
| VV |  | 8,25*1,1 'Přepočtené koeficientem množství |  | 9.075 | [13 empty] | VV | 2 | 2 | False | 1 | ROZPOCET
191 | K | 998781202 | Přesun hmot pro obklady keramické stanovený procentní sazbou (%) z ceny vodorovná dopravní vzdálenost do 50 m v objektech výšky přes 6 do 12 m | % |  |  | 0 | CS ÚRS 2022 01 |  |  | základní |  | 0 | 0 | 0 | 0 | 0 | 16 | K | 2 |  |  |  | ROZPOCET |  |  |  |  | 0 | 0 | 0 | 0 | 0 | 1 | 0 | 16 | -295652657
| Online PSC |  | https://podminky.urs.cz/item/CS_URS_2022_01/998781202 | [15 empty] | Online PSC | 2
| D | 783 | Dokončovací práce - nátěry |  |  |  | 0 | [5 empty] | 0 |  | 0.0051052 |  | 0 | 2 | D | 1 |  |  |  | ROZPOCET | [10 empty] | 0
192 | K | 783314203 | Základní antikorozní nátěr zámečnických konstrukcí jednonásobný syntetický samozákladující | m2 | 1 |  | 0 | CS ÚRS 2022 01 |  |  | základní |  | 0 | 0.00014 | 0.00014 | 0 | 0 | 16 | K | 2 |  |  |  | ROZPOCET |  |  |  |  | 0 | 0 | 0 | 0 | 0 | 1 | 0 | 16 | -1880190927
| Online PSC |  | https://podminky.urs.cz/item/CS_URS_2022_01/783314203 | [15 empty] | Online PSC | 2
| VV |  | "ZÁRUBEŇ BATER. ÚLOŽ" 1 |  | 1 | [13 empty] | VV | 2 | 2 | True | 1 | ROZPOCET
193 | K | 783315101 | Mezinátěr zámečnických konstrukcí jednonásobný syntetický standardní | m2 | 1 |  | 0 | CS ÚRS 2022 01 |  |  | základní |  | 0 | 0.00012 | 0.00012 | 0 | 0 | 16 | K | 2 |  |  |  | ROZPOCET |  |  |  |  | 0 | 0 | 0 | 0 | 0 | 1 | 0 | 16 | 1938284169
| Online PSC |  | https://podminky.urs.cz/item/CS_URS_2022_01/783315101 | [15 empty] | Online PSC | 2
| VV |  | "ZÁRUBEŇ BATER. ÚLOŽ" 1 |  | 1 | [13 empty] | VV | 2 | 2 | True | 1 | ROZPOCET
194 | K | 783317101 | Krycí nátěr (email) zámečnických konstrukcí jednonásobný syntetický standardní | m2 | 1 |  | 0 | CS ÚRS 2022 01 |  |  | základní |  | 0 | 0.00012 | 0.00012 | 0 | 0 | 16 | K | 2 |  |  |  | ROZPOCET |  |  |  |  | 0 | 0 | 0 | 0 | 0 | 1 | 0 | 16 | 1869182196
| Online PSC |  | https://podminky.urs.cz/item/CS_URS_2022_01/783317101 | [15 empty] | Online PSC | 2
| VV |  | "ZÁRUBEŇ BATER. ÚLOŽ" 1 |  | 1 | [13 empty] | VV | 2 | 2 | True | 1 | ROZPOCET
195 | K | 783933171 | Penetrační nátěr betonových podlah hrubých epoxidový | m2 | 4.335 |  | 0 | CS ÚRS 2022 01 |  |  | základní |  | 0 | 0.00043 | 0.001864 | 0 | 0 | 16 | K | 2 |  |  |  | ROZPOCET |  |  |  |  | 0 | 0 | 0 | 0 | 0 | 1 | 0 | 16 | 2074020852
| Online PSC |  | https://podminky.urs.cz/item/CS_URS_2022_01/783933171 | [15 empty] | Online PSC | 2
| VV |  | "STŘECHA VZT " 2,55*1,7 |  | 4.335 | [13 empty] | VV | 2 | 2 | True | 1 | ROZPOCET
196 | K | 783937163 | Krycí (uzavírací) nátěr betonových podlah dvojnásobný epoxidový rozpouštědlový | m2 | 4.335 |  | 0 | CS ÚRS 2022 01 |  |  | základní |  | 0 | 0.00066 | 0.0028611 | 0 | 0 | 16 | K | 2 |  |  |  | ROZPOCET |  |  |  |  | 0 | 0 | 0 | 0 | 0 | 1 | 0 | 16 | 607828323
| Online PSC |  | https://podminky.urs.cz/item/CS_URS_2022_01/783937163 | [15 empty] | Online PSC | 2
| D | 784 | Dokončovací práce - malby a tapety |  |  |  | 0 | [5 empty] | 0 |  | 0.11824 |  | 0 | 2 | D | 1 |  |  |  | ROZPOCET | [10 empty] | 0
197 | K | 784211101 | Malby z malířských směsí oděruvzdorných za mokra dvojnásobné, bílé za mokra oděruvzdorné výborně v místnostech výšky do 3,80 m | m2 | 454.758 |  | 0 | CS ÚRS 2022 01 |  |  | základní |  | 0 | 0.00026 | 0.11824 | 0 | 0 | 16 | K | 2 |  |  |  | ROZPOCET |  |  |  |  | 0 | 0 | 0 | 0 | 0 | 1 | 0 | 16 | -568727268
| Online PSC |  | https://podminky.urs.cz/item/CS_URS_2022_01/784211101 | [15 empty] | Online PSC | 2
| VV |  | "MALBA STĚN S OKNY"(42,72+18)*2*3,3*2*0,5 |  | 400.752 | [13 empty] | VV | 2 | 2 | True | 0 | ROZPOCET
| VV |  | "BATER. ÚLOŽIŠTĚ | [15 empty] | VV | 2 | 1 | True | 0 | ROZPOCET
| VV |  | (2,58+1,38+2,65)*2*3,3+10,38 |  | 54.006 | [13 empty] | VV | 2 | 2 | True | 0 | ROZPOCET
| VV |  | Součet |  | 454.758 | [13 empty] | VV | 2 | 4 | True | 1 | ROZPOCET
| D | 786 | Dokončovací práce - čalounické úpravy |  |  |  | 0 | [5 empty] | 0 |  | 0.06597 |  | 0 | 2 | D | 1 |  |  |  | ROZPOCET | [10 empty] | 0
198 | K | 78601R5 | D+M SLUNOLAMU NAD OKNA 2.NP - HLINÍK, VYLOŽENÍ 1,2 M | M | 84 |  | 0 |  |  |  | základní |  | 0 | 0 | 0 | 0 | 0 | 16 | K | 2 |  |  |  | ROZPOCET |  |  |  |  | 0 | 0 | 0 | 0 | 0 | 1 | 0 | 16 | -144072551
| VV |  | (42,72-0,36*2)*2 |  | 84 | [13 empty] | VV | 2 | 2 | True | 1 | ROZPOCET
199 | K | 786614001 | Montáž venkovních rolet upevněných na rám okenního nebo dveřního otvoru nebo na ostění, ovládaných motorem, včetně horního boxu a vodících profilů, plochy do 4 m2 | kus | 2 |  | 0 | CS ÚRS 2022 01 |  |  | základní |  | 0 | 0 | 0 | 0 | 0 | 16 | K | 2 |  |  |  | ROZPOCET |  |  |  |  | 0 | 0 | 0 | 0 | 0 | 1 | 0 | 16 | -242096914
| Online PSC |  | https://podminky.urs.cz/item/CS_URS_2022_01/786614001 | [15 empty] | Online PSC | 2
| VV |  | "OZ3 2 KUSY 0,9*2,4" 2 |  | 2 | [13 empty] | VV | 2 | 2 | True | 1 | ROZPOCET
200 | M | NVA.0054324.URS | roleta NEVA ZIP 100 ovládaná základním motorem, š 1000mm v 2400mm | kus | 2 |  | 0 |  |  |  | základní |  | 0 | 0.01898 | 0.03796 | 0 | 0 | 32 | M | 2 |  |  |  | ROZPOCET |  |  |  |  | 0 | 0 | 0 | 0 | 0 | 1 | 0 | 16 | 1580534193
201 | K | 786614003 | Montáž venkovních rolet upevněných na rám okenního nebo dveřního otvoru nebo na ostění, ovládaných motorem, včetně horního boxu a vodících profilů, plochy přes 4 do 6 m2 | kus | 1 |  | 0 | CS ÚRS 2022 01 |  |  | základní |  | 0 | 0 | 0 | 0 | 0 | 16 | K | 2 |  |  |  | ROZPOCET |  |  |  |  | 0 | 0 | 0 | 0 | 0 | 1 | 0 | 16 | 2127146645
| Online PSC |  | https://podminky.urs.cz/item/CS_URS_2022_01/786614003 | [15 empty] | Online PSC | 2
| VV |  | " OKNO OZ5" 1 |  | 1 | [13 empty] | VV | 2 | 2 | True | 1 | ROZPOCET
202 | M | NVA.0054331.URS | roleta NEVA ZIP 100 ovládaná základním motorem, š 2400mm v 2400mm | kus | 1 |  | 0 |  |  |  | základní |  | 0 | 0.02801 | 0.02801 | 0 | 0 | 32 | M | 2 |  |  |  | ROZPOCET |  |  |  |  | 0 | 0 | 0 | 0 | 0 | 1 | 0 | 16 | -506409113
| D | HZS | Hodinové zúčtovací sazby |  |  |  | 0 | [5 empty] | 0 |  | 0 |  | 0 | 4 | D | 0 |  |  |  | ROZPOCET | [10 empty] | 0
203 | K | HZS2122 | Hodinové zúčtovací sazby profesí PSV provádění stavebních konstrukcí truhlář odborný | hod | 85 |  | 0 | CS ÚRS 2022 01 |  |  | základní |  | 0 | 0 | 0 | 0 | 0 | 512 | K | 1 |  |  |  | ROZPOCET |  |  |  |  | 0 | 0 | 0 | 0 | 0 | 1 | 0 | 512 | 921612414
| Online PSC |  | https://podminky.urs.cz/item/CS_URS_2022_01/HZS2122 | [15 empty] | Online PSC | 1
| VV |  | "DEMONTÁŽ, ÚPRAVA, ZPĚTNÁ MONTÁŽ KRYTŮ TĚLES ÚT V JÍDLENĚ 2 PRACOVNÍCI 5 DNŮ | [15 empty] | VV | 1 | 1 | True | 0 | ROZPOCET
| VV |  | 2*5*8,5 |  | 85 | [13 empty] | VV | 1 | 2 | True | 1 | ROZPOCET
204 | K | HZS2132 | Hodinové zúčtovací sazby profesí PSV provádění stavebních konstrukcí zámečník odborný | hod | 0.5 |  | 0 | CS ÚRS 2022 01 |  |  | základní |  | 0 | 0 | 0 | 0 | 0 | 512 | K | 1 |  |  |  | ROZPOCET |  |  |  |  | 0 | 0 | 0 | 0 | 0 | 1 | 0 | 512 | -882145113
| Online PSC |  | https://podminky.urs.cz/item/CS_URS_2022_01/HZS2132 | [15 empty] | Online PSC | 1
| VV |  | "DEMONTÁŽ A ZPĚTNÁ MONTÁŽ POŠTOVNÍ SCHRÁNKY" 0,5 |  | 0.5 | [13 empty] | VV | 1 | 2 | True | 1 | ROZPOCET
205 | K | HZS2232 | Hodinové zúčtovací sazby profesí PSV provádění stavebních instalací elektrikář odborný | hod | 8 |  | 0 | CS ÚRS 2022 01 |  |  | základní |  | 0 | 0 | 0 | 0 | 0 | 512 | K | 1 |  |  |  | ROZPOCET |  |  |  |  | 0 | 0 | 0 | 0 | 0 | 1 | 0 | 512 | -947079011
| Online PSC |  | https://podminky.urs.cz/item/CS_URS_2022_01/HZS2232 | [15 empty] | Online PSC | 1
| VV |  | "DEONTÁŽ A ZPĚTNÁ MONTÁŽ SVĚTEL NA FASÁDĚ A ZVONKOVÉHO TABLA" 8 |  | 8 | [13 empty] | VV | 1 | 2 | True | 1 | ROZPOCET
| D | VRN | Vedlejší rozpočtové náklady |  |  |  | 0 | [5 empty] | 0 |  | 0 |  | 0 | 5 | D | 0 |  |  |  | ROZPOCET | [10 empty] | 0
| D | VRN3 | Zařízení staveniště |  |  |  | 0 | [5 empty] | 0 |  | 0 |  | 0 | 5 | D | 1 |  |  |  | ROZPOCET | [10 empty] | 0
206 | K | 030001000 | Zařízení staveniště | KČ | 1 |  | 0 | CS ÚRS 2022 01 |  |  | základní |  | 0 | 0 | 0 | 0 | 0 | 1024 | K | 2 |  |  |  | ROZPOCET |  |  |  |  | 0 | 0 | 0 | 0 | 0 | 1 | 0 | 1024 | 1227069222
| Online PSC |  | https://podminky.urs.cz/item/CS_URS_2022_01/030001000 | [15 empty] | Online PSC | 2

## 02 - ELEKTROINSTALACE
[9 empty] | >> skryté sloupce << | [9 empty] | {19e54d3c-82c7-4c66-a429-5df3933b1a6d}
2
| KRYCÍ LIST SOUPISU PRACÍ | [8 empty] | v --- níže se nacházejí doplnkové a pomocné údaje k sestavám --- v | [8 empty] | False
Stavba:
ÚPRAVA STŘECHY,OBVODOVÉHO PLÁŠTĚ A PŘÍCHOZÍ KOMUNIKACE ŠKOLNÍ JÍDLENY, UL. ŠKOLNÍ ČP 2433, DVŮR KR. N. L.
Objekt:
02 - ELEKTROINSTALACE
| KSO: |  |  |  |  | CC-CZ:
| Místo: |  | DVŮR KRÁLOVÉ NAD LABEM |  |  | Datum: | 8. 2. 2022
| Zadavatel: |  |  |  |  | IČ:
|  | MĚSTO DVŮR KRÁLOVÉ NAD LABEM |  |  |  | DIČ:
| Uchazeč: |  |  |  |  | IČ: | Vyplň údaj
|  | Vyplň údaj |  |  |  | DIČ: | Vyplň údaj
| Projektant: |  |  |  |  | IČ:
|  | DRUPO S TRUTNOV, ING. BUKOVSKÝ |  |  |  | DIČ:
| Zpracovatel: |  |  |  |  | IČ:
|  | ING. LUBOŠ KASPER |  |  |  | DIČ:
Poznámka:
| Cena bez DPH | [5 empty] | 0
|  |  | Základ daně |  |  | Sazba daně | Výše daně
| DPH | základní | 0 |  |  | 21% | 0
|  | snížená | 0 |  |  | 15% | 0
|  | zákl. přenesená | 0 |  |  | 21% | 0
|  | sníž. přenesená | 0 |  |  | 15% | 0
|  | nulová | 0 |  |  | 0% | 0
| Cena s DPH |  |  | v | CZK |  | 0
REKAPITULACE ČLENĚNÍ SOUPISU PRACÍ
Stavba:
ÚPRAVA STŘECHY,OBVODOVÉHO PLÁŠTĚ A PŘÍCHOZÍ KOMUNIKACE ŠKOLNÍ JÍDLENY, UL. ŠKOLNÍ ČP 2433, DVŮR KR. N. L.
Objekt:
02 - ELEKTROINSTALACE
Místo: |  |  | DVŮR KRÁLOVÉ NAD LABEM |  |  | Datum: | 8. 2. 2022
Zadavatel: |  |  | MĚSTO DVŮR KRÁLOVÉ NAD LABEM |  |  | Projektant: | DRUPO S TRUTNOV, ING. BUKOVSKÝ
Uchazeč: |  |  | Vyplň údaj |  |  | Zpracovatel: | ING. LUBOŠ KASPER
Kód dílu - Popis | [6 empty] | Cena celkem [CZK]
Náklady stavby celkem | [6 empty] | 0 | [12 empty] | -1
| HSV - Práce a dodávky HSV | [5 empty] | 0
| 9 - Ostatní konstrukce a práce, bourání | [5 empty] | 0
| PSV - Práce a dodávky PSV | [5 empty] | 0
| 741 - Elektroinstalace - silnoproud | [5 empty] | 0
SOUPIS PRACÍ
Stavba:
ÚPRAVA STŘECHY,OBVODOVÉHO PLÁŠTĚ A PŘÍCHOZÍ KOMUNIKACE ŠKOLNÍ JÍDLENY, UL. ŠKOLNÍ ČP 2433, DVŮR KR. N. L.
Objekt:
02 - ELEKTROINSTALACE
Místo: |  |  | DVŮR KRÁLOVÉ NAD LABEM |  |  | Datum: | 8. 2. 2022
Zadavatel: |  |  | MĚSTO DVŮR KRÁLOVÉ NAD LABEM |  |  | Projektant: | DRUPO S TRUTNOV, ING. BUKOVSKÝ
Uchazeč: |  |  | Vyplň údaj |  |  | Zpracovatel: | ING. LUBOŠ KASPER
PČ | Typ | Kód | Popis | MJ | Množství | J.cena [CZK] | Cena celkem [CZK] | Cenová soustava |  |  | DPH | J. Nh [h] | Nh celkem [h] | J. hmotnost [t] | Hmotnost celkem [t] | J. suť [t] | Suť Celkem [t]
Náklady soupisu celkem | [6 empty] | 0 | [5 empty] | 0 |  | 0.00023 |  | 0 |  | D | -1 | [10 empty] | 0
| D | HSV | Práce a dodávky HSV |  |  |  | 0 | [5 empty] | 0 |  | 0.00023 |  | 0 | 1 | D | 0 |  |  |  | ROZPOCET | [6 empty] | 0
| D | 9 | Ostatní konstrukce a práce, bourání |  |  |  | 0 | [5 empty] | 0 |  | 0.00023 |  | 0 | 1 | D | 1 |  |  |  | ROZPOCET | [6 empty] | 0
1 | K | 953993326 | Osazení bezpečnostní, orientační nebo informační tabulky plastové nebo smaltované přivrtáním na zdivo | kus | 1 |  | 0 | CS ÚRS 2022 01 |  |  | základní |  | 0 | 0.00023 | 0.00023 | 0 | 0 | 4 | K | 2 |  |  |  | ROZPOCET | 0 | 0 | 0 | 0 | 0 | 1 | 0 | 4 | 76117763
| Online PSC |  | https://podminky.urs.cz/item/CS_URS_2022_01/953993326 | [15 empty] | Online PSC | 2
| VV |  | 1"INFORMAČNÍ TABULKA O FVE NA STŘEŠE |  | 1 | [13 empty] | VV | 2 | 2 | True | 1 | ROZPOCET
2 | M | 73534564 | tabulka bezpečnostní smaltovaná symbol a text 150x210mm barevná | kus | 1 |  | 0 | CS ÚRS 2022 01 |  |  | základní |  | 0 | 0 | 0 | 0 | 0 | 8 | M | 2 |  |  |  | ROZPOCET | 0 | 0 | 0 | 0 | 0 | 1 | 0 | 4 | 2120785147
| D | PSV | Práce a dodávky PSV |  |  |  | 0 | [5 empty] | 0 |  | 0 |  | 0 | 2 | D | 0 |  |  |  | ROZPOCET | [6 empty] | 0
| D | 741 | Elektroinstalace - silnoproud |  |  |  | 0 | [5 empty] | 0 |  | 0 |  | 0 | 2 | D | 1 |  |  |  | ROZPOCET | [6 empty] | 0
3 | K | 74101 | D+M ELEKTROINSTALACE - VIZ SAMOSTATNÝ VÝKAZ VÝMĚR | KČ | 1 |  | 0 |  |  |  | základní |  | 0 | 0 | 0 | 0 | 0 | 16 | K | 2 |  |  |  | ROZPOCET | 0 | 0 | 0 | 0 | 0 | 1 | 0 | 16 | -1857021291

## Seznam figur
SEZNAM FIGUR
Kód: | 092022
Stavba: | ÚPRAVA STŘECHY,OBVODOVÉHO PLÁŠTĚ A PŘÍCHOZÍ KOMUNIKACE ŠKOLNÍ JÍDLENY, UL. ŠKOLNÍ ČP 2433, DVŮR KR. N. L.
Datum: | 8. 2. 2022
Kód | Popis | MJ | Výměra
01 | ÚPRAVA STŘECHY, OBVODOVÉHO PLÁŠTĚ A PŘÍCHOZÍ KOMUNIKACE
ATIKY | ATIKY |  | 105.097
| "HORNÍ HRANA ATIKY |  | 0
| (42,72+18,6)*0,49 |  | 30.047
| "SVISLÁ STRANA ATIKY |  | 0
| (41,9+17,75)*2*0,5 |  | 59.65
| "KOMÍNY |  | 0
| (1,9+1)*2*1+1,9*1 |  | 7.7
| (1,9+1)*2*1+1,9*1 |  | 7.7
ATIKY | Součet |  | 105.097
Použití figury:
713141223 | Přikotvení tepelné izolace šrouby do betonu pro izolaci tl přes 60 do 100 mm | m2 | 105.097
712461701 | Provedení povlakové krytiny střech přes 10° do 30° fólií položenou volně | m2 | 874.057
712463101 | Provedení povlakové krytiny střech přes 10° do 30° ukotvení fólie talířovou hmoždinkou do polystyrenu nebo vlny | kus | 4370.285
EPS150140 | EPS150140 |  | 46.52
| "EPS 140 V. 05,M TL 140 MM PODÉLNÉ STĚNY |  | 0
| "V"(42,72+0,5+6,1)*0,5 |  | 24.66
| "Z" (42,72+0,5+0,5)*0,5 |  | 21.86
EPS150140 | Mezisoučet |  | 46.52
Použití figury:
622211031 | Montáž kontaktního zateplení vnějších stěn lepením a mechanickým kotvením polystyrénových desek do betonu a zdiva tl přes 120 do 160 mm | m2 | 64.088
28375990 | deska EPS 150 pro konstrukce s vysokým zatížením λ=0,035 tl 140mm | m2 | 77.056
EPS150160 | EPS150160 |  | 17.568
| "EPS 150 V. 0,5 M ŠTÍTY TL 160 MM |  | 0
| "J" 18,805*0,5 |  | 9.403
| "S"(18,73-2,4)*0,5 |  | 8.165
EPS150160 | Mezisoučet |  | 17.568
Použití figury:
622211031 | Montáž kontaktního zateplení vnějších stěn lepením a mechanickým kotvením polystyrénových desek do betonu a zdiva tl přes 120 do 160 mm | m2 | 64.088
28375991 | deska EPS 150 pro konstrukce s vysokým zatížením λ=0,035 tl 160mm | m2 | 32.648
LEŠENÍ | LEŠENÍ |  | 1125.835
LEŠENÍ | (42,72+18,6)*2*(8,38+0,8) |  | 1125.835
Použití figury:
941111111 | Montáž lešení řadového trubkového lehkého s podlahami zatížení do 200 kg/m2 š od 0,6 do 0,9 m v do 10 m | m2 | 1125.835
941111211 | Příplatek k lešení řadovému trubkovému lehkému s podlahami š 0,9 m v 10 m za první a ZKD den použití | m2 | 101325.15
941111811 | Demontáž lešení řadového trubkového lehkého s podlahami zatížení do 200 kg/m2 š přes 0,6 do 0,9 m v do 10 m | m2 | 1125.835
944511111 | Montáž ochranné sítě z textilie z umělých vláken | m2 | 1125.835
944511211 | Příplatek k ochranné síti za první a ZKD den použití | m2 | 101325.15
944511811 | Demontáž ochranné sítě z textilie z umělých vláken | m2 | 1125.835
OSTĚNÍ | OSTĚNÍ |  | 199.931
OSTĚNÍ | 519,3*0,35*1,1 |  | 199.931
PERIM100 | PERIM100 |  | 62.665
| "PERIMETR TL 100 MM |  | 0
| "J" 19,55*1 |  | 19.55
| "V" (0,1+16,75+24,05+0,1)*0,5 |  | 20.5
| "S"(18,73-2,4)*0,5 |  | 8.165
| "S"(28,8+0,1)*0,5 |  | 14.45
PERIM100 | Součet |  | 62.665
Použití figury:
622211021 | Montáž kontaktního zateplení vnějších stěn lepením a mechanickým kotvením polystyrénových desek do betonu a zdiva tl přes 80 do 120 mm | m2 | 62.665
28376017 | deska perimetrická fasádní soklová 150kPa λ=0,035 tl 100mm | m2 | 65.798
STŘECHA | STŘECHA |  | 768.96
STŘECHA | "střecha" 18*42,72 |  | 768.96
Použití figury:
713141243 | Přikotvení tepelné izolace šrouby do betonu pro izolaci tl přes 140 do 200 mm | m2 | 768.96
712461701 | Provedení povlakové krytiny střech přes 10° do 30° fólií položenou volně | m2 | 874.057
712463101 | Provedení povlakové krytiny střech přes 10° do 30° ukotvení fólie talířovou hmoždinkou do polystyrenu nebo vlny | kus | 4370.285
TWINNER140 | TWINNER140 |  | 497.962
| "TWINNER 140 MM PODÉLNÉ STĚNY |  | 0
| "V"42,72*8,3 |  | 354.576
| -1,8*0,6*(7+11) |  | -19.44
| -0,9*0,6*2 |  | -1.08
| -2,4*2,4*11 |  | -63.36
| -0,9*2,4*2 |  | -4.32
| -3,3*6 |  | -19.8
| "Z"42,72*8,3 |  | 354.576
| -12,7*0,5 |  | -6.35
| -1,8*0,6*(7+10) |  | -18.36
| -0,9*0,6*(2+2) |  | -2.16
| -2,4*2,4*11 |  | -63.36
| -0,9*2,4*6 |  | -12.96
TWINNER140 | Mezisoučet |  | 497.962
Použití figury:
621221031 | Montáž kontaktního zateplení vnějších podhledů lepením a mechanickým kotvením TI z minerální vlny s podélnou orientací do betonu a zdiva tl přes 120 do 160 mm | m2 | 779.84
63151552 | deska izolační sendvičová (polystyren+vata) základní fasádní tl 140mm | m2 | 514.834
TWINNWR160 | TWINNER160 |  | 281.878
| "TWINNER 160 MM ŠTÍTY |  | 0
| "J"18,73*8,3-1,2*2,4*2-2,4*2,4*2 |  | 138.179
| "S"18,73*8,3-(2,4*(3-0,5))-2,4*2,4 |  | 143.699
TWINNWR160 | Mezisoučet |  | 281.878
Použití figury:
621221031 | Montáž kontaktního zateplení vnějších podhledů lepením a mechanickým kotvením TI z minerální vlny s podélnou orientací do betonu a zdiva tl přes 120 do 160 mm | m2 | 779.84
63151554 | deska izolační sendvičová (polystyren+vata) základní fasádní tl 160mm | m2 | 303.998

## Pokyny pro vyplnění
Struktura údajů, formát souboru a metodika pro zpracování
Struktura
Soubor je složen ze záložky Rekapitulace stavby a záložek s názvem soupisu prací pro jednotlivé objekty ve formátu XLSX. Každá ze záložek přitom obsahuje
ještě samostatné sestavy vymezené orámovaním a nadpisem sestavy.
Rekapitulace stavby obsahuje sestavu Rekapitulace stavby a Rekapitulace objektů stavby a soupisů prací.
V sestavě Rekapitulace stavby jsou uvedeny informace identifikující předmět veřejné zakázky na stavební práce, KSO, CC-CZ, CZ-CPV, CZ-CPA a rekapitulaci
celkové nabídkové ceny uchazeče.
Termínem "uchazeč" (resp. zhotovitel) se myslí "účastník zadávacího řízení" ve smyslu zákona o zadávání veřejných zakázek.
V sestavě Rekapitulace objektů stavby a soupisů prací je uvedena rekapitulace stavebních objektů, inženýrských objektů, provozních souborů,
vedlejších a ostatních nákladů a ostatních nákladů s rekapitulací nabídkové ceny za jednotlivé soupisy prací. Na základě údaje Typ je možné
identifikovat, zda se jedná o objekt nebo soupis prací pro daný objekt:
|  | STA | Stavební objekt pozemní
|  | ING | Stavební objekt inženýrský
|  | PRO | Provozní soubor
|  | VON | Vedlejší a ostatní náklady
|  | OST | Ostatní
|  | Soupis | Soupis prací pro daný typ objektu
Soupis prací pro jednotlivé objekty obsahuje sestavy Krycí list soupisu prací, Rekapitulace členění soupisu prací, Soupis prací. Za soupis prací může být považován
i objekt stavby v případě, že neobsahuje podřízenou zakázku.
Krycí list soupisu obsahuje rekapitulaci informací o předmětu veřejné zakázky ze sestavy Rekapitulace stavby, informaci o zařazení objektu do KSO,
CC-CZ, CZ-CPV, CZ-CPA a rekapitulaci celkové nabídkové ceny uchazeče za aktuální soupis prací.
Rekapitulace členění soupisu prací obsahuje rekapitulaci soupisu prací ve všech úrovních členění soupisu tak, jak byla tato členění použita (např.
stavební díly, funkční díly, případně jiné členění) s rekapitulací nabídkové ceny.
Soupis prací obsahuje položky veškerých stavebních nebo montážních prací, dodávek materiálů a služeb nezbytných pro zhotovení stavebního objektu,
inženýrského objektu, provozního souboru, vedlejších a ostatních nákladů.
Pro položky soupisu prací se zobrazují následující informace:
|  | PČ |  | Pořadové číslo položky v aktuálním soupisu
|  | TYP |  | Typ položky: K - konstrukce, M - materiál, PP - plný popis, PSC - poznámka k souboru cen, P - poznámka k položce, VV - výkaz výměr
|  | Kód |  | Kód položky
|  | Popis |  | Zkrácený popis položky
|  | MJ |  | Měrná jednotka položky
|  | Množství |  | Množství v měrné jednotce
|  | J.cena |  | Jednotková cena položky. Zadaní může obsahovat namísto J.ceny sloupce J.materiál a J.montáž, jejichž součet definuje
J.cenu položky.
|  | Cena celkem |  | Celková cena položky daná jako součin množství a j.ceny
|  | Cenová soustava |  | Příslušnost položky do cenové soustavy
Ke každé položce soupisu prací se na samostatných řádcích může zobrazovat:
Plný popis položky
Poznámka k souboru cen a poznámka zadavatele
Výkaz výměr
Pokud je k řádku výkazu výměr evidovaný údaj ve sloupci Kód, jedná se o definovaný odkaz, na který se může odvolávat výkaz výměr z jiné položky.
Metodika pro zpracování
Jednotlivé sestavy jsou v souboru provázány. Editovatelné pole jsou zvýrazněny žlutým podbarvením, ostatní pole neslouží k editaci a nesmí být jakkoliv
modifikovány.
Uchazeč je pro podání nabídky povinen vyplnit žlutě podbarvená pole:
Pole Uchazeč v sestavě Rekapitulace stavby - zde uchazeč vyplní svůj název (název subjektu)
Pole IČ a DIČ v sestavě Rekapitulace stavby - zde uchazeč vyplní svoje IČ a DIČ
Datum v sestavě Rekapitulace stavby - zde uchazeč vyplní datum vytvoření nabídky
J.cena = jednotková cena v sestavě Soupis prací o maximálním počtu desetinných míst uvedených v poli
- pokud sestavy soupisů prací obsahují pole J.cena, měla by být všechna tato pole vyplněna nenulovými
Poznámka - nepovinný údaj pro položku soupisu
V případě, že sestavy soupisů prací neobsahují pole J.cena, potom ve všech soupisech prací obsahují pole:
- J.materiál - jednotková cena materiálu
- J.montáž - jednotková cena montáže
Uchazeč v tomto případě by měl vyplnit všechna pole J.materiál a pole J.montáž nenulovými kladnými číslicemi. V případech, kdy položka
neobsahuje žádný materiál je přípustné, aby pole J.materiál bylo vyplněno nulou. V případech, kdy položka neobsahuje žádnou montáž je přípustné,
aby pole J.montáž bylo vyplněno nulou. Obě pole - J.materiál, J.Montáž u jedné položky by však neměly být vyplněny nulou.
Rekapitulace stavby
Název |  |  | Povinný |  | Popis | Typ | Max. počet
atributu |  |  | (A/N) |  |  |  | znaků
Kód |  |  | A |  | Kód stavby | String | 20
Stavba |  |  | A |  | Název stavby | String | 120
Místo |  |  | N |  | Místo stavby | String | 50
Datum |  |  | A |  | Datum vykonaného exportu | Date
KSO |  |  | N |  | Klasifikace stavebního objektu | String | 15
CC-CZ |  |  | N |  | Klasifikace stavbeních děl | String | 15
CZ-CPV |  |  | N |  | Společný slovník pro veřejné zakázky | String | 20
CZ-CPA |  |  | N |  | Klasifikace produkce podle činností | String | 20
Zadavatel |  |  | N |  | Zadavatel zadaní | String | 50
IČ |  |  | N |  | IČ zadavatele zadaní | String | 20
DIČ |  |  | N |  | DIČ zadavatele zadaní | String | 20
Uchazeč |  |  | N |  | Uchazeč veřejné zakázky | String | 50
Projektant |  |  | N |  | Projektant | String | 50
Poznámka |  |  | N |  | Poznámka k zadání | String | 255
Sazba DPH |  |  | A |  | Rekapitulace sazeb DPH u položek soupisů | eGSazbaDph
Základna DPH |  |  | A |  | Základna DPH určena součtem celkové ceny z položek soupisů | Double
Hodnota DPH |  |  | A |  | Hodnota DPH | Double
Cena bez DPH |  |  | A |  | Celková cena bez DPH za celou stavbu. Sčítává se ze všech listů. | Double
Cena s DPH |  |  | A |  | Celková cena s DPH za celou stavbu | Double
Rekapitulace objektů stavby a soupisů prací
Název |  |  | Povinný |  | Popis | Typ | Max. počet
atributu |  |  | (A/N) |  |  |  | znaků
Kód |  |  | A |  | Přebírá se z Rekapitulace stavby | String | 20
Stavba |  |  | A |  | Přebírá se z Rekapitulace stavby | String | 120
Místo |  |  | N |  | Přebírá se z Rekapitulace stavby | String | 50
Datum |  |  | A |  | Přebírá se z Rekapitulace stavby | Date
Zadavatel |  |  | N |  | Přebírá se z Rekapitulace stavby | String | 50
Projektant |  |  | N |  | Přebírá se z Rekapitulace stavby | String | 50
Uchazeč |  |  | N |  | Přebírá se z Rekapitulace stavby | String | 50
Kód |  |  | A |  | Kód objektu | String | 20
Objektu, Soupis prací |  |  | A |  | Název objektu | String | 120
Cena bez DPH |  |  | A |  | Cena bez DPH za daný objekt | Double
Cena s DPH |  |  | A |  | Cena spolu s DPH za daný objekt | Double
Typ |  |  | A |  | Typ zakázky | eGTypZakazky
Krycí list soupisu
Název |  |  | Povinný |  | Popis | Typ | Max. počet
atributu |  |  | (A/N) |  |  |  | znaků
Stavba |  |  | A |  | Přebírá se z Rekapitulace stavby | String | 120
Objekt |  |  | A |  | Kód a název objektu | String | 20 + 120
Soupis |  |  | A |  | Kód a název soupisu | String | 20 + 120
KSO |  |  | N |  | Klasifikace stavebního objektu | String | 15
CC-CZ |  |  | N |  | Klasifikace stavbeních děl | String | 15
CZ-CPV |  |  | N |  | Společný slovník pro veřejné zakázky | String | 20
CZ-CPA |  |  | N |  | Klasifikace produkce podle činností | String | 20
Místo |  |  | N |  | Přebírá se z Rekapitulace stavby | String | 50
Zadavatel |  |  | N |  | Přebírá se z Rekapitulace stavby | String | 50
Uchazeč |  |  | N |  | Přebírá se z Rekapitulace stavby | String | 50
Projektant |  |  | N |  | Přebírá se z Rekapitulace stavby | String | 50
Poznámka |  |  | N |  | Poznámka k soupisu prací | String | 255
Sazba DPH |  |  | A |  | Rekapitulace sazeb DPH na položkách aktuálního soupisu | eGSazbaDph
Základna DPH |  |  | A |  | Základna DPH určena součtem celkové ceny z položek aktuálního soupisu | Double
Hodnota DPH |  |  | A |  | Hodnota DPH | Double
Cena bez DPH |  |  | A |  | Cena bez DPH za daný soupis | Double
Cena s DPH |  |  | A |  | Cena s DPH za daný soupis | Double
Rekapitulace členění soupisu prací
Název |  |  | Povinný |  | Popis | Typ | Max. počet
atributu |  |  | (A/N) |  |  |  | znaků
Stavba |  |  | A |  | Přebírá se z Rekapitulace stavby | String | 120
Objekt |  |  | A |  | Kód a název objektu, přebírá se z Krycího listu soupisu | String | 20 + 120
Soupis |  |  | A |  | Kód a název objektu, přebírá se z Krycího listu soupisu | String | 20 + 120
Místo |  |  | N |  | Přebírá se z Rekapitulace stavby | String | 50
Datum |  |  | A |  | Přebírá se z Rekapitulace stavby | Date
Zadavatel |  |  | N |  | Přebírá se z Rekapitulace stavby | String | 50
Projektant |  |  | N |  | Přebírá se z Rekapitulace stavby | String | 50
Uchazeč |  |  | N |  | Přebírá se z Rekapitulace stavby | String | 50
Kód dílu - Popis |  |  | A |  | Kód a název dílu ze soupisu | String | 20 + 100
Cena celkem |  |  | A |  | Cena celkem za díl ze soupisu | Double
Soupis prací
Název |  |  | Povinný |  | Popis | Typ | Max. počet
atributu |  |  | (A/N) |  |  |  | znaků
Stavba |  |  | A |  | Přebírá se z Rekapitulace stavby | String | 120
Objekt |  |  | A |  | Kód a název objektu | String | 20 + 120
Soupis |  |  | A |  | Přebírá se z Krycího listu soupisu | String | 20 + 120
Místo |  |  | N |  | Přebírá se z Krycího listu soupisu | String | 50
Datum |  |  | A |  | Přebírá se z Krycího listu soupisu | Date
Zadavatel |  |  | N |  | Přebírá se z Krycího listu soupisu | String | 50
Projektant |  |  | N |  | Přebírá se z Krycího listu soupisu | String | 50
Uchazeč |  |  | N |  | Přebírá se z Krycího listu soupisu | String | 50
PČ |  |  | A |  | Pořadové číslo položky soupisu | Long
Typ |  |  | A |  | Typ položky soupisu | eGTypPolozky | 1
Kód |  |  | A |  | Kód položky ze soupisu | String | 20
Popis |  |  | A |  | Popis položky ze soupisu | String | 255
MJ |  |  | A |  | Měrná jednotka položky | String | 10
Množství |  |  | A |  | Množství položky soupisu | Double
J.Cena |  |  | A |  | Jednotková cena položky | Double
Cena celkem |  |  | A |  | Cena celkem vyčíslena jako J.Cena * Množství | Double
Cenová soustava |  |  | N |  | Zařazení položky do cenové soustavy | String | 50
p |  |  | N |  | Poznámka položky ze soupisu | Memo
psc |  |  | N |  | Poznámka k souboru cen ze soupisu | Memo
pp |  |  | N |  | Plný popis položky ze soupisu | Memo
vv |  |  | N |  | Výkaz výměr (figura, výraz, výměra) ze soupisu | Text,Text,Double | 20, 150
DPH |  |  | A |  | Sazba DPH pro položku | eGSazbaDPH
Hmotnost |  |  | A |  | Hmotnost položky ze soupisu | Double
Suť |  |  | A |  | Suť položky ze soupisu | Double
Nh |  |  | N |  | Normohodiny položky ze soupisu | Double
Datová věta
Typ věty |  |  | Hodnota |  | Význam
eGSazbaDPH |  |  | základní |  | Základní sazba DPH
|  |  | snížená |  | Snížená sazba DPH
|  |  | nulová |  | Nulová sazba DPH
|  |  | zákl. přenesená |  | Základní sazba DPH přenesená
|  |  | sníž. přenesená |  | Snížená sazba DPH přenesená
eGTypZakazky |  |  | STA |  | Stavební objekt
|  |  | PRO |  | Provozní soubor
|  |  | ING |  | Inženýrský objekt
|  |  | VON |  | Vedlejší a ostatní náklady
|  |  | OST |  | Ostatní náklady
eGTypPolozky |  |  | 1 |  | Položka typu HSV
|  |  | 2 |  | Položka typu PSV
|  |  | 3 |  | Položka typu M
|  |  | 4 |  | Položka typu OST