## Ú-V
Výkaz výměr - Specifikace
Elektroinstalace
Akce:
Úprava střechy, obvodového pláště a příchozí komunikace školní jídelny
ul. Školní čp 2433, Dvůr Králové nad Labem
Investor:
Město Dvůr Králové nad Labem
0
Výkaz výměr - Specifikace neobsahuje :
- výkopové práce pro zemnič, konečné úpravy terénu ve stavbou zasažené části
- úpravy konfigurace místní LAN sítě
0
0
0
0
0
0
0
Poznámka :
Je-li v rozpočtu (nebo ve výkazu) uveden výrobek nebo konstrukce či její prvek ukazující na konkrétního výrobce je tuto skutečnost třeba jednoznačně chápat jako příklad z možných variant z důvodu jasné specifikace technické a uživatelské parametrizace prvku, výrobku, systému nebo konstrukce s tím, že konečné použití konkrétního výrobku, prvku, systému nebo konstrukce (z možné variace výrobců nebo dodavatelů) při průkazném splnění deklarovaných nebo popisem stanovených technických specifikací a technických a uživatelských standardů je na zhotoviteli stavby.
Cena položek je uvedena vč. recyklačních poplatků
Vypracoval : Roman Hladík
2022-04-11

## VV
| 1. Elektroinstalace |  |  | materiál |  | montáž
č. | Název položky | jm | množství | kč/jm | celkem | kč/jm | celkem
1 | Krabice lištová přístrojová 80x28 | ks | 6
2 | Krabice elinstalační plastová 6455-11P se svorkovnicí a víčkem nad omítku IP54 | ks | 6
3 | Trubka ohebná PVC, 320N, FX16 samozhášivá vč. kolen, spojek a příchytek | m | 20
4 | Trubka ohebná PVC, 320N, FX25 samozhášivá vč. kolen, spojek a příchytek | m | 50
5 | Trubka ohebná PVC, 320N, FX32 samozhášivá vč. kolen, spojek a příchytek | m | 40
6 | Trubka tuhá PVC, 320N, VRM25 samozhášivá vč. kolen, spojek a příchytek | m | 20
7 | Lišta PVC 20x20 vč. kolen, spojek a koncovek | m | 50
8 | Lišta PVC 40x20 vč. kolen, spojek a koncovek | m | 50
9 | Lišta PVC 40x40 vč. kolen, spojek a koncovek | m | 100
10 | Pozinkovaný žlab perforovaný 62/50 vč. víka, kolen, spojek, konzol a spoj. mat. | m | 150
11 | Pozinkovaný žlab perforovaný 125/50 vč. víka, kolen, spojek, konzol a spoj. mat. | m | 50
12 | Kabel CYKY-J 3x1,5 | m | 50
13 | Kabel CYKY-J 3x2,5 | m | 100
14 | Kabel CYKY-J 5x1,5 | m | 120
15 | Kabel CYKY-J 4x16 | m | 20
16 | Kabel CYKY-J 4x35 | m | 50
17 | Kabel NSGAFÖU 70 | m | 60
18 | Solární kabel 6mm (BLACK), bezhalogenový, UV odolný | m | 800
19 | Solární kabel 6mm (RED), bezhalogenový, UV odolný | m | 800
20 | Kabel J-Y(St)Y 2x2x0,8 | m | 150
21 | Kabeláž UTP Cat6 LSZH bezhalogenový | m | 250
22 | Zakončení UTP kabelu vč. konektoru | ks | 6
23 | Vypínač řaz. 1 230V/10A na omítku IP44 | ks | 1
24 | Spínač žaluziový mechanický 230V/10A pod omítku IP20 vč. kolébky a rám. | ks | 3
25 | Zásuvka 230V/16A pod om. IP20, clonky, vč. rám. | ks | 2
26 | Zásuvka 230V/16A pod om. IP20, clonky, vč. rám. a sv. přep. | ks | 1
27 | Datová zásuvka dvojnásobná, maska, keyston, kryt, rám. - vč. proměření | ks | 1
28 | Zásuvka 230V/16A nad omítku IP44, dvojitá, průběžná | ks | 2
29 | Vodič H07V-U 6 zž | m | 20
30 | Vodič H07V-U 10 zž | m | 20
31 | Vodič H07V-U 16 zž | m | 10
32 | Vodič H07V-U 25 zž | m | 40
33 | Prostorový termostat nástěnný, mechanický, 32°C, 230V/6A, IP20 | ks | 1
34 | VZT potrubní ventilátor d150 (240m3/hod) | ks | 1
35 | VZT potrubí d150 vč 1ks koncového elementu sání a 1ks výdechové stěnové mřížky | m | 4.5
36 | "K" typ: Svítidlo LED přisazené, IP65, 50W, 7500 lm, korpus PE, opál. kryt PC, 1575x135 | ks | 1
37 | Svorka pro pospojení vč. Cu pásku | ks | 20
38 | Montáž připojení - STAVBA - žaluzie | ks | 3
39 | Ukončení vodičů do 6mm | ks | 48
40 | Ukončení kabelů do 4x95 | ks | 2
41 | Ukončení kabelů do 4x50 | ks | 2
42 | Ukončení kabelů do 4x25 | ks | 2
43 | Ukončení kabelů do 4x10 | ks | 6
44 | Požární ucpávky | set | 1
45 | Stavební sádra | kg | 30
46 |  |  |  |  | 0 |  | 0
47 | Drobný materiál (% z materálu) |  | 3 | % | 0
48 | Sekání prostupy a stavební přípomoce (% z montáží) |  | 6 | % |  |  | 0
49 | Celkem |  |  |  | 0 |  | 0
| 2. Dodávky FVE systému |  |  | materiál |  | montáž
č. | Název položky | jm | množství | kč/jm | celkem | kč/jm | celkem
50 | Síťový střídač 30kW AC vč. DC boxu, a svodičů přepětí, kompatib. s BMS AKU pole | ks | 2
51 | FVE Panel 400Wp / 120 cells | ks | 169
52 | FVE výkonový optimizér kompatibilní se střídačem | ks | 169
53 | Podpůrná AL konstrukce vč. roštu pro náklon 18°, samonosná vč. zátěže (vztaženo na panel) | ks | 169
54 | Komerční bateriové úložiště - AKU pole vč. systému monitorování a řízení (RMO a BMS), kompletní vč. dopravy, montáže, oživení nastavení, zaškolení, 118kWh, 50kW, interní, vč. invertoru, DC propojení, baterií LiFePO4 (výměnný systém), BMS řízení pole a přetoků, kompatibilní se systémem střídačů FVE, RS485, TCP/IP rozhraní, WEB rozhraní vč. rozhraní pro mobilní zařízení, diagnostika bateriových článků, statistika provozu, analytická data, prevence přehřátí bat. článků, sběr dat s rozlišovací schopností min. 10sec., cloudový systém vzdáleného přístupu vč. licence na min. 10let, čeština | ks | 1
55 | LCD PANEL 50" pro vizualizaci, WEB browser, LAN, vč. polohovatelného VESA držáku | ks | 1
56 |  |  |  |  | 0 |  | 0
57 | Drobný materiál (% z materálu) |  | 3 | % | 0
58 | Sekání prostupy a stavební přípomoce (% z montáží) |  | 0 | % |  |  | 0
59 | Celkem |  |  |  | 0 |  | 0
| 3. Rozváděče |  |  | materiál |  | montáž
č. | Název položky | jm | množství | kč/jm | celkem | kč/jm | celkem
60 | Úprava stávajícího pole č.1 (měření) v rozvodně NN pro osazení 4Q elektroměru a HDO pro řízení FVE 0%,100% (převážně úprava konstrukčních částí pole) | ks | 1
61 | Úprava stávajícího pole č.2 (stávající vývody) v rozvodně NN pro napojení R11 (FVE) (výměna deionu, úprava uchycení, konstrukční úpravy) | ks | 1
62 | R11 (FVE) - kompletní vč. přístrojů, montáže a připojení vývodů | ks | 1
63 | RFVE - kompletní vč. přístrojů, montáže a připojení vývodů | ks | 1
64 | RK (kuchyně) - kompletní vč. přístrojů, montáže, odpojení a připojení vývodů | ks | 1
65 |  |  |  |  | 0 |  | 0
66 | Drobný materiál (% z materálu) |  | 0 | % | 0
67 | Sekání prostupy a stavební přípomoce (% z montáží) |  | 0 | % |  |  | 0
68 | Celkem |  |  |  | 0 |  | 0
| 4. Hromosvody a uzemnění |  |  | materiál |  | montáž
č. | Název položky | jm | množství | kč/jm | celkem | kč/jm | celkem
69 | Zemnící pásek FeZn 30x4 | m | 160
70 | Zemnící drát FeZn 10 | m | 70
71 | Zemnící drát AlMgSi 8 | m | 360
72 | Vodič H07V-U 25 zž | m | 30
73 | Svorka SS spojovací | ks | 230
74 | Svorka SZ zkušební | ks | 12
75 | Svorka SK křížová | ks | 36
76 | Svorka SO okapová | ks | 1
77 | Svorka ST Okapové potrubí vč. pásku | ks | 1
78 | Svorka pro připojení náhodných součástí | ks | 38
79 | Svorka univerzální | ks | 100
80 | Podpěra vedení pro ploché střechy vč. přísl. | ks | 220
81 | Podpěra svodu (plast 20mm) + trn min 100 přesah nad tepelnou izolaci | ks | 100
82 | Pomocný jímač z drátu výšky 0,4m | ks | 14
83 | Jímací tyč 2m vč. kotvení a příslušenství | ks | 3
84 | Svorka k jímací tyči SJ01 | ks | 6
85 | Izolovaná podpěra (40cm) pro oddálení pom. jímače | ks | 10
86 | Ochranný úhelník | ks | 12
87 | Držák OU | ks | 14
88 | Svorka SR03 páska-drát | ks | 38
89 | Svorka SR02 páska-páska | ks | 18
90 |  |  |  |  | 0 |  | 0
91 | Drobný materiál (% z materálu) |  | 3 | % | 0
92 | Sekání prostupy a stavební přípomoce (% z montáží) |  | 0 | % |  |  | 0
93 | Celkem |  |  |  | 0 |  | 0
| 5. HZS, PD, revize |  |  | materiál |  | montáž
č. | Název položky | jm | množství | kč/jm | celkem | kč/jm | celkem
94 | Doklady, předávací protokoly, atesty | set | 1
95 | Zajištění a koordinace připojení FVE k síti PDS | set | 1
96 | Demontáže | hod | 20
97 | Doprava | kpl | 1
98 | Přesun hmot | t | 4
99 | Koordinace a zjišťovací práce | hod | 40
100 | PD skutečného provedení | set | 1
101 | Revize | set | 1
102 |  |  |  |  | 0 |  | 0
103 | Drobný materiál (% z materálu) |  | 0 | % | 0
104 | Sekání prostupy a stavební přípomoce (% z montáží) |  | 0 | % |  |  | 0
105 | Celkem |  |  |  | 0 |  | 0
| Rekapitulace |  |  | materiál |  | montáž
č. | Název položky |  |  |  | celkem |  | celkem
106 | 1. Elektroinstalace |  | 21 | 0 |  | 0
107 | 2. Dodávky FVE systému |  | 21 | 0 |  | 0
108 | 3. Rozváděče |  | 21 | 0 |  | 0
109 | 4. Hromosvody a uzemnění |  | 21 | 0 |  | 0
110 | 5. HZS, PD, revize |  | 21 | 0 |  | 0
111 | Celkem |  |  | 0 |  | 0
112 | Celkem materiál a montáž |  |  | 0 |  | bez DPH
| 0 |  | 15 | 0 |  | 0
| 0 |  | 21 | 0 |  | 0
113 | Celková cena |  |  | 0 |  | vč. DPH