## Titulní list rozpočtu
Sollertia spol. s r.o.
Lipová 93, 541 01 Trutnov, tel./fax 499 814 092, mobil 604 973 681
e-mail: podlipny@sollertia.cz, web: www.sollertia.cz
zpracováno programem OCEP
|  | Zakázka číslo: |  |  | 210084-401
|  | Název: |  |  | Dvůr Králové nad Labem, ul. Zborovská - rekonstrukce
SO 401 Veřejné osvětlení
SOUPIS PRACÍ
| Investor: |  | Město Dvůr Králové nad Labem,
nám. T. G. Masaryka 38, Dvůr Králové nad Labem
| vypracoval: |  | Lukáš Jirásek
| e-mail: |  | jirasek@sollertia.cz
| telefon: |  | 499 810 309, 604 646 542
| dne: |  | 02.02.2022
Soupis prací dle projektové dokumentace DUR+DSP+DPS z 11.2021
Výkresová dokumentace :
|  |  | D.1.3.2 |  | Situace veřejného osvětlení a metropolitní sítě
|  |  | D.1.3.3 |  | Schéma veřejného osvětlení
|  |  | D.1.3.5 |  | Vzorový příčný řez se stožárem VO
|  |  | D.1.3.6 |  | Výkres stořárů se svítidly VO

## Rekapitulace
Sollertia spol. s r.o.
Lipová 93, 541 01 Trutnov, tel./fax 499 814092, mobil 604 973681
e-mail: podlipny@sollertia.cz, web: www.sollertia.cz
Zpracováno programem firmy SELPO Broumy, tel. 603 525768
Rekapitulace
Kap. | Popis položky | Základ DPH
A. | UPRAVENÉ ROZPOČTOVÉ NÁKLADY
1. | 21-M - Elektromontážní práce – silnoproud - DEMONTÁŽ | 0
2. | 21-M - Elektromontážní práce – silnoproud - MONTÁŽ | 0
3. | 46-M - Zemní a pomocné stavební práce při elektromontážích - MONTÁŽ | 0
4. | 800-741 - Elektroinstalace - silnoproud - DEMONTÁŽ | 0
5. | 800-741 - Elektroinstalace - silnoproud - MONTÁŽ | 0
6. | MATERIÁLY (včetně prořezu) | 0
| CELKEM URN | 0
B. | OSTATNÍ A VEDLEJŠÍ NÁKLADY
7. | Ostatní a vedlejší náklady | 0
| CELKEM OSTATNÍ A VEDLEJŠÍ NÁKLADY | 0
Σ | REKAPITULACE CELKEM | 0

## Položky všech ceníků
Sollertia spol. s r.o.
Lipová 93, 541 01 Trutnov, tel./fax 499 814 092, mobil 604 973 681
e-mail: podlipny@sollertia.cz, web: www.sollertia.cz
zpracováno programem OCEP
21-M - Elektromontážní práce – silnoproud
Poř.č. | Číslo pol. | Popis položky | Cena/jedn. [Kč] | Množství | Jedn. | Celkem [Kč]
1 | 210204002 | Demontáž stožárů osvětlení parkových ocelových (do šrotu) |  | 1,00 | ks | 0
2 | 210204011 | Demontáž stožárů osvětlení ocelových samostatně stojících délky do 12 m (do šrotu) |  | 11,00 | ks | 0
3 | 210204103 | Montáž výložníků osvětlení jednoramenných sloupových hmotnosti do 35 kg (do šrotu) |  | 11,00 | ks | 0
4 | 210204125 | Demontáž patic stožárů osvětlení litinových (do šrotu) |  | 12,00 | ks | 0
5 | 210204201 | Demontáž elektrovýzbroje stožárů osvětlení 1 okruh (do šrotu) |  | 12,00 | ks | 0
|  | Elektromontážní práce – silnoproud demontáž celkem: |  |  |  | 0
6 | 210204002 | Montáž stožárů osvětlení parkových ocelových |  | 2,00 | ks | 0
7 | 210204011 | Montáž stožárů osvětlení ocelových samostatně stojících délky do 12 m |  | 19,00 | ks | 0
8 | 210204103 | Montáž výložníků osvětlení jednoramenných sloupových hmotnosti do 35 kg |  | 21,00 | ks | 0
9 | 210204201 | Montáž elektrovýzbroje stožárů osvětlení 1 okruh |  | 21,00 | ks | 0
|  | Elektromontážní práce – silnoproud montáž celkem: |  |  |  | 0
46-M - Zemní a pomocné stavební práce při elektromontážích
Poř.č. | Číslo pol. | Popis položky | Cena/jedn. [Kč] | Množství | Jedn. | Celkem [Kč]
1 | 460010024 | Vytyčení trasy vedení kabelového podzemního v zastavěném prostoru |  | 0,73 | km | 0
18+14+12+32+31+25+32+31+31+32+36+30+30+6+35+32+76+14+34+33+33+19+20+13+9+32+15
2 | 460161132 | Hloubení kabelových rýh ručně š 35 cm hl 40 cm v hornině tř I skupiny 3 |  | 266,00 | m | 0
12+28+31+13+24+22+27+25+16+20+9+24+15
3 | 460161162 | Hloubení kabelových rýh ručně š 35 cm hl 70 cm v hornině tř I skupiny 3 |  | 345,00 | m | 0
4+4+(4+4)+9+4+11+30+6+35+32+64+8+34+33+33+11+7+4+8
4 | 460161292 | Hloubení kabelových rýh ručně š 50 cm hl 100 cm v hornině tř I skupiny 3 |  | 100,00 | m | 0
14+12+16+10+12+6+8+13+9
5 | 460242211 | Provizorní zajištění kabelů ve výkopech při jejich křížení |  | 135,00 | ks | 0
6 | 460431142 | Zásyp kabelových rýh ručně se zhutněním š 35 cm hl 40 cm z horniny tř I skupiny 3 |  | 266,00 | m | 0
12+28+31+13+24+22+27+25+16+20+9+24+15
7 | 460431172 | Zásyp kabelových rýh ručně se zhutněním š 35 cm hl 70 cm z horniny tř I skupiny 3 |  | 345,00 | m | 0
4+4+(4+4)+9+4+11+30+6+35+32+64+8+34+33+33+11+7+4+8
8 | 460431312 | Zásyp kabelových rýh ručně se zhutněním š 50 cm hl 100 cm z horniny tř I skupiny 3 |  | 100,00 | m | 0
14+12+16+10+12+6+8+13+9
9 | 460611113 | Vrty nepažené pro stožáry průměru do 55 cm, hloubky do 2 m v hornině tř vrtatelnosti III |  | 21,00 | ks | 0
2+19
10 | 460631211 | Řízené horizontální vrtání při elektromontážích v hornině tř. těžitelnosti I a II skupiny 1 až 4 vnějšího průměru do 90 mm |  | 14,00 | m | 0
11 | 460632113 | Startovací jáma pro protlak výkop včetně zásypu ručně v hornině tř. těžitelnosti I skupiny 3 |  | 1,00 | ks | 0
12 | 460632213 | Koncová jáma pro protlak výkop včetně zásypu ručně v hornině tř. těžitelnosti I skupiny 3 |  | 1,00 | ks | 0
13 | 460641113 | Základové konstrukce při elektromontážích z monolitického betonu tř. C 16/20 |  | 10,50 | m3 | 0
(2+19)*0,5
14 | 460671112 | Výstražná fólie pro krytí kabelů šířky 25 cm |  | 725,00 | m | 0
18+14+12+32+31+25+32+31+31+32+36+30+30+6+35+32+76+14+34+33+33+19+20+13+9+32+15
15 | 460791212 | Montáž trubek ochranných plastových ohebných do 50 mm uložených do rýhy |  | 930,00 | m | 0
23+19+19+39+38+39+39+38+38+39+42+45+35+11+42+39+81+38+39+39+39+22+25+10+18+18+37+19
16 | 460871153 | Podklad vozovky a chodníku z kameniva drceného se zhutněním při elektromontážích tloušťky do 20 cm |  | 24,50 | m2 | 0
((10*0,5)+(1*0,5))+(12*0,5)+(4*0,5))+((2,5*2)+(7,5*2)+(1*0,5)+(1*0,5))
17 | 460881113 | Kryt vozovky a chodníku z betonu prostého při elektromontážích tl přes 10 do 15 cm |  | 21,00 | m2 | 0
(2,5*2)+(7,5*2)+(1*0,5)+(1*0,5)
18 | 460911121 | Očištění dlaždic betonových čtyřhranných z rozebraných dlažeb při elektromontážích |  | 5,50 | m2 | 0
(10*0,5)+(1*0,5)
19 | 460911122 | Očištění dlaždic betonových tvarovaných nebo zámkových z rozebraných dlažeb při elektromontážích |  | 8,00 | m2 | 0
(12*0,5)+(4*0,5)
20 | 460921221 | Kladení dlažby po překopech při elektromontážích dlaždice betonové 4hranné do lože z kameniva těženého |  | 5,50 | m2 | 0
(10*0,5)+(1*0,5)
21 | 460921222 | Kladení dlažby po překopech při elektromontážích dlaždice betonové zámkové do lože z kameniva těženého |  | 8,00 | m2 | 0
(12*0,5)+(4*0,5)
22 | 468011122 | Odstranění podkladu nebo krytu komunikace při elektromontážích z kameniva drceného tloušťky do 20 cm |  | 15,50 | m2 | 0
((6*0,5)+(7*0,5)+(4*0,5)+(4*0,5))+((7*0,5)+(3*0,5))
23 | 468011131 | Odstranění podkladu nebo krytu komunikace při elektromontážích z betonu prostého tl do 15 cm |  | 21,00 | m2 | 0
(2,5*2)+(7,5*2)+(1*0,5)+(1*0,5)
24 | 468021212 | Rozebrání dlažeb při elektromontážích ručně z dlaždic betonových nebo keramických do písku spáry nezalité |  | 5,50 | m2 | 0
(10*0,5)+(1*0,5)
25 | 468021221 | Rozebrání dlažeb při elektromontážích ručně z dlaždic zámkových do písku spáry nezalité |  | 8,00 | m2 | 0
(12*0,5)+(4*0,5)
26 | 468041112 | Řezání betonového podkladu nebo krytu při elektromontážích hl přes 10 do 15 cm |  | 4,00 | m | 0
(2*1)+(2*1)
27 | 469981111 | Přesun hmot pro pomocné stavební práce při elektromotážích |  | 20,50 | m3 | 0
(21*0,5)+10
28 | 469981211 | Příplatek k přesunu hmot pro pomocné stavební práce při elektromotážích ZKD 1000 m |  | 205,00 | m3 | 0
10*((21*0,5)+10)
|  | Zemní a pomocné stavební práce při elektromontážích celkem: |  |  |  | 0
800-741 - Elektroinstalace - silnoproud
Poř.č. | Číslo pol. | Popis položky | Cena/jedn. [Kč] | Množství | Jedn. | Celkem [Kč]
1 | 741373002 | Demontáž svítidlo výbojkové průmyslové stropní na výložník (do šrotu) |  | 11,00 | ks | 0
2 | 741373003 | Demontáž svítidlo výbojkové průmyslové stropní na sloupek parkový (do šrotu) |  | 1,00 | ks | 0
|  | Elektroinstalace - silnoproud demontáž celkem: |  |  |  | 0
3 | 741122122 | Montáž kabel Cu plný kulatý žíla 3x1,5 až 6 mm2 zatažený v trubkách (např. CYKY) |  | 213,00 | m | 0
(2*7)+(7*10)+11+11+(6*11)+9+10+11+11
4 | 741122133 | Montáž kabel Cu plný kulatý žíla 4x10 mm2 zatažený v trubkách (např. CYKY) |  | 285,00 | m | 0
39+42+45+35+11+81+22+10
5 | 741122134 | Montáž kabel Cu plný kulatý žíla 4x16 až 25 mm2 zatažený v trubkách (např. CYKY) |  | 645,00 | m | 0
23+19+19+39+38+39+38+38+39+42+39+38+39+39+39+25+18+18+37+19
6 | 741130001 | Ukončení vodič izolovaný do 2,5mm2 v rozváděči nebo na přístroji |  | 126,00 | ks | 0
(2*3)*21
7 | 741130005 | Ukončení vodič izolovaný do 10 mm2 v rozváděči nebo na přístroji |  | 60,00 | ks | 0
4*15
8 | 741130006 | Ukončení vodič izolovaný do 16 mm2 v rozváděči nebo na přístroji |  | 160,00 | ks | 0
4*60
9 | 741130006 | Ukončení vodič izolovaný do 16 mm2 v rozváděči nebo na přístroji |  | 21,00 | ks | 0
Připojení uzemnění na sloup VO.
10 | 741136001 | Propojení kabel celoplastový spojkou venkovní smršťovací do 1 kV 4x10-16 mm2 |  | 3,00 | ks | 0
2+1
11 | 741320041 | Montáž pojistka - patrona do 60 A se styčným kroužkem |  | 21,00 | ks | 0
12 | 741322041 | Montáž svodiče přepětí nn typ 2 jednopólových jednodílných se zapojením vodičů |  | 21,00 | ks | 0
13 | 741373002 | Montáž svítidlo výbojkové průmyslové stropní na výložník |  | 21,00 | ks | 0
14 | 741410041 | Montáž vodič uzemňovací drát nebo lano D do 10 mm v městské zástavbě |  | 767,00 | m | 0
(18+14+12+32+31+25+32+31+31+32+36+30+30+6+35+32+76+14+34+33+33+19+20+13+9+32+15)+(2*21)
15 | 741420022 | Montáž svorka hromosvodná se 3 šrouby |  | 35,00 | ks | 0
29+6
16 | 741810003 | Celková prohlídka elektrického rozvodu a zařízení přes 0,5 do 1 milionu Kč |  | 1,00 | ks | 0
17 | 741810011 | Příplatek k celkové prohlídce za každých dalších 500 000,- Kč |  | 1,00 | ks | 0
|  | Elektroinstalace - silnoproud montáž celkem: |  |  |  | 0
Ostatní a vedlejší náklady
Poř.č. | Číslo pol. | Popis položky | Cena/jedn. [Kč] | Množství | Jedn. | Celkem [Kč]
1 | 00001 | Napojení ve stávajícím rozvaděči RVO |  | 1,00 | ks | 0
2 | 00002 | Napojení ve stávajícím svítidle VO |  | 3,00 | ks | 0
3 | 00003 | Napojení na stávající uzemnění |  | 6,00 | ks | 0
4 | 00004 | Poplatek za recyklaci svítidla |  | 21,00 | ks | 0
5 | 00005 | Uzemnění - ochrana proti korozi |  | 1,00 | ks | 0
6 | 00006 | Zaměření skutečného provedení VO |  | 1,00 | ks | 0
7 | 00007 | Dokumentace skutečného provedení stavby |  | 1,00 | ks | 0
8 | 00008 | Zařízení staveniště |  | 1,00 | ks | 0
9 | 00009 | Náklady na dopravu |  | 1,00 | ks | 0
10 | 00010 | Koordinace prací s investorem a dodavatelem stavby |  | 1,00 | ks | 0
11 | 00011 | Komplexní zkoušky, vč. vypracování harmonogramu |  | 1,00 | ks | 0
|  | Ostatní a vedlejší náklady celkem: |  |  |  | 0
Materiály
Poř.č. | Číslo pol. | Popis položky | Cena/jedn. [Kč] | Množství | Jedn. | Celkem [Kč]
1 | 00925 | Pojistková vložka 6A |  | 21 | ks | 0
2 | 01001 | Přepěťová ochrana v zapouzdřeném provedení, typ 2+3, zapojení 1+1 |  | 21 | ks | 0
3 | 01404 | FeZn R=10mm |  | 725 | m | 0
18+14+12+32+31+25+32+31+31+32+36+30+30+6+35+32+76+14+34+33+33+19+20+13+9+32+15
4 | 01404 | FeZn R=10mm s PVC izolací |  | 42 | m | 0
2*21
5 | 01429 | Svorka SK |  | 29 | ks | 0
6 | 01431 | Svorka SR03 |  | 6 | ks | 0
7 | 01566 | Kabelová spojka 1kV pro kabely CYKY-J 4x10mm2 |  | 2 | ks | 0
8 | 01567 | Kabelová spojka 1kV pro kabely CYKY-J 4x16mm2 |  | 1 | ks | 0
9 | 01594 | Kabelové oko na FeZn drát 10mm2, vč. pérové a vějířové podložky |  | 21 | ks | 0
2+19
10 | 02985 | CYKY-J 3x1.5mm2 |  | 213 | m | 0
(2*7)+(7*10)+11+11+(6*11)+9+10+11+11
11 | 02995 | CYKY-J 4x10mm2 |  | 285 | m | 0
39+42+45+35+11+81+22+10
12 | 02996 | CYKY-J 4x16mm2 |  | 645 | m | 0
23+19+19+39+38+39+38+38+39+42+39+38+39+39+39+25+18+18+37+19
13 | 48001 | sadové svítidlo - zdroj LED 10,8 W, 1295 lm, 3000° K, úhel naklonění 0° - typ dle správce VO |  | 2 | ks | 0
14 | 48002 | silniční svítidlo - zdroj LED 29,6 W, 3724 lm, 3000° K, úhel naklonění 0° - typ dle správce VO |  | 6 | ks | 0
15 | 48003 | silniční svítidlo - zdroj LED 30,3 W, 3504 lm, 3000° K, úhel naklonění 0° - typ dle správce VO |  | 9 | ks | 0
16 | 48004 | svítidlo pro nasvětlení přechodu pro chodce - zdroj LED 41,5 W, 6081 lm, 5700° K, úhel naklonění 0° - typ dle správce VO |  | 4 | ks | 0
17 | 48011 | Sadový ocelový třístupňový stožár 6,8 m, s ocelovou manžetou, 133mm-89mm-60mm, žárový pozink - typ dle správce VO |  | 2 | ks | 0
18 | 48012 | Silniční ocelový třístupňový stožár 7,2 m, s ocelovou manžetou, 133mm-108mm-89mm, žárový pozink - typ dle správce VO |  | 7 | ks | 0
19 | 48013 | Silniční ocelový třístupňový stožár 7,7 m, s ocelovou manžetou, 159mm-108mm-89mm, žárový pozink - typ dle správce VO |  | 8 | ks | 0
20 | 48014 | Silniční ocelový třístupňový stožár 7,2 m, s ocelovou manžetou, 133mm-89mm-76mm, žárový pozink - typ dle správce VO |  | 1 | ks | 0
21 | 48015 | Silniční ocelový třístupňový stožár 7,2 m, s ocelovou manžetou, 133mm-108mm-89mm, žárový pozink - typ dle správce VO |  | 1 | ks | 0
22 | 48016 | Silniční ocelový třístupňový stožár 7,5 m, s ocelovou manžetou, 159mm-133mm-114mm, žárový pozink - typ dle správce VO |  | 1 | ks | 0
23 | 48017 | Silniční ocelový třístupňový stožár 7,5 m, s ocelovou manžetou, 168mm-133mm-114mm, žárový pozink - typ dle správce VO |  | 1 | ks | 0
24 | 48022 | Ocelový sadový rovný výložník, délka vyložení 0,5m, žárový pozink - typ dle správce VO |  | 2 | ks | 0
25 | 48022 | Ocelový silniční obloukový výložník, délka vyložení 1,0m, žárový pozink - typ dle správce VO |  | 7 | ks | 0
26 | 48023 | Ocelový silniční obloukový výložník, délka vyložení 1,5m, žárový pozink - typ dle správce VO |  | 7 | ks | 0
27 | 48024 | Ocelový silniční obloukový výložník, délka vyložení 2,0m, žárový pozink - typ dle správce VO |  | 1 | ks | 0
28 | 48025 | Ocelový rovný výložník pro nasvětlení přechodu pro chodce, délka vyložení 1,5m, žárový pozink - typ dle správce VO |  | 1 | ks | 0
29 | 48026 | Ocelový rovný zalomený výložník pro nasvětlení přechodu pro chodce, délka vyložení 1,0+1,5m, úhel 90°, žárový pozink - typ dle správce VO |  | 1 | ks | 0
30 | 48027 | Ocelový rovný zalomený výložník pro nasvětlení přechodu pro chodce, délka vyložení 1,5+2,0m, úhel 90°, žárový pozink - typ dle správce VO |  | 1 | ks | 0
31 | 48028 | Ocelový rovný zalomený výložník pro nasvětlení přechodu pro chodce, délka vyložení 1,5+2,5m, úhel 90°, žárový pozink - typ dle správce VO |  | 1 | ks | 0
32 | 48121 | Stožárová svorkovnice SR, 1 pojistka |  | 21 | ks | 0
19+3
33 | 90001 | Fólie z polyetylenu šíře 220mm |  | 725 | m | 0
18+14+12+32+31+25+32+31+31+32+36+30+30+6+35+32+76+14+34+33+33+19+20+13+9+32+15
34 | 90021 | Chránička ohebná korugovaná HDPE40 |  | 930 | m | 0
23+19+19+39+38+39+39+38+38+39+42+45+35+11+42+39+81+38+39+39+39+22+25+10+18+18+37+19
35 | 90061 | Stožárové pouzdro 250*1000mm |  | 2 | ks | 0
36 | 90062 | Stožárové pouzdro 315*1500mm |  | 19 | ks | 0
|  | Materiály celkem: |  |  |  | 0
|  | Prořez | 0 | 5 | % | 0
|  | Materiály vč. prořezu celkem: |  |  |  | 0