## Souhrn
Rekonstrukce mostu Dvůr Králové Schulzovy sady
Souhrn | SO.401
Cena
Celkem materiály | 0
Celkem montáže | 0
Celkem práce v HZS | 0
Celkem | 0 | bez DPH
Uvedením obchodních názvů nejsou vyloučena rovnocenná řešení a komponenty v souladu
s §89 odst. 6 zákona 134/2016 Sb., O zadávaní veřejných zakázek.
V rozpočtu jsou uvedeny kromě obecného popisu i referenční výrobky.
Důvodem je dostatečně přesná specifikace výrobků, aby byla zajištěna požadovaná kvalita,
a také budoucí kompatibilita se stávajícími materiály a zařízeními a tím i efektivita nákladů
na servis a údržbu zařízení.

## Rozpočet
Rekonstrukce mostu Dvůr Králové Schulzovy sady
Celkové náklady projektu SO.401
Materiály | Popis | Cena za jedn. | Množství | Jednotka | Celková cena bez DPH | Poznámka
Trojnožka s výložníkek T |  |  | 2 | ks | 0 | vyvěšení kabelu
Kotvící materiál, pásky |  |  | 1 | sada | 0 | vyvěšení kabelu
Zemní vedení VO | CYKY-J 4x10 |  | 50 | m | 0 | nové vedení, přeložka
Zemní vedení, přívod | CYKY-J 3x2.5 |  | 30 | m | 0 | přívod sv. na most
Vodič uzemnění | CY4 žz |  | 30 | m | 0 | přívod sv. na most
Kabelová chránička Kopoflex - 50mm | KF 09050 |  | 15 | m | 0 | nové vedení, přeložka
Výstražná fólie |  |  | 15 | m | 0 | nové vedení, přeložka
Proudový chránič s jističem | 230V,10A, char.C, 30mA |  | 1 | ks | 0 | do rozv. RIS, přívod
Kabelová spojka 4x10, zemní |  |  | 4 | sada | 0 | nové vedení, přeložka
Plastová rozvodnice IP67 | 380x280x130 mm |  | 1 | ks | 0 | přívod sv. na most
Pomocný materiál | sada |  | 1 | % | 0
Celkem materiály |  |  |  |  | 0
Montáže | Popis | Cena za jedn. | Množství | Jednotka | Celková cena bez DPH
Demontáž krytu oceloplechové chráničky |  |  | 2 | h | 0 | vyvěšení kabelu
Instalace trojnožek, odkop kabelu |  |  | 2 | h | 0 | vyvěšení kabelu
Vyjmutí kabelů z chráničky a instalace na trojnožky |  |  | 1 | h | 0 | vyvěšení kabelu
Montáž zemních kabelových spojek |  |  | 4 | sada | 0 | nové vedení, přeložka
Montáž zemního vedení - zatažení do chráničky | CYKY-J 4x10, CYKY-J 3x2,5, CY4 |  | 110 | m | 0 | nové vedení, přeložka
Montáž kabelové chráničky o průměru 50 mm | KF 09050 |  | 15 | m | 0 | nové vedení, přeložka
Dovyzbrojení rozvaděče RIS |  |  | 3 | h | 0 | přívod sv.na most
Zakončení kabelů |  |  | 1 | sada | 0 | přívod sv.na most
Celkem elektromontáže |  |  |  |  | 0
Práce v HZS | Popis | Cena za jedn. | Množství | Jednotka | Celková cena bez DPH
Práce v HZS |  |  | 2 | h | 0
Revize | sada |  | 1 | ks | 0 | přívod sv.na most
Celkem práce v HZS |  |  |  |  | 0
Cena celkem bez DPH |  |  |  |  | 0
DPH 21% |  |  |  |  | 0
Cena celkem vč. DPH |  |  |  |  | 0
Pozn. |  | Aktualizace 2023
Vypracoval: Ing. Jan Fiala