## Rekapitulace stavby
Export Komplet | [27 empty] | 2.0 | ZAMOK |  |  |  |  | False | False | {bb4ef28e-4546-486d-8084-978ebec2ff79}
[33 empty] | 0,01 | 21
[33 empty] | 0,01 | 15
|  | REKAPITULACE STAVBY | [17 empty] | v --- níže se nacházejí doplnkové a pomocné údaje k sestavám --- v | [11 empty] | Návod na vyplnění | 0,001
|  | Kód: |  |  |  |  | 10_2021 | [24 empty] | Měnit lze pouze buňky se žlutým podbarvením! 1) na prvním listu Rekapitulace stavby vyplňte v sestavě a) Souhrnný list - údaje o Uchazeči (přenesou se do ostatních sestav i v jiných listech) b) Rekapitulace objektů - potřebné Ostatní náklady 2) na vybraných listech vyplňte v sestavě a) Krycí list - údaje o Uchazeči, pokud se liší od údajů o Uchazeči na Souhrnném listu (údaje se přenesou do ostatních sestav v daném listu) b) Rekapitulace rozpočtu - potřebné Ostatní náklady c) Celkové náklady za stavbu - ceny u položek - množství, pokud má žluté podbarvení - a v případě potřeby poznámku (ta je ve skrytém sloupci) | 0,01
|  | Stavba: |  |  |  |  | Obnova vestibulu objektu č.p. 304 ve Dvoře Králové nad Labem | [25 empty] | 0,01
|  | KSO: | [13 empty] | CC-CZ: | [16 empty] | 0,01
|  | Místo: | [13 empty] | Datum: |  | 1. 12. 2021 | [14 empty] | 0,01
0,01
|  | Zadavatel: | [13 empty] | IČ: | [16 empty] | 0,01
[16 empty] | DIČ: | [16 empty] | 0,01
0,01
|  | Uchazeč: | [13 empty] | IČ: |  | Vyplň údaj | [14 empty] | 0,01
|  |  | Vyplň údaj | [12 empty] | DIČ: |  | Vyplň údaj | [14 empty] | 0,01
False
|  | Projektant: | [13 empty] | IČ: | [16 empty] | False
[16 empty] | DIČ: | [16 empty] | True
0,01
|  | Zpracovatel: | [13 empty] | IČ: | [16 empty] | 0,01
[16 empty] | DIČ: | [16 empty] | True
Poznámka:
|  | Cena bez DPH | [13 empty] | 0
[8 empty] | Sazba daně |  |  | Základ daně |  |  |  |  | Výše daně
|  | DPH |  | základní |  |  |  | 21% |  |  | 0 |  |  |  |  | 0
|  |  |  | snížená |  |  |  | 15% |  |  | 0 |  |  |  |  | 0
|  |  |  | zákl. přenesená |  |  |  | 21% |  |  | 0 |  |  |  |  | 0
|  |  |  | sníž. přenesená |  |  |  | 15% |  |  | 0 |  |  |  |  | 0
|  |  |  | nulová |  |  |  | 0% |  |  | 0 |  |  |  |  | 0
|  | Cena s DPH | [6 empty] | v |  |  | CZK |  |  |  | 0
|  | Projektant | [11 empty] | Zpracovatel
|  | Datum a podpis: | [7 empty] | Razítko |  |  |  | Datum a podpis: |  |  | Razítko
|  | Objednavatel | [11 empty] | Uchazeč
|  | Datum a podpis: | [7 empty] | Razítko |  |  |  | Datum a podpis: |  |  | Razítko
REKAPITULACE OBJEKTŮ STAVBY A SOUPISŮ PRACÍ
| Kód: | [6 empty] | 10_2021
| Stavba: | [6 empty] | Obnova vestibulu objektu č.p. 304 ve Dvoře Králové nad Labem
| Místo: | [13 empty] | Datum: |  | 1. 12. 2021
| Zadavatel: | [13 empty] | Projektant: |  |  |  |  | Informatívní údaje z listů zakázek
| Uchazeč: | [13 empty] | Zpracovatel:
| Kód |  |  |  | Popis | [7 empty] | Cena bez DPH [CZK] |  |  |  |  | Cena s DPH [CZK] | Typ | z toho Ostat. náklady [CZK] | DPH [CZK] | Normohodiny [h] | DPH základní [CZK] | DPH snížená [CZK] | DPH základní přenesená [CZK] | DPH snížená přenesená [CZK] | Základna DPH základní | Základna DPH snížená | Základna DPH zákl. přenesená | Základna DPH sníž. přenesená | Základna DPH nulová
| Náklady z rozpočtů | [11 empty] | 0 |  |  |  |  | 0 |  | 0 | 0 | 0 | 0 | 0 | 0 | 0 | 0 | 0 | 0 | 0 | 0 |  | D | 0 |  | IMPORT | {bb4ef28e-4546-486d-8084-978ebec2ff79} | {00000000-0000-0000-0000-000000000000}
/ |  | 10_2021 |  |  |  | Obnova vestibulu objektu č.p. 304 ve Dvoře Králové nad Labem | [6 empty] | 0 |  |  |  |  | 0 | STA | 0 | 0 | 0 | 0 | 0 | 0 | 0 | 0 | 0 | 0 | 0 | 0 |  |  | 1 | ###NOINSERT### | IMPORT | {bb4ef28e-4546-486d-8084-978ebec2ff79} | {00000000-0000-0000-0000-000000000000}

## 10_2021 - Obnova vestibul...
{bb4ef28e-4546-486d-8084-978ebec2ff79}
2
| KRYCÍ LIST SOUPISU PRACÍ | [7 empty] | v --- níže se nacházejí doplnkové a pomocné údaje k sestavám --- v | [8 empty] | False
Stavba:
Obnova vestibulu objektu č.p. 304 ve Dvoře Králové nad Labem
| KSO: |  |  |  |  | CC-CZ:
| Místo: |  |  |  |  | Datum: | 1. 12. 2021
| Zadavatel: |  |  |  |  | IČ:
DIČ:
| Uchazeč: |  |  |  |  | IČ: | Vyplň údaj
|  | Vyplň údaj |  |  |  | DIČ: | Vyplň údaj
| Projektant: |  |  |  |  | IČ:
DIČ:
| Zpracovatel: |  |  |  |  | IČ:
DIČ:
Poznámka:
| Cena bez DPH | [5 empty] | 0
|  |  | Základ daně |  |  | Sazba daně | Výše daně
| DPH | základní | 0 |  |  | 21% | 0
|  | snížená | 0 |  |  | 15% | 0
|  | zákl. přenesená | 0 |  |  | 21% | 0
|  | sníž. přenesená | 0 |  |  | 15% | 0
|  | nulová | 0 |  |  | 0% | 0
| Cena s DPH |  |  | v | CZK |  | 0
| Projektant |  |  | Zpracovatel
| Datum a podpis: |  | Razítko | Datum a podpis: |  |  | Razítko
| Objednavatel |  |  | Uchazeč
| Datum a podpis: |  | Razítko | Datum a podpis: |  |  | Razítko
REKAPITULACE ČLENĚNÍ SOUPISU PRACÍ
Stavba:
Obnova vestibulu objektu č.p. 304 ve Dvoře Králové nad Labem
Místo: | [5 empty] | Datum: | 1. 12. 2021
Zadavatel: | [5 empty] | Projektant:
Uchazeč: |  |  | Vyplň údaj |  |  | Zpracovatel:
Kód dílu - Popis | [6 empty] | Cena celkem [CZK]
Náklady ze soupisu prací | [6 empty] | 0 | [11 empty] | -1
| HSV - Práce a dodávky HSV | [5 empty] | 0
| 6 - Úpravy povrchů, podlahy a osazování výplní | [5 empty] | 0
| 9 - Ostatní konstrukce a práce, bourání | [5 empty] | 0
| 997 - Přesun sutě | [5 empty] | 0
| 998 - Přesun hmot | [5 empty] | 0
| PSV - Práce a dodávky PSV | [5 empty] | 0
| 711 - Izolace proti vodě, vlhkosti a plynům | [5 empty] | 0
| 713 - Izolace tepelné | [5 empty] | 0
| 744 - Silnoproudá elektroinstalace | [5 empty] | 0
| 747 - Elektromontáže - kompletace rozvodů | [5 empty] | 0
| 762 - Konstrukce tesařské | [5 empty] | 0
| 763 - Konstrukce suché výstavby | [5 empty] | 0
| 766 - Konstrukce truhlářské | [5 empty] | 0
| 767 - Konstrukce zámečnické | [5 empty] | 0
| 773 - Podlahy z litého teraca | [5 empty] | 0
| 775 - Podlahy skládané | [5 empty] | 0
| 777 - Podlahy lité | [5 empty] | 0
| 781 - Dokončovací práce - obklady | [5 empty] | 0
| 783 - Dokončovací práce - nátěry | [5 empty] | 0
| 784 - Dokončovací práce - malby a tapety | [5 empty] | 0
SOUPIS PRACÍ
Stavba:
Obnova vestibulu objektu č.p. 304 ve Dvoře Králové nad Labem
Místo: | [5 empty] | Datum: | 1. 12. 2021
Zadavatel: | [5 empty] | Projektant:
Uchazeč: |  |  | Vyplň údaj |  |  | Zpracovatel:
PČ | Typ | Kód | Popis | MJ | Množství | J.cena [CZK] | Cena celkem [CZK] | Cenová soustava |  | DPH | J. Nh [h] | Nh celkem [h] | J. hmotnost [t] | Hmotnost celkem [t] | J. suť [t] | Suť Celkem [t]
Náklady soupisu celkem | [6 empty] | 0 |  |  |  |  | 0 |  | 89.6347 |  | 27.5723 |  | D | -1 | [10 empty] | 0
| D | HSV | Práce a dodávky HSV |  |  |  | 0 |  |  |  |  | 0 |  | 21.3263 |  | 27.3771 | 1 | D | 0 |  |  |  | ROZPOCET | [6 empty] | 0
| D | 6 | Úpravy povrchů, podlahy a osazování výplní |  |  |  | 0 |  |  |  |  | 0 |  | 21.3262 |  | 0 | 1 | D | 1 |  |  |  | ROZPOCET | [6 empty] | 0
51 | K | 611325413 | Oprava vnitřní vápenocementové hladké omítky stropů v rozsahu plochy přes 30 do 50 % | m2 | 5.489 |  | 0 |  |  | základní |  | 0 | 0.0282 | 0.15479 | 0 | 0 | 4 | K | 2 |  |  |  | ROZPOCET | 0 | 0 | 0 | 0 | 0 | 1 | 0 | 4 | -918180550
| VV |  | 3,04*1,57*1,15 |  | 5.489 | [12 empty] | VV | 2 | 2 | True | 1 | ROZPOCET
42 | K | 612321141 | Vápenocementová omítka štuková dvouvrstvá vnitřních stěn nanášená ručně | m2 | 25.2 |  | 0 |  |  | základní |  | 0 | 0.01838 | 0.46318 | 0 | 0 | 4 | K | 2 |  |  |  | ROZPOCET | 0 | 0 | 0 | 0 | 0 | 1 | 0 | 4 | -167879146
| VV |  | 10,5*2*1,2 |  | 25.2 | [12 empty] | VV | 2 | 2 | True | 1 | ROZPOCET
43 | K | 612325413 | Oprava vnitřní vápenocementové hladké omítky stěn v rozsahu plochy přes 30 do 50 % | m2 | 50.4 |  | 0 |  |  | základní |  | 0 | 0.0262 | 1.3205 | 0 | 0 | 4 | K | 2 |  |  |  | ROZPOCET | 0 | 0 | 0 | 0 | 0 | 1 | 0 | 4 | 469115544
| VV |  | 10,5*2*2,4 |  | 50.4 | [12 empty] | VV | 2 | 2 | True | 1 | ROZPOCET
52 | K | 619325131 | Vytažení vápenocementových fabionů, hran nebo koutů | m | 18.17 |  | 0 |  |  | základní |  | 0 | 0.0068 | 0.12356 | 0 | 0 | 4 | K | 2 |  |  |  | ROZPOCET | 0 | 0 | 0 | 0 | 0 | 1 | 0 | 4 | 1504790396
| VV |  | 7,9*2*1,15 |  | 18.17 | [12 empty] | VV | 2 | 2 | True | 1 | ROZPOCET
83 | K | 619991001 | Zakrytí podlah fólií přilepenou lepící páskou | m2 | 24.445 |  | 0 |  |  | základní |  | 0 | 0 | 0 | 0 | 0 | 4 | K | 2 |  |  |  | ROZPOCET | 0 | 0 | 0 | 0 | 0 | 1 | 0 | 4 | -2137910128
| VV |  | (3,04*1,9+4,17*3,5)*1,2 |  | 24.445 | [12 empty] | VV | 2 | 2 | True | 1 | ROZPOCET
84 | K | 619991001R | Zakrytí podlah geotextilií | m2 | 24.445 |  | 0 |  |  | základní |  | 0 | 0 | 0 | 0 | 0 | 4 | K | 2 |  |  |  | ROZPOCET | 0 | 0 | 0 | 0 | 0 | 1 | 0 | 4 | -1635446577
| VV |  | (3,04*1,9+4,17*3,5)*1,2 |  | 24.445 | [12 empty] | VV | 2 | 2 | True | 1 | ROZPOCET
71 | K | 629991011 | Zakrytí výplní otvorů a svislých ploch fólií přilepenou lepící páskou | m2 | 85.128 |  | 0 |  |  | základní |  | 0 | 0 | 0 | 0 | 0 | 4 | K | 2 |  |  |  | ROZPOCET | 0 | 0 | 0 | 0 | 0 | 1 | 0 | 4 | -211999906
| VV |  | 2,3*2*1,2+6,8*1,06*2 "sokl" |  | 19.936 | [12 empty] | VV | 2 | 2 | True | 0 | ROZPOCET
| VV |  | 3,04*4,8*1,2 "vstupní brána" |  | 17.51 | [12 empty] | VV | 2 | 2 | True | 0 | ROZPOCET
| VV |  | 2,3*0,8*4*1,2 "schodišťové zábradlí" |  | 8.832 | [12 empty] | VV | 2 | 2 | True | 0 | ROZPOCET
| VV |  | 1,5*2,85*1,4*2 "pamětní desky" |  | 11.97 | [12 empty] | VV | 2 | 2 | True | 0 | ROZPOCET
| VV |  | 26,88 "schodiště" |  | 26.88 | [12 empty] | VV | 2 | 2 | True | 0 | ROZPOCET
| VV |  | Součet |  | 85.128 | [12 empty] | VV | 2 | 4 | True | 1 | ROZPOCET
19 | K | 631311117 | Mazanina tl přes 50 do 80 mm z betonu prostého bez zvýšených nároků na prostředí tř. C 30/37 | m3 | 1.833 |  | 0 |  |  | základní |  | 0 | 2.5019 | 4.5859 | 0 | 0 | 4 | K | 2 |  |  |  | ROZPOCET | 0 | 0 | 0 | 0 | 0 | 1 | 0 | 4 | -56625368
| VV |  | (3,04*1,9+4,17*3,5)*0,075*1,2 |  | 1.833 | [12 empty] | VV | 2 | 2 | True | 1 | ROZPOCET
13 | K | 631311125 | Mazanina tl do 120 mm z betonu prostého bez zvýšených nároků na prostředí tř. C 20/25 | m3 | 2.933 |  | 0 |  |  | základní |  | 0 | 2.4533 | 7.1955 | 0 | 0 | 4 | K | 2 |  |  |  | ROZPOCET | 0 | 0 | 0 | 0 | 0 | 1 | 0 | 4 | -341444678
| VV |  | (3,04*1,9+4,17*3,5)*0,12*1,2 |  | 2.933 | [12 empty] | VV | 2 | 2 | True | 1 | ROZPOCET
20 | K | 631319011 | Příplatek k mazanině tl přes 50 do 80 mm za přehlazení povrchu | m3 | 1.833 |  | 0 |  |  | základní |  | 0 | 0 | 0 | 0 | 0 | 4 | K | 2 |  |  |  | ROZPOCET | 0 | 0 | 0 | 0 | 0 | 1 | 0 | 4 | -1742370175
| VV |  | (3,04*1,9+4,17*3,5)*0,075*1,2 |  | 1.833 | [12 empty] | VV | 2 | 2 | True | 1 | ROZPOCET
15 | K | 631362021 | Výztuž mazanin svařovanými sítěmi Kari | t | 0.206 |  | 0 |  |  | základní |  | 0 | 1.0628 | 0.21893 | 0 | 0 | 4 | K | 2 |  |  |  | ROZPOCET | 0 | 0 | 0 | 0 | 0 | 1 | 0 | 4 | -1082869941
| VV |  | (3,04*1,9+4,17*3,5)*0,0044*1,15*2 |  | 0.206 | [12 empty] | VV | 2 | 2 | True | 1 | ROZPOCET
21 | K | 632481213 | Separační vrstva z PE fólie | m2 | 24.445 |  | 0 |  |  | základní |  | 0 | 0.00013 | 0.0031778 | 0 | 0 | 4 | K | 2 |  |  |  | ROZPOCET | 0 | 0 | 0 | 0 | 0 | 1 | 0 | 4 | -1346413566
| VV |  | (3,04*1,9+4,17*3,5)*1,2 |  | 24.445 | [12 empty] | VV | 2 | 2 | True | 1 | ROZPOCET
14 | K | 635111215 | Násyp pod podlahy ze štěrkopísku se zhutněním | m3 | 3.667 |  | 0 |  |  | základní |  | 0 | 1.98 | 7.2607 | 0 | 0 | 4 | K | 2 |  |  |  | ROZPOCET | 0 | 0 | 0 | 0 | 0 | 1 | 0 | 4 | 475425856
| VV |  | (3,04*1,9+4,17*3,5)*0,15*1,2 |  | 3.667 | [12 empty] | VV | 2 | 2 | True | 1 | ROZPOCET
| D | 9 | Ostatní konstrukce a práce, bourání |  |  |  | 0 |  |  |  |  | 0 |  | 0.00015 |  | 27.3771 | 1 | D | 1 |  |  |  | ROZPOCET | [6 empty] | 0
53 | K | 943211111 | Montáž lešení prostorového rámového lehkého s podlahami zatížení do 200 kg/m2 v do 10 m | m3 | 105.42 |  | 0 |  |  | základní |  | 0 | 0 | 0 | 0 | 0 | 4 | K | 2 |  |  |  | ROZPOCET | 0 | 0 | 0 | 0 | 0 | 1 | 0 | 4 | -673736152
| VV |  | (3,04*1,9+4,17*3,5)*4,5*1,15 |  | 105.42 | [12 empty] | VV | 2 | 2 | True | 1 | ROZPOCET
54 | K | 943211211 | Příplatek k lešení prostorovému rámovému lehkému s podlahami v do 10 m za první a ZKD den použití | m3 | 3162.598 |  | 0 |  |  | základní |  | 0 | 0 | 0 | 0 | 0 | 4 | K | 2 |  |  |  | ROZPOCET | 0 | 0 | 0 | 0 | 0 | 1 | 0 | 4 | -1999872952
| VV |  | (3,04*1,9+4,17*3,5)*4,5*1,15*30 |  | 3162.598 | [12 empty] | VV | 2 | 2 | True | 1 | ROZPOCET
55 | K | 943211811 | Demontáž lešení prostorového rámového lehkého s podlahami zatížení do 200 kg/m2 v do 10 m | m3 | 105.42 |  | 0 |  |  | základní |  | 0 | 0 | 0 | 0 | 0 | 4 | K | 2 |  |  |  | ROZPOCET | 0 | 0 | 0 | 0 | 0 | 1 | 0 | 4 | 1458976246
| VV |  | (3,04*1,9+4,17*3,5)*4,5*1,15 |  | 105.42 | [12 empty] | VV | 2 | 2 | True | 1 | ROZPOCET
7 | K | 965024131 | Bourání kamenných podlah nebo dlažeb z desek nebo mozaiky pl přes 1 m2 | m2 | 24.445 |  | 0 |  |  | základní |  | 0 | 0 | 0 | 0.192 | 4.6934 | 4 | K | 2 |  |  |  | ROZPOCET | 0 | 0 | 0 | 0 | 0 | 1 | 0 | 4 | 344993069
| VV |  | (3,04*1,9+4,17*3,5)*1,2 |  | 24.445 | [12 empty] | VV | 2 | 2 | True | 1 | ROZPOCET
8 | K | 965042241 | Bourání podkladů pod dlažby nebo mazanin betonových nebo z litého asfaltu tl přes 100 mm pl pře 4 m2 | m3 | 6.112 |  | 0 |  |  | základní |  | 0 | 0 | 0 | 2.2 | 13.4464 | 4 | K | 2 |  |  |  | ROZPOCET | 0 | 0 | 0 | 0 | 0 | 1 | 0 | 4 | 1836983575
| VV |  | (3,04*1,9+4,17*3,5)*0,1*1,2 |  | 2.445 | [12 empty] | VV | 2 | 2 | True | 0 | ROZPOCET
| VV |  | (3,04*1,9+4,17*3,5)*0,15*1,2 |  | 3.667 | [12 empty] | VV | 2 | 2 | True | 0 | ROZPOCET
| VV |  | Součet |  | 6.112 | [12 empty] | VV | 2 | 4 | True | 1 | ROZPOCET
10 | K | 965049112 | Příplatek k bourání betonových mazanin za bourání mazanin se svařovanou sítí tl přes 100 mm | m3 | 6.112 |  | 0 |  |  | základní |  | 0 | 0 | 0 | 0.029 | 0.17725 | 4 | K | 2 |  |  |  | ROZPOCET | 0 | 0 | 0 | 0 | 0 | 1 | 0 | 4 | -632005996
| VV |  | (3,04*1,9+4,17*3,5)*0,1*1,2 |  | 2.445 | [12 empty] | VV | 2 | 2 | True | 0 | ROZPOCET
| VV |  | (3,04*1,9+4,17*3,5)*0,15*1,2 |  | 3.667 | [12 empty] | VV | 2 | 2 | True | 0 | ROZPOCET
| VV |  | Součet |  | 6.112 | [12 empty] | VV | 2 | 4 | True | 1 | ROZPOCET
9 | K | 965082941 | Odstranění násypů pod podlahami tl přes 200 mm | m3 | 5.622 |  | 0 |  |  | základní |  | 0 | 0 | 0 | 1.4 | 7.8708 | 4 | K | 2 |  |  |  | ROZPOCET | 0 | 0 | 0 | 0 | 0 | 1 | 0 | 4 | -953936004
| VV |  | (3,04*1,9+4,17*3,5)*0,23*1,2 |  | 5.622 | [12 empty] | VV | 2 | 2 | True | 1 | ROZPOCET
38 | K | 977332121 | Frézování drážek ve stěnách z cihel včetně omítky do 30x30 mm | m | 15 |  | 0 |  |  | základní |  | 0 | 1e-05 | 0.00015 | 0.002 | 0.03 | 4 | K | 2 |  |  |  | ROZPOCET | 0 | 0 | 0 | 0 | 0 | 1 | 0 | 4 | -1817165205
41 | K | 978013191 | Otlučení (osekání) vnitřní vápenné nebo vápenocementové omítky stěn v rozsahu přes 50 do 100 % | m2 | 25.2 |  | 0 |  |  | základní |  | 0 | 0 | 0 | 0.046 | 1.1592 | 4 | K | 2 |  |  |  | ROZPOCET | 0 | 0 | 0 | 0 | 0 | 1 | 0 | 4 | -990265930
| VV |  | 10,5*2*1,2 |  | 25.2 | [12 empty] | VV | 2 | 2 | True | 1 | ROZPOCET
| D | 997 | Přesun sutě |  |  |  | 0 |  |  |  |  | 0 |  | 0 |  | 0 | 1 | D | 1 |  |  |  | ROZPOCET | [6 empty] | 0
11 | K | 997013151 | Vnitrostaveništní doprava suti a vybouraných hmot pro budovy v do 6 m s omezením mechanizace | t | 27.572 |  | 0 |  |  | základní |  | 0 | 0 | 0 | 0 | 0 | 4 | K | 2 |  |  |  | ROZPOCET | 0 | 0 | 0 | 0 | 0 | 1 | 0 | 4 | 120538778
12 | K | 997013501 | Odvoz suti a vybouraných hmot na skládku nebo meziskládku do 1 km se složením | t | 27.572 |  | 0 |  |  | základní |  | 0 | 0 | 0 | 0 | 0 | 4 | K | 2 |  |  |  | ROZPOCET | 0 | 0 | 0 | 0 | 0 | 1 | 0 | 4 | -922399673
33 | K | 997013509 | Příplatek k odvozu suti a vybouraných hmot na skládku ZKD 1 km přes 1 km | t | 275.72 |  | 0 |  |  | základní |  | 0 | 0 | 0 | 0 | 0 | 4 | K | 2 |  |  |  | ROZPOCET | 0 | 0 | 0 | 0 | 0 | 1 | 0 | 4 | -1896324746
| VV |  | 27,572*10 'Přepočtené koeficientem množství |  | 275.72 | [12 empty] | VV | 2 | 2 | False | 1 | ROZPOCET
34 | K | 997013602 | Poplatek za uložení na skládce (skládkovné) stavebního odpadu železobetonového kód odpadu 17 01 01 | t | 18 |  | 0 |  |  | základní |  | 0 | 0 | 0 | 0 | 0 | 4 | K | 2 |  |  |  | ROZPOCET | 0 | 0 | 0 | 0 | 0 | 1 | 0 | 4 | -944327503
91 | K | 997013631 | Poplatek za uložení na skládce (skládkovné) stavebního odpadu směsného kód odpadu 17 09 04 | t | 9.572 |  | 0 |  |  | základní |  | 0 | 0 | 0 | 0 | 0 | 4 | K | 2 |  |  |  | ROZPOCET | 0 | 0 | 0 | 0 | 0 | 1 | 0 | 4 | 18631895
| D | 998 | Přesun hmot |  |  |  | 0 |  |  |  |  | 0 |  | 0 |  | 0 | 1 | D | 1 |  |  |  | ROZPOCET | [6 empty] | 0
35 | K | 998017001 | Přesun hmot s omezením mechanizace pro budovy v do 6 m | t | 21.326 |  | 0 |  |  | základní |  | 0 | 0 | 0 | 0 | 0 | 4 | K | 2 |  |  |  | ROZPOCET | 0 | 0 | 0 | 0 | 0 | 1 | 0 | 4 | -1288295554
| D | PSV | Práce a dodávky PSV |  |  |  | 0 |  |  |  |  | 0 |  | 68.3083 |  | 0.19521 | 2 | D | 0 |  |  |  | ROZPOCET | [6 empty] | 0
| D | 711 | Izolace proti vodě, vlhkosti a plynům |  |  |  | 0 |  |  |  |  | 0 |  | 0.085557 |  | 0.09778 | 2 | D | 1 |  |  |  | ROZPOCET | [6 empty] | 0
26 | K | 711131811 | Odstranění izolace proti zemní vlhkosti vodorovné | m2 | 24.445 |  | 0 |  |  | základní |  | 0 | 0 | 0 | 0.004 | 0.09778 | 16 | K | 2 |  |  |  | ROZPOCET | 0 | 0 | 0 | 0 | 0 | 1 | 0 | 16 | -2089918759
| VV |  | (3,04*1,9+4,17*3,5)*1,2 |  | 24.445 | [12 empty] | VV | 2 | 2 | True | 1 | ROZPOCET
18 | K | 711193121 | Izolace proti vlhkosti na vodorovné ploše těsnicí hmotou minerální na bázi cementu a disperze dvousložková | m2 | 24.445 |  | 0 |  |  | základní |  | 0 | 0.0035 | 0.085557 | 0 | 0 | 16 | K | 2 |  |  |  | ROZPOCET | 0 | 0 | 0 | 0 | 0 | 1 | 0 | 16 | -1959391323
| VV |  | (3,04*1,9+4,17*3,5)*1,2 |  | 24.445 | [12 empty] | VV | 2 | 2 | True | 1 | ROZPOCET
| D | 713 | Izolace tepelné |  |  |  | 0 |  |  |  |  | 0 |  | 0.024934 |  | 0 | 2 | D | 1 |  |  |  | ROZPOCET | [6 empty] | 0
16 | K | 713121111 | Montáž izolace tepelné podlah volně kladenými rohožemi, pásy, dílci, deskami 1 vrstva | m2 | 24.445 |  | 0 |  |  | základní |  | 0 | 0 | 0 | 0 | 0 | 16 | K | 2 |  |  |  | ROZPOCET | 0 | 0 | 0 | 0 | 0 | 1 | 0 | 16 | -356555874
| VV |  | (3,04*1,9+4,17*3,5)*1,2 |  | 24.445 | [12 empty] | VV | 2 | 2 | True | 1 | ROZPOCET
17 | M | 28372303 | deska EPS 100 do plochých střech a podlah λ=0,037 tl 40mm | m2 | 24.934 |  | 0 |  |  | základní |  | 0 | 0.001 | 0.024934 | 0 | 0 | 32 | M | 2 |  |  |  | ROZPOCET | 0 | 0 | 0 | 0 | 0 | 1 | 0 | 16 | 120412852
| VV |  | 24,445*1,02 "Přepočtené koeficientem množství |  | 24.934 | [12 empty] | VV | 2 | 2 | True | 1 | ROZPOCET
85 | K | 998713101 | Přesun hmot tonážní pro izolace tepelné v objektech v do 6 m | t | 0.025 |  | 0 |  |  | základní |  | 0 | 0 | 0 | 0 | 0 | 16 | K | 2 |  |  |  | ROZPOCET | 0 | 0 | 0 | 0 | 0 | 1 | 0 | 16 | -1049704234
| D | 744 | Silnoproudá elektroinstalace |  |  |  | 0 |  |  |  |  | 0 |  | 0 |  | 0 | 2 | D | 1 |  |  |  | ROZPOCET | [6 empty] | 0
39 | K | 5 | Silový kabel CYKY (CYKYLo) 3J x 1,5 pod omítku včetně uložení, ukončení | m | 15 |  | 0 |  |  | základní |  | 0 | 0 | 0 | 0 | 0 | 16 | K | 2 |  |  |  | ROZPOCET | 0 | 0 | 0 | 0 | 0 | 1 | 0 | 16 | 69881922
40 | K | 3 | Elektronická izolace zdiva - elektroosmóza, včetně montáže, materiálu a řídící jednotky | kpl | 1 |  | 0 |  |  | základní |  | 0 | 0 | 0 | 0 | 0 | 16 | K | 2 |  |  |  | ROZPOCET | 0 | 0 | 0 | 0 | 0 | 1 | 0 | 16 | 1644093707
| P |  | Poznámka k položce: pásová anoda šíře 250 mm dl. 28 m tyčová katoda dl. 900 mm 8 ks řídící jednotka | [14 empty] | P | 2
| D | 747 | Elektromontáže - kompletace rozvodů |  |  |  | 0 |  |  |  |  | 0 |  | 0 |  | 0 | 2 | D | 1 |  |  |  | ROZPOCET | [6 empty] | 0
36 | K | 1 | Celoporcelánová historická zásuvka | kus | 1 |  | 0 |  |  | základní |  | 0 | 0 | 0 | 0 | 0 | 16 | K | 2 |  |  |  | ROZPOCET | 0 | 0 | 0 | 0 | 0 | 1 | 0 | 16 | -1974235220
37 | K | 2 | Replika nástěnného historického svítidla | kus | 2 |  | 0 |  |  | základní |  | 0 | 0 | 0 | 0 | 0 | 16 | K | 2 |  |  |  | ROZPOCET | 0 | 0 | 0 | 0 | 0 | 1 | 0 | 16 | 1673013334
90 | K | 21 | Replika historického svítidla | kpl | 1 |  | 0 |  |  | základní |  | 0 | 0 | 0 | 0 | 0 | 16 | K | 2 |  |  |  | ROZPOCET | 0 | 0 | 0 | 0 | 0 | 1 | 0 | 16 | 249746941
| D | 762 | Konstrukce tesařské |  |  |  | 0 |  |  |  |  | 0 |  | 0.23441 |  | 0 | 2 | D | 1 |  |  |  | ROZPOCET | [6 empty] | 0
72 | K | 762591140 | Montáž dočasného zakrytí prostupů a otvorů deskami volně kladenými | m2 | 19.535 |  | 0 |  |  | základní |  | 0 | 0 | 0 | 0 | 0 | 16 | K | 2 |  |  |  | ROZPOCET | 0 | 0 | 0 | 0 | 0 | 1 | 0 | 16 | 85494561
| VV |  | 2,38*3,42*1,2*2 |  | 19.535 | [12 empty] | VV | 2 | 2 | True | 1 | ROZPOCET
73 | M | 60722251 | deska dřevotřísková surová 2070x2800mm tl 10mm | m2 | 19.536 |  | 0 |  |  | základní |  | 0 | 0.00665 | 0.12991 | 0 | 0 | 32 | M | 2 |  |  |  | ROZPOCET | 0 | 0 | 0 | 0 | 0 | 1 | 0 | 16 | -1468096214
| VV |  | 9,768*2 |  | 19.536 | [12 empty] | VV | 2 | 2 | True | 1 | ROZPOCET
74 | K | 762713110 | Montáž prostorové vázané kce z hraněného řeziva průřezové pl do 120 cm2 | m | 19 |  | 0 |  |  | základní |  | 0 | 0 | 0 | 0 | 0 | 16 | K | 2 |  |  |  | ROZPOCET | 0 | 0 | 0 | 0 | 0 | 1 | 0 | 16 | 7750824
| VV |  | 4*3,5+2*2,5 |  | 19 | [12 empty] | VV | 2 | 2 | True | 1 | ROZPOCET
75 | M | 60512125 | hranol stavební řezivo průřezu do 120cm2 do dl 6m | m3 | 0.19 |  | 0 |  |  | základní |  | 0 | 0.55 | 0.1045 | 0 | 0 | 32 | M | 2 |  |  |  | ROZPOCET | 0 | 0 | 0 | 0 | 0 | 1 | 0 | 16 | 68242208
| VV |  | (4*3,5+2*2,5)*0,1*0,1 |  | 0.19 | [12 empty] | VV | 2 | 2 | True | 1 | ROZPOCET
86 | K | 998762101 | Přesun hmot tonážní pro kce tesařské v objektech v do 6 m | t | 0.234 |  | 0 |  |  | základní |  | 0 | 0 | 0 | 0 | 0 | 16 | K | 2 |  |  |  | ROZPOCET | 0 | 0 | 0 | 0 | 0 | 1 | 0 | 16 | 408763721
| D | 763 | Konstrukce suché výstavby |  |  |  | 0 |  |  |  |  | 0 |  | 0.043956 |  | 0 | 2 | D | 1 |  |  |  | ROZPOCET | [6 empty] | 0
76 | K | 763111742 | Montáž jedné vrstvy tepelné izolace do SDK příčky | m2 | 9.768 |  | 0 |  |  | základní |  | 0 | 0 | 0 | 0 | 0 | 16 | K | 2 |  |  |  | ROZPOCET | 0 | 0 | 0 | 0 | 0 | 1 | 0 | 16 | -184194086
| VV |  | 2,38*3,42*1,2 |  | 9.768 | [12 empty] | VV | 2 | 2 | True | 1 | ROZPOCET
77 | M | 63150968 | role akustická a tepelně izolační ze skelných vláken tl 100mm | m2 | 9.768 |  | 0 |  |  | základní |  | 0 | 0.0045 | 0.043956 | 0 | 0 | 32 | M | 2 |  |  |  | ROZPOCET | 0 | 0 | 0 | 0 | 0 | 1 | 0 | 16 | 822585558
| D | 766 | Konstrukce truhlářské |  |  |  | 0 |  |  |  |  | 0 |  | 0.3 |  | 0 | 2 | D | 1 |  |  |  | ROZPOCET | [6 empty] | 0
30 | K | TR0 | Výroba a montáž repliky původních dubových jednoduchých dvoukřídlých částečně prosklených dveří s proskleným nadsvětlíkem osazených v dřevěné zárubni (sv.: 2435/4525 mm) | ks | 1 |  | 0 |  |  | základní |  | 0 | 0.1 | 0.1 | 0 | 0 | 16 | K | 2 |  |  |  | ROZPOCET | 0 | 0 | 0 | 0 | 0 | 1 | 0 | 16 | 2059739138
65 | K | TR1 | Výroba a montáž historizující prosklené otevíravé vitriny 1200 x 1000 mm | ks | 2 |  | 0 |  |  | základní |  | 0 | 0.1 | 0.2 | 0 | 0 | 16 | K | 2 |  |  |  | ROZPOCET | 0 | 0 | 0 | 0 | 0 | 1 | 0 | 16 | 1961238546
| D | 767 | Konstrukce zámečnické |  |  |  | 0 |  |  |  |  | 0 |  | 0.039176 |  | 0 | 2 | D | 1 |  |  |  | ROZPOCET | [6 empty] | 0
78 | K | 767531121 | Osazení zapuštěného rámu z L profilů k čistícím rohožím | m | 7.15 |  | 0 |  |  | základní |  | 0 | 0 | 0 | 0 | 0 | 16 | K | 2 |  |  |  | ROZPOCET | 0 | 0 | 0 | 0 | 0 | 1 | 0 | 16 | -1076381967
| VV |  | (2,48+1,095)*2 |  | 7.15 | [12 empty] | VV | 2 | 2 | True | 1 | ROZPOCET
80 | M | 69752079 | rohož provedení polypropylen, výška 9 mm, metráž šířky 2m | m2 | 2.716 |  | 0 |  |  | základní |  | 0 | 0.007 | 0.019012 | 0 | 0 | 32 | M | 2 |  |  |  | ROZPOCET | 0 | 0 | 0 | 0 | 0 | 1 | 0 | 16 | 714061265
| VV |  | 2,48*1,095 |  | 2.716 | [12 empty] | VV | 2 | 2 | True | 1 | ROZPOCET
81 | M | 69752120 | koberec čistící zóna, střižená smyčka, vlákno PA 870g/m2, zátěž 33, Bfl-S1, záda vinyl | m2 | 5.51 |  | 0 |  |  | základní |  | 0 | 0.0034 | 0.018734 | 0 | 0 | 32 | M | 2 |  |  |  | ROZPOCET | 0 | 0 | 0 | 0 | 0 | 1 | 0 | 16 | -1240853689
| VV |  | 2,9*1,9 |  | 5.51 | [12 empty] | VV | 2 | 2 | True | 1 | ROZPOCET
79 | M | 69752161 | rám pro zapuštění profil L-30/30 20/30 -mosaz | m | 7.15 |  | 0 |  |  | základní |  | 0 | 0.0002 | 0.00143 | 0 | 0 | 32 | M | 2 |  |  |  | ROZPOCET | 0 | 0 | 0 | 0 | 0 | 1 | 0 | 16 | 2028167866
| VV |  | (2,48+1,095)*2 |  | 7.15 | [12 empty] | VV | 2 | 2 | True | 1 | ROZPOCET
89 | K | R20 | Mosazná ukončovací lišta pro koberec | m | 9.6 |  | 0 |  |  | základní |  | 0 | 0 | 0 | 0 | 0 | 16 | K | 2 |  |  |  | ROZPOCET | 0 | 0 | 0 | 0 | 0 | 1 | 0 | 16 | -906839044
| VV |  | (2,9+1,9)*2 |  | 9.6 | [12 empty] | VV | 2 | 2 | True | 1 | ROZPOCET
| D | 773 | Podlahy z litého teraca |  |  |  | 0 |  |  |  |  | 0 |  | 66.9463 |  | 0 | 2 | D | 1 |  |  |  | ROZPOCET | [6 empty] | 0
27 | K | 773513113R | Podlaha teraco lité dilatace vložení kamenných kostiček ve spádu | m | 24.75 |  | 0 |  |  | základní |  | 0 | 0 | 0 | 0 | 0 | 16 | K | 2 |  |  |  | ROZPOCET | 0 | 0 | 0 | 0 | 0 | 1 | 0 | 16 | 1527451529
| VV |  | 7,15+13,0+2,3+2,3 |  | 24.75 | [12 empty] | VV | 2 | 2 | True | 1 | ROZPOCET
28 | M | 58381009R | kostka mramorová cararrská bílá vel 20/20 mm | kus | 1237.5 |  | 0 |  |  | základní |  | 0 | 0.052 | 64.35 | 0 | 0 | 32 | M | 2 |  |  |  | ROZPOCET | 0 | 0 | 0 | 0 | 0 | 1 | 0 | 16 | 1352428309
| VV |  | 24,75*50 |  | 1237.5 | [12 empty] | VV | 2 | 2 | True | 1 | ROZPOCET
22 | K | 773521260 | Podlaha z barevného litého teraca tloušťky do 20 mm | m2 | 21.186 |  | 0 |  |  | základní |  | 0 | 0.06583 | 1.3947 | 0 | 0 | 16 | K | 2 |  |  |  | ROZPOCET | 0 | 0 | 0 | 0 | 0 | 1 | 0 | 16 | -1038661122
| VV |  | (3,04*1,9-2,48*1,095+4,17*3,5)*1,2 |  | 21.186 | [12 empty] | VV | 2 | 2 | True | 1 | ROZPOCET
29 | M | 58342012 | drť teracová barevná frakce 4/8 | t | 0.847 |  | 0 |  |  | základní |  | 0 | 1 | 0.847 | 0 | 0 | 32 | M | 2 |  |  |  | ROZPOCET | 0 | 0 | 0 | 0 | 0 | 1 | 0 | 16 | -2024684000
| VV |  | 21,186*0,04 |  | 0.847 | [12 empty] | VV | 2 | 2 | True | 1 | ROZPOCET
24 | K | 773529090 | Příplatek k podlahám z barevného litého teraca za bílý cement | m2 | 21.186 |  | 0 |  |  | základní |  | 0 | 0 | 0 | 0 | 0 | 16 | K | 2 |  |  |  | ROZPOCET | 0 | 0 | 0 | 0 | 0 | 1 | 0 | 16 | 658553038
| VV |  | (3,04*1,9-2,48*1,095+4,17*3,5)*1,2 |  | 21.186 | [12 empty] | VV | 2 | 2 | True | 1 | ROZPOCET
25 | K | 773529190 | Příplatek k podlahám z barevného litého teraca za plochu do 5 m2 | m2 | 3.672 |  | 0 |  |  | základní |  | 0 | 0 | 0 | 0 | 0 | 16 | K | 2 |  |  |  | ROZPOCET | 0 | 0 | 0 | 0 | 0 | 1 | 0 | 16 | -21665947
| VV |  | (3,04*1,9-2,48*1,095)*1,2 |  | 3.672 | [12 empty] | VV | 2 | 2 | True | 1 | ROZPOCET
23 | K | 773529195 | Příplatek k podlahám z barevného litého teraca za každých dalších i započatých 5 mm tloušťky | m2 | 21.186 |  | 0 |  |  | základní |  | 0 | 0.01674 | 0.35465 | 0 | 0 | 16 | K | 2 |  |  |  | ROZPOCET | 0 | 0 | 0 | 0 | 0 | 1 | 0 | 16 | -875114449
| VV |  | (3,04*1,9-2,48*1,095+4,17*3,5)*1,2 |  | 21.186 | [12 empty] | VV | 2 | 2 | True | 1 | ROZPOCET
87 | K | 998773101 | Přesun hmot tonážní pro podlahy teracové lité v objektech v do 6 m | t | 5 |  | 0 |  |  | základní |  | 0 | 0 | 0 | 0 | 0 | 16 | K | 2 |  |  |  | ROZPOCET | 0 | 0 | 0 | 0 | 0 | 1 | 0 | 16 | -910425346
| D | 775 | Podlahy skládané |  |  |  | 0 |  |  |  |  | 0 |  | 0 |  | 0 | 2 | D | 1 |  |  |  | ROZPOCET | [6 empty] | 0
70 | K | 775111215 | Broušení podkladu skládaných podlah před litím stěrky schodišťových stupňů | m2 | 26.88 |  | 0 |  |  | základní |  | 0 | 0 | 0 | 0 | 0 | 16 | K | 2 |  |  |  | ROZPOCET | 0 | 0 | 0 | 0 | 0 | 1 | 0 | 16 | 1696896096
| D | 777 | Podlahy lité |  |  |  | 0 |  |  |  |  | 0 |  | 0.0069888 |  | 0 | 2 | D | 1 |  |  |  | ROZPOCET | [6 empty] | 0
69 | K | 777611201 | Krycí epoxidový dekorativní nátěr schodišťových stupňů | m2 | 26.88 |  | 0 |  |  | základní |  | 0 | 0.00026 | 0.0069888 | 0 | 0 | 16 | K | 2 |  |  |  | ROZPOCET | 0 | 0 | 0 | 0 | 0 | 1 | 0 | 16 | 1013564564
| VV |  | 0,6*4,0*8*1,4 |  | 26.88 | [12 empty] | VV | 2 | 2 | True | 1 | ROZPOCET
| D | 781 | Dokončovací práce - obklady |  |  |  | 0 |  |  |  |  | 0 |  | 0.23859 |  | 0.0639 | 2 | D | 1 |  |  |  | ROZPOCET | [6 empty] | 0
57 | K | 781111011R | Omytí keramického obkladu | m2 | 19.936 |  | 0 |  |  | základní |  | 0 | 0 | 0 | 0 | 0 | 16 | K | 2 |  |  |  | ROZPOCET | 0 | 0 | 0 | 0 | 0 | 1 | 0 | 16 | 2053253578
| VV |  | 2,3*2*1,2 |  | 5.52 | [12 empty] | VV | 2 | 2 | True | 0 | ROZPOCET
| VV |  | 6,8*1,06*2 |  | 14.416 | [12 empty] | VV | 2 | 2 | True | 0 | ROZPOCET
| VV |  | Součet |  | 19.936 | [12 empty] | VV | 2 | 4 | True | 1 | ROZPOCET
61 | K | 781471926 | Výměna obkladačky keramické kladené do malty velikosti přes 45 do 50 ks/m2 | kus | 45 |  | 0 |  |  | základní |  | 0 | 0.00101 | 0.04545 | 0.00142 | 0.0639 | 16 | K | 2 |  |  |  | ROZPOCET | 0 | 0 | 0 | 0 | 0 | 1 | 0 | 16 | 394275222
62 | M | 59761180R | replika historické keramické slinuté obkladačky 150 x 150 mm v barvě červenohnědé | kus | 15 |  | 0 |  |  | základní |  | 0 | 0.00388 | 0.0582 | 0 | 0 | 32 | M | 2 |  |  |  | ROZPOCET | 0 | 0 | 0 | 0 | 0 | 1 | 0 | 16 | -1016827019
63 | M | 59761180R1 | replika historické keramické slinuté obkladačky 150 x 150 mm v barvě okrové | kus | 15 |  | 0 |  |  | základní |  | 0 | 0.00388 | 0.0582 | 0 | 0 | 32 | M | 2 |  |  |  | ROZPOCET | 0 | 0 | 0 | 0 | 0 | 1 | 0 | 16 | 958810867
64 | M | 59761180R2 | replika historické keramické slinuté nárožní oblé obkladačky 150 x 50 mm v barvě okrové | kus | 15 |  | 0 |  |  | základní |  | 0 | 0.00388 | 0.0582 | 0 | 0 | 32 | M | 2 |  |  |  | ROZPOCET | 0 | 0 | 0 | 0 | 0 | 1 | 0 | 16 | 2135075950
58 | K | 781477113 | Příplatek k montáži obkladů vnitřních keramických hladkých za spárování bílým cementem | m2 | 19.936 |  | 0 |  |  | základní |  | 0 | 0.00093 | 0.01854 | 0 | 0 | 16 | K | 2 |  |  |  | ROZPOCET | 0 | 0 | 0 | 0 | 0 | 1 | 0 | 16 | -420400186
| VV |  | 2,3*2*1,2 |  | 5.52 | [12 empty] | VV | 2 | 2 | True | 0 | ROZPOCET
| VV |  | 6,8*1,06*2 |  | 14.416 | [12 empty] | VV | 2 | 2 | True | 0 | ROZPOCET
| VV |  | Součet |  | 19.936 | [12 empty] | VV | 2 | 4 | True | 1 | ROZPOCET
88 | K | 998781101 | Přesun hmot tonážní pro obklady keramické v objektech v do 6 m | t | 0.239 |  | 0 |  |  | základní |  | 0 | 0 | 0 | 0 | 0 | 16 | K | 2 |  |  |  | ROZPOCET | 0 | 0 | 0 | 0 | 0 | 1 | 0 | 16 | -1791335001
| D | 783 | Dokončovací práce - nátěry |  |  |  | 0 |  |  |  |  | 0 |  | 0.0032773 |  | 0 | 2 | D | 1 |  |  |  | ROZPOCET | [6 empty] | 0
82 | K | 783118211 | Lakovací dvojnásobný syntetický nátěr truhlářských konstrukcí s mezibroušením | m2 | 0.794 |  | 0 |  |  | základní |  | 0 | 0.00029 | 0.00023026 | 0 | 0 | 16 | K | 2 |  |  |  | ROZPOCET | 0 | 0 | 0 | 0 | 0 | 1 | 0 | 16 | 2082328471
| VV |  | 2,3*0,15*2*1,15 |  | 0.794 | [12 empty] | VV | 2 | 2 | True | 1 | ROZPOCET
66 | K | 783301313 | Odmaštění zámečnických konstrukcí ředidlovým odmašťovačem | m2 | 8.464 |  | 0 |  |  | základní |  | 0 | 7e-05 | 0.00059248 | 0 | 0 | 16 | K | 2 |  |  |  | ROZPOCET | 0 | 0 | 0 | 0 | 0 | 1 | 0 | 16 | -1554681199
| VV |  | 2,3*0,8*1,15*4 |  | 8.464 | [12 empty] | VV | 2 | 2 | True | 1 | ROZPOCET
67 | K | 783314201 | Základní antikorozní jednonásobný syntetický standardní nátěr zámečnických konstrukcí | m2 | 8.464 |  | 0 |  |  | základní |  | 0 | 0.00017 | 0.0014389 | 0 | 0 | 16 | K | 2 |  |  |  | ROZPOCET | 0 | 0 | 0 | 0 | 0 | 1 | 0 | 16 | -1882163405
| VV |  | 2,3*0,8*1,15*4 |  | 8.464 | [12 empty] | VV | 2 | 2 | True | 1 | ROZPOCET
68 | K | 783317101 | Krycí jednonásobný syntetický standardní nátěr zámečnických konstrukcí | m2 | 8.464 |  | 0 |  |  | základní |  | 0 | 0.00012 | 0.0010157 | 0 | 0 | 16 | K | 2 |  |  |  | ROZPOCET | 0 | 0 | 0 | 0 | 0 | 1 | 0 | 16 | -1109966012
| VV |  | 2,3*0,8*1,15*4 |  | 8.464 | [12 empty] | VV | 2 | 2 | True | 1 | ROZPOCET
| D | 784 | Dokončovací práce - malby a tapety |  |  |  | 0 |  |  |  |  | 0 |  | 0.3851 |  | 0.033534 | 2 | D | 1 |  |  |  | ROZPOCET | [6 empty] | 0
46 | K | 784111001 | Oprášení (ometení ) podkladu v místnostech v do 3,80 m | m2 | 92.429 |  | 0 |  |  | základní |  | 0 | 0 | 0 | 0 | 0 | 16 | K | 2 |  |  |  | ROZPOCET | 0 | 0 | 0 | 0 | 0 | 1 | 0 | 16 | 1345570421
| VV |  | 10,5*2*3,6*1,15+3,04*1,57*1,15 |  | 92.429 | [12 empty] | VV | 2 | 2 | True | 1 | ROZPOCET
47 | K | 784111011 | Obroušení podkladu omítnutého v místnostech v do 3,80 m | m2 | 92.429 |  | 0 |  |  | základní |  | 0 | 0 | 0 | 0.00015 | 0.013864 | 16 | K | 2 |  |  |  | ROZPOCET | 0 | 0 | 0 | 0 | 0 | 1 | 0 | 16 | 1547382583
| VV |  | 10,5*2*3,6*1,15+3,04*1,57*1,15 |  | 92.429 | [12 empty] | VV | 2 | 2 | True | 1 | ROZPOCET
44 | K | 784121001 | Oškrabání malby v mísnostech v do 3,80 m | m2 | 63.449 |  | 0 |  |  | základní |  | 0 | 0.001 | 0.063449 | 0.00031 | 0.019669 | 16 | K | 2 |  |  |  | ROZPOCET | 0 | 0 | 0 | 0 | 0 | 1 | 0 | 16 | 225857246
| VV |  | 10,5*2*2,4*1,15+3,04*1,57*1,15 |  | 63.449 | [12 empty] | VV | 2 | 2 | True | 1 | ROZPOCET
45 | K | 784121011 | Rozmývání podkladu po oškrabání malby v místnostech v do 3,80 m | m2 | 63.449 |  | 0 |  |  | základní |  | 0 | 0 | 0 | 0 | 0 | 16 | K | 2 |  |  |  | ROZPOCET | 0 | 0 | 0 | 0 | 0 | 1 | 0 | 16 | -1822031392
| VV |  | 10,5*2*2,4*1,15+3,04*1,57*1,15 |  | 63.449 | [12 empty] | VV | 2 | 2 | True | 1 | ROZPOCET
50 | K | 784161401 | Celoplošné vyhlazení podkladu sádrovou stěrkou v místnostech v do 3,80 m | m2 | 92.429 |  | 0 |  |  | základní |  | 0 | 0.00318 | 0.29392 | 0 | 0 | 16 | K | 2 |  |  |  | ROZPOCET | 0 | 0 | 0 | 0 | 0 | 1 | 0 | 16 | -660624019
| VV |  | 10,5*2*3,6*1,15+3,04*1,57*1,15 |  | 92.429 | [12 empty] | VV | 2 | 2 | True | 1 | ROZPOCET
48 | K | 784331001 | Dvojnásobné bílé protiplísňové malby v místnostech v do 3,80 m | m2 | 92.429 |  | 0 |  |  | základní |  | 0 | 0.00028 | 0.02588 | 0 | 0 | 16 | K | 2 |  |  |  | ROZPOCET | 0 | 0 | 0 | 0 | 0 | 1 | 0 | 16 | 1293475651
| VV |  | 10,5*2*3,6*1,15+3,04*1,57*1,15 |  | 92.429 | [12 empty] | VV | 2 | 2 | True | 1 | ROZPOCET
49 | K | 784331011 | Příplatek k cenám protiplísňových maleb za barevné malby tónované tónovacími prostředky | m2 | 92.429 |  | 0 |  |  | základní |  | 0 | 2e-05 | 0.0018486 | 0 | 0 | 16 | K | 2 |  |  |  | ROZPOCET | 0 | 0 | 0 | 0 | 0 | 1 | 0 | 16 | 1490363438
| VV |  | 10,5*2*3,6*1,15+3,04*1,57*1,15 |  | 92.429 | [12 empty] | VV | 2 | 2 | True | 1 | ROZPOCET