## VIS_etapa DKnL
Specifikace materiálu VIS Dvůr Králové n/L. 3_etapa
p.č. | Název části systému VIS | ks/m/kpl
Koncové prvky ozvučení
1 | Bezdrátový hlásič VIS 2 x 40W, obousměrný pásmo 80 MHz | 68
2 | Tlakový reproduktor - 15 W 8 Ohm | 205
3 | Přijímací anténa všesměrová (v pásmu 80MHz) 2,8m koax. přívod BNC | 68
4 | Oživení bezdrátového hlásiče | 68
5 | Montáž a instalační materiál bezdrátového hlásiče | 68
6 | Revize bezdrátového hlásiče | 68
7 | Dokumentace skutečného provedení | 1
Instalační materiál bezdrátových hlásičů
8 | Páska nerezová B 205 16mm (30m) | 18
9 | Spona nerezová S 255 16 mm, bal. po 100ks | 3
10 | Držák nerez se závitem a šroubem M8 (H021) | 341
11 | Řemínek stahovací 300mm - UV odolný (CV - 292W) | 1400
12 | Svorka RSP 4 | 68
13 | Trubičková pojistka 6,3 A | 68
14 | Instalační krabice IP 55 zapečetitelná | 27
15 | Wagosvorka pro vodiče 2x1,5 až 2,5 mm | 54
16 | Kabel CYKY 3(J)x1,5 | 350
17 | Síťová svorka pro přechod z Al na Cu | 54
18 | Drobný kotvící a spojovací materiál | 1
19